## Kryci list
Krycí list rozpočtu
0 | Číslo zakázky | Zakázka
15 |  | Domov pro seniory SKALKA v Chebu - stavební úpravy - výměna výtahů
_ | Komentář
| Popis verze | Nabídka
Komentář verze
| Adresa |  | Datum zahájení
| Rok |  | Datum dokončení
| Typ Firmy | Název | Kontaktní osoba | Telefon
| Význam (funkce) | Jméno
| Rozpočtář | 1634A
REKAPITULACE
| Kód stavebního objektu | Popis objektu | Kód zatřídění | Zatřídění
| SO_01 | Stavební objekt 01
|  |  | Celkem (bez DPH) | 0
|  |  | DPH | 0
0
0
|  |  | Celkem (včetně DPH) | 0
| Za zhotovitele |  | Za objednatele
| Jméno : |  | Jméno :
| Datum : |  | Datum :
| Podpis: |  | Podpis :
Poznámka :

## Rekapitulace
Zakázka:
0 | Domov pro seniory SKALKA v Chebu - stavební úpravy - výměna výtahů
15 | Popis | Cena | Hmotnost | DPH | Cena s DPH | Počet položek
_
| SO_01: Stavební objekt 01 |  | 7.631 |  |  | 47
| 003: Svislé konstrukce |  | 0.20248 |  |  | 2
| 006: Úpravy povrchu |  | 0.031059 |  |  | 2
| 009: Ostatní konstrukce a práce |  | 4.1636 |  |  | 10
| 099: Přesun hmot HSV |  |  |  |  | 7
| 764: Konstrukce klempířské |  | 5.04e-05 |  |  | 3
| 766: Konstrukce truhlářské |  | 0.0065 |  |  | 5
| 767: Konstrukce zámečnické |  | 2.9307 |  |  | 9
| 783: Nátěry |  | 0.0018154 |  |  | 3
| 784: Malby |  | 0.29472 |  |  | 2
| V01: Průzkumné, geodetické a projektové práce |  |  |  |  | 2
| V04: Inženýrská činnost |  |  |  |  | 2
0 | Celkem (bez DPH) | 0
| DPH | 0
0
0
| Celkem (včetně DPH) | 0

## Zakazka
Zakázka:
Domov pro seniory SKALKA v Chebu - stavební úpravy - výměna výtahů
[5 empty] | Poř. | Typ | Kód | Popis | MJ | Výměra bez ztr. | Ztratné | Výměra | Jedn. cena | Cena | Jedn. hmotn. | Hmotnost | Jedn. suť | Suť | Sazba DPH | DPH | Cena s DPH | Komentář | Cen. soustava | Počet
[8 empty] | SO_01: Stavební objekt 01 | [5 empty] | 0 |  | 7.631 |  | 2.4747 |  | 0 | 0 |  |  | 47
[8 empty] | 003: Svislé konstrukce | [5 empty] | 0 |  | 0.20248 |  | 0 |  | 0 | 0 |  |  | 2
##T2##N_Catalog_catGUID | ##T2##PRO_ITEM_catID | ##T2##PRO_ITEM_iteCode | ##T2##PRO_ITEM_szvCode | ##T2##PRO_ITEM_tevCode | 1 | SP | 317941123/00 | Osazování ocelových válcovaných nosníků na zdivu I, IE, U, UE nebo L do č 22 | t | 0.19 | 0 | 0.19 |  | 0 | 0.01709 | 0.0032471 |  | 0 | 15 | 0 | 0 |  |  | 1
[7 empty] | Plný popis: | Osazování ocelových válcovaných nosníků na zdivu I nebo IE nebo U nebo UE nebo L č. 14 až 22 nebo výšky do 220 mm
[5 empty] | 2 | H | X10 | Ocelové válcované profily HEB 140B | t | 0.19924 | 0 | 0.19924 |  | 0 | 1 | 0.19924 |  | 0 | 15 | 0 | 0 |  |  | 1
Plný popis:
[7 empty] | Výkaz výměr: | dle rozpisu výkres č D1103 ; 189,75*0,001 |  |  |  | 0.18975 | [6 empty] | _
[8 empty] | ztratné 5% ; 189,75*0,05*0,001 |  |  |  | 0.0094875 | [6 empty] | _
[12 empty] | 0 | [6 empty] | _
_
[8 empty] | 006: Úpravy povrchu | [5 empty] | 0 |  | 0.031059 |  | 0 |  | 0 | 0 |  |  | 2
[5 empty] | 3 | SP | 612325301/00 | Vápenocementová hladká omítka ostění nebo nadpraží | m2 | 1.02 | 0 | 1.02 |  | 0 | 0.03045 | 0.031059 |  | 0 | 15 | 0 | 0 |  |  | 1
[7 empty] | Plný popis: | Vápenocementová nebo vápenná omítka ostění nebo nadpraží hladká
[7 empty] | Výkaz výměr: | okno 960/630 ; 2*(0,96+0,96+0,63)*0,2 |  |  |  | 1.02 | [6 empty] | _
[12 empty] | 0 | [6 empty] | _
[5 empty] | 4 | SP | X9 | Úprava okenní spáry vnitřní parotěsnou páskou a vnější vodotěsnou páskou | m | 1.02 | 0 | 1.02 |  | 0 |  | 0 |  | 0 | 15 | 0 | 0 |  |  | 1
Plný popis:
_
[8 empty] | 009: Ostatní konstrukce a práce | [5 empty] | 0 |  | 4.1636 |  | 0.036 |  | 0 | 0 |  |  | 10
[5 empty] | 5 | SP | X4 | Vyřezání montážních otvorů do stávajícího střešního pláště rozměru 500/500 mm | kus | 8 | 0 | 8 |  | 0 |  | 0 |  | 0 | 15 | 0 | 0 |  |  | 1
Plný popis:
[5 empty] | 6 | SP | X5 | Zpětné doplnění střešního pláště po montáži lávky ve schodné skladbě střechy | kus | 8 | 0 | 8 |  | 0 |  | 0 |  | 0 | 15 | 0 | 0 |  |  | 1
Plný popis:
[5 empty] | 7 | SP | 973042241/00 | Vysekání kapes ve zdivu z betonu pl do 0,10 m2 hl do 150 mm | kus | 2 | 0 | 2 |  | 0 |  | 0 | 0.018 | 0.036 | 15 | 0 | 0 |  |  | 1
[7 empty] | Plný popis: | Vysekání výklenků nebo kapes ve zdivu betonovém kapes, plochy do 0,10 m2, hl. do 150 mm
[5 empty] | 8 | SP | 953961113/00 | Kotvy chemickým tmelem M 10 hl 100 mm do betonu, ŽB nebo kamene s vyvrtáním otvoru | kus | 4 | 0 | 4 |  | 0 | 1e-05 | 4e-05 |  | 0 | 15 | 0 | 0 |  |  | 1
[7 empty] | Plný popis: | Kotvy chemické s vyvrtáním otvoru do betonu, železobetonu nebo tvrdého kamene tmel, velikost M 12, hloubka 110 mm
[5 empty] | 9 | SP | 953965115/00 | Kotevní šroub pro chemické kotvy M 10 dl 100 mm | kus | 4 | 0 | 4 |  | 0 | 0.00015 | 0.0006 |  | 0 | 15 | 0 | 0 |  |  | 1
[7 empty] | Plný popis: | Kotvy chemické s vyvrtáním otvoru kotevní šrouby pro chemické kotvy, velikost M 10, délka 130 mm
[5 empty] | 10 | SP | X11 | Demontáž stávajícího výtahu TOV 250/0,7 | kus | 2 | 0 | 2 |  | 0 |  | 0 |  | 0 | 15 | 0 | 0 |  |  | 1
Plný popis:
[5 empty] | 11 | SP | X12 | Montáž a dodávka nového výtahu OT 350/1 - nosnost 350kg, 1m/sec, 9 stanic, zdvih 22,4m, kabina 800x1230x2100 mm | kus | 2 | 0 | 2 |  | 0 | 1.2 | 2.4 |  | 0 | 15 | 0 | 0 |  |  | 1
[7 empty] | Plný popis: | Rozsah dodávky : Technická dokumentace,provozní knihy posouzení schody, vystavení EU certifikátu, Prohlášení o shodě. Montáž nového výtahu s trakčním pohonem,
kompletní výměna el.instalace výtahu, dodávka nového hlavního vypínače, montáž pevného osvětlení šachty, včetně zásuvky v prohlubni a revize, vytvoření a úprava otvorů mezi strojovnou a šachtou, stavební začištění a nátěr podlahy strojovny, ohrazení dveří a přístupu ke strojovně, rozbourání a likvidace protizávaží a dosedů v šachtě, vyčištění a nátěr prohlubně výtahové šachty, demontáž výplněohrazení výtahové šachty, úprava konstrukce šachty, opláštění šachty pevnými deskami, nátěry
[5 empty] | 12 | SP | X13 | Demontáž stávajícího výtahu TOV 1000/1 | kus | 1 | 0 | 1 |  | 0 |  | 0 |  | 0 | 15 | 0 | 0 |  |  | 1
Plný popis:
[5 empty] | 13 | SP | X14 | Montáž a dodávka nového výtahu OT 100/1 - nosnost 1000kg, 1,0m/sec, stanic 9, zdvih 22,4 m, kabina 1040x2100x2100mm | kus | 1 | 0 | 1 |  | 0 | 1.75 | 1.75 |  | 0 | 15 | 0 | 0 |  |  | 1
[7 empty] | Plný popis: | Rozsah dodávky : Technická dokumentace,provozní knihy posouzení schody, vystavení EU certifikátu, Prohlášení o shodě. Montáž nového výtahu s trakčním pohonem,
kompletní výměna el.instalace výtahu, dodávka nového hlavního vypínače, montáž pevného osvětlení šachty, včetně zásuvky v prohlubni a revize, vytvoření a úprava otvorů mezi strojovnou a šachtou, stavební začištění a nátěr podlahy strojovny, rozbourání a likvidace protizávaží a dosedů v šachtě, vyčištění a nátěr prohlubně výtahové šachty, nátěry
[5 empty] | 14 | SP | 949101111/00 | Lešení pomocné pro objekty pozemních staveb s lešeňovou podlahou v do 1,9 m zatížení do 150 kg/m2 | m2 | 100 | 0 | 100 |  | 0 | 0.00013 | 0.013 |  | 0 | 15 | 0 | 0 |  |  | 1
[7 empty] | Plný popis: | Lešení pomocné pracovní pro objekty pozemních staveb pro zatížení do 150 kg/m2, o výšce lešeňové podlahy do 1,9 m
_
[8 empty] | 099: Přesun hmot HSV | [5 empty] | 0 |  | 0 |  | 0 |  | 0 | 0 |  |  | 7
[5 empty] | 15 | SP | 997002611/00 | Nakládání suti a vybouraných hmot | t | 2.4747 | 0 | 2.4747 |  | 0 |  | 0 |  | 0 | 15 | 0 | 0 |  |  | 1
[7 empty] | Plný popis: | Nakládání suti a vybouraných hmot na dopravní prostředek pro vodorovné přemístění
[5 empty] | 16 | SP | 997211111/00 | Svislá doprava suti na v 3,5 m | t | 2.475 | 0 | 2.475 |  | 0 |  | 0 |  | 0 | 15 | 0 | 0 |  |  | 1
[7 empty] | Plný popis: | Svislá doprava suti nebo vybouraných hmot s naložením do dopravního zařízení a s vyprázdněním dopravního zařízení na hromadu nebo do dopravního prostředku suti na výšku do 3,5 m
[5 empty] | 17 | SP | 997211119/00 | Příplatek ZKD 3,5 m výšky u svislé dopravy suti | t | 19.8 | 0 | 19.8 |  | 0 |  | 0 |  | 0 | 15 | 0 | 0 |  |  | 1
[7 empty] | Plný popis: | Svislá doprava suti nebo vybouraných hmot s naložením do dopravního zařízení a s vyprázdněním dopravního zařízení na hromadu nebo do dopravního prostředku suti na výšku Příplatek k ceně za každých dalších i započatých 3,5 m výšky přes 3,5 m
[7 empty] | Výkaz výměr: | 8*2,475 |  |  |  | 19.8 | [6 empty] | _
[12 empty] | 0 | [6 empty] | _
[5 empty] | 18 | SP | 997013501/00 | Odvoz suti a vybouraných hmot na skládku nebo meziskládku do 1 km se složením | t | 2.4747 | 0 | 2.4747 |  | 0 |  | 0 |  | 0 | 15 | 0 | 0 |  |  | 1
[7 empty] | Plný popis: | Odvoz suti a vybouraných hmot na skládku nebo meziskládku se složením, na vzdálenost do 1 km
[5 empty] | 19 | SP | 997013509/00 | Příplatek k odvozu suti a vybouraných hmot na skládku ZKD 1 km přes 1 km | t | 49.5 | 0 | 49.5 |  | 0 |  | 0 |  | 0 | 15 | 0 | 0 |  |  | 1
[7 empty] | Plný popis: | Odvoz suti a vybouraných hmot na skládku nebo meziskládku se složením, na vzdálenost Příplatek k ceně za každý další i započatý 1 km přes 1 km
[7 empty] | Výkaz výměr: | do 20km ; 2,475*20 |  |  |  | 49.5 | [6 empty] | _
[12 empty] | 0 | [6 empty] | _
[5 empty] | 20 | SP | 997013831/00 | Poplatek za uložení stavebního směsného odpadu na skládce (skládkovné) | t | 2.475 | 0 | 2.475 |  | 0 |  | 0 |  | 0 | 15 | 0 | 0 |  |  | 1
[7 empty] | Plný popis: | Poplatek za uložení stavebního odpadu na skládce (skládkovné) směsného
[5 empty] | 21 | SP | 998011003/00 | Přesun hmot pro budovy zděné v do 24 m | t | 4.3972 | 0 | 4.3972 |  | 0 |  | 0 |  | 0 | 15 | 0 | 0 |  |  | 1
[7 empty] | Plný popis: | Přesun hmot pro budovy občanské výstavby, bydlení, výrobu a služby s nosnou svislou konstrukcí zděnou z cihel, tvárnic nebo kamene vodorovná dopravní vzdálenost do 100 m pro budovy výšky přes 12 do 24 m
_
[8 empty] | 764: Konstrukce klempířské | [5 empty] | 0 |  | 5.04e-05 |  | 0 |  | 0 | 0 |  |  | 3
[5 empty] | 22 | SP | 764206105/00 | Montáž oplechování rovných parapetů rš do 400 mm | m | 1.26 | 0 | 1.26 |  | 0 | 4e-05 | 5.04e-05 |  | 0 | 15 | 0 | 0 |  |  | 1
[7 empty] | Plný popis: | Montáž oplechování parapetů rovných, bez rohů, rozvinuté šířky do 400 mm
[7 empty] | Výkaz výměr: | 2*0,63 |  |  |  | 1.26 | [6 empty] | _
[12 empty] | 0 | [6 empty] | _
[5 empty] | 23 | H | X8 | Parapet vnější Al rš 250 mm včetně krytek - dodávka | kus | 2 | 0 | 2 |  | 0 |  | 0 |  | 0 | 15 | 0 | 0 |  |  | 1
Plný popis:
[5 empty] | 24 | SP | 998764203 | Přesun hmot procentní pro konstrukce klempířské v objektech v do 24 m | % | 1.61 | 0 | 1.61 |  | 0 |  | 0 |  | 0 | 15 | 0 | 0 |  |  | 1
[7 empty] | Plný popis: | Přesun hmot pro konstrukce klempířské stanovený procentní sazbou (%) z ceny vodorovná dopravní vzdálenost do 50 m v objektech výšky přes 12 do 24 m
_
[8 empty] | 766: Konstrukce truhlářské | [5 empty] | 0 |  | 0.0065 |  | 0 |  | 0 | 0 |  |  | 5
[5 empty] | 25 | SP | 766622216/00 | Montáž plastových oken plochy do 1 m2 otevíravých s rámem do zdiva | kus | 2 | 0 | 2 |  | 0 | 0.00025 | 0.0005 |  | 0 | 15 | 0 | 0 |  |  | 1
[7 empty] | Plný popis: | Montáž oken plastových plochy do 1 m2 včetně montáže rámu na polyuretanovou pěnu otevíravých nebo sklápěcích do zdiva
[5 empty] | 26 | H | X6 | Plastové okno 930x630xmm, jednokř.6-ti komorový profil, kování, dvojsklo Ug 1Wm2K, Uokno 1,2Wm2K | kus | 2 | 0 | 2 |  | 0 |  | 0 |  | 0 | 15 | 0 | 0 |  |  | 1
Plný popis:
[5 empty] | 27 | SP | 766694111/00 | Montáž parapetních desek dřevěných nebo plastových šířky do 30 cm délky do 1,0 m | kus | 2 | 0 | 2 |  | 0 |  | 0 |  | 0 | 15 | 0 | 0 |  |  | 1
[7 empty] | Plný popis: | Montáž ostatních truhlářských konstrukcí parapetních desek dřevěných nebo plastových šířky do 300 mm, délky do 1000 mm
[5 empty] | 28 | H | X7 | Parapet plastový vnitřní laminovaný s čelem dl 630 mm | kus | 2 | 0 | 2 |  | 0 | 0.003 | 0.006 |  | 0 | 15 | 0 | 0 |  |  | 1
Plný popis:
[5 empty] | 29 | SP | 998766203 | Přesun hmot procentní pro konstrukce truhlářské v objektech v do 24 m | % | 1.1 | 0 | 1.1 |  | 0 |  | 0 |  | 0 | 15 | 0 | 0 |  |  | 1
[7 empty] | Plný popis: | Přesun hmot pro konstrukce truhlářské stanovený procentní sazbou (%) z ceny vodorovná dopravní vzdálenost do 50 m v objektech výšky přes 12 do 24 m
_
[8 empty] | 767: Konstrukce zámečnické | [5 empty] | 0 |  | 2.9307 |  | 2.4387 |  | 0 | 0 |  |  | 9
[5 empty] | 30 | SP | 767161824/00 | Demontáž zábradlí schodišťového nerozebíratelného hmotnosti 1m zábradlí přes 20 kg | m | 94.5 | 0 | 94.5 |  | 0 |  | 0 | 0.025 | 2.3625 | 15 | 0 | 0 |  |  | 1
[7 empty] | Plný popis: | Demontáž zábradlí schodišťového nerozebíratelný spoj hmotnosti 1 m zábradlí přes 20 kg
[7 empty] | Výkaz výměr: | stávající zábradlí 1 kus výtahu OT350/1; (2,25+2,25+1,25)*8+1,25 |  |  |  | 47.25 | [6 empty] | _
[8 empty] | druhý výtah OT 350/1 ; 47,25 |  |  |  | 47.25 | [6 empty] | _
[12 empty] | 0 | [6 empty] | _
[5 empty] | 31 | SP | 767220530/00 | Montáž zábradlí schodišťového z profilové oceli na ocel konstrukci hmotnosti přes 40 kg | m | 94.5 | 0 | 94.5 |  | 0 | 0.00011 | 0.010395 |  | 0 | 15 | 0 | 0 |  |  | 1
[7 empty] | Plný popis: | Montáž schodišťového zábradlí z profilové oceli na ocelovou konstrukci, hmotnosti 1 m zábradlí přes 40 kg
[7 empty] | Výkaz výměr: | zábradlí 1 kus výtahu OT350/1; (2,25+2,25+1,25)*8+1,25 |  |  |  | 47.25 | [6 empty] | _
[8 empty] | druhý výtah OT 350/1 ; 47,25 |  |  |  | 47.25 | [6 empty] | _
[5 empty] | 32 | H | X1 | Dodávka ocelového schodišťového zábradlí - včetně povrchové úpravy žárovým zinkováním | kg | 2486.925 | 0 | 2486.925 |  | 0 | 0.001 | 2.4869 |  | 0 | 15 | 0 | 0 |  |  | 1
Plný popis:
[7 empty] | Výkaz výměr: | díl 1 a 2 16 kusů na výtah ; 16*68,52*2 |  |  |  | 2192.64 | [6 empty] | _
[8 empty] | díl 3 8 kusů na 1 výtah ; 43,93*2 |  |  |  | 87.86 | [6 empty] | _
[8 empty] | zábradlí v posledním patře ; 2*44 |  |  |  | 88 | [6 empty] | _
[8 empty] | ztratné 5% ; 2368,5*0,05 |  |  |  | 118.425 | [6 empty] | _
[12 empty] | 0 | [6 empty] | _
[5 empty] | 33 | SP | 767631800/00 | Demontáž oken pro beztmelé zasklení se zasklením | m2 | 1.1718 | 0 | 1.1718 |  | 0 |  | 0 | 0.065 | 0.076167 | 15 | 0 | 0 |  |  | 1
[7 empty] | Plný popis: | Demontáž oken pro beztmelé zasklení se zasklením
[7 empty] | Výkaz výměr: | stávající okna ve strojovnách ; 0,93*0,63*2 |  |  |  | 1.1718 | [6 empty] | _
[5 empty] | 34 | SP | 767995116/00 | Montáž atypických zámečnických konstrukcí hmotnosti do 250 kg | kg | 384 | 0 | 384 |  | 0 | 5e-05 | 0.0192 |  | 0 | 15 | 0 | 0 |  |  | 1
[7 empty] | Plný popis: | Montáž ostatních atypických zámečnických konstrukcí hmotnosti přes 100 do 250 kg
[7 empty] | Výkaz výměr: | obslužná lávka na střeše ; 384 |  |  |  | 384 | [6 empty] | _
[12 empty] | 0 | [6 empty] | _
[5 empty] | 35 | H | X2 | Ocelová obslužná lávka na střeše z oceli Fe360, žárově zinkováno | kg | 403.2 | 0 | 403.2 |  | 0 | 0.001 | 0.4032 |  | 0 | 15 | 0 | 0 |  |  | 1
Plný popis:
[7 empty] | Výkaz výměr: | 384 |  |  |  | 384 | [6 empty] | _
[8 empty] | ztratné 5% ; 384*0,05 |  |  |  | 19.2 | [6 empty] | _
[12 empty] | 0 | [6 empty] | _
[5 empty] | 36 | SP | 767590120/00 | Montáž podlahového roštu šroubovaného | kg | 220 | 0 | 220 |  | 0 | 5e-05 | 0.011 |  | 0 | 15 | 0 | 0 |  |  | 1
[7 empty] | Plný popis: | Montáž podlahových konstrukcí podlahových roštů, podlah připevněných šroubováním
[7 empty] | Výkaz výměr: | montáž roštu lávky 20kg/m2 ; 11*20 |  |  |  | 220 | [6 empty] | _
[12 empty] | 0 | [6 empty] | _
[5 empty] | 37 | H | X3 | Svařovaný rošt SP 40/4, typ AA žárově zinkovaný | m2 | 11 | 0 | 11 |  | 0 |  | 0 |  | 0 | 15 | 0 | 0 |  |  | 1
Plný popis:
[5 empty] | 38 | SP | 998767203 | Přesun hmot procentní pro zámečnické konstrukce v objektech v do 24 m | % | 1.81 | 0 | 1.81 |  | 0 |  | 0 |  | 0 | 15 | 0 | 0 |  |  | 1
[7 empty] | Plný popis: | Přesun hmot pro zámečnické konstrukce stanovený procentní sazbou (%) z ceny vodorovná dopravní vzdálenost do 50 m v objektech výšky přes 12 do 24 m
_
[8 empty] | 783: Nátěry | [5 empty] | 0 |  | 0.0018154 |  | 0 |  | 0 | 0 |  |  | 3
[5 empty] | 39 | SP | 783314201/00 | Základní antikorozní jednonásobný syntetický standardní nátěr zámečnických konstrukcí | m2 | 4.4275 | 0 | 4.4275 |  | 0 | 0.00017 | 0.00075267 |  | 0 | 15 | 0 | 0 |  |  | 1
[7 empty] | Plný popis: | Základní antikorozní nátěr zámečnických konstrukcí jednonásobný syntetický standardní
[7 empty] | Výkaz výměr: | nosný rošt ve strojovně OT 1000/1 ; 0,805*(2,25+1,5+1,75) |  |  |  | 4.4275 | [6 empty] | _
[12 empty] | 0 | [6 empty] | _
[5 empty] | 40 | SP | 783315101/00 | Mezinátěr jednonásobný syntetický standardní zámečnických konstrukcí | m2 | 4.428 | 0 | 4.428 |  | 0 | 0.00012 | 0.00053136 |  | 0 | 15 | 0 | 0 |  |  | 1
[7 empty] | Plný popis: | Mezinátěr zámečnických konstrukcí jednonásobný syntetický standardní
[5 empty] | 41 | SP | 783317101/00 | Krycí jednonásobný syntetický standardní nátěr zámečnických konstrukcí | m2 | 4.428 | 0 | 4.428 |  | 0 | 0.00012 | 0.00053136 |  | 0 | 15 | 0 | 0 |  |  | 1
[7 empty] | Plný popis: | Krycí nátěr (email) zámečnických konstrukcí jednonásobný syntetický standardní
_
[8 empty] | 784: Malby | [5 empty] | 0 |  | 0.29472 |  | 0 |  | 0 | 0 |  |  | 2
[5 empty] | 42 | SP | 784181127/00 | Hloubková jednonásobná penetrace podkladu na schodišti o výšce podlaží do 3,80 m | m2 | 640.6964 | 0 | 640.6964 |  | 0 | 0.0002 | 0.12814 |  | 0 | 15 | 0 | 0 |  |  | 1
[7 empty] | Plný popis: | Penetrace podkladu jednonásobná hloubková na schodišti o výšce podlaží do 3,80 m
[7 empty] | Výkaz výměr: | šachta OT350 ; 2*((1,84+1,84+1,2+1,2)*2,8*5+(1,57+1,57+2,1+2,1)*0,95+(3,2+3,2+3,1+3,1)*1,85+3,2*3,1) |  |  |  | 250.646 | [6 empty] | _
[8 empty] | venkovní nátěr šachty ; 2*((1,84+1,84+1,2+1,2)*2,8*5) |  |  |  | 170.24 | [6 empty] | _
[8 empty] | šachta OT 1000 ; (2,4+2,4+1,82+1,82)*2,8*7+(2,4+2,4+1,82+1,82)*1,5+(2,4+2,4+1,82+1,82)*0,626+(2,85+2,85+3,1+3,1)*2,32+2,85*3,1 |  |  |  | 219.8104 | [6 empty] | _
[12 empty] | 0 | [6 empty] | _
[5 empty] | 43 | SP | 784211101/00 | Dvojnásobné bílé malby ze směsí za mokra výborně otěruvzdorných v místnostech výšky do 3,80 m | m2 | 640.696 | 0 | 640.696 |  | 0 | 0.00026 | 0.16658 |  | 0 | 15 | 0 | 0 |  |  | 1
[7 empty] | Plný popis: | Malby z malířských směsí otěruvzdorných za mokra dvojnásobné, bílé za mokra otěruvzdorné výborně v místnostech výšky do 3,80 m
_
[8 empty] | V01: Průzkumné, geodetické a projektové práce | [5 empty] | 0 |  | 0 |  | 0 |  | 0 | 0 |  |  | 2
[5 empty] | 44 | ON | 013203000 | Výrobní a dílenská dokumentace k výtahům, zpracování provozního řádu | kus | 3 | 0 | 3 |  | 0 |  | 0 |  | 0 | 15 | 0 | 0 |  |  | 1
[7 empty] | Plný popis: | Průzkumné, geodetické a projektové práce projektové práce dokumentace stavby (výkresová a textová) bez rozlišení
[5 empty] | 45 | ON | 013254000 | Dokumentace skutečného provedení stavby | kus | 1 | 0 | 1 |  | 0 |  | 0 |  | 0 | 15 | 0 | 0 |  |  | 1
[7 empty] | Plný popis: | Průzkumné, geodetické a projektové práce projektové práce dokumentace stavby (výkresová a textová) skutečného provedení stavby
_
[8 empty] | V04: Inženýrská činnost | [5 empty] | 0 |  | 0 |  | 0 |  | 0 | 0 |  |  | 2
[5 empty] | 46 | ON | 045002000 | Kompletační a koordinační činnost | Kč | 1 | 0 | 1 |  | 0 |  | 0 |  | 0 | 15 | 0 | 0 |  |  | 1
[7 empty] | Plný popis: | Hlavní tituly průvodních činností a nákladů inženýrská činnost kompletační a koordinační činnost
[5 empty] | 47 | ON | 044002000 | Revize | kus | 3 | 0 | 3 |  | 0 |  | 0 |  | 0 | 15 | 0 | 0 |  |  | 1
[7 empty] | Plný popis: | Hlavní tituly průvodních činností a nákladů inženýrská činnost revize
_
_
_

## Figury (hidden)
Figura | Výraz | Hodnota | Popis