## Pokyny pro vyplnění
Pokyny pro vyplnění
Ve všech listech tohoto souboru můžete měnit pouze buňky s modrým pozadím. Jedná se o tyto údaje : - údaje o firmě - jednotkové ceny položek zadané na maximálně dvě desetinná místa

## Titulní list
Soupis stavebních prací, dodávek a služeb
zpracovaný podle zákona č. 137/2006 Sb., o veřejných zakázkách
a ve znění vyhlášky Ministerstva pro místní rozvoj č. 230/2012 Sb.,
pro veřejnou zakázku na stavební práce
Příjezdová komunikace v areálu
Odborného učiliště Horní Slavkov
Zadavatel : |  | Odborné učiliště Horní Slavkov |  | IČO : | 49742086
|  | Kounice 613/8 |  | DIČ :
| 35731 | Horní Slavkov
Zhotovitel : |  |  |  | IČO :
DIČ :
V ________________________________________ dne __________________________________
Zpracováno programem firmy RTS, a.s.
Note on C39: PSČ
Note on D37: Název
Note on D38: Ulice
Note on D39: Ulice
Note on J37: IČO
Note on J38: DIČ

## Stavba
#RTSROZP# | Položkový rozpočet stavby
| Stavba: |  | 2015055 | Příjezdová komunikace v areálu OU H. Slavkov
| Objekt: |  | SO.01 | Příjezdová komunikace v areálu OU H. Slavkov
| Rozpočet: |  | SO.01.1 | II.etapa
| Objednatel: |  | Odborné učiliště Horní Slavkov |  |  |  | IČ: | 49742086
|  |  | Kounice 613/8 |  |  |  | DIČ:
|  | 35731 | Horní Slavkov
| Projektant: |  | CENTRA STAV s.r.o. |  |  |  | IČ: | 25247107
|  |  | Zahradní 928 |  |  |  | DIČ: | CZ25247107
|  | 35731 | Horní Slavkov-Horní Slavkov
| Zhotovitel: | [5 empty] | IČ:
DIČ:
Vypracoval:
| Rozpis ceny | [6 empty] | Celkem
HSV | HSV | [6 empty] | 0
PSV | PSV | [6 empty] | 0
MON | MON | [6 empty] | 0
VN | Vedlejší náklady | [6 empty] | 0
ON | Ostatní náklady | [6 empty] | 0
| Celkem | [6 empty] | 0
Rekapitulace daní
| Základ pro sníženou DPH |  |  | 15 | % | 0 |  |  | CZK
| Snížená DPH |  |  | 15 | % | 0 |  |  | CZK
| Základ pro základní DPH |  |  | 21 | % | 0 |  |  | CZK
| Základní DPH |  |  | 21 | % | 0 |  |  | CZK
| Zaokrouhlení |  |  |  |  | 0 |  |  | CZK
| Cena celkem bez DPH |  |  |  |  | 0 |  |  | CZK
| Cena celkem s DPH |  |  |  |  | 0 |  |  | CZK
|  | v |  |  | dne
|  |  | Za zhotovitele |  |  |  | Za objednatele
Rekapitulace dílčích částí
#CASTI>> | Číslo | Název |  |  | Základ pro sníženou DPH | Základ pro základní DPH | DPH celkem | Cena celkem | %
1 | Stavba |  |  |  | 0 | 0 | 0 | 0
2 | SO.01 | Příjezdová komunikace v areálu OU H. Slavkov |  |  | 0 | 0 | 0 | 0
3 | SO.01.1 | II.etapa |  |  | 0 | 0 | 0 | 0
| Celkem za stavbu |  |  |  | 0 | 0 | 0 | 0 | 0
Rekapitulace dílů
| Číslo | Název |  |  | Typ dílu |  |  | Celkem | %
| 1 | Zemní práce |  |  | HSV |  |  | 0
| 2 | Základy a zvláštní zakládání |  |  | HSV |  |  | 0
| 3 | Svislé a kompletní konstrukce |  |  | HSV |  |  | 0
| 5 | Komunikace |  |  | HSV |  |  | 0
| 91 | Doplňující práce na komunikaci |  |  | HSV |  |  | 0
| 96 | Bourání konstrukcí |  |  | HSV |  |  | 0
| 99 | Staveništní přesun hmot |  |  | HSV |  |  | 0
| 767 | Konstrukce zámečnické |  |  | PSV |  |  | 0
| D96 | Přesuny suti a vybouraných hmot |  |  | PSU |  |  | 0
| VN | Vedlejší náklady |  |  | VN |  |  | 0
| Cena celkem | [6 empty] | 0 | 0
Note on C13: PSČ
Note on D11: Název
Note on D12: Ulice
Note on D13: Ulice
Note on I11: IČO
Note on I12: DIČ

## VzorPolozky (hidden)
Položkový rozpočet
S:
O:
R:

## SO.01 SO.01.1 Pol
Položkový rozpočet | [22 empty] | #TypZaznamu#
S: | 2015055 | Příjezdová komunikace v areálu OU H. Slavkov | [20 empty] | STA
O: | SO.01 | Příjezdová komunikace v areálu OU H. Slavkov | [20 empty] | OBJ
R: | SO.01.1 | II.etapa | [20 empty] | ROZ
P.č. | Číslo položky | Název položky | MJ | množství | cena / MJ | Celkem | Dodávka | Dodávka celk. | Montáž | Montáž celk. | DPH | cena s DPH | hmotnost / MJ | hmotnost celk.(t) | dem. hmotnost / MJ | dem. hmotnost celk.(t) | Ceník | Cen. soustava | Nhod / MJ | Nhod celk.
Díl: | 1 | Zemní práce |  |  |  | 0 |  | 3271.84 |  | 186841.82 |  | 0 |  | 0.67 |  | 0 |  |  |  | 275.31 |  |  | DIL
1 | 119001421R00 | Dočasné zajištění kabelů | m | 26.8 |  | 0 | 79.83 | 2139.44 | 128.67 | 3448.36 | 21 | 0 | 0.02478 | 0.66 | 0 | 0 |  |  | 0.547 | 14.66 |  |  | POL1_
|  | viz Celková situace stavby : 26,8 |  | 26.8 | [18 empty] | VV | 0
2 | 120901121R00 | Bourání kcí z prostého betonu v odkopávkách | m3 | 1.47 |  | 0 | 0 | 0 | 4095 | 6019.65 | 21 | 0 | 0 | 0 | 0 | 0 |  |  | 16.54 | 24.31 |  |  | POL1_
|  | Stávající beton. kce - ohraničení pravděpodobně bývalého pískoviště. | [20 empty] | POP |  | Stávající beton. kce - ohraničení pravděpodobně bývalého pískoviště.
|  | viz Celková situace stavby : | [20 empty] | VV | 0
|  | 4*3,5*0,3*0,35 |  | 1.47 | [18 empty] | VV | 0
3 | 121101101R00 | Sejmutí ornice s přemístěním do 50 m | m3 | 43.6602 |  | 0 | 0 | 0 | 47.3 | 2065.13 | 21 | 0 | 0 | 0 | 0 | 0 |  |  | 0.093 | 4.06 |  |  | POL1_
|  | viz Celková situace stavby : | [20 empty] | VV | 0
|  | výpočet plochy : | [20 empty] | VV | 2
|  | (10+24,51+6)*3,2+10,375*9,62+(9,5*9,62)/2+(8^2-pi*4^2)/4+(5*5)/2 |  | 291.0681 | [18 empty] | VV | 2
|  | Mezisoučet |  | 291.0681 | [18 empty] | VV | 3
|  | 291,06813*0,15 |  | 43.6602 | [18 empty] | VV | 0
4 | 122201101R00 | Odkopávky nezapažené v hor. 3 do 100 m3 | m3 | 107.6952 |  | 0 | 0 | 0 | 133 | 14323.46 | 21 | 0 | 0 | 0 | 0 | 0 |  |  | 0.368 | 39.63 |  |  | POL1_
|  | viz výp. pol. 121101101R00 : | [20 empty] | VV | 0
|  | 291,06813*(0,52-0,15) |  | 107.6952 | [18 empty] | VV | 0
5 | 122201109R00 | Příplatek za lepivost - odkopávky v hor. 3 | m3 | 53.8476 |  | 0 | 0 | 0 | 28.9 | 1556.2 | 21 | 0 | 0 | 0 | 0 | 0 |  |  | 0.058 | 3.12 |  |  | POL1_
|  | viz výp. pol. 122201101R00 : 107,69521*0,5 |  | 53.8476 | [18 empty] | VV | 0
6 | 130001101R00 | Příplatek za ztížené hloubení v blízkosti vedení | m3 | 13.132 |  | 0 | 0 | 0 | 423.5 | 5561.4 | 21 | 0 | 0 | 0 | 0 | 0 |  |  | 1.763 | 23.15 |  |  | POL1_
|  | viz Celková situace stavby : | [20 empty] | VV | 0
|  | 26,8*(1+0,4)/2*0,7 |  | 13.132 | [18 empty] | VV | 0
7 | 139601102R00 | Ruční výkop jam, rýh a šachet v hornině tř. 3 | m3 | 21.9569 |  | 0 | 0 | 0 | 849 | 18641.41 | 21 | 0 | 0 | 0 | 0 | 0 |  |  | 3.533 | 77.57 |  |  | POL1_
|  | pro nové základy pod oplocení : | [20 empty] | VV | 0
|  | (mimo plánovaných posl. 5-ti plot. polí J směrem) : | [20 empty] | VV | 0
|  | (54,81-10)*(1+0,4)/2*0,7 |  | 21.9569 | [18 empty] | VV | 0
8 | 162701105R00 | Vodorov. přemístění výkopku z hor.1-4 do 10000 m | m3 | 141.0379 |  | 0 | 0 | 0 | 213.6 | 30125.7 | 21 | 0 | 0 | 0 | 0 | 0 |  |  | 0.011 | 1.55 |  |  | POL1_
|  | viz výp. pol. 167101102R00 : 141,03793 |  | 141.0379 | [18 empty] | VV | 0
9 | 162701109R08 | Příplatek k vod. přemístění hor.1-4 za další 1 km | m3 | 4231.1379 |  | 0 | 0 | 0 | 14.88 | 62959.33 | 21 | 0 | 0 | 0 | 0 | 0 |  |  | 0 | 0 |  |  | POL1_
|  | viz výp. pol. 167101102R00 : 141,03793*30 |  | 4231.1379 | [18 empty] | VV | 0
10 | 162702199R00 | Poplatek za skládku zeminy | m3 | 141.0379 |  | 0 | 0 | 0 | 112.4 | 15852.66 | 21 | 0 | 0 | 0 | 0 | 0 |  |  | 0 | 0 |  |  | POL1_
|  | viz výp. pol. 167101102R00 : 141,03793 |  | 141.0379 | [18 empty] | VV | 0
11 | 167101102R00 | Nakládání výkopku z hor.1-4 v množství nad 100 m3 | m3 | 141.0379 |  | 0 | 0 | 0 | 46.8 | 6600.58 | 21 | 0 | 0 | 0 | 0 | 0 |  |  | 0.053 | 7.48 |  |  | POL1_
|  | viz předchozí výpočty : | [20 empty] | VV | 0
|  | 43,66022+107,69521+21,9569-11,3524-20,922 |  | 141.0379 | [18 empty] | VV | 0
12 | 174101102R00 | Zásyp ruční se zhutněním | m3 | 11.3524 |  | 0 | 0 | 0 | 283.5 | 3218.41 | 21 | 0 | 0 | 0 | 0 | 0 |  |  | 1.239 | 14.07 |  |  | POL1_
|  | viz předchozí výpočty : | [20 empty] | VV | 0
|  | zásyp zákl. kcí : | [20 empty] | VV | 0
|  | 21,9569-9,4101-1,7924 |  | 10.7544 | [18 empty] | VV | 0
|  | boční zásyp kcí komunikací : | [20 empty] | VV | 0
|  | (3,25+6+19,815+2,5+4+12,86+10,375+1)*0,01 |  | 0.598 | [18 empty] | VV | 0
13 | 175101209R00 | Příplatek za prohození sypaniny (původní ornice - k pozemkovým úpravám) | m3 | 20.922 |  | 0 | 0 | 0 | 221 | 4623.76 | 21 | 0 | 0 | 0 | 0 | 0 |  |  | 0.997 | 20.86 |  |  | POL1_
|  | viz výp. pol. 181301101R00 : 209,22*0,1 |  | 20.922 | [18 empty] | VV | 0
14 | 180402111R00 | Založení trávníku parkového výsevem v rovině | m2 | 209.22 |  | 0 | 1.51 | 315.92 | 13.59 | 2843.3 | 21 | 0 | 0 | 0 | 0 | 0 |  |  | 0.06 | 12.55 |  |  | POL1_
|  | viz výp. pol. 181301101R00 : 209,22 |  | 209.22 | [18 empty] | VV | 0
15 | 181101102R00 | Úprava pláně v zářezech v hor. 1-4, se zhutněním | m2 | 283.5174 |  | 0 | 0 | 0 | 10.5 | 2976.93 | 21 | 0 | 0 | 0 | 0 | 0 |  |  | 0.018 | 5.1 |  |  | POL1_
|  | viz výp. pol. 121101101R00 : 283,51738 |  | 283.5174 | [18 empty] | VV | 0
16 | 181301101R00 | Rozprostření ornice, rovina, tl. do 10 cm do 500m2 | m2 | 209.22 |  | 0 | 0 | 0 | 28.8 | 6025.54 | 21 | 0 | 0 | 0 | 0 | 0 |  |  | 0.13 | 27.2 |  |  | POL1_
|  | K závěrečným pozemkovým úprávám bude použita původní (prohozená) ornice. | [20 empty] | POP |  | K závěrečným pozemkovým úprávám bude použita původní (prohozená) ornice.
|  | viz předchozí výpočty : | [20 empty] | VV | 0
|  | podél zákl. kcí : 44,81*2 |  | 89.62 | [18 empty] | VV | 0
|  | podél kcí komunikací : 59,8*2 |  | 119.6 | [18 empty] | VV | 0
17 | 00572410R | SPC : Směs travní parková | kg | 7.3227 |  | 0 | 111.5 | 816.48 | 0 | 0 | 21 | 0 | 0.001 | 0.01 | 0 | 0 |  |  | 0 | 0 |  |  | POL3_
|  | viz výp. pol. 180402111R00 : | [20 empty] | VV | 0
|  | (209,22/100)*3,5 |  | 7.3227 | [18 empty] | VV | 0
Díl: | 2 | Základy a zvláštní zakládání |  |  |  | 0 |  | 38747.21 |  | 28822.37 |  | 0 |  | 45.84 |  | 0 |  |  |  | 113.47 |  |  | DIL
18 | 271571111R00 | Polštář základu ze štěrkopísku tříděného | m3 | 1.7924 |  | 0 | 646.3 | 1158.43 | 334.7 | 599.92 | 21 | 0 | 1.9397 | 3.48 | 0 | 0 |  |  | 0.965 | 1.73 |  |  | POL1_
|  | pod nové základy oplocení : | [20 empty] | VV | 0
|  | (mimo plánovaných posl. 5-ti plot. polí J směrem) : | [20 empty] | VV | 0
|  | (54,81-10)*0,4*0,1 |  | 1.7924 | [18 empty] | VV | 0
19 | 274311611R00 | Beton základ. pasů prokl. kamenem C 16/20 | m3 | 12.5468 |  | 0 | 2280.12 | 28608.21 | 254.88 | 3197.93 | 21 | 0 | 3.1487 | 39.51 | 0 | 0 |  |  | 0.97 | 12.17 |  |  | POL1_
|  | Položka obsahuje náklady na dodávku a uložení betonu včetně kamene do připravené konstrukce. Bednění se oceňuje samostatně. | [20 empty] | POP |  | Položka obsahuje náklady na dodávku a uložení betonu včetně kamene do připravené konstrukce. Bednění se oceňuje samostatně.
|  | nové základy oplocení : | [20 empty] | VV | 0
|  | (mimo plánovaných posl. 5-ti plot. polí J směrem) : | [20 empty] | VV | 0
|  | (54,81-10)*0,35*0,8 |  | 12.5468 | [18 empty] | VV | 0
20 | 274351215R00 | Bednění stěn základových pasů - zřízení | m2 | 72.676 |  | 0 | 123.57 | 8980.57 | 264.93 | 19254.05 | 21 | 0 | 0.03916 | 2.85 | 0 | 0 |  |  | 1.05 | 76.31 |  |  | POL1_
|  | bednění nových základů pod oplocení : | [20 empty] | VV | 0
|  | (mimo plánovaných posl. 5-ti plot. polí J směrem) : | [20 empty] | VV | 0
|  | zákl. výměra : | [20 empty] | VV | 0
|  | 2*(54,81-10)*0,8 |  | 71.696 | [18 empty] | VV | 0
|  | rezerva pro bedn. výšk. odskoků a ukončení : | [20 empty] | VV | 0
|  | 4*(0,35*0,3)+2*0,35*0,8 |  | 0.98 | [18 empty] | VV | 0
21 | 274351216R00 | Bednění stěn základových pasů - odstranění | m2 | 72.676 |  | 0 | 0 | 0 | 79.4 | 5770.47 | 21 | 0 | 0 | 0 | 0 | 0 |  |  | 0.32 | 23.26 |  |  | POL1_
|  | Včetně očištění, vytřídění a uložení bednicího materiálu. | [20 empty] | POP |  | Včetně očištění, vytřídění a uložení bednicího materiálu.
|  | viz výp. pol. 274351215R00 : 72,676 |  | 72.676 | [18 empty] | VV | 0
Díl: | 3 | Svislé a kompletní konstrukce |  |  |  | 0 |  | 9859.3 |  | 5336.7 |  | 0 |  | 1.09 |  | 0 |  |  |  | 28.6 |  |  | DIL
22 | 339928822RT1 | Osazení sloupku s vyhloubením jamky a se zabetonováním | kus | 4 |  | 0 | 0 | 0 | 543 | 2172 | 21 | 0 | 0.162 | 0.65 | 0 | 0 |  |  | 1.1 | 4.4 |  |  | POL1_
|  | viz Celková situace stavby : | [20 empty] | VV | 0
|  | (sloupky osaz. v místě obrubníků) : 4 |  | 4 | [18 empty] | VV | 0
23 | 339928822RT2 | Osazení sloupku se zabetonováním (bez dodávky betonu - osaz. bude provedeno do nových zákl. kcí) | kus | 22 |  | 0 | 136.15 | 2995.3 | 143.85 | 3164.7 | 21 | 0 | 0.015 | 0.33 | 0 | 0 |  |  | 1.1 | 24.2 |  |  | POL1_
|  | viz Celková situace stavby : | [20 empty] | VV | 0
|  | (sloupky osaz. v místě nových zákl. kcí) : 22 |  | 22 | [18 empty] | VV | 0
24 | 553462124R | SPC : Sloupek plotový d 48 mm, h 270 cm | kus | 26 |  | 0 | 264 | 6864 | 0 | 0 | 21 | 0 | 0.00425 | 0.11 | 0 | 0 |  |  | 0 | 0 |  |  | POL3_
|  | Plotový sloupek poplastovaný - PVC, průměr 48 mm, výška 270 cm. Povrchová úprava: standardní galvanické zinkování + vypalovaná prášková barva. Opatřen černou čepičkou a horní plastovou úchytkou pro kotvení vázacího drátu. Síla stěny sloupku min. 1,5 mm. | [20 empty] | POP |  | Plotový sloupek poplastovaný - PVC, průměr 48 mm, výška 270 cm. Povrchová úprava: standardní galvanické zinkování + vypalovaná prášková barva. Opatřen černou čepičkou a horní plastovou úchytkou pro kotvení vázacího drátu. Síla stěny sloupku min. 1,5 mm.
|  | viz výp. pol. 339928822RT1-2 : 4+22 |  | 26 | [18 empty] | VV | 0
Díl: | 5 | Komunikace |  |  |  | 0 |  | 177737.76 |  | 69181.94 |  | 0 |  | 291.04 |  | 0 |  |  |  | 179.69 |  |  | DIL
25 | 564231111R00 | Podklad ze štěrkopísku po zhutnění tloušťky 10 cm | m2 | 291.0681 |  | 0 | 60.06 | 17481.55 | 10.54 | 3067.86 | 21 | 0 | 0.2024 | 58.91 | 0 | 0 |  |  | 0.026 | 7.57 |  |  | POL1_
|  | viz výp. pol. 121101101R00 : 291,06813 |  | 291.0681 | [18 empty] | VV | 0
26 | 564761111R00 | Podklad z kameniva drceného vel.32-63 mm,tl. 20 cm | m2 | 291.0681 |  | 0 | 146.2 | 42554.16 | 24.3 | 7072.96 | 21 | 0 | 0.38625 | 112.43 | 0 | 0 |  |  | 0.028 | 8.15 |  |  | POL1_
|  | viz výp. pol. 121101101R00 : 291,06813 |  | 291.0681 | [18 empty] | VV | 0
27 | 564831111R00 | Podklad ze štěrkodrti vel. 8-16 mm po zhutnění tloušťky 10 cm | m2 | 276.5003 |  | 0 | 77.92 | 21544.91 | 18.78 | 5192.68 | 21 | 0 | 0.18907 | 52.28 | 0 | 0 |  |  | 0.023 | 6.36 |  |  | POL1_
|  | viz Celková situace stavby : | [20 empty] | VV | 0
|  | (10+24,51+6)*3+10,375*9,22+(9,5*9,22)/2+(7,5^2-pi*3,75^2)/4+(5*5)/2 |  | 276.5003 | [18 empty] | VV | 0
28 | 596215040R00 | Kladení zámkové dlažby tl. 8 cm do drtě tl. 4 cm | m2 | 276.5003 |  | 0 | 38.25 | 10576.14 | 194.75 | 53848.44 | 21 | 0 | 0.0739 | 20.43 | 0 | 0 |  |  | 0.57 | 157.61 |  |  | POL1_
|  | V položce jsou zakalkulovány i náklady na dodání hmot pro lože a na dodání materiálu na výplň spár. V položce nejsou zakalkulovány náklady na dodání zámkové dlažby, která se oceňuje ve specifikaci. | [20 empty] | POP |  | V položce jsou zakalkulovány i náklady na dodání hmot pro lože a na dodání materiálu na výplň spár. V položce nejsou zakalkulovány náklady na dodání zámkové dlažby, která se oceňuje ve specifikaci.
|  | viz výp. pol. 564831111R00 : 276,50034 |  | 276.5003 | [18 empty] | VV | 0
29 | 59245292R | SPC : Dlažba přírodní 22,5x11,2x8 | m2 | 284.7953 |  | 0 | 300.5 | 85581 | 0 | 0 | 21 | 0 | 0.165 | 46.99 | 0 | 0 |  |  | 0 | 0 |  |  | POL3_
|  | viz výp. pol. 596215040R00, ztratné 3% : | [20 empty] | VV | 0
|  | 276,50034*1,03 |  | 284.7953 | [18 empty] | VV | 0
Díl: | 91 | Doplňující práce na komunikaci |  |  |  | 0 |  | 38257.97 |  | 10654.67 |  | 0 |  | 37.48 |  | 0 |  |  |  | 36.09 |  |  | DIL
30 | 917862111R00 | Osazení stojat. obrub.bet. s opěrou,lože z C 12/15 | m | 104.875 |  | 0 | 115.17 | 12078.45 | 82.33 | 8634.36 | 21 | 0 | 0.14874 | 15.6 | 0 | 0 |  |  | 0.272 | 28.53 |  |  | POL1_
|  | V položce nejsou zakalkulovány náklady na dodání obrubníků, které se oceňují ve specifikaci. Část lože přesahující 10 cm se oceňuje položkou 918 10-1111 Lože pod obrubníky, krajníky nebo obruby. | [20 empty] | POP |  | V položce nejsou zakalkulovány náklady na dodání obrubníků, které se oceňují ve specifikaci. Část lože přesahující 10 cm se oceňuje položkou 918 10-1111 Lože pod obrubníky, krajníky nebo obruby.
|  | viz Celková situace stavby : | [20 empty] | VV | 0
|  | 3,25+6+19,815+2,5+4+12,86+10,375+3+8,765+6,8+27,51 |  | 104.875 | [18 empty] | VV | 0
31 | 918101111R00 | Lože pod obrubníky nebo obruby dlažeb z C 12/15 | m3 | 5.2438 |  | 0 | 2149.72 | 11272.59 | 385.28 | 2020.31 | 21 | 0 | 2.525 | 13.24 | 0 | 0 |  |  | 1.442 | 7.56 |  |  | POL1_
|  | viz výp. pol. 917862111R00 : 104,875*0,05 |  | 5.2438 | [18 empty] | VV | 0
32 | 59217472R | SPC : Obrubník silniční 1000/150/250 šedý | kus | 108.0212 |  | 0 | 138 | 14906.93 | 0 | 0 | 21 | 0 | 0.08 | 8.64 | 0 | 0 |  |  | 0 | 0 |  |  | POL3_
|  | viz výp. pol. 917862111R00, ztratné 3% : 104,875*1,03 |  | 108.0212 | [18 empty] | VV | 0
Díl: | 96 | Bourání konstrukcí |  |  |  | 0 |  | 679.84 |  | 28822.57 |  | 0 |  | 0.96 |  | 35.73 |  |  |  | 146.09 |  |  | DIL
33 | 961044111R00 | Bourání základů z betonu prostého | m3 | 9.8658 |  | 0 | 0 | 0 | 2450 | 24171.21 | 21 | 0 | 0 | 0 | 2 | 19.73 |  |  | 6.436 | 63.5 |  |  | POL1_
|  | viz Celková situace stavby a předchozí výpočty : | [20 empty] | VV | 0
|  | 54,81*0,6*0,3 |  | 9.8658 | [18 empty] | VV | 0
34 | 962071711RT1 | Vybourání kovových sloupů ocelových H do 2,5 m | ks | 10 |  | 0 | 42.49 | 424.9 | 290.71 | 2907.1 | 21 | 0 | 0.01495 | 0.15 | 1 | 10 |  |  | 5.162 | 51.62 |  |  | POL1_
|  | Vybourání stáv. ocel. plot. sloupků z TR ocelových hladkých pr. do 100 mm (2 ks improvizovaně v minulosti nahrazeny profilem I). | [20 empty] | POP |  | Vybourání stáv. ocel. plot. sloupků z TR ocelových hladkých pr. do 100 mm (2 ks improvizovaně v minulosti nahrazeny profilem I).
|  | viz Celková situace stavby : 10 |  | 10 | [18 empty] | VV | 0
35 | 962071711RT2 | Vybourání betonových sloupů H do 2,5 m | ks | 6 |  | 0 | 42.49 | 254.94 | 290.71 | 1744.26 | 21 | 0 | 0.135 | 0.81 | 1 | 6 |  |  | 5.162 | 30.97 |  |  | POL1_
|  | Vybourání stáv. betonových plot. sloupků z čtvercového průřezu do 0,0255 m2. | [20 empty] | POP |  | Vybourání stáv. betonových plot. sloupků z čtvercového průřezu do 0,0255 m2.
|  | viz Celková situace stavby : 6 |  | 6 | [18 empty] | VV | 0
Díl: | 99 | Staveništní přesun hmot |  |  |  | 0 |  | 0 |  | 61839.37 |  | 0 |  | 0 |  | 0 |  |  |  | 147.06 |  |  | DIL
36 | 998223011R00 | Přesun hmot, pozemní komunikace, kryt dlážděný | t | 377.0693 |  | 0 | 0 | 0 | 164 | 61839.37 | 21 | 0 | 0 | 0 | 0 | 0 |  |  | 0.39 | 147.06 |  |  | POL7_
Díl: | 767 | Konstrukce zámečnické |  |  |  | 0 |  | 10077.04 |  | 8877.15 |  | 0 |  | 0.15 |  | 0.5 |  |  |  | 31.88 |  |  | DIL
37 | 767911130R00 | Montáž oplocení z pletiva v.do 2,0 m,napínací drát | m | 54.31 |  | 0 | 0 | 0 | 83.5 | 4534.89 | 21 | 0 | 0 | 0 | 0 | 0 |  |  | 0.3 | 16.29 |  |  | POL1_
|  | viz výp. pol. 767914830R00 : 54,31 |  | 54.31 | [18 empty] | VV | 0
38 | 767914830R00 | Demontáž oplocení rámového H do 2 m | m | 54.31 |  | 0 | 0 | 0 | 79.9 | 4339.37 | 21 | 0 | 0 | 0 | 0.00925 | 0.5 |  |  | 0.287 | 15.59 |  |  | POL1_
|  | viz Celková situace stavby : | [20 empty] | VV | 0
|  | 11,235+8,765+6,8+27,51 |  | 54.31 | [18 empty] | VV | 0
39 | 31195103R | SPC : Napínák, komaxit zelený | kus | 84 |  | 0 | 40.8 | 3427.2 | 0 | 0 | 21 | 0 | 0 | 0 | 0 | 0 |  |  | 0 | 0 |  |  | POL3_
|  | viz předchozí výpočty : (26+2)*3 |  | 84 | [18 empty] | VV | 0
40 | 31327504R | SPC : Pletivo pozink.4-hr drátěné, výška 1800 mm poplastované, zelené, tl. min. 2,5 mm | m | 59.741 |  | 0 | 101 | 6033.84 | 0 | 0 | 21 | 0 | 0.00248 | 0.15 | 0 | 0 |  |  | 0 | 0 |  |  | POL3_
|  | viz výp. pol. 767911130R00, prořez a krytí 10% : | [20 empty] | VV | 0
|  | 54,31*1,1 |  | 59.741 | [18 empty] | VV | 0
41 | 31478201R | SPC : Napínací drát pozink. v síle 3,15 mm + PVC návin 52 bm | návin | 4 |  | 0 | 154 | 616 | 0 | 0 | 21 | 0 | 0 | 0 | 0 | 0 |  |  | 0 | 0 |  |  | POL3_
|  | viz předchozí výpočty : 4 |  | 4 | [18 empty] | VV | 0
42 | 998767201R00 | Přesun hmot pro zámečnické konstr., výšky do 6 m | % | 1.7 | 0 | 0 | 0 | 0 | 1.7 | 2.89 | 21 | 0 | 0 | 0 | 0 | 0 |  |  | 0 | 0 |  |  | POL7_
Díl: | D96 | Přesuny suti a vybouraných hmot |  |  |  | 0 |  | 0 |  | 69859.08 |  | 0 |  | 0 |  | 0 |  |  |  | 147.4 |  |  | DIL
43 | 979011111R00 | Svislá doprava suti a vybour. hmot za 2.NP a 1.PP | t | 36.234 |  | 0 | 0 | 0 | 241.5 | 8750.5 | 21 | 0 | 0 | 0 | 0 | 0 |  |  | 0.933 | 33.81 |  |  | POL8_
44 | 979011121R00 | Příplatek za každé další podlaží | t | 36.234 |  | 0 | 0 | 0 | 142 | 5145.22 | 21 | 0 | 0 | 0 | 0 | 0 |  |  | 0.653 | 23.66 |  |  | POL8_
45 | 979081111R00 | Odvoz suti a vybour. hmot na skládku do 1 km | t | 36.234 |  | 0 | 0 | 0 | 258.5 | 9366.48 | 21 | 0 | 0 | 0 | 0 | 0 |  |  | 0.49 | 17.75 |  |  | POL8_
|  | Včetně naložení na dopravní prostředek a složení na skládku, bez poplatku za skládku. | [20 empty] | POP |  | Včetně naložení na dopravní prostředek a složení na skládku, bez poplatku za skládku.
46 | 979081121R00 | Příplatek k odvozu za každý další 1 km | t | 1087.0191 |  | 0 | 0 | 0 | 15.1 | 16413.99 | 21 | 0 | 0 | 0 | 0 | 0 |  |  | 0 | 0 |  |  | POL8_
47 | 979082111R00 | Vnitrostaveništní doprava suti do 10 m | t | 36.234 |  | 0 | 0 | 0 | 205 | 7427.96 | 21 | 0 | 0 | 0 | 0 | 0 |  |  | 0.942 | 34.13 |  |  | POL8_
48 | 979082121R00 | Příplatek k vnitrost. dopravě suti za dalších 5 m | t | 362.3397 |  | 0 | 0 | 0 | 22.8 | 8261.34 | 21 | 0 | 0 | 0 | 0 | 0 |  |  | 0.105 | 38.05 |  |  | POL8_
49 | 979990001R00 | Poplatek za skládku stavební suti | t | 36.234 |  | 0 | 0 | 0 | 400 | 14493.59 | 21 | 0 | 0 | 0 | 0 | 0 |  |  | 0 | 0 |  |  | POL8_
Díl: | VN | Vedlejší náklady |  |  |  | 0 |  | 0 |  | 96540.64 |  | 0 |  | 0 |  | 0 |  |  |  | 0 |  |  | DIL
50 | 00511 R | Geodetické práce | Soubor | 1 |  | 0 | 0 | 0 | 4455.72 | 4455.72 | 21 | 0 | 0 | 0 | 0 | 0 |  |  | 0 | 0 |  |  | POL99_2
51 | 005111021R | Vytyčení inženýrských sítí | Soubor | 1 |  | 0 | 0 | 0 | 7426.2 | 7426.2 | 21 | 0 | 0 | 0 | 0 | 0 |  |  | 0 | 0 |  |  | POL99_2
|  | Zaměření a vytýčení stávajících inženýrských sítí v místě stavby z hlediska jejich ochrany při provádění stavby (viz Celková situace stavby - průběh podzemního vedení kabelů el. energie). | [20 empty] | POP |  | Zaměření a vytýčení stávajících inženýrských sítí v místě stavby z hlediska jejich ochrany při provádění stavby (viz Celková situace stavby - průběh podzemního vedení kabelů el. energie).
52 | 005121 R | Zařízení staveniště | Soubor | 1 |  | 0 | 0 | 0 | 17822.89 | 17822.89 | 21 | 0 | 0 | 0 | 0 | 0 |  |  | 0 | 0 |  |  | POL99_2
|  | Veškeré náklady spojené s vybudováním, provozem a odstraněním zařízení staveniště. | [20 empty] | POP |  | Veškeré náklady spojené s vybudováním, provozem a odstraněním zařízení staveniště.
53 | 005261030T | Ostatní VRN | % | 3 | 0 | 0 | 0 | 0 | 22278.61 | 66835.83 | 21 | 0 | 0 | 0 | 0 | 0 |  |  | 0 | 0 |  |  | POL99_0
|  | Ostatní vedlejší rozpočtové náklady v položkovém rozpočtu nezahrnuté. | [20 empty] | POP |  | Ostatní vedlejší rozpočtové náklady v položkovém rozpočtu nezahrnuté.
[21 empty] | 15 | 21
[6 empty] | 0 | [14 empty] | 0 | 0 | SUM
| 822.29 | komunikace pozemní ostatní | [20 empty] | JKSO
| m2 | kryt (materiál konstrukce krytu) dlážděný | [20 empty] | JKSOChar
|  | novostavba objektu | [20 empty] | JKSOAkce
END