## Stavební rozpočet
Stavební rozpočet
Název stavby: |  |  | GYMNASIUM ML - VÝMĚNA OKEN TĚLOCVIČNY | Doba výstavby: |  |  |  | Objednatel:
Druh stavby: |  |  | VÝMĚNA OKEN TĚLOCVIČNY | Začátek výstavby: |  | 2015-06-13 |  | Projektant:
Lokalita: |  |  | Ruská, Mariánské Lázně | Konec výstavby: |  |  |  | Zhotovitel:
JKSO: |  |  |  | Zpracováno dne: |  | 2015-06-13 |  | Zpracoval:
Č | Objekt | Kód | Zkrácený popis | M.j. | Množství | Jednot. | Náklady (Kč) |  |  | Hmotnost (t) |  | Cenová
|  |  | Rozměry |  |  | cena (Kč) | Dodávka | Montáž | Celkem | Jednot. | Celkem | soustava |  |  | Přesuny | Typ skupiny | HSV mat | HSV prac | PSV mat | PSV prac | Mont mat | Mont prac | Ostatní mat.
|  | 31 | Zdi podpěrné a volné |  |  |  | 0 | 0 | 0 |  | 21.3799 |  |  |  | 0 | HS | 0 | 0 | 0 | 0 | 0 | 0 | 0 | [6 empty] | 0 | 0 | 0
1 |  | 310279841R00 | Zazdívka otvorů pl.do 4 m2 tvárnicemi YTONG , tl.150 mm - 6 x 2,9 qm | m3 | 17.4 | 0 | 0 | 0 | 0 | 1.0908 | 18.9801 | RTS II / 2014 | 1 | 0 | [9 empty] | 0 | 0 | 0 | 21 | 0 | 0 |  |  |  | 0 | 0 | 31_ | 3_ | _
|  | RTS komentář: | V položce jsou zakalkulovány náklady na pomocné pracovní lešení o výšce podlahy do 1900 mm a pro zatížení do 1,5 kPa.
2 |  | 310279841R00 | Zazdívka otvorů pl.do 4 m2 tvárnicemi YTONG, tl.150 mm 2 x 1,1 qm | m3 | 2.2 | 0 | 0 | 0 | 0 | 1.0908 | 2.3998 | RTS II / 2014 | 1 | 0 | [9 empty] | 0 | 0 | 0 | 21 | 0 | 0 |  |  |  | 0 | 0 | 31_ | 3_ | _
|  | RTS komentář: | V položce jsou zakalkulovány náklady na pomocné pracovní lešení o výšce podlahy do 1900 mm a pro zatížení do 1,5 kPa.
|  | 62 | Úprava povrchů vnější |  |  |  | 0 | 0 | 0 |  | 1.5948 |  |  |  | 0 | HS | 0 | 0 | 0 | 0 | 0 | 0 | 0 | [6 empty] | 0 | 0 | 0
3 |  | 622311130RT1 | Zateplovací systém Baumit, fasáda, EPS F tl. 60 mm - vnitřní strana - 6 x zazděné nadsvětlíky 3,8 qm, 2 x okno malé | m2 | 25 | 0 | 0 | 0 | 0 | 0.01219 | 0.30475 | RTS II / 2014 | 1 | 0 | [9 empty] | 0 | 0 | 0 | 21 | 0 | 0 |  |  |  | 0 | 0 | 62_ | 6_ | _
|  | RTS komentář: | Baumit Pro Položka obsahuje: nanesení lepicího tmelu na izolační desky, nalepení desek, zajištění talířovými hmoždinkami (6 ks/m2), přebroušení desek, natažení stěrky, vtlačení výztužné tkaniny (1,15 m2/m2), přehlazení stěrky, kontaktní nátěr a povrchovou úpravu omítkou. V položce je obsaženo 0,14 m rohových lišt na m2.
4 |  | 622311132RT1 | Zateplovací systém Baumit, fasáda, EPS F tl.100 mm - venkovní - 6 x nadsvětlík, 2 x okno malé | m2 | 25 | 0 | 0 | 0 | 0 | 0.01288 | 0.322 | RTS II / 2014 | 1 | 0 | [9 empty] | 0 | 0 | 0 | 21 | 0 | 0 |  |  |  | 0 | 0 | 62_ | 6_ | _
|  | RTS komentář: | Baumit Pro Položka obsahuje: nanesení lepicího tmelu na izolační desky, nalepení desek, zajištění talířovými hmoždinkami (6 ks/m2), přebroušení desek, natažení stěrky, vtlačení výztužné tkaniny (1,15 m2/m2), přehlazení stěrky, kontaktní nátěr a povrchovou úpravu omítkou. V položce je obsaženo 0,14 m rohových lišt na m2.
5 |  | 622311131RT1 | Zateplovací systém Baumit, fasáda, EPS F tl. 80 mm - zateplení železobetonových sloupů, 5 x 8,52 | m2 | 43.8 | 0 | 0 | 0 | 0 | 0.01251 | 0.54794 | RTS II / 2014 | 1 | 0 | [9 empty] | 0 | 0 | 0 | 21 | 0 | 0 |  |  |  | 0 | 0 | 62_ | 6_ | _
|  | RTS komentář: | Baumit Pro Položka obsahuje: nanesení lepicího tmelu na izolační desky, nalepení desek, zajištění talířovými hmoždinkami (6 ks/m2), přebroušení desek, natažení stěrky, vtlačení výztužné tkaniny (1,15 m2/m2), přehlazení stěrky, kontaktní nátěr a povrchovou úpravu omítkou. V položce je obsaženo 0,14 m rohových lišt na m2. Bumit Pro
6 |  | 622311131RT1 | Zateplovací systém Baumit, fasáda, EPS F tl. 80 mm - 12 x meziokenní ocel. sloupek | m2 | 4 | 0 | 0 | 0 | 0 | 0.01251 | 0.05004 | RTS II / 2014 | 1 | 0 | [9 empty] | 0 | 0 | 0 | 21 | 0 | 0 |  |  |  | 0 | 0 | 62_ | 6_ | _
|  | RTS komentář: | Baumit Pro Položka obsahuje: nanesení lepicího tmelu na izolační desky, nalepení desek, zajištění talířovými hmoždinkami (6 ks/m2), přebroušení desek, natažení stěrky, vtlačení výztužné tkaniny (1,15 m2/m2), přehlazení stěrky, kontaktní nátěr a povrchovou úpravu omítkou. V položce je obsaženo 0,14 m rohových lišt na m2. Bumit Pro
7 |  | 620991121R00 | Zakrývání výplní vnějších otvorů z lešení | m2 | 65 | 0 | 0 | 0 | 0 | 4e-05 | 0.0026 | RTS II / 2014 | 1 | 0 | [9 empty] | 0 | 0 | 0 | 21 | 0 | 0 |  |  |  | 0 | 0 | 62_ | 6_ | _
|  | RTS komentář: | Zakrývání výplní vnějších otvorů s rámy a zárubněmi, zábradlí, předmětů, oplechování apod., která se zřizují ještě před úpravami povrchu, před jejich znečištěním při úpravách povrchu nástřikem plastických (lepivých) maltovin, prováděné z lešení. Položka je určena pro zakrývání jakýmkoliv způsobem. Množství měrných jednotek se určuje v m2 plochy kótovaných okenních otvorů, v rozměrech předmětů, konstrukcí, oplechování apod. jsou-li zcela obklopeny nástřikem. Zakrývání okrajů nastříkaných ploch a osaěmlých pásů ohraničených oplechováním, obklady, souvislým pásem oken, ochrana dlažby logií pod upravovanou stěnou apod. se určuje v ploše pruhů o šířce nejvýše 400 mm. Odkrytí je v položce započteno.
8 |  | 622311150RT1 | Baumit, povrchová úprava ostění KZS s EPS | m2 | 10.8 | 0 | 0 | 0 | 0 | 0.01043 | 0.11264 | RTS II / 2014 | 1 | 0 | [9 empty] | 0 | 0 | 0 | 21 | 0 | 0 |  |  |  | 0 | 0 | 62_ | 6_ | _
|  | RTS komentář: | Položka obsahuje okenní a rohové lišty, výztužnou stěrku, kontaktní nátěr a povrchovou úpravu omítkou. V položce je započteno 6,67 m rohových lišt, 3,33 m lišt s okapničkou, 10 m napojovacích lišt na m2 a síťovina na vyztužení rohů 1,1 m2.
9 |  | 622311013R00 | Soklová lišta hliník KZS Baumit tl. 120 mm | m | 30 | 0 | 0 | 0 | 0 | 0.00064 | 0.0192 | RTS II / 2014 | 1 | 0 | [9 empty] | 0 | 0 | 0 | 21 | 0 | 0 |  |  |  | 0 | 0 | 62_ | 6_ | _
10 |  | 622412212RT2 | Nátěr stěn vnějších, slož.1-2, BASF, silikátový | m2 | 380 | 0 | 0 | 0 | 0 | 0.00062 | 0.2356 | RTS II / 2014 | 1 | 0 | [9 empty] | 0 | 0 | 0 | 21 | 0 | 0 |  |  |  | 0 | 0 | 62_ | 6_ | _
|  | RTS komentář: | Penetrace podkladu v jedné vrstvě a nátěr silikátový ve dvou vrstvách. Vhodný pro zateplovací systémy. Bez nákladů na lešení.
|  | 64 | Výplně otvorů |  |  |  | 0 | 0 | 0 |  | 1.4356 |  |  |  | 0 | HS | 0 | 0 | 0 | 0 | 0 | 0 | 0 | [6 empty] | 0 | 0 | 0
11 |  | 648991113RT2 | Osazení parapet.desek plast. a lamin. š.nad 20cm | m | 30 | 0 | 0 | 0 | 0 | 0.00551 | 0.1653 | RTS II / 2014 | 1 | 0 | [9 empty] | 0 | 0 | 0 | 21 | 0 | 0 |  |  |  | 0 | 0 | 64_ | 6_ | _
|  | RTS komentář: | Položka je určena pro osazování parapetních desek z plastických a poloplastických hmot na nízkoexpanzní montážní pěnu. Těsnění spáry mezi parapetem a rámem okna transpatentním silikonem. V položce jsou zakalkulovány i náklady na dodávku desek.
12 |  | 641952341R00 | Osazení rámů okenních - pevná okna - plocha do 4 m2 | kus | 18 | 0 | 0 | 0 | 0 | 0.0614 | 1.1052 | RTS II / 2014 | 1 | 0 | [9 empty] | 0 | 0 | 0 | 21 | 0 | 0 |  |  |  | 0 | 0 | 64_ | 6_ | _
|  | RTS komentář: | Položka je určena pro osazování rámů okenních dřevěných pro okna s křídly jednoduchými i zdvojenými, bez sdružených dveří nebo se sdruženými dveřmi na jakoukoliv cementovou maltu. V položce jsou zakalkulovány i náklady na kotvení rámů do zdiva. V položce nejsou zakalkulovány náklady na dodávku rámů, které se oceňují ve specifikaci PSV. Ztratné se nestanoví. Rámy ze dřeva tvrdého jednoduché i dvojité leštěné se oceňují položkami - 4211 až -4551.
13 |  | 641952211R00 | Osazení rámů - otevíravá okna, plocha do 2,5 m2 | kus | 4 | 0 | 0 | 0 | 0 | 0.04128 | 0.16512 | RTS II / 2014 | 1 | 0 | [9 empty] | 0 | 0 | 0 | 21 | 0 | 0 |  |  |  | 0 | 0 | 64_ | 6_ | _
|  | RTS komentář: | Položka je určena pro osazování rámů okenních dřevěných pro okna s křídly jednoduchými i zdvojenými, bez sdružených dveří nebo se sdruženými dveřmi na jakoukoliv cementovou maltu. V položce jsou zakalkulovány i náklady na kotvení rámů do zdiva. V položce nejsou zakalkulovány náklady na dodávku rámů, které se oceňují ve specifikaci PSV. Ztratné se nestanoví. Rámy ze dřeva tvrdého jednoduché i dvojité leštěné se oceňují položkami - 4211 až -4551.
|  | 713 | Izolace tepelné |  |  |  | 0 | 0 | 0 |  | 0.0018 |  |  |  | 0 | PS | 0 | 0 | 0 | 0 | 0 | 0 | 0 | [6 empty] | 0 | 0 | 0
14 |  | 713133113R00 | Montáž zakládací lišty pro izolaci, beton | m | 60 | 0 | 0 | 0 | 0 | 3e-05 | 0.0018 | RTS II / 2014 | 1 | 0 | [9 empty] | 0 | 0 | 0 | 21 | 0 | 0 |  |  |  | 0 | 0 | 713_ | 71_ | _
|  | RTS komentář: | V položce není zakalkulována dodávka lišty.
|  | 764 | Konstrukce klempířské |  |  |  | 0 | 0 | 0 |  | 0.1257 |  |  |  | 0 | PS | 0 | 0 | 0 | 0 | 0 | 0 | 0 | [6 empty] | 0 | 0 | 0
15 |  | 764410250RT2 | Oplechování parapetů včetně rohů Pz, rš 330 mm | m | 30 | 0 | 0 | 0 | 0 | 0.00284 | 0.0852 | RTS II / 2014 | 1 | 0 | [9 empty] | 0 | 0 | 0 | 21 | 0 | 0 |  |  |  | 0 | 0 | 764_ | 76_ | _
16 |  | 764410850R00 | Demontáž oplechování parapetů,rš od 100 do 330 mm | m | 30 | 0 | 0 | 0 | 0 | 0.00135 | 0.0405 | RTS II / 2014 | 1 | 0 | [9 empty] | 0 | 0 | 0 | 21 | 0 | 0 |  |  |  | 0 | 0 | 764_ | 76_ | _
17 |  | 979011111R00 | Svislá doprava suti a vybour. hmot | t | 0.0405 | 0 | 0 | 0 | 0 | 0 | 0 | RTS II / 2014 | 5 | 0 | [9 empty] | 0 | 0 | 0 | 21 | 0 | 0 |  |  |  | 0 | 0 | 764_ | 76_ | _
|  | RTS komentář: | Položka je určena pro dopravu suti a vybouraných hmot za prvé podlaží nad nebo pod základním podlažím. Svislá doprava suti ze základního podlaží se neoceňuje. Základním podlažím je zpravidla přízemí.
|  | 766 | Konstrukce truhlářské |  |  |  | 0 | 0 | 0 |  | 0.035555 |  |  |  | 0 | PS | 0 | 0 | 0 | 0 | 0 | 0 | 0 | [6 empty] | 0 | 0 | 0
18 |  | 766416131R00 | Obložení meziokenních sloupků, deskami CETRIS | m2 | 11.5 | 0 | 0 | 0 | 0 | 0.00017 | 0.001955 | RTS II / 2014 | 1 | 0 | [9 empty] | 0 | 0 | 0 | 21 | 0 | 0 |  |  |  | 0 | 0 | 766_ | 76_ | _
|  | RTS komentář: | V položce jsou zakalkulovány i náklady na našroubování soklu.V položce nejsou zakalkulovány náklady na montáž podkladového roštu, tato montáž se oceňuje položkou 766 41 7111, náklady na dodání obkladového materiálu, tato dodávka se oceňuje ve specifikaci, ztratné se doporučuje ve výši 4%. Položka není určena pro oceňování obložení sloupů zakřiveného průřezu, toto obložení se oceňuje individuální kalkulací.
19 |  | 766427112R00 | Podkladový rošt pro obložení sloupků | m | 120 | 0 | 0 | 0 | 0 | 0.00028 | 0.0336 | RTS II / 2014 | 1 | 0 | [9 empty] | 0 | 0 | 0 | 21 | 0 | 0 |  |  |  | 0 | 0 | 766_ | 76_ | _
|  | RTS komentář: | V položce není zakalkulována montáž a dodávka nosných prvků (například konzol, trnů) pro zavěšený rošt. Montáž a dodávka se oceňují individuální kalkulací. Cena položky cíleně snížena 25.10.2004.
|  | 784 | Malby |  |  |  | 0 | 0 | 0 |  | 0.1512 |  |  |  | 0 | PS | 0 | 0 | 0 | 0 | 0 | 0 | 0 | [6 empty] | 0 | 0 | 0
20 |  | 784121101R00 | Penetrace podkladu nátěrem JUB, Akril Emulze, 1 x | m2 | 210 | 0 | 0 | 0 | 0 | 0.0001 | 0.021 | RTS II / 2014 | 1 | 0 | [9 empty] | 0 | 0 | 0 | 21 | 0 | 0 |  |  |  | 0 | 0 | 784_ | 78_ | _
|  | RTS komentář: | Základní nátěr pro úpravu podkladů před natíráním disperzními barvami. Ředění vodou obvykle 1 : 1.
21 |  | 784125222R00 | Malba tekutá Jupol Classic, barva,bez penetrace,2x | m2 | 420 | 0 | 0 | 0 | 0 | 0.00031 | 0.1302 | RTS II / 2014 | 1 | 0 | [9 empty] | 0 | 0 | 0 | 21 | 0 | 0 |  |  |  | 0 | 0 | 784_ | 78_ | _
|  | RTS komentář: | Vnitřní malířská barva na stěny a stropy, šetrná ke svému okolí, ředitelná vodou a jednoduše aplikovatelná. je vysoce paropropustná a otěruvzdorná. Bez vyspravení sádrou. Styk dvou barev se oceňuje položkou 784 43 - 9001 této části sborníku.
|  | 787 | Zasklívání |  |  |  | 0 | 0 | 0 |  | 5.7081 |  |  |  | 0 | PS | 0 | 0 | 0 | 0 | 0 | 0 | 0 | [6 empty] | 0 | 0 | 0
22 |  | 787100812R00 | Vysklívání stěn - sklo profilové dvojité - 6 oken x 14,6 qm | m2 | 87.6 | 0 | 0 | 0 | 0 | 0.044 | 3.8544 | RTS II / 2014 | 1 | 0 | [9 empty] | 0 | 0 | 0 | 21 | 0 | 0 |  |  |  | 0 | 0 | 787_ | 78_ | _
23 |  | 979011111R00 | Svislá doprava suti a vybour. hmot | t | 3.8544 | 0 | 0 | 0 | 0 | 0 | 0 | RTS II / 2014 | 5 | 0 | [9 empty] | 0 | 0 | 0 | 21 | 0 | 0 |  |  |  | 0 | 0 | 787_ | 78_ | _
|  | RTS komentář: | Položka je určena pro dopravu suti a vybouraných hmot za prvé podlaží nad nebo pod základním podlažím. Svislá doprava suti ze základního podlaží se neoceňuje. Základním podlažím je zpravidla přízemí.
24 |  | 787101822R00 | Příplatek za demont. konstrukce s Al-lištami oboustrannými | m2 | 87.6 | 0 | 0 | 0 | 0 | 0 | 0 | RTS II / 2014 | 1 | 0 | [9 empty] | 0 | 0 | 0 | 21 | 0 | 0 |  |  |  | 0 | 0 | 787_ | 78_ | _
25 |  | 787193313RT5 | Zaskl.oken - stěn, tmel.na lišty, izol.dvojsklo do 2 m2 - bezpečnostní | m2 | 58.2 | 0 | 0 | 0 | 0 | 0.03185 | 1.8537 | RTS II / 2014 | 1 | 0 | [9 empty] | 0 | 0 | 0 | 21 | 0 | 0 |  |  |  | 0 | 0 | 787_ | 78_ | _
|  | 94 | Lešení a stavební výtahy |  |  |  | 0 | 0 | 0 |  | 8.6085 |  |  |  | 0 | HS | 0 | 0 | 0 | 0 | 0 | 0 | 0 | [6 empty] | 0 | 0 | 0
26 |  | 941941042R00 | Montáž lešení leh.řad.s podlahami,š.1,2 m, H 30 m | m2 | 410 | 0 | 0 | 0 | 0 | 0.01838 | 7.5358 | RTS II / 2014 | 1 | 0 | [9 empty] | 0 | 0 | 0 | 21 | 0 | 0 |  |  |  | 0 | 0 | 94_ | 9_ | _
27 |  | 941941292R00 | Příplatek za každý měsíc použití lešení k pol.1042 | m2 | 410 | 0 | 0 | 0 | 0 | 0.00095 | 0.3895 | RTS II / 2014 | 1 | 0 | [9 empty] | 0 | 0 | 0 | 21 | 0 | 0 |  |  |  | 0 | 0 | 94_ | 9_ | _
28 |  | 941941842R00 | Demontáž lešení leh.řad.s podlahami,š.1,2 m,H 30 m | m2 | 410 | 0 | 0 | 0 | 0 | 0 | 0 | RTS II / 2014 | 1 | 0 | [9 empty] | 0 | 0 | 0 | 21 | 0 | 0 |  |  |  | 0 | 0 | 94_ | 9_ | _
29 |  | 943944121R00 | Montáž lešení prostorového těžkého, H 20 m, 300 kg - posuvná věž uvnitř tělocvičny | m3 | 70 | 0 | 0 | 0 | 0 | 0.00956 | 0.6692 | RTS II / 2014 | 1 | 0 | [9 empty] | 0 | 0 | 0 | 21 | 0 | 0 |  |  |  | 0 | 0 | 94_ | 9_ | _
30 |  | 943944291R00 | Příplatek za každý měsíc použití lešení k pol.4121 | m3 | 70 | 0 | 0 | 0 | 0 | 0.0002 | 0.014 | RTS II / 2014 | 1 | 0 | [9 empty] | 0 | 0 | 0 | 21 | 0 | 0 |  |  |  | 0 | 0 | 94_ | 9_ | _
31 |  | 943944821R00 | Demontáž lešení prostorov.těžkého, H 20 m, 300 kg | m3 | 70 | 0 | 0 | 0 | 0 | 0 | 0 | RTS II / 2014 | 1 | 0 | [9 empty] | 0 | 0 | 0 | 21 | 0 | 0 |  |  |  | 0 | 0 | 94_ | 9_ | _
|  | S | Přesuny sutí |  |  |  | 0 | 0 | 0 |  | 0 |  |  |  | 0 | HS | 0 | 0 | 0 | 0 | 0 | 0 | 0 | [6 empty] | 0 | 0 | 0
32 |  | 979083117R00 | Vodorovné přemístění suti na skládku do 6000 m | t | 5 | 0 | 0 | 0 | 0 | 0 | 0 | RTS II / 2014 | 5 | 0 | [9 empty] | 0 | 0 | 0 | 21 | 0 | 0 |  |  |  | 0 | 0 | S_ | 9_ | _
|  | RTS komentář: | Pro volbu položky je rozhodující dopravní vzdálenost těžiště skládky a půdorysné plochy objektu. V položce jsou zakalkulovány i náklady na naložení suti na dopravní prostředek a složení.
33 |  | 979990109R00 | Poplatek za skládku suti - skleněné tvárnice | t | 4 | 0 | 0 | 0 | 0 | 0 | 0 | RTS II / 2014 | 5 | 0 | [9 empty] | 0 | 0 | 0 | 21 | 0 | 0 |  |  |  | 0 | 0 | S_ | 9_ | _
|  |  | Ostatní materiál |  |  |  | 0 | 0 | 0 |  | 0.95871 |  |  |  | 0 | OM | 0 | 0 | 0 | 0 | 0 | 0 | 0 | [6 empty] | 0 | 0 | 0
34 |  | 13814187 | Plech Pz jakost 10004.2 tl.0,70 mm, povlak 275g/m2 | T | 0.1 | 0 | 0 | 0 | 0 | 1 | 0.1 | RTS II / 2014 | 0 | 0 | [9 empty] | 0 | 0 | 0 | 21 | 0 | 0 |  |  |  | 0 | 0 | Z99999_ | Z_ | _
|  | RTS komentář: | 1000 x 2000 mm PLECH POZINKOVANÝ V TAVENINĚ ČSN 42 6333.13, ČSN 42 0115, zn. 10 004.20 DLE ČSN
35 |  | 59152108 | Deska CETRIS (Cemvin) lisovaná 1200x2500x15,0 mm | m2 | 12 | 0 | 0 | 0 | 0 | 0.02488 | 0.29856 | RTS II / 2014 | 0 | 0 | [9 empty] | 0 | 0 | 0 | 21 | 0 | 0 |  |  |  | 0 | 0 | Z99999_ | Z_ | _
|  | RTS komentář: | Desky Cemvin jsou vyráběny podle ČSN 12467 lisováním za studena ze směsi cementu, perlitu, buničiny a výztužného vlákna, přirozeně vyzrálé a vysušené. Jsou hygienicky nezávadné, bezazbestové, povrch je hladký, cementově šedý, bez povrchové úpravy. Desky lze dále povrchově upravovat. Jsou vodovzdorné, nehořlavé, mrazuvzdorné, pevné a snadno opracovatelné.
36 |  | 61143753.A | Okno plastové ROPLASTO 1500 x 2200 mm pevné - bezpečnostní sklo | kus | 12 | 0 | 0 | 0 | 0 | 0.022 | 0.264 | RTS II / 2014 | 0 | 0 | [9 empty] | 0 | 0 | 0 | 21 | 0 | 0 |  |  |  | 0 | 0 | Z99999_ | Z_ | _
|  | RTS komentář: | Okno pevně zasklené, s izolačním dvojsklem, způsob otevírání: pevné katalogové číslo : F 150150
37 |  | 61143753.A | Okno plastové ROPLASTO 1250 x 2200 mm pevné - bezpečnostní sklo | kus | 6 | 0 | 0 | 0 | 0 | 0.022 | 0.132 | RTS II / 2014 | 0 | 0 | [9 empty] | 0 | 0 | 0 | 21 | 0 | 0 |  |  |  | 0 | 0 | Z99999_ | Z_ | _
|  | RTS komentář: | Okno pevně zasklené, s izolačním dvojsklem, způsob otevírání: pevné katalogové číslo : F 150150
38 |  | 61143772.A | Okno plastové jednokřídlové ROPLASTO 1250 x 810 O+OS - bezpečnostní sklo | kus | 4 | 0 | 0 | 0 | 0 | 0.036 | 0.144 | RTS II / 2014 | 0 | 0 | [9 empty] | 0 | 0 | 0 | 21 | 0 | 0 |  |  |  | 0 | 0 | Z99999_ | Z_ | _
|  | RTS komentář: | Okno s izolačním dvojsklem, způsob otevírání: otevíravé - sklopné katalogové číslo : 2K 120120
39 |  | 63140541 | Deska izolační minerální Rockmin PLUS tl. 50 mm - obklad - meziokenní sloupky | m2 | 13 | 0 | 0 | 0 | 0 | 0.00155 | 0.02015 | RTS II / 2014 | 0 | 0 | [9 empty] | 0 | 0 | 0 | 21 | 0 | 0 |  |  |  | 0 | 0 | Z99999_ | Z_ | _
|  | RTS komentář: | Měkká a lehká deska z kamenné vlny (minerální plsti) pojené organickou pryskyřicí, v celém objemu hydrofobizovaná. Deska ROCKMIN PLUS je určena pro stavební tepelné a protipožární izolace v oblasti vnějších konstrukcí - šikmých střech, podkroví, vnitřních konstrukcí - stropů, podlah mezi trámy nebo polštáře, dělicích stěn, příček, podhledů a dalších bez mechanického zatížení izolační výplně. rozměr: 610 x 1000 mm součinitel tepelné vodivosti 0,037 W/mK objemová hmotnost: 30 kg/m3
[7 empty] | Celkem: |  | 0 | [14 empty] | 0 | 0 | 0
Poznámka:
Vyplnit cenu položky

## Stavební rozpočet - součet
Stavební rozpočet - rekapitulace
Název stavby: | GYMNASIUM ML - VÝMĚNA OKEN TĚLOCVIČNY |  | Objednatel:
Druh stavby: | VÝMĚNA OKEN TĚLOCVIČNY |  | Projektant:
Lokalita: | Ruská, Mariánské Lázně |  | Zhotovitel:
Zpracoval: |  |  | Zpracováno dne: | 2015-06-13
Objekt | Kód | Zkrácený popis | Náklady (Kč) - dodávka | Náklady (Kč) - Montáž | Náklady (Kč) - celkem | Celková hmotnost (t)
| 31 | Zdi podpěrné a volné |  |  | 0 | 21.3799 | F | 0
| 62 | Úprava povrchů vnější |  |  | 0 | 1.5948 | F | 0
| 64 | Výplně otvorů |  |  | 0 | 1.4356 | F | 0
| 713 | Izolace tepelné |  |  | 0 | 0.0018 | F | 0
| 764 | Konstrukce klempířské |  |  | 0 | 0.1257 | F | 0
| 766 | Konstrukce truhlářské |  |  | 0 | 0.03556 | F | 0
| 784 | Malby |  |  | 0 | 0.1512 | F | 0
| 787 | Zasklívání |  |  | 0 | 5.7081 | F | 0
| 94 | Lešení a stavební výtahy |  |  | 0 | 8.6085 | F | 0
| S | Přesuny sutí |  |  | 0 | 0 | F | 0
|  | Ostatní materiál |  |  | 0 | 0.95871 | F | 0
|  |  |  | Celkem: | 0

## Výkaz výměr
Výkaz výměr
Název stavby: |  | GYMNASIUM ML - VÝMĚNA OKEN TĚLOCVIČNY |  | Objednatel:
Druh stavby: |  | VÝMĚNA OKEN TĚLOCVIČNY |  | Projektant:
Lokalita: |  | Ruská, Mariánské Lázně |  | Zhotovitel:
Zpracoval: |  |  |  | Zpracováno dne: | 2015-06-13
Č | Objekt | Kód | Zkrácený popis | M.j. | Rozměry | Množství | Cenová soustava

## Harmonogram
Harmonogram
Název stavby: | GYMNASIUM ML - VÝMĚNA OKEN TĚLOCVIČNY | Doba výstavby: |  |  | Objednatel:
Druh stavby: | VÝMĚNA OKEN TĚLOCVIČNY | Začátek výstavby: | 2015-06-13 |  | Projektant:
Lokalita: | Ruská, Mariánské Lázně | Konec výstavby: |  |  | Zhotovitel:
JKSO: |  | Zpracováno dne: | 2015-06-13 |  | Zpracoval:
Kód | Zkrácený popis | Nh | Zdroje | Trvání | Začátek | Konec | Rozpočet (Kč)

## Čerpání rozpočtu
Čerpání rozpočtu
Název stavby: | GYMNASIUM ML - VÝMĚNA OKEN TĚLOCVIČNY |  |  | Doba výstavby: |  | Objednatel:
Druh stavby: | VÝMĚNA OKEN TĚLOCVIČNY |  |  | Začátek výstavby: | 2015-06-13 | Projektant:
Lokalita: | Ruská, Mariánské Lázně |  |  | Konec výstavby: |  | Zhotovitel:
JKSO: |  |  |  | Zpracováno dne: | 2015-06-13 | Zpracoval:
Č | Objekt | Kód | Zkrácený popis |  | Rozpočtové náklady (Kč) | Fakturovaná cena (Kč) | Rozdíl v Kč | Rozdíl v %
|  | 31 | Zdi podpěrné a volné |  | 0 | 0 | 0 | 0
1 |  | 310279841R00 | Zazdívka otvorů pl.do 4 m2 tvárnicemi YTONG , tl.150 mm - 6 x 2,9 qm |  | 0 | 0 | 0 | 0
2 |  | 310279841R00 | Zazdívka otvorů pl.do 4 m2 tvárnicemi YTONG, tl.150 mm 2 x 1,1 qm |  | 0 | 0 | 0 | 0
|  | 62 | Úprava povrchů vnější |  | 0 | 0 | 0 | 0
3 |  | 622311130RT1 | Zateplovací systém Baumit, fasáda, EPS F tl. 60 mm - vnitřní strana - 6 x zazděné nadsvětlíky 3,8 qm, 2 x okno malé |  | 0 | 0 | 0 | 0
4 |  | 622311132RT1 | Zateplovací systém Baumit, fasáda, EPS F tl.100 mm - venkovní - 6 x nadsvětlík, 2 x okno malé |  | 0 | 0 | 0 | 0
5 |  | 622311131RT1 | Zateplovací systém Baumit, fasáda, EPS F tl. 80 mm - zateplení železobetonových sloupů, 5 x 8,52 |  | 0 | 0 | 0 | 0
6 |  | 622311131RT1 | Zateplovací systém Baumit, fasáda, EPS F tl. 80 mm - 12 x meziokenní ocel. sloupek |  | 0 | 0 | 0 | 0
7 |  | 620991121R00 | Zakrývání výplní vnějších otvorů z lešení |  | 0 | 0 | 0 | 0
8 |  | 622311150RT1 | Baumit, povrchová úprava ostění KZS s EPS |  | 0 | 0 | 0 | 0
9 |  | 622311013R00 | Soklová lišta hliník KZS Baumit tl. 120 mm |  | 0 | 0 | 0 | 0
10 |  | 622412212RT2 | Nátěr stěn vnějších, slož.1-2, BASF, silikátový |  | 0 | 0 | 0 | 0
|  | 64 | Výplně otvorů |  | 0 | 0 | 0 | 0
11 |  | 648991113RT2 | Osazení parapet.desek plast. a lamin. š.nad 20cm |  | 0 | 0 | 0 | 0
12 |  | 641952341R00 | Osazení rámů okenních - pevná okna - plocha do 4 m2 |  | 0 | 0 | 0 | 0
13 |  | 641952211R00 | Osazení rámů - otevíravá okna, plocha do 2,5 m2 |  | 0 | 0 | 0 | 0
|  | 713 | Izolace tepelné |  | 0 | 0 | 0 | 0
14 |  | 713133113R00 | Montáž zakládací lišty pro izolaci, beton |  | 0 | 0 | 0 | 0
|  | 764 | Konstrukce klempířské |  | 0 | 0 | 0 | 0
15 |  | 764410250RT2 | Oplechování parapetů včetně rohů Pz, rš 330 mm |  | 0 | 0 | 0 | 0
16 |  | 764410850R00 | Demontáž oplechování parapetů,rš od 100 do 330 mm |  | 0 | 0 | 0 | 0
17 |  | 979011111R00 | Svislá doprava suti a vybour. hmot |  | 0 | 0 | 0 | 0
|  | 766 | Konstrukce truhlářské |  | 0 | 0 | 0 | 0
18 |  | 766416131R00 | Obložení meziokenních sloupků, deskami CETRIS |  | 0 | 0 | 0 | 0
19 |  | 766427112R00 | Podkladový rošt pro obložení sloupků |  | 0 | 0 | 0 | 0
|  | 784 | Malby |  | 0 | 0 | 0 | 0
20 |  | 784121101R00 | Penetrace podkladu nátěrem JUB, Akril Emulze, 1 x |  | 0 | 0 | 0 | 0
21 |  | 784125222R00 | Malba tekutá Jupol Classic, barva,bez penetrace,2x |  | 0 | 0 | 0 | 0
|  | 787 | Zasklívání |  | 0 | 0 | 0 | 0
22 |  | 787100812R00 | Vysklívání stěn - sklo profilové dvojité - 6 oken x 14,6 qm |  | 0 | 0 | 0 | 0
23 |  | 979011111R00 | Svislá doprava suti a vybour. hmot |  | 0 | 0 | 0 | 0
24 |  | 787101822R00 | Příplatek za demont. konstrukce s Al-lištami oboustrannými |  | 0 | 0 | 0 | 0
25 |  | 787193313RT5 | Zaskl.oken - stěn, tmel.na lišty, izol.dvojsklo do 2 m2 - bezpečnostní |  | 0 | 0 | 0 | 0
|  | 94 | Lešení a stavební výtahy |  | 0 | 0 | 0 | 0
26 |  | 941941042R00 | Montáž lešení leh.řad.s podlahami,š.1,2 m, H 30 m |  | 0 | 0 | 0 | 0
27 |  | 941941292R00 | Příplatek za každý měsíc použití lešení k pol.1042 |  | 0 | 0 | 0 | 0
28 |  | 941941842R00 | Demontáž lešení leh.řad.s podlahami,š.1,2 m,H 30 m |  | 0 | 0 | 0 | 0
29 |  | 943944121R00 | Montáž lešení prostorového těžkého, H 20 m, 300 kg - posuvná věž uvnitř tělocvičny |  | 0 | 0 | 0 | 0
30 |  | 943944291R00 | Příplatek za každý měsíc použití lešení k pol.4121 |  | 0 | 0 | 0 | 0
31 |  | 943944821R00 | Demontáž lešení prostorov.těžkého, H 20 m, 300 kg |  | 0 | 0 | 0 | 0
|  | S | Přesuny sutí |  | 0 | 0 | 0 | 0
32 |  | 979083117R00 | Vodorovné přemístění suti na skládku do 6000 m |  | 0 | 0 | 0 | 0
33 |  | 979990109R00 | Poplatek za skládku suti - skleněné tvárnice |  | 0 | 0 | 0 | 0
|  |  | Ostatní materiál |  | 0 | 0 | 0 | 0
34 |  | 13814187 | Plech Pz jakost 10004.2 tl.0,70 mm, povlak 275g/m2 |  | 0 | 0 | 0 | 0
35 |  | 59152108 | Deska CETRIS (Cemvin) lisovaná 1200x2500x15,0 mm |  | 0 | 0 | 0 | 0
36 |  | 61143753.A | Okno plastové ROPLASTO 1500 x 2200 mm pevné - bezpečnostní sklo |  | 0 | 0 | 0 | 0
37 |  | 61143753.A | Okno plastové ROPLASTO 1250 x 2200 mm pevné - bezpečnostní sklo |  | 0 | 0 | 0 | 0
38 |  | 61143772.A | Okno plastové 2 křídlové ROPLASTO 1250 x 810 O+OS - bezpečnostní sklo |  | 0 | 0 | 0 | 0
39 |  | 63140541 | Deska izolační minerální Rockmin PLUS tl. 50 mm - obklad - meziokenní sloupky |  | 0 | 0 | 0 | 0
0

## Krycí list rozpočtu
Krycí list rozpočtu
Název stavby: |  | GYMNASIUM ML - VÝMĚNA OKEN TĚLOCVIČNY |  | Objednatel: |  |  | IČ/DIČ:
Druh stavby: |  | VÝMĚNA OKEN TĚLOCVIČNY |  | Projektant: |  |  | IČ/DIČ:
Lokalita: |  | Ruská, Mariánské Lázně |  | Zhotovitel: |  |  | IČ/DIČ:
Začátek výstavby: |  | 2015-06-13 |  | Konec výstavby: |  |  | Položek: | 39
JKSO: |  |  |  | Zpracoval: |  |  | Datum: | 2015-06-13
Rozpočtové náklady v Kč
A | Základní rozpočtové náklady |  | B | Doplňkové náklady |  | C | Náklady na umístění stavby (NUS)
HSV | Dodávky | 0 | Práce přesčas |  | 0 | Zařízení staveniště |  | 0
| Montáž | 0 | Bez pevné podl. |  | 0 | Mimostav. doprava |  | 0
PSV | Dodávky | 0 | Kulturní památka |  | 0 | Územní vlivy |  | 0
| Montáž | 0 |  |  |  | Provozní vlivy |  | 0
"M" | Dodávky | 0 |  |  |  | Ostatní |  | 0
| Montáž | 0 |  |  |  | NUS z rozpočtu |  | 0
Ostatní materiál |  | 0
Přesun hmot a sutí |  | 0
ZRN celkem |  | 0 | DN celkem |  | 0 | NUS celkem |  | 0
|  |  | DN celkem z obj. |  | 0 | NUS celkem z obj. |  | 0
ORN celkem
[6 empty] | ORN celkem z obj. |  | 0
Základ 0% |  | 0
Základ 15% |  | 0 | DPH 15% |  | 0 | Celkem bez DPH |  | 0
Základ 21% |  | 0 | DPH 21% |  | 0 | Celkem včetně DPH |  | 0
Projektant |  |  | Objednatel |  |  | Zhotovitel
Datum, razítko a podpis |  |  | Datum, razítko a podpis |  |  | Datum, razítko a podpis
Poznámka: