## Stavební rozpočet
Stavební rozpočet
Název stavby: |  |  | Oprava izolací a obkladů | Doba výstavby: |  | 35 dní |  | Objednatel: | Gymnázium Sokolov a Krajské vzdělávací centrum, příspěvková organizace
Druh stavby: |  |  | stavebně udržovací práce | Začátek výstavby: |  |  |  | Projektant:
Lokalita: |  |  | Sokolov, Husitská 2053 | Konec výstavby: |  |  |  | Zhotovitel:
JKSO: |  |  |  | Zpracováno dne: |  |  |  | Zpracoval:
[6 empty] | Jednot. | Náklady bez DPH (Kč) |  |  | Hmotnost (t)
Č | Objekt | Kód | Zkrácený popis | M.j. | Množství | cena (Kč) | Dodávka | Montáž | Celkem | Jednot. | Celkem |  |  | Přesuny | Typ skupiny | HSV mat | HSV prac | PSV mat | PSV prac | Mont mat | Mont prac | Ostatní mat.
|  | 61 | Úprava povrchů vnitřní |  |  |  | 0 | 0 | 0 |  | 1.3283 |  |  | 0 | HS | 0 | 0 | 0 | 0 | 0 | 0 | 0 | [6 empty] | 0 | 0 | 0
1 |  | 612403399R00 | Hrubá výplň rýh ve stěnách maltou | m2 | 0.75 |  | 0 | 0 | 0 | 0.10712 | 0.08034 | 1 | 0 | [9 empty] | 0 | 0 | 0 | 21 | 0 | 0
2 |  | 612421331R00 | Oprava vápen.omítek stěn do 30 % pl. - štukových | m2 | 3.5 |  | 0 | 0 | 0 | 0.01694 | 0.05929 | 1 | 0 | [9 empty] | 0 | 0 | 0 | 21 | 0 | 0
3 |  | 612421626R00 | Omítka vnitřní zdiva, MVC, hladká | m2 | 26.93 |  | 0 | 0 | 0 | 0.04414 | 1.1887 | 1 | 0 | [9 empty] | 0 | 0 | 0 | 21 | 0 | 0
|  | 63 | Podlahy a podlahové konstrukce |  |  |  | 0 | 0 | 0 |  | 1.786 |  |  | 0 | HS | 0 | 0 | 0 | 0 | 0 | 0 | 0 | [6 empty] | 0 | 0 | 0
4 |  | 632451054R00 | Potěr pískocementový, tl. 40 mm | m2 | 20.36 |  | 0 | 0 | 0 | 0.08772 | 1.786 | 1 | 0 | [9 empty] | 0 | 0 | 0 | 21 | 0 | 0
5 |  | 631319181R00 | Příplatek za sklon mazaniny do 35 st. tl. 5 - 8 cm | m3 | 0.82 |  | 0 | 0 | 0 | 0 | 0 | 1 | 0 | [9 empty] | 0 | 0 | 0 | 21 | 0 | 0
|  | 711 | Izolace proti vodě |  |  |  | 0 | 0 | 0 |  | 0.16321 |  |  | 0 | PS | 0 | 0 | 0 | 0 | 0 | 0 | 0 | [6 empty] | 0 | 0 | 0
6 |  | 711212002R00 | Stěrka hydroizolační těsnicí hmotou | m2 | 40.96 |  | 0 | 0 | 0 | 0.00368 | 0.15073 | 1 | 0 | [9 empty] | 0 | 0 | 0 | 21 | 0 | 0
7 |  | 711212601R00 | Těsnicí pás do spoje podlaha - stěna | m | 39 |  | 0 | 0 | 0 | 0.00032 | 0.01248 | 1 | 0 | [9 empty] | 0 | 0 | 0 | 21 | 0 | 0
|  | 721 | Vnitřní kanalizace |  |  |  | 0 | 0 | 0 |  | 0.04528 |  |  | 0 | PS | 0 | 0 | 0 | 0 | 0 | 0 | 0 | [6 empty] | 0 | 0 | 0
8 |  | 721100010RA0 | Oprava potrubí - úprava pro nové vpustě a znovu napojení WC | soubor | 1 |  | 0 | 0 | 0 | 0.00074 | 0.00074 | 3 | 0 | [9 empty] | 0 | 0 | 0 | 21 | 0 | 0
9 |  | 721210817R00 | Demontáž vpusti podlahové | kus | 3 |  | 0 | 0 | 0 | 0.01218 | 0.03654 | 1 | 0 | [9 empty] | 0 | 0 | 0 | 21 | 0 | 0
10 |  | 721223426R00 | Vpusť podlahová se zápachovou uzávěrkou | kus | 4 |  | 0 | 0 | 0 | 0.00127 | 0.00508 | 1 | 0 | [9 empty] | 0 | 0 | 0 | 21 | 0 | 0
11 |  | 721223592R00 | Souprava izolační pro podlahové vpusti | kus | 4 |  | 0 | 0 | 0 | 0.00073 | 0.00292 | 1 | 0 | [9 empty] | 0 | 0 | 0 | 21 | 0 | 0
|  | 722 | Vnitřní vodovod |  |  |  | 0 | 0 | 0 |  | 0.00891 |  |  | 0 | PS | 0 | 0 | 0 | 0 | 0 | 0 | 0 | [6 empty] | 0 | 0 | 0
12 |  | 722100010RA0 | Úprava potrubí pro nové zař.předměty, napojení na TUV | soubor | 1 |  | 0 | 0 | 0 | 0.00891 | 0.00891 | 3 | 0 | [9 empty] | 0 | 0 | 0 | 21 | 0 | 0
|  | 725 | Zařizovací předměty |  |  |  | 0 | 0 | 0 |  | 0.09846 |  |  | 0 | PS | 0 | 0 | 0 | 0 | 0 | 0 | 0 | [6 empty] | 0 | 0 | 0
13 |  | 725110814R00 | Demontáž klozetů kombinovaných | soubor | 1 |  | 0 | 0 | 0 | 0.0342 | 0.0342 | 1 | 0 | [9 empty] | 0 | 0 | 0 | 21 | 0 | 0
14 |  | 725114912R00 | Zpětná montáž klozetové mísy a sedátka | kus | 1 |  | 0 | 0 | 0 | 0.00029 | 0.00029 | 1 | 0 | [9 empty] | 0 | 0 | 0 | 21 | 0 | 0
15 |  | 725210984R00 | Odmontování rohového ventilu G 1/2 | kus | 1 |  | 0 | 0 | 0 | 0 | 0 | 1 | 0 | [9 empty] | 0 | 0 | 0 | 21 | 0 | 0
16 |  | 725210985R00 | Zpětná montáž rohového ventilu G 1/2, růžice | kus | 1 |  | 0 | 0 | 0 | 1e-05 | 1e-05 | 1 | 0 | [9 empty] | 0 | 0 | 0 | 21 | 0 | 0
17 |  | 725330820R00 | Demontáž výlevky diturvitové | soubor | 1 |  | 0 | 0 | 0 | 0.0347 | 0.0347 | 1 | 0 | [9 empty] | 0 | 0 | 0 | 21 | 0 | 0
18 |  | 725840851R00 | Demontáž baterie sprchová G 5/4x6/4 | kus | 3 |  | 0 | 0 | 0 | 0.00762 | 0.02286 | 1 | 0 | [9 empty] | 0 | 0 | 0 | 21 | 0 | 0
19 |  | 725860213R00 | Sifon umyvadlový HL132, DN 40-50 | kus | 4 |  | 0 | 0 | 0 | 0.0002 | 0.0008 | 1 | 0 | [9 empty] | 0 | 0 | 0 | 21 | 0 | 0
20 |  | 725860811R00 | Demontáž uzávěrek zápachových jednoduchých | kus | 4 |  | 0 | 0 | 0 | 0.00085 | 0.0034 | 1 | 0 | [9 empty] | 0 | 0 | 0 | 21 | 0 | 0
21 |  | 725869101R00 | Montáž uzávěrek zápach.umyvadlových D 32-50 | kus | 4 |  | 0 | 0 | 0 | 0.0001 | 0.0004 | 1 | 0 | [9 empty] | 0 | 0 | 0 | 21 | 0 | 0
22 |  | 725820801R00 | Demontáž baterie nástěnné do G 3/4 | soubor | 1 |  | 0 | 0 | 0 | 0.00156 | 0.00156 | 1 | 0 | [9 empty] | 0 | 0 | 0 | 21 | 0 | 0
23 |  | 725829202R00 | Montáž baterie umyv.a dřezové nástěnné | kus | 1 |  | 0 | 0 | 0 | 0.00024 | 0.00024 | 1 | 0 | [9 empty] | 0 | 0 | 0 | 21 | 0 | 0
|  | 735 | Otopná tělesa |  |  |  | 0 | 0 | 0 |  | 0 |  |  | 0 | PS | 0 | 0 | 0 | 0 | 0 | 0 | 0 | [6 empty] | 0 | 0 | 0
24 |  | 735117110R00 | Odpojení a znovu připojení těles otopných | soubor | 1 |  | 0 | 0 | 0 | 0 | 0 | 1 | 0 | [9 empty] | 0 | 0 | 0 | 21 | 0 | 0
|  | 771 | Podlahy z dlaždic |  |  |  | 0 | 0 | 0 |  | 0.11855 |  |  | 0 | PS | 0 | 0 | 0 | 0 | 0 | 0 | 0 | [6 empty] | 0 | 0 | 0
25 |  | 771101210R00 | Penetrace podkladu pod dlažby | m2 | 20.36 |  | 0 | 0 | 0 | 0.00021 | 0.0042756 | 1 | 0 | [9 empty] | 0 | 0 | 0 | 21 | 0 | 0
26 |  | 771575109R00 | Montáž podlah keram., tmel, 30x30 cm | m2 | 20.36 |  | 0 | 0 | 0 | 0.00475 | 0.09671 | 1 | 0 | [9 empty] | 0 | 0 | 0 | 21 | 0 | 0
27 |  | 771578011R00 | Spára podlaha - stěna, silikonem | m | 32 |  | 0 | 0 | 0 | 4e-05 | 0.00128 | 1 | 0 | [9 empty] | 0 | 0 | 0 | 21 | 0 | 0
28 |  | 771579795R00 | Příplatek za spárování vodotěsnou hmotou - plošně | m2 | 20.36 |  | 0 | 0 | 0 | 0.0008 | 0.016288 | 1 | 0 | [9 empty] | 0 | 0 | 0 | 21 | 0 | 0
|  | 781 | Obklady (keramické) |  |  |  | 0 | 0 | 0 |  | 0.0089476 |  |  | 0 | PS | 0 | 0 | 0 | 0 | 0 | 0 | 0 | [6 empty] | 0 | 0 | 0
29 |  | 781101210R00 | Penetrace podkladu pod obklady | m2 | 26.93 |  | 0 | 0 | 0 | 0.00021 | 0.0056553 | 1 | 0 | [9 empty] | 0 | 0 | 0 | 21 | 0 | 0
30 |  | 781415013RZ1 | Montáž obkladů stěn, porovin., do tmele, 15x15 cm | m2 | 26.93 |  | 0 | 0 | 0 | 0 | 0 | 1 | 0 | [9 empty] | 0 | 0 | 0 | 21 | 0 | 0
31 |  | 781419706R00 | Příplatek za spárovací vodotěsnou hmotu - plošně | m2 | 29.93 |  | 0 | 0 | 0 | 0.00011 | 0.0032923 | 1 | 0 | [9 empty] | 0 | 0 | 0 | 21 | 0 | 0
32 |  | 781491001R00 | Montáž lišt k obkladům | m | 10 |  | 0 | 0 | 0 | 0 | 0 | 1 | 0 | [9 empty] | 0 | 0 | 0 | 21 | 0 | 0
33 |  | 781111131R00 | Vyplnění spár silikonem | m | 22 |  | 0 | 0 | 0 | 0 | 0 | 1 | 0 | [9 empty] | 0 | 0 | 0 | 21 | 0 | 0
|  | 783 | Nátěry |  |  |  | 0 | 0 | 0 |  | 0.00078 |  |  | 0 | PS | 0 | 0 | 0 | 0 | 0 | 0 | 0 | [6 empty] | 0 | 0 | 0
34 |  | 783201811R00 | Odstranění nátěrů z kovových konstrukcí oškrábáním | m2 | 3 |  | 0 | 0 | 0 | 1e-05 | 3e-05 | 1 | 0 | [9 empty] | 0 | 0 | 0 | 21 | 0 | 0
35 |  | 783224900R00 | Údržba, nátěr syntetický kov. konstr.1x + 1x email (dveřní zárubně) | m2 | 3 |  | 0 | 0 | 0 | 0.00025 | 0.00075 | 1 | 0 | [9 empty] | 0 | 0 | 0 | 21 | 0 | 0
|  | 784 | Malby |  |  |  | 0 | 0 | 0 |  | 0.028997 |  |  | 0 | PS | 0 | 0 | 0 | 0 | 0 | 0 | 0 | [6 empty] | 0 | 0 | 0
36 |  | 784115512R00 | Malba Remal protiplísňový,bílá, bez penetrace, 2 x | m2 | 37.75 |  | 0 | 0 | 0 | 0.00027 | 0.010193 | 1 | 0 | [9 empty] | 0 | 0 | 0 | 21 | 0 | 0
|  | 784115712R00 | Malba Remal sádrokarton, bílá, bez penetrace, 2 x | m2 | 4.72 |  | 0 | 0 | 0 | 0.0003 | 0.001416
|  | 784115512R00 | Malba Remal,bílá, bez penetrace, 2 x (šatna) | m2 | 64.4 |  | 0 | 0 | 0 | 0.00027 | 0.017388
|  | 95 | Různé dokončovací konstrukce a práce na pozemních stavbách |  |  |  | 0 | 0 | 0 |  | 0.0008144 |  |  | 0 | HS | 0 | 0 | 0 | 0 | 0 | 0 | 0 | [6 empty] | 0 | 0 | 0
38 |  | 952901111R00 | Vyčištění budov o výšce podlaží do 4 m | m2 | 20.36 |  | 0 | 0 | 0 | 4e-05 | 0.0008144 | 1 | 0 | [9 empty] | 0 | 0 | 0 | 21 | 0 | 0
|  | 96 | Bourání konstrukcí |  |  |  | 0 | 0 | 0 |  | 2.6512 |  |  | 0 | HS | 0 | 0 | 0 | 0 | 0 | 0 | 0 | [6 empty] | 0 | 0 | 0
39 |  | 965100032RA0 | Bourání dlažeb keramických | m2 | 20.36 |  | 0 | 0 | 0 | 0.02 | 0.4072 | 3 | 0 | [9 empty] | 0 | 0 | 0 | 21 | 0 | 0
40 |  | 965042141RT3 | Bourání mazanin betonových tl. 10 cm, nad 4 m2 | m3 | 1.02 |  | 0 | 0 | 0 | 2.2 | 2.244 | 1 | 0 | [9 empty] | 0 | 0 | 0 | 21 | 0 | 0
|  | 97 | Prorážení otvorů a ostatní bourací práce |  |  |  | 0 | 0 | 0 |  | 1.8312 |  |  | 0 | HS | 0 | 0 | 0 | 0 | 0 | 0 | 0 | [6 empty] | 0 | 0 | 0
41 |  | 978059531R00 | Odsekání vnitřních obkladů stěn nad 2 m2 | m2 | 26.93 |  | 0 | 0 | 0 | 0.068 | 1.8312 | 1 | 0 | [9 empty] | 0 | 0 | 0 | 21 | 0 | 0
|  | H01 | Budovy občanské výstavby |  |  |  | 0 | 0 | 0 |  | 0 |  |  | 0 | PR | 0 | 0 | 0 | 0 | 0 | 0 | 0 | [6 empty] | 0 | 0 | 0
42 |  | 998011002R00 | Přesun hmot pro budovy zděné výšky do 12 m | t | 2.07 |  | 0 | 0 | 0 | 0 | 0 | 5 | 0 | [9 empty] | 0 | 0 | 0 | 21 | 0 | 0
|  | S | Přesuny sutí |  |  |  | 0 | 0 | 0 |  | 0 |  |  | 0 | PR | 0 | 0 | 0 | 0 | 0 | 0 | 0 | [6 empty] | 0 | 0 | 0
43 |  | 979081111R00 | Odvoz suti a vybour. hmot na skládku do 1 km | t | 4.48 |  | 0 | 0 | 0 | 0 | 0 | 5 | 0 | [9 empty] | 0 | 0 | 0 | 21 | 0 | 0
44 |  | 979081121R00 | Příplatek k odvozu za každý další 1 km | t | 67.2 |  | 0 | 0 | 0 | 0 | 0 | 5 | 0 | [9 empty] | 0 | 0 | 0 | 21 | 0 | 0
45 |  | 979082111R00 | Vnitrostaveništní doprava suti do 10 m | t | 4.48 |  | 0 | 0 | 0 | 0 | 0 | 5 | 0 | [9 empty] | 0 | 0 | 0 | 21 | 0 | 0
46 |  | 979082121R00 | Příplatek k vnitrost. dopravě suti za dalších 5 m | t | 4.96 |  | 0 | 0 | 0 | 0 | 0 | 5 | 0 | [9 empty] | 0 | 0 | 0 | 21 | 0 | 0
47 |  | 979086112R00 | Nakládání nebo překládání suti a vybouraných hmot | t | 4.48 |  | 0 | 0 | 0 | 0 | 0 | 5 | 0 | [9 empty] | 0 | 0 | 0 | 21 | 0 | 0
48 |  | 979999999R00 | Poplatek za skladku | t | 4.48 |  | 0 | 0 | 0 | 0 | 0 | 5 | 0 | [9 empty] | 0 | 0 | 0 | 21 | 0 | 0
|  |  | Ostatní materiál |  |  |  | 0 | 0 | 0 |  | 0.8496 |  |  | 0 | OM | 0 | 0 | 0 | 0 | 0 | 0 | 0 | [6 empty] | 0 | 0 | 0
49 |  | 597813700 | Obkládačka | m2 | 30 |  | 0 | 0 | 0 | 0.0136 | 0.408 | 0 | 0 | [9 empty] | 0 | 0 | 0 | 21 | 0 | 0
50 |  | 597642031 | Dlažba Taurus Granit protiskluz. 300x300x9 mm | m2 | 23 |  | 0 | 0 | 0 | 0.0192 | 0.4416 | 0 | 0 | [9 empty] | 0 | 0 | 0 | 21 | 0 | 0
51 |  | 55144160 | Baterie sprchová antivandal (pevná), lokálně regulovatelný pákový sprchový ventil SV+TUV, demontáž + montáž | kus | 3 |  | 0 | 0 | 0 | 0 | 0
52 |  |  | Náklady na demontáž a zpětnou montáž 1 ks okenní mříže pro přesun vybouraného materiálu ven (nebude se vyvážet chodbou) | kus | 1 |  | 0 | 0 | 0 | 0 | 0 | 0 | 0 | [9 empty] | 0 | 0 | 0 | 21 | 0 | 0
[6 empty] | Celkem bez DPH: |  |  | 0 | [13 empty] | 0 | 0 | 0
Žádná položka nesmí být naceněna nulou.
Doporučujeme kontrolu správnosti nastavení vzorců pro sčítání dat ve sloupcích.

## Krycí list rozpočtu
Krycí list rozpočtu
Název stavby: |  | Oprava izolací a obkladů |  | Objednatel: | Gymnázium Sokolov a Krajské vzdělávací centrum, příspěvková organizace |  | IČ/DIČ: | 49767194/CZ49767194
Druh stavby: |  | stavebně udržovací práce |  | Projektant: |  |  | IČ/DIČ:
Lokalita: |  | Sokolov, Husitská 2053 |  | Zhotovitel: |  |  | IČ/DIČ:
Začátek výstavby: |  |  |  | Konec výstavby: |  |  | Položek: | 52
JKSO: |  |  |  | Zpracoval: |  |  | Datum:
Rozpočtové náklady v Kč
A | Základní rozpočtové náklady |  | B | Doplňkové náklady |  | C | Náklady na umístění stavby (NUS)
HSV | Dodávky |  | Práce přesčas |  |  | Zařízení staveniště
| Montáž |  | Bez pevné podl. |  |  | Mimostav. doprava
PSV | Dodávky |  | Kulturní památka |  |  | Územní vlivy
| Montáž |  |  |  |  | Provozní vlivy
"M" | Dodávky |  |  |  |  | Ostatní
| Montáž |  |  |  |  | NUS z rozpočtu
Ostatní materiál
Přesun hmot a sutí
ZRN celkem |  |  | DN celkem |  |  | NUS celkem
Základ 0%
Základ 15% |  |  | DPH 15% |  |  | Celkem bez DPH
Základ 21% |  |  | DPH 21% |  |  | Celkem včetně DPH
Projektant |  |  | Objednatel |  |  | Zhotovitel
Datum, razítko a podpis |  |  | Datum, razítko a podpis |  |  | Datum, razítko a podpis