## Rekapitulace stavby
Export VZ |  | List obsahuje: |  |  |  |  | 1) Rekapitulace stavby |  |  | 2) Rekapitulace objektů stavby a soupisů prací | [15 empty] | 3.0 | ZAMOK |  |  |  |  | False | False | {29caaa9b-e17c-4775-a9e1-407682b9336c}
[31 empty] | 0,01 | 21
[31 empty] | 0,01 | 15
|  | REKAPITULACE STAVBY | [15 empty] | v --- níže se nacházejí doplnkové a pomocné údaje k sestavám --- v | [11 empty] | Návod na vyplnění | 0,001
|  | Kód: |  |  |  |  | 999206 | [22 empty] | Měnit lze pouze buňky se žlutým podbarvením! 1) v Rekapitulaci stavby vyplňte údaje o Uchazeči (přenesou se do ostatních sestav i v jiných listech) 2) na vybraných listech vyplňte v sestavě Soupis prací ceny u položek Podrobnosti k vyplnění naleznete na poslední záložce s Pokyny pro vyplnění | 0,01
|  | Stavba: |  |  |  |  | Stavební úpravy a obnova technolog.vybavení kuchyně v pav.D | [23 empty] | 0,1
|  | KSO: | [11 empty] | CC-CZ: | [16 empty] | 1
|  | Místo: |  |  |  |  | Karlovy Vary | [6 empty] | Datum: |  | 25. 7. 2018 | [14 empty] | 10
100
|  | Zadavatel: | [11 empty] | IČ: | [16 empty] | 0,1
|  |  | Domov mládeže, Lidická 38, K.Vary | [10 empty] | DIČ: | [16 empty] | 0,1
0,1
|  | Uchazeč: | [11 empty] | IČ: |  | Vyplň údaj | [14 empty] | 0,1
|  |  | Vyplň údaj | [10 empty] | DIČ: |  | Vyplň údaj | [14 empty] | 0,1
False
|  | Projektant: | [11 empty] | IČ: | [16 empty] | False
|  |  | Ing.Roman Gajdoš | [10 empty] | DIČ: | [16 empty] | False
0,01
|  | Poznámka: | [28 empty] | 0,01
|  |  | Soupis prací je sestaven s využitím Cenové soustavy ÚRS. Položky, které pochází z této cenové soustavy, jsou ve sloupci 'Cenová soustava' označeny popisem 'CS ÚRS' a úrovní příslušného kalendářního pololetí. Veškeré další informace vymezující popis a podmínky použití těchto položek z Cenové soustavy, které nejsou uvedeny přímo v soupisu prací, jsou neomezeně dálkově k dispozici na www.cs-urs.cz, sekce Cenové a technické podmínky. | [27 empty] | False
|  | Cena bez DPH | [11 empty] | 0
[8 empty] | Sazba daně |  | Základ daně |  |  |  | Výše daně
|  | DPH |  | základní |  |  |  | 21% |  | 0 |  |  |  | 0
|  |  |  | snížená |  |  |  | 15% |  | 0 |  |  |  | 0
|  |  |  | zákl. přenesená |  |  |  | 21% |  | 0 |  |  |  | 0
|  |  |  | sníž. přenesená |  |  |  | 15% |  | 0 |  |  |  | 0
|  |  |  | nulová |  |  |  | 0% |  | 0 |  |  |  | 0
|  | Cena s DPH | [6 empty] | v |  | CZK |  |  | 0
REKAPITULACE OBJEKTŮ STAVBY A SOUPISŮ PRACÍ
| Kód: | [6 empty] | 999206
| Stavba: | [6 empty] | Stavební úpravy a obnova technolog.vybavení kuchyně v pav.D
| Místo: | [6 empty] | Karlovy Vary |  |  |  |  | Datum: |  | 25. 7. 2018
| Zadavatel: | [6 empty] | Domov mládeže, Lidická 38, K.Vary |  |  |  |  | Projektant: |  | Ing.Roman Gajdoš |  |  | Informatívní údaje z listů zakázek
Uchazeč:
| Kód |  |  |  | Objekt, Soupis prací | [6 empty] | Cena bez DPH [CZK] |  |  |  | Cena s DPH [CZK] | Typ | z toho Ostat. náklady [CZK] | DPH [CZK] | Normohodiny [h] | DPH základní [CZK] | DPH snížená [CZK] | DPH základní přenesená [CZK] | DPH snížená přenesená [CZK] | Základna DPH základní | Základna DPH snížená | Základna DPH zákl. přenesená | Základna DPH sníž. přenesená | Základna DPH nulová
| Náklady stavby celkem | [10 empty] | 0 |  |  |  | 0 |  | 0 | 0 | 0 | 0 | 0 | 0 | 0 | 0 | 0 | 0 | 0 | 0 |  | D | 0 | ###NOIMPORT### | IMPORT | {29caaa9b-e17c-4775-a9e1-407682b9336c} | {00000000-0000-0000-0000-000000000000}
|  | 02 |  |  |  | Část č.1 - Dodávka gastro zařízení | [5 empty] | 0 |  |  |  | 0 | STA | 0 | 0 | 0 | 0 | 0 | 0 | 0 | 0 | 0 | 0 | 0 | 0 |  | D | 1 | ###NOIMPORT### | IMPORT | {643e3e1f-7ea5-4cbb-ac41-55b078945034} | {29caaa9b-e17c-4775-a9e1-407682b9336c} | 2
/ |  |  | Gastro |  |  |  | Vybavení kuchyně |  |  |  |  | 0 |  |  |  | 0 | Soupis | 0 | 0 | 0 | 0 | 0 | 0 | 0 | 0 | 0 | 0 | 0 | 0 |  |  | 2 |  | IMPORT | {e0af3235-5d3e-493b-920c-341188b2cfb3} | {643e3e1f-7ea5-4cbb-ac41-55b078945034}
/ |  |  | VRN02 |  |  |  | Vedlejší rozpočtové náklady |  |  |  |  | 0 |  |  |  | 0 | Soupis | 0 | 0 | 0 | 0 | 0 | 0 | 0 | 0 | 0 | 0 | 0 | 0 |  |  | 2 |  | IMPORT | {0fbd66e9-7554-4439-9336-35131ec3a251} | {643e3e1f-7ea5-4cbb-ac41-55b078945034}

## Gastro - Vybavení kuchyně
| List obsahuje: |  | 1) Krycí list soupisu | 2) Rekapitulace |  |  | 3) Soupis prací | Zpět na list: | Rekapitulace stavby
{e0af3235-5d3e-493b-920c-341188b2cfb3}
2
| KRYCÍ LIST SOUPISU | [8 empty] | v --- níže se nacházejí doplnkové a pomocné údaje k sestavám --- v | [8 empty] | False
Stavba:
Stavební úpravy a obnova technolog.vybavení kuchyně v pav.D
Objekt:
02 - Část č.1 - Dodávka gastro zařízení
Soupis:
Gastro - Vybavení kuchyně
| KSO: |  |  |  |  | CC-CZ:
| Místo: |  | Karlovy Vary |  |  | Datum: | 25. 7. 2018
| Zadavatel: |  |  |  |  | IČ:
|  | Domov mládeže, Lidická 38, K.Vary |  |  |  | DIČ:
| Uchazeč: |  |  |  |  | IČ:
DIČ:
| Projektant: |  |  |  |  | IČ:
|  | Ing.Roman Gajdoš |  |  |  | DIČ:
Poznámka:
Soupis prací je sestaven s využitím Cenové soustavy ÚRS. Položky, které pochází z této cenové soustavy, jsou ve sloupci 'Cenová soustava' označeny popisem 'CS ÚRS' a úrovní příslušného kalendářního pololetí. Veškeré další informace vymezující popis a podmínky použití těchto položek z Cenové soustavy, které nejsou uvedeny přímo v soupisu prací, jsou neomezeně dálkově k dispozici na www.cs-urs.cz, sekce Cenové a technické podmínky.
| Cena bez DPH | [5 empty] | 0
|  |  | Základ daně |  |  | Sazba daně | Výše daně
| DPH | základní | 0 |  |  | 21% | 0
|  | snížená | 0 |  |  | 15% | 0
|  | zákl. přenesená | 0 |  |  | 21% | 0
|  | sníž. přenesená | 0 |  |  | 15% | 0
|  | nulová | 0 |  |  | 0% | 0
| Cena s DPH |  |  | v | CZK |  | 0
REKAPITULACE ČLENĚNÍ SOUPISU PRACÍ
Stavba:
Stavební úpravy a obnova technolog.vybavení kuchyně v pav.D
Objekt:
02 - Část č.1 - Dodávka gastro zařízení
Soupis:
Gastro - Vybavení kuchyně
Místo: |  |  | Karlovy Vary |  |  | Datum: | 25. 7. 2018
Zadavatel: |  |  | Domov mládeže, Lidická 38, K.Vary |  |  | Projektant: | Ing.Roman Gajdoš
Uchazeč:
Kód dílu - Popis | [6 empty] | Cena celkem [CZK]
Náklady soupisu celkem | [6 empty] | 0 | [12 empty] | -1
| PSV - Práce a dodávky PSV | [5 empty] | 0
| 791 - Zařízení velkokuchyní | [5 empty] | 0
| D1 - 2.NP | [5 empty] | 0
| D2 - 1 - výdej | [5 empty] | 0
| D3 - 2 - mytí stolního nádobí | [5 empty] | 0
| D4 - 3 - mytí kuchyňského nádobí | [5 empty] | 0
| D5 - 4 - studená kuchyně | [5 empty] | 0
| D6 - 5 - přípravna zeleniny čistá | [5 empty] | 0
| D7 - 6 - příprava masa | [5 empty] | 0
| D8 - 7 - sklad chlazený | [5 empty] | 0
| D9 - 8 - sklad suchý | [5 empty] | 0
| D10 - 9 - přípravna těsta | [5 empty] | 0
| D11 - 10 - sklad denní | [5 empty] | 0
| D12 - 11 - varna | [5 empty] | 0
| D15 - 1.NP | [5 empty] | 0
| D13 - 01 - přípravna zeleniny hrubá | [5 empty] | 0
| D14 - 02 - odpadky | [5 empty] | 0
SOUPIS PRACÍ
Stavba:
Stavební úpravy a obnova technolog.vybavení kuchyně v pav.D
Objekt:
02 - Část č.1 - Dodávka gastro zařízení
Soupis:
Gastro - Vybavení kuchyně
Místo: |  |  | Karlovy Vary |  |  | Datum: | 25. 7. 2018
Zadavatel: |  |  | Domov mládeže, Lidická 38, K.Vary |  |  | Projektant: | Ing.Roman Gajdoš
Uchazeč:
PČ | Typ | Kód | Popis | MJ | Množství | J.cena [CZK] | Cena celkem [CZK] | Cenová soustava |  | Poznámka | DPH | J. Nh [h] | Nh celkem [h] | J. hmotnost [t] | Hmotnost celkem [t] | J. suť [t] | Suť Celkem [t]
Náklady soupisu celkem | [6 empty] | 0 | [5 empty] | 0 |  | 0 |  | 0 |  | D | -1 | [7 empty] | 0
| D | PSV | Práce a dodávky PSV |  |  |  | 0 | [5 empty] | 0 |  | 0 |  | 0 | 2 | D | 0 | ROZPOCET | [6 empty] | 0
| D | 791 | Zařízení velkokuchyní |  |  |  | 0 | [5 empty] | 0 |  | 0 |  | 0 | 2 | D | 1 | ROZPOCET | [6 empty] | 0
1 | K | Poznámka | Podrobný popis, umístění a napojení na el. a plyn je posán a zakreslen v projektové dokumentaci |  | 0 |  | 0 |  |  |  | základní |  | 0 | 0 | 0 | 0 | 0 | 16 | K | 2 | ROZPOCET | 0 | 0 | 0 | 0 | 0 | 1 | 0 | 16 | 1877101096
| P |  | Poznámka k položce: Toto položku neoceňovat - slouží pouze jako poznámka | [15 empty] | P | 2
2 | K | 7919601R | montáž zařízení (celé dodávky) | soubor | 1 |  | 0 |  |  |  | základní |  | 0 | 0 | 0 | 0 | 0 | 16 | K | 2 | ROZPOCET | 0 | 0 | 0 | 0 | 0 | 1 | 0 | 16 | -1177838253
| D | D1 | 2.NP |  |  |  | 0 | [5 empty] | 0 |  | 0 |  | 0 | 4 | D | 2 | ROZPOCET | [6 empty] | 0
| D | D2 | 1 - výdej |  |  |  | 0 | [5 empty] | 0 |  | 0 |  | 0 | 4 | D | 3 | ROZPOCET | [6 empty] | 0
3 | M | Pol267 | Chlazená vana 3 x GN 1/1 s odkládacími plochami - na rámu z nerezových profilů je zavěšen výdejní blok z materiálu dokonale, imitujícího ušlechtilé dřevo( dle interiéru) s nerezovou chladící ventilovanou vanou, Výdejní vana je určena pro vkládání gastronádob maximální hloubky 150 mm a je, vybavena nuceným oběhem vzduchu, který zaručuje intenzivní a rovnoměrné, ochlazování prostoru vany i prostoru nad gastronádobami. Zařízení je vybaveno, automatickým odmrazováním i likvidací kondenzátu. Programovatelný termostat, automaticky řídí teplotu uvnitř vany a je optimálně naprogramován ve výrobě., Obsluha volí pouze požadovanou teplotu uvnitř vany., V horní části je zavěšen hygienický zákryt s osvětlením., Pro snadnou manipulaci je vozík opatřen čtyřmi otočnými kolečky s pryžovou, obručí, z nichž jsou dvě opatřena aretační brzdou., Vozík je možno osadit řadou odkladných polic, včetně podélných sklopných polic,, umožňujících průjezd dveřmi šířky 800 mm., Kovové díly jsou vyrobeny z hygienicky nezávadné chromniklové oceli. | ks | 1 |  | 0 |  |  |  | základní |  | 0 | 0 | 0 | 0 | 0 | 32 | M | 4 | ROZPOCET | 0 | 0 | 0 | 0 | 0 | 1 | 0 | 16 | 2
4 | M | Pol268 | odkládací stůl s policí - viz popis nerezový nábytek | ks | 1 |  | 0 |  |  |  | základní |  | 0 | 0 | 0 | 0 | 0 | 32 | M | 4 | ROZPOCET | 0 | 0 | 0 | 0 | 0 | 1 | 0 | 16 | 4
5 | M | Pol269 | Pojízdná vodní lázeň 2 x GN1/1 - Celonerezový výdejní stůl s vyhřívanou vodní lázní je postaven na svařovaném podnoží z uzavřených profilů 30 x 30 mm., Ve spodní části je vyztužen policí pevně spojenou s nohami. Pro snadnou manipulaci je postaven na čtyřech kolečkách o průměru, 100 mm s šedou pryžovou obručí, ze kterých jsou dvě opatřena aretační brzdou. Rohy jsou chráněny pryžovým obložením., V pracovní desce stolu jsou vevařeny vany opatřené výtokovým ventilem a topným tělesem., Kapilární termostaty kombinované s vypínačem umístěné na čelním panelu umožňují snadné a rychlé nastavení teploty přímo ve °C., Zařízení se dodává standardně s elektrickou kroucenou šňůrou se zástrčkou. | ks | 1 |  | 0 |  |  |  | základní |  | 0 | 0 | 0 | 0 | 0 | 32 | M | 4 | ROZPOCET | 0 | 0 | 0 | 0 | 0 | 1 | 0 | 16 | 6
6 | M | Pol270 | Pojízdný ohřívač talířů - celonerezová, svařovaná, samonosná konstrukce skříně zajišťuje dlouhodobou mechanickou pevnost. Pro snadnou manipulaci, je postavena na 4 kolečkách průměru 100 mm se šedou pryžovou obručí, z nichž jsou 2 opatřena aretační brzdou. Rohy jsou, chráněny pryžovým obložením., Čtyři stavitelná vodítka zajišťují spolehlivé vedení v širokém rozsahu průměru talířů., Výška výdeje se nastavuje v závislosti na váze misek zapojováním a vyřazováním sekcí tažných pružin. Vnitřní prostor zásobníku, je vyhříván topným tělesem. Snadné a rychlé nastavení teploty přímo ve °C umožňuje kapilární termostat., Skříň obsahuje 1, resp. 2 vestavné zásobníky., Zařízení se standardně dodává s elektrickou kroucenou šňůrou se zástrčkou. | ks | 1 |  | 0 |  |  |  | základní |  | 0 | 0 | 0 | 0 | 0 | 32 | M | 4 | ROZPOCET | 0 | 0 | 0 | 0 | 0 | 1 | 0 | 16 | 8
7 | M | Pol271 | pojízdný zásobník na podnosy a příbory - viz popis nerezový nábytek | ks | 2 |  | 0 |  |  |  | základní |  | 0 | 0 | 0 | 0 | 0 | 32 | M | 4 | ROZPOCET | 0 | 0 | 0 | 0 | 0 | 1 | 0 | 16 | 10
8 | M | Pol272 | Zástěna nerezová s výdejní deskou a pojezdovou dráhou - stůl neutrální se skládá z nerezového podnoží, které je tvořené svařovanými jeklovými stojinami opatřenými seřiditelnými patkami., Stojiny jsou propojeny dvěma dvěma profilovými příčníky a shora osazeny pracovní deskou. Stoly se dodávají ve standarních délkách, v rozloženém stavu. Čelo výdejního stolu se opatřuje obkladem (dle interiéru) a ve spodní části je kryto nerezovým soklem. Pojezdová dráha je celonerezová, montážně jednoduchá konstrukce ze zaslepených trubek o průměru 28 mm., Jsou přišroubovány na příčných konzolích. Konzole slouží k upevnění dráhy na čelní stěnu výdejní linky. | ks | 4 |  | 0 |  |  |  | základní |  | 0 | 0 | 0 | 0 | 0 | 32 | M | 4 | ROZPOCET | 0 | 0 | 0 | 0 | 0 | 1 | 0 | 16 | 12
9 | M | Pol273 | Zástěna nerezová s výdejní deskou a pojezdovou dráhou - stůl neutrální se skládá z nerezového podnoží, které je tvořené svařovanými jeklovými stojinami opatřenými seřiditelnými patkami., Stojiny jsou propojeny dvěma dvěma profilovými příčníky a shora osazeny pracovní deskou. Stoly se dodávají ve standarních délkách, v rozloženém stavu. Čelo výdejního stolu se opatřuje obkladem (dle interiéru) a ve spodní části je kryto nerezovým soklem. Pojezdová dráha je celonerezová, montážně jednoduchá konstrukce ze zaslepených trubek o průměru 28 mm., Jsou přišroubovány na příčných konzolích. Konzole slouží k upevnění dráhy na čelní stěnu výdejní linky. | ks | 2 |  | 0 |  |  |  | základní |  | 0 | 0 | 0 | 0 | 0 | 32 | M | 4 | ROZPOCET | 0 | 0 | 0 | 0 | 0 | 1 | 0 | 16 | 14
10 | M | Pol274 | Vozík nerezový s výdejní deskou a pojezdovou dráhou - je opatřen otočnými kolečky a shora osazeny pracovní deskou. Čelo výdejního vozíku se opatřuje obkladem (dle interiéru). Pojezdová dráha je celonerezová, montážně jednoduchá konstrukce ze zaslepených trubek o průměru 28 mm., Jsou přišroubovány na příčných konzolích. Konzole slouží k upevnění dráhy na čelní stěnu výdejní linky. | ks | 1 |  | 0 |  |  |  | základní |  | 0 | 0 | 0 | 0 | 0 | 32 | M | 4 | ROZPOCET | 0 | 0 | 0 | 0 | 0 | 1 | 0 | 16 | 16
11 | M | Pol275 | Zásobník na nápoje - automatické varné a udržovací termosy na přípravu a udržení horké vody a teplých nápoju. Luxusní celonerezové, dvouplášové, izolované provedení (minimální teplotní ztráty = ekonomický provoz). Automatický systém výroby horké vody, nebo udržení připravených nápoju na požadované teplotě. Výdej nápoje automatickým výpustným kohoutem a množství nápoje v termosu je přehledně indikováno na rysce hladinoměru. Snadné nastavení předvolené varné, udržovací, nebo výdejní teploty , zobrazení aktuální teplotu vody. Nerezové bezpečnostní víko s ergonomickým bezpečným plastovým madlem. | ks | 2 |  | 0 |  |  |  | základní |  | 0 | 0 | 0 | 0 | 0 | 32 | M | 4 | ROZPOCET | 0 | 0 | 0 | 0 | 0 | 1 | 0 | 16 | 18
12 | M | Pol276 | Zásobník na studené nápoje - jednonádobový výrobník chlazených nápojů, nádoba 12 litrů. Vhodný pro nápoje ze všech typů směsí (koncentrát, sirup, prášek), mléčné nápoje, ledové čaje apod. Na povrchu nápoje se netvoří pěna. Nerezové provedení s hranatou nádobou z plastu. Vertikální lopatkový systém víření. Samouzavírací kohout. Teplotu nápoje lze nastavit pomocí termostatu. | ks | 1 |  | 0 |  |  |  | základní |  | 0 | 0 | 0 | 0 | 0 | 32 | M | 4 | ROZPOCET | 0 | 0 | 0 | 0 | 0 | 1 | 0 | 16 | 20
13 | M | Pol277 | pracovní stůl s policí a zásuvkami pod pracovní deskou - viz popis nerezový nábytek | ks | 1 |  | 0 |  |  |  | základní |  | 0 | 0 | 0 | 0 | 0 | 32 | M | 4 | ROZPOCET | 0 | 0 | 0 | 0 | 0 | 1 | 0 | 16 | 22
14 | M | Pol278 | Ohřívač mléka - dvouplášťový ohřívač se skleněným vodoznakem, bez připojení vody. Celonerezové provedení. Elektricky vyhřívaný s regulovatelným termostatem do 60 °C. Provozní kontrolka. Nepřímý ohřev mléka prostřednictvím vodní lázně. Kvalitní nekapající výpustný ventil. Standardně dodáváno s: víkem a měřící tyčkou k určení množství mléka. | ks | 1 |  | 0 |  |  |  | základní |  | 0 | 0 | 0 | 0 | 0 | 32 | M | 4 | ROZPOCET | 0 | 0 | 0 | 0 | 0 | 1 | 0 | 16 | 24
15 | M | Pol279 | pracovní stůl s policí a zásuvkami pod pracovní deskou - viz popis nerezový nábytek | ks | 1 |  | 0 |  |  |  | základní |  | 0 | 0 | 0 | 0 | 0 | 32 | M | 4 | ROZPOCET | 0 | 0 | 0 | 0 | 0 | 1 | 0 | 16 | 26
| D | D3 | 2 - mytí stolního nádobí |  |  |  | 0 | [5 empty] | 0 |  | 0 |  | 0 | 4 | D | 3 | ROZPOCET | [6 empty] | 0
16 | M | Pol280 | vozík na použité nádobí (rozměr dle podnosů) - viz popis nerezový nábytek | ks | 8 |  | 0 |  |  |  | základní |  | 0 | 0 | 0 | 0 | 0 | 32 | M | 4 | ROZPOCET | 0 | 0 | 0 | 0 | 0 | 1 | 0 | 16 | 28
17 | M | Pol281 | třídící stůl - viz popis nerezový nábytek | ks | 2 |  | 0 |  |  |  | základní |  | 0 | 0 | 0 | 0 | 0 | 32 | M | 4 | ROZPOCET | 0 | 0 | 0 | 0 | 0 | 1 | 0 | 16 | 30
18 | M | Pol282 | mycí stůl se dvěma dřezy - viz popis nerezový nábytek | ks | 1 |  | 0 |  |  |  | základní |  | 0 | 0 | 0 | 0 | 0 | 32 | M | 4 | ROZPOCET | 0 | 0 | 0 | 0 | 0 | 1 | 0 | 16 | 32
19 | M | Pol283 | regál nerezový 5 polic - viz popis nerezový nábytek | ks | 3 |  | 0 |  |  |  | základní |  | 0 | 0 | 0 | 0 | 0 | 32 | M | 4 | ROZPOCET | 0 | 0 | 0 | 0 | 0 | 1 | 0 | 16 | 34
20 | M | Pol270 | Pojízdný ohřívač talířů - celonerezová, svařovaná, samonosná konstrukce skříně zajišťuje dlouhodobou mechanickou pevnost. Pro snadnou manipulaci, je postavena na 4 kolečkách průměru 100 mm se šedou pryžovou obručí, z nichž jsou 2 opatřena aretační brzdou. Rohy jsou, chráněny pryžovým obložením., Čtyři stavitelná vodítka zajišťují spolehlivé vedení v širokém rozsahu průměru talířů., Výška výdeje se nastavuje v závislosti na váze misek zapojováním a vyřazováním sekcí tažných pružin. Vnitřní prostor zásobníku, je vyhříván topným tělesem. Snadné a rychlé nastavení teploty přímo ve °C umožňuje kapilární termostat., Skříň obsahuje 1, resp. 2 vestavné zásobníky., Zařízení se standardně dodává s elektrickou kroucenou šňůrou se zástrčkou. | ks | 3 |  | 0 |  |  |  | základní |  | 0 | 0 | 0 | 0 | 0 | 32 | M | 4 | ROZPOCET | 0 | 0 | 0 | 0 | 0 | 1 | 0 | 16 | 36
| D | D4 | 3 - mytí kuchyňského nádobí |  |  |  | 0 | [5 empty] | 0 |  | 0 |  | 0 | 4 | D | 3 | ROZPOCET | [6 empty] | 0
21 | M | Pol284 | mycí stůl s vanou - viz popis nerezový nábytek | ks | 1 |  | 0 |  |  |  | základní |  | 0 | 0 | 0 | 0 | 0 | 32 | M | 4 | ROZPOCET | 0 | 0 | 0 | 0 | 0 | 1 | 0 | 16 | 38
22 | M | Pol285 | Sprcha s baterií ze stolu a s ramínkem, nerezová tlaková hadice s vyrovnávací pružinou. Tlaková sprcha s pákovým ovladačem s úchytem na stěnu a úchytem sprchy. | ks | 1 |  | 0 |  |  |  | základní |  | 0 | 0 | 0 | 0 | 0 | 32 | M | 4 | ROZPOCET | 0 | 0 | 0 | 0 | 0 | 1 | 0 | 16 | 40
23 | M | Pol286 | Myčka provozního nádobí - systém TurboZyme, mycí systém VarioPower - plynulé najetí cirkulačního čerpadla, systém inteligentní systém filtrace roztoku s automatickou regenerací mycího roztoku ,dotyková obrazovka, zpětné získávání tepla - výměník tepla, pohotovostní režim – automatická aktivace, včetně dávkovačů mycích prostředků, koš 1305 x 672 mm. Výkon 40/24/12 košů / hod. Spotřeba vody 7 l/ koš. | ks | 1 |  | 0 |  |  |  | základní |  | 0 | 0 | 0 | 0 | 0 | 32 | M | 4 | ROZPOCET | 0 | 0 | 0 | 0 | 0 | 1 | 0 | 16 | 42
24 | M | Pol287 | Změkčovač vody - funguje na principu iontové výměny a vyznačuje se malou spotřebou vody a, soli. Bezproudová ovládací hlava umožňuje na místě přesné nastavení tvrdosti vody. Externí, zařízení je nezávislé na výpadcích proudu a časový okamžik regenerace se spouští automaticky, průtokem vody v ovládací hlavě. Krátká 10 minutová regenerace umožňuje efektivní práci s, minimální čekací dobou. | ks | 1 |  | 0 |  |  |  | základní |  | 0 | 0 | 0 | 0 | 0 | 32 | M | 4 | ROZPOCET | 0 | 0 | 0 | 0 | 0 | 1 | 0 | 16 | 44
25 | M | Pol288 | pracovní stůl s policí - viz popis nerezový nábytek | ks | 1 |  | 0 |  |  |  | základní |  | 0 | 0 | 0 | 0 | 0 | 32 | M | 4 | ROZPOCET | 0 | 0 | 0 | 0 | 0 | 1 | 0 | 16 | 46
26 | M | Pol289 | regál nerezový 4 police - viz popis nerezový nábytek | ks | 3 |  | 0 |  |  |  | základní |  | 0 | 0 | 0 | 0 | 0 | 32 | M | 4 | ROZPOCET | 0 | 0 | 0 | 0 | 0 | 1 | 0 | 16 | 48
27 | M | Pol290 | výlevka kombinová s umyvadlem - viz popis nerezový nábytek | ks | 1 |  | 0 |  |  |  | základní |  | 0 | 0 | 0 | 0 | 0 | 32 | M | 4 | ROZPOCET | 0 | 0 | 0 | 0 | 0 | 1 | 0 | 16 | 50
| D | D5 | 4 - studená kuchyně |  |  |  | 0 | [5 empty] | 0 |  | 0 |  | 0 | 4 | D | 3 | ROZPOCET | [6 empty] | 0
28 | M | Pol291 | Chladící skříň nerezová GN 2/1 - vně i uvnitř nerezová ocel AISI 304, ventilované chlazení a automatické odtávání. Automatické odpařování kondenzátu. Chladivo R 404a / R 507, digitální termostat, zámek. Samozavírací dveře ( 90°). Vnitřní zaoblené rohy, izolace 60 mm, nastavitelné roštové police 6 ks. Nastavitelné nerezové nožky, nahraditelné magnetické pryžové těsnění, vnitřní prostor přizpůsoben rozměrům GN 2/1. | ks | 1 |  | 0 |  |  |  | základní |  | 0 | 0 | 0 | 0 | 0 | 32 | M | 4 | ROZPOCET | 0 | 0 | 0 | 0 | 0 | 1 | 0 | 16 | 52
29 | M | Pol292 | pracovní stůl s policí - viz popis nerezový nábytek | ks | 1 |  | 0 |  |  |  | základní |  | 0 | 0 | 0 | 0 | 0 | 32 | M | 4 | ROZPOCET | 0 | 0 | 0 | 0 | 0 | 1 | 0 | 16 | 54
30 | M | Pol293 | mycí stůl s dřezem - viz popis nerezový nábytek | ks | 1 |  | 0 |  |  |  | základní |  | 0 | 0 | 0 | 0 | 0 | 32 | M | 4 | ROZPOCET | 0 | 0 | 0 | 0 | 0 | 1 | 0 | 16 | 56
31 | M | Pol294 | Profi stojánková baterie - stolní s pákovým ovládáním a otočným ramínkem. Model je v robustním nerezovém provedení s odolnou kartuší CX42, včetně přívodních hadic. | ks | 1 |  | 0 |  |  |  | základní |  | 0 | 0 | 0 | 0 | 0 | 32 | M | 4 | ROZPOCET | 0 | 0 | 0 | 0 | 0 | 1 | 0 | 16 | 58
| D | D6 | 5 - přípravna zeleniny čistá |  |  |  | 0 | [5 empty] | 0 |  | 0 |  | 0 | 4 | D | 3 | ROZPOCET | [6 empty] | 0
32 | M | Pol294 | Profi stojánková baterie - stolní s pákovým ovládáním a otočným ramínkem. Model je v robustním nerezovém provedení s odolnou kartuší CX42, včetně přívodních hadic. | ks | 1 |  | 0 |  |  |  | základní |  | 0 | 0 | 0 | 0 | 0 | 32 | M | 4 | ROZPOCET | 0 | 0 | 0 | 0 | 0 | 1 | 0 | 16 | 60
33 | M | Pol295 | Krouhač zeleniny s podstavcem - max. denní kapacita do 600 porcí.Asynchronní motor, tichý chod motoru bez jakýchkoliv vibrací, motor nevyžaduje žádnou údržbu, nerezová hřídel. Magnetický bezpečnostní systém, kdy brzda motoru zastaví zařízení při otevření víka nebo při zvednutí přítlačné páky, automatický restart. Kryt motorového bloku je celokovový. 1 regulace rychlosti. Celokovové provedení. Odnímatelné víko s celokruhovou velkokapacitní násypkou a integrovaným tubusem:1× kruhový plnící otvor o ploše 238 cm2, objem násypky 4,2 l – určen ke krouhání větších kusů zeleniny,1× trubicový otvor o průměru 58 mm – umožňuje zpracovat křehkou zeleninu a zeleninu podlouhlého tvaru (např. mrkev, okurky, houby atd.). Stejnoměrný řez. Páka s posilovačem pohybu – usnadňuje obsluhu a zvyšuje výkonnost. | ks | 1 |  | 0 |  |  |  | základní |  | 0 | 0 | 0 | 0 | 0 | 32 | M | 4 | ROZPOCET | 0 | 0 | 0 | 0 | 0 | 1 | 0 | 16 | 62
34 | M | Pol296 | sada 6 krouhacích disků vč. držáku | ks | 1 |  | 0 |  |  |  | základní |  | 0 | 0 | 0 | 0 | 0 | 32 | M | 4 | ROZPOCET | 0 | 0 | 0 | 0 | 0 | 1 | 0 | 16 | 64
35 | M | Pol291 | Chladící skříň nerezová GN 2/1 - vně i uvnitř nerezová ocel AISI 304, ventilované chlazení a automatické odtávání. Automatické odpařování kondenzátu. Chladivo R 404a / R 507, digitální termostat, zámek. Samozavírací dveře ( 90°). Vnitřní zaoblené rohy, izolace 60 mm, nastavitelné roštové police 6 ks. Nastavitelné nerezové nožky, nahraditelné magnetické pryžové těsnění, vnitřní prostor přizpůsoben rozměrům GN 2/1. | ks | 1 |  | 0 |  |  |  | základní |  | 0 | 0 | 0 | 0 | 0 | 32 | M | 4 | ROZPOCET | 0 | 0 | 0 | 0 | 0 | 1 | 0 | 16 | 66
| D | D7 | 6 - příprava masa |  |  |  | 0 | [5 empty] | 0 |  | 0 |  | 0 | 4 | D | 3 | ROZPOCET | [6 empty] | 0
36 | M | Pol294 | Profi stojánková baterie - stolní s pákovým ovládáním a otočným ramínkem. Model je v robustním nerezovém provedení s odolnou kartuší CX42, včetně přívodních hadic. | ks | 1 |  | 0 |  |  |  | základní |  | 0 | 0 | 0 | 0 | 0 | 32 | M | 4 | ROZPOCET | 0 | 0 | 0 | 0 | 0 | 1 | 0 | 16 | 68
37 | M | Pol297 | Chladící skříň nerezová GN 2/1 - vně i uvnitř nerezová ocel AISI 304, ventilované chlazení a automatické odtávání. Automatické odpařování kondenzátu. Chladivo R 404a / R 507, digitální termostat, zámek. Samozavírací dveře ( 90°). Vnitřní zaoblené rohy, izolace 60 mm, nastavitelné roštové police 3 ks. Nastavitelné nerezové nožky, nahraditelné magnetické pryžové těsnění, vnitřní prostor přizpůsoben rozměrům GN 2/1. | ks | 1 |  | 0 |  |  |  | základní |  | 0 | 0 | 0 | 0 | 0 | 32 | M | 4 | ROZPOCET | 0 | 0 | 0 | 0 | 0 | 1 | 0 | 16 | 70
38 | M | Pol298 | pracovní stůl s policí - viz popis neerzový nábytek | ks | 1 |  | 0 |  |  |  | základní |  | 0 | 0 | 0 | 0 | 0 | 32 | M | 4 | ROZPOCET | 0 | 0 | 0 | 0 | 0 | 1 | 0 | 16 | 72
39 | M | Pol299 | Mlýnek na maso- určen pro vysokou zátěž do nepřetržitého provozu. Složení mlecí hlavy: enterprise – (1× nůž, 1× šajba)Výkonný izolovaný ventilovaný motor. Podávací otvor vybaven bezpečnostním blokováním. Šnekový pohon. Krytí IP 54.Ovládací panel s napětím 24V. Nerezové tělo i hlava.Standardní vybavení: 3 šajby 3, 4,5 a 6 mm, mlecí hlava ENTERPRISE. | ks | 1 |  | 0 |  |  |  | základní |  | 0 | 0 | 0 | 0 | 0 | 32 | M | 4 | ROZPOCET | 0 | 0 | 0 | 0 | 0 | 1 | 0 | 16 | 74
40 | M | Pol300 | nástavec - zařízení na porcování mletého masa | ks | 1 |  | 0 |  |  |  | základní |  | 0 | 0 | 0 | 0 | 0 | 32 | M | 4 | ROZPOCET | 0 | 0 | 0 | 0 | 0 | 1 | 0 | 16 | 76
41 | M | Pol301 | kutr horizontální na podstavci - tělo vyrobeno z nerezové oceli, nerezová otočná nádoba kutru. Nerezový motorový blok, silný asynchronní motor. Snadno odnímatelné uzamykací víko, které usnadňuje čištění a běžnou denní údržbu, snadno vyjímatelná a uživatelsky přívětivá výměna nožů. Voděodolné těsnění hřídele motoru. Standardní vybavení: tříbřitý nůž s hladkým ostřím, nerezové víko s bezpečnostním spínačem pro zastavení stroje v okamžiku jeho otevření, víko vybaveno nerezovou boční stěrkou nádoby, ovládací panel s krytím IP 67 s nerezovými tlačítky | ks | 1 |  | 0 |  |  |  | základní |  | 0 | 0 | 0 | 0 | 0 | 32 | M | 4 | ROZPOCET | 0 | 0 | 0 | 0 | 0 | 1 | 0 | 16 | 78
| D | D8 | 7 - sklad chlazený |  |  |  | 0 | [5 empty] | 0 |  | 0 |  | 0 | 4 | D | 3 | ROZPOCET | [6 empty] | 0
42 | M | Pol302 | Mrazící box - stavebnicový modulový box systém spojení panelů pero-drážka s excentr. zámkem vč. rohových sloupků. Opláštění PUR panelové izolace je bíle lakovaný, žárově pozinkovaný ocelový plech., Síla izolace je 125 mm. Bíle lakované, včetně zamykání a bezpečnostního otevírání zevnitř boxu., Otočné mrazírenské: 800 x 2000 mm (el. vyhřívané), zárubeň "PUR". Zapuštěná, izolovaná podlaha. | ks | 1 |  | 0 |  |  |  | základní |  | 0 | 0 | 0 | 0 | 0 | 32 | M | 4 | ROZPOCET | 0 | 0 | 0 | 0 | 0 | 1 | 0 | 16 | 80
43 | M | Pol303 | Regál hliníkový s plastovými vložkami, 4 police - modulární regálový systém v duralovém provedení. Jednotlivé komponenty regálů jsou vyrobeny z válcovaných eloxovaných duralových profilů a plastových výlisků z vysoce pevnostních plastů. Použité materiály a technické řešení zaručují i vysokou nosnost polic, která se pohybuje dle délky polic od 90 kg do 260 kg na polici., Systém umožňuje postavení regálů do L nebo U, regály o nestejné výšce apod. Nohy jsou vybaveny regulovatelnými nožičkami, pomocí kterých lze vyrovnat drobné nerovnosti. Plastové police jsou rovné s odlehčovacími otvory, díky kterým je možné na police ukládat mokré či vlhké věci. | ks | 3 |  | 0 |  |  |  | základní |  | 0 | 0 | 0 | 0 | 0 | 32 | M | 4 | ROZPOCET | 0 | 0 | 0 | 0 | 0 | 1 | 0 | 16 | 82
44 | M | Pol304 | Chladící box - stavebnicový modulový box systém spojení panelů pero-drážka s excentr. zámkem vč. rohových sloupků. Opláštění PUR panelové izolace je bíle lakovaný, žárově pozinkovaný ocelový plech.Síla izolace je 75 mm. Bíle lakované, včetně zamykání a bezpečnostního otevírání zevnitř boxu.Otočné chladírenské: 800 x 2000 mm. Bez podlahy. | ks | 1 |  | 0 |  |  |  | základní |  | 0 | 0 | 0 | 0 | 0 | 32 | M | 4 | ROZPOCET | 0 | 0 | 0 | 0 | 0 | 1 | 0 | 16 | 84
45 | M | Pol305 | regál nerez 4 police | ks | 1 |  | 0 |  |  |  | základní |  | 0 | 0 | 0 | 0 | 0 | 32 | M | 4 | ROZPOCET | 0 | 0 | 0 | 0 | 0 | 1 | 0 | 16 | 86
46 | M | Pol306 | regál nerez 4 police | ks | 1 |  | 0 |  |  |  | základní |  | 0 | 0 | 0 | 0 | 0 | 32 | M | 4 | ROZPOCET | 0 | 0 | 0 | 0 | 0 | 1 | 0 | 16 | 88
47 | M | Pol307 | Chladící box - stavebnicový modulový box systém spojení panelů pero-drážka s excentr. zámkem vč. rohových sloupků. Opláštění PUR panelové izolace je bíle lakovaný, žárově pozinkovaný ocelový plech.Síla izolace je 75 mm. Bíle lakované, včetně zamykání a bezpečnostního otevírání zevnitř boxu.Otočné chladírenské: 800 x 2000 mm. Bez podlahy. | ks | 1 |  | 0 |  |  |  | základní |  | 0 | 0 | 0 | 0 | 0 | 32 | M | 4 | ROZPOCET | 0 | 0 | 0 | 0 | 0 | 1 | 0 | 16 | 90
48 | M | Pol308 | Chladící box - stavebnicový modulový box systém spojení panelů pero-drážka s excentr. zámkem vč. rohových sloupků. Opláštění PUR panelové izolace je bíle lakovaný, žárově pozinkovaný ocelový plech.Síla izolace je 75 mm. Bíle lakované, včetně zamykání a bezpečnostního otevírání zevnitř boxu.Otočné chladírenské: 800 x 2000 mm. Bez podlahy. | ks | 1 |  | 0 |  |  |  | základní |  | 0 | 0 | 0 | 0 | 0 | 32 | M | 4 | ROZPOCET | 0 | 0 | 0 | 0 | 0 | 1 | 0 | 16 | 92
| D | D9 | 8 - sklad suchý |  |  |  | 0 | [5 empty] | 0 |  | 0 |  | 0 | 4 | D | 3 | ROZPOCET | [6 empty] | 0
49 | M | Pol309 | Regál skladový 5 polic komaxit - kovové regály s kovovou konstrukcí, police laminovaná dřevotříska 12 mm ohraněná ze všech stran, nosnost police 175 kg. | ks | 6 |  | 0 |  |  |  | základní |  | 0 | 0 | 0 | 0 | 0 | 32 | M | 4 | ROZPOCET | 0 | 0 | 0 | 0 | 0 | 1 | 0 | 16 | 94
| D | D10 | 9 - přípravna těsta |  |  |  | 0 | [5 empty] | 0 |  | 0 |  | 0 | 4 | D | 3 | ROZPOCET | [6 empty] | 0
50 | M | Pol310 | Dělička těsta - robustní provedení pro trvalý provoz. Snadné a rovnoměrné rozdělování těsta na 36 dílků, s velikostí jednotlivých dílů od 35gr do 100gr (zvolená celková vsádka těsta děleno 36ks = hmotnost jednoho dílků). Dělička je v pojídzném provedení (snadná manipulace a transport) s pevnou hlavou (směr pracovního pohybu dělící hlavy : sjíždí z hora dolu do vložené mísy se vsádkou těsta), vybavena bezpečnostním spínačem (dělení se spustí pouze s vloženou mísou). | ks | 1 |  | 0 |  |  |  | základní |  | 0 | 0 | 0 | 0 | 0 | 32 | M | 4 | ROZPOCET | 0 | 0 | 0 | 0 | 0 | 1 | 0 | 16 | 96
51 | M | Pol311 | pracovní stůl s policí a bukovou deskou - viz popis nerezový nábytek | ks | 2 |  | 0 |  |  |  | základní |  | 0 | 0 | 0 | 0 | 0 | 32 | M | 4 | ROZPOCET | 0 | 0 | 0 | 0 | 0 | 1 | 0 | 16 | 98
52 | M | Pol293 | mycí stůl s dřezem - viz popis nerezový nábytek | ks | 1 |  | 0 |  |  |  | základní |  | 0 | 0 | 0 | 0 | 0 | 32 | M | 4 | ROZPOCET | 0 | 0 | 0 | 0 | 0 | 1 | 0 | 16 | 100
53 | M | Pol294 | Profi stojánková baterie - stolní s pákovým ovládáním a otočným ramínkem. Model je v robustním nerezovém provedení s odolnou kartuší CX42, včetně přívodních hadic. | ks | 1 |  | 0 |  |  |  | základní |  | 0 | 0 | 0 | 0 | 0 | 32 | M | 4 | ROZPOCET | 0 | 0 | 0 | 0 | 0 | 1 | 0 | 16 | 102
54 | M | Pol312 | pracovní stůl s policí - viz popis nerezový nábytek | ks | 2 |  | 0 |  |  |  | základní |  | 0 | 0 | 0 | 0 | 0 | 32 | M | 4 | ROZPOCET | 0 | 0 | 0 | 0 | 0 | 1 | 0 | 16 | 104
| D | D11 | 10 - sklad denní |  |  |  | 0 | [5 empty] | 0 |  | 0 |  | 0 | 4 | D | 3 | ROZPOCET | [6 empty] | 0
55 | M | Pol309 | Regál skladový 5 polic komaxit - kovové regály s kovovou konstrukcí, police laminovaná dřevotříska 12 mm ohraněná ze všech stran, nosnost police 175 kg. | ks | 4 |  | 0 |  |  |  | základní |  | 0 | 0 | 0 | 0 | 0 | 32 | M | 4 | ROZPOCET | 0 | 0 | 0 | 0 | 0 | 1 | 0 | 16 | 106
56 | M | Pol297 | Chladící skříň nerezová GN 2/1 - vně i uvnitř nerezová ocel AISI 304, ventilované chlazení a automatické odtávání. Automatické odpařování kondenzátu. Chladivo R 404a / R 507, digitální termostat, zámek. Samozavírací dveře ( 90°). Vnitřní zaoblené rohy, izolace 60 mm, nastavitelné roštové police 3 ks. Nastavitelné nerezové nožky, nahraditelné magnetické pryžové těsnění, vnitřní prostor přizpůsoben rozměrům GN 2/1. | ks | 1 |  | 0 |  |  |  | základní |  | 0 | 0 | 0 | 0 | 0 | 32 | M | 4 | ROZPOCET | 0 | 0 | 0 | 0 | 0 | 1 | 0 | 16 | 108
57 | M | Pol313 | Mrazící skříň nerezová GN 2/1 - vně i uvnitř nerezová ocel AISI 304, ventilované chlazení a automatické odtávání. Automatické odpařování kondenzátu. Chladivo R 404a / R 507, digitální termostat, zámek. Samozavírací dveře ( 90°). Vnitřní zaoblené rohy, izolace 60 mm, nastavitelné roštové police 3 ks. Nastavitelné nerezové nožky, nahraditelné magnetické pryžové těsnění, vnitřní prostor přizpůsoben rozměrům GN 2/1. | ks | 1 |  | 0 |  |  |  | základní |  | 0 | 0 | 0 | 0 | 0 | 32 | M | 4 | ROZPOCET | 0 | 0 | 0 | 0 | 0 | 1 | 0 | 16 | 110
| D | D12 | 11 - varna |  |  |  | 0 | [5 empty] | 0 |  | 0 |  | 0 | 4 | D | 3 | ROZPOCET | [6 empty] | 0
58 | M | Pol314 | Konvektomat 6 x GN1/1 - Dvířka varné komory z trojitého skla. Inteligentní 6-ti bodová sonda. Generátor čerstvé páry Vestavěná ruční sprcha s navíjecím mechanismem Maximální teplota varného prostoru 300 °C Vestavěná brzda kola ventilátoru bleskově reaguje a při otevření dveří dokáže kolo velmi rychle zastavit. Tím je zajištěna vyšší bezpečnost. ClimaPlus Control® Vlhkost ve varném prostoru je přesně měřena prostřednictvím senzorů a upravována podle zadání na desetinu přesně. Odstředivý systém odvádění tuků Zajišťuje stále čisté ovzduší ve varném prostoru i bez nutnosti měnit nebo čistit tukové filtry. Zobrazení spotřeby energie Jste neustále informováni o tom, kolik energie jednotlivé kroky vaření spotřebují a kolik energie bylo spotřebováno za den. Údaje jsou viditelné na displeji a také jsou dostupné ke stažení. Snadné vaření díky inteligenci přípravy pokrmů – iCookingControl, Přesnost pro špičkovou kvalitu – HiDensityControl®, Chytrá příprava smíšených dávek – iLevelControl, Inteligentní automatické čištění – Efficient CareControl | ks | 1 |  | 0 |  |  |  | základní |  | 0 | 0 | 0 | 0 | 0 | 32 | M | 4 | ROZPOCET | 0 | 0 | 0 | 0 | 0 | 1 | 0 | 16 | 112
59 | M | Pol315 | Konvektomat 10 x GN1/1 - Dvířka varné komory z trojitého skla. Inteligentní 6-ti bodová sonda. Generátor čerstvé páry Vestavěná ruční sprcha s navíjecím mechanismem Maximální teplota varného prostoru 300 °C Vestavěná brzda kola ventilátoru bleskově reaguje a při otevření dveří dokáže kolo velmi rychle zastavit. Tím je zajištěna vyšší bezpečnost. ClimaPlus Control® Vlhkost ve varném prostoru je přesně měřena prostřednictvím senzorů a upravována podle zadání na desetinu přesně. Odstředivý systém odvádění tuků Zajišťuje stále čisté ovzduší ve varném prostoru i bez nutnosti měnit nebo čistit tukové filtry. Zobrazení spotřeby energie Jste neustále informováni o tom, kolik energie jednotlivé kroky vaření spotřebují a kolik energie bylo spotřebováno za den. Údaje jsou viditelné na displeji a také jsou dostupné ke stažení. Snadné vaření díky inteligenci přípravy pokrmů – iCookingControl, Přesnost pro špičkovou kvalitu – HiDensityControl®, Chytrá příprava smíšených dávek – iLevelControl, Inteligentní automatické čištění – Efficient CareControl | ks | 1 |  | 0 |  |  |  | základní |  | 0 | 0 | 0 | 0 | 0 | 32 | M | 4 | ROZPOCET | 0 | 0 | 0 | 0 | 0 | 1 | 0 | 16 | 114
60 | M | Pol316 | spojovací díl | ks | 1 |  | 0 |  |  |  | základní |  | 0 | 0 | 0 | 0 | 0 | 32 | M | 4 | ROZPOCET | 0 | 0 | 0 | 0 | 0 | 1 | 0 | 16 | 116
61 | M | Pol317 | Kotel s mícháním 180 l - Napouštění teplou a studenou vodou s počítadlem litrů, nádoba kotle 180 litrů z AISI 304 (dno 12 mm silné), motorové vyklápění, dvojité izolované víko se vzduchovými tlumiči, plášť z AISI 304, nohy z AISI 304, samonosný nerezový rám z AISI 304, nastavení teploty od 20°C do 220°C, teplotní čidlo na dně nádoby. Automatické tříramenné míchadlo s programováním a teflonovými stěrkami. Míchadlo mění směr otáčení. Možnost nastavení rychlosti a času otáčení. | ks | 1 |  | 0 |  |  |  | základní |  | 0 | 0 | 0 | 0 | 0 | 32 | M | 4 | ROZPOCET | 0 | 0 | 0 | 0 | 0 | 1 | 0 | 16 | 118
62 | M | Pol318 | Kotel elektrický dvouplášťový 150 ltr., • na betonovém soklu 150 mm, • nosná rámová konstrukce, roboticky svařená, z nerezové oceli AISI 430 – DIN 1.4016 o síle min 2,3 mm, • elektromechanické nastavení teploty, • průměr kotle 595 mm, hloubka kotle 580 mm , • vnější konstrukce z nerezové oceli AISI 304 – DIN 1.4301, povrchová úprava leštěním „Scotch Brite“, • vrchní deska prolisovaná se zaoblenými rohy, tloušťka min 1,2 mm, • kotel s dvojitým pláštěm, • automatické plnění mezipláště včetně automatického odvzdušnění, • automatické řízení optimálního tlaku v meziplášti, • vnitřní dno kotle z molybden nerezové oceli AISI 316 DIN 1.4436, bezespárové, • dvojité víko z nerezové oceli AISI 304 – DIN 1.4301, parotěsné, bezespárové, vyvážené, • otvírání víka do úhlu cca 90°, • uzavřený ohřevný systém s maximálním pracovním tlakem 0,5 bar, • Přední opláštění bezespárové z nerezové oceli AISI 304 DIN 1.4301, tloušťka min 2 mm., • manometr pro sledování tlaku v plášti, s indikátorem na čelním panelu, • pojistný ventil pro případ přehřátí kotle, • napouštěcí baterie s otočným ramenem, • CE certifikace, • Možnost hygienicky spojit s ostatními zařízeními Systemu 900, • regulace teploty30°až 110°C s elektromechanickým termostatem, • 3 stupně regulace výkonu (1/3, 2/3, 3/3), • topné elementy z INCOLOY 800, • automatické plnění mezipláště včetně automatického odvzdušnění, • kontrolka signalizace „zapnuto“ | ks | 1 |  | 0 |  |  |  | základní |  | 0 | 0 | 0 | 0 | 0 | 32 | M | 4 | ROZPOCET | 0 | 0 | 0 | 0 | 0 | 1 | 0 | 16 | 120
63 | M | Pol319 | Indukční sporák se 4 varnými zónami, počet varných zón: 4 x 5kW, • na betonovém soklu 150 mm, • nosná rámová konstrukce, roboticky svařená, z nerezové oceli AISI 430 – DIN 1.4016 o síle min 2,3 mm , • vnější konstrukce z nerezové oceli AISI 304 – DIN 1.4301, povrchová úprava leštěním „Scotch Brite“, • vrchní deska prolisovaná se zaoblenými rohy, tloušťka min 1,2 mm, • 4 vysoko výkonnostní indukční cívky cca 265 x 226 mm s integrovaným tepelným senzorem zamezujícím přehřátí, • Možnost hygienicky spojit s ostatními zařízeními Systemu 900, • Přední opláštění bezespárové z nerezové oceli AISI 304 DIN 1.4301, tloušťka min 2 mm., • CE certifikace | ks | 2 |  | 0 |  |  |  | základní |  | 0 | 0 | 0 | 0 | 0 | 32 | M | 4 | ROZPOCET | 0 | 0 | 0 | 0 | 0 | 1 | 0 | 16 | 122
64 | M | Pol320 | pracovní stůl s policí | ks | 4 |  | 0 |  |  |  | základní |  | 0 | 0 | 0 | 0 | 0 | 32 | M | 4 | ROZPOCET | 0 | 0 | 0 | 0 | 0 | 1 | 0 | 16 | 124
65 | M | Pol321 | Multifunkční pánev s užitečným objemem 150 litrů tlaková, s příslušenstvím, 6 provozních režimů: maso, minutky, vaječné produkty, ryby, mléčné produkty, přílohy, finishing - ruční modus se 3 druhy provozu: pečení, vaření, fritování, Vybavení , Elektrická zásuvka, integrovaná ruční sprcha s automatickým navinutím, automatickým uzávěrem vody a plynulým dávkováním paprsku, sonda teploty jádra s 6ti měřícími body, vypouštění varné vody, resp. mycí vody ventilem přímo z pánve (bez překlápění, bez podlahové vpusti), zařízení na plnění vodou, přesně na litr, panel s naváděcími symboly pro co nejjednodušší obsluhu, integrovaný vypínač, přídavné funkce volitelné zmáčknutím tlačítka, ukazatel s vysvětlujícími texty pro všechny tepelné úpravy, volitelný jazyk - včetně českého - pro systémové informace, centrální ovládací kolečko a snadno omyvatelná tlačítka, indikátor provozu a varování, např. teplý olej při fritování, digitální ukazatele teploty, ukazatel požadovaných a skutečných hodnot, nastavení času digitálně 0-24 hod s nastavením trvalého provozu, 24 hod předvolba , začátku / reálný čas, bezpečnostní termostat, celoplošný topný systém ..., Přídavné funkce , Zvedací a spouštěcí automatika, zjišťování teploty jádra se 6ti měřícími body, , rozpoznání varného média … | ks | 1 |  | 0 |  |  |  | základní |  | 0 | 0 | 0 | 0 | 0 | 32 | M | 4 | ROZPOCET | 0 | 0 | 0 | 0 | 0 | 1 | 0 | 16 | 126
66 | M | Pol322 | pracovní stůl s policí | ks | 1 |  | 0 |  |  |  | základní |  | 0 | 0 | 0 | 0 | 0 | 32 | M | 4 | ROZPOCET | 0 | 0 | 0 | 0 | 0 | 1 | 0 | 16 | 128
67 | M | Pol323 | Pánev sklopná 89 litrů, • na betonovém soklu 150 mm, • nosná rámová konstrukce, roboticky svařená, z nerezové oceli AISI 430 – DIN 1.4016 o síle min 2,3 mm s , • elektromechanické nastavení teploty, • vnější konstrukce z nerezové oceli AISI 304 – DIN 1.4301, povrchová úprava leštěním „Scotch Brite“, • vana velikosti GN s dvojitým dnem z oceli DIN 1.4436, • dvojité víko bezespárově, parotěsně svařeno, vyváženo, s hygienickým madlem, • osa sklápění posunuta dopředu kvůli lepšímu sklápění pánve, • výška hrdla pánve k podlaze při sklopení max. 400 mm, • napouštěcí baterie s otočným ramenem, • motorové vyklápění, • Přední opláštění bezespárové z nerezové oceli AISI 304 DIN 1.4301, tloušťka min 2 mm., • CE certifikace, • Možnost hygienicky spojit s ostatními zařízeními Systemu 900, • regulace teploty 50°až 300°C s elektromechanickým termostatem, • topné elementy z INCOLOY 800 | ks | 1 |  | 0 |  |  |  | základní |  | 0 | 0 | 0 | 0 | 0 | 32 | M | 4 | ROZPOCET | 0 | 0 | 0 | 0 | 0 | 1 | 0 | 16 | 130
68 | M | Pol324 | Pánev sklopná 137 litrů, • na betonovém soklu 150 mm, • nosná rámová konstrukce, roboticky svařená, z nerezové oceli AISI 430 – DIN 1.4016 o síle min 2,3 mm s , • elektromechanické nastavení teploty, • vnější konstrukce z nerezové oceli AISI 304 – DIN 1.4301, povrchová úprava leštěním „Scotch Brite“, • vana velikosti GN s dvojitým dnem z oceli DIN 1.4436, • dvojité víko bezespárově, parotěsně svařeno, vyváženo, s hygienickým madlem, • osa sklápění posunuta dopředu kvůli lepšímu sklápění pánve, • výška hrdla pánve k podlaze při sklopení max. 400 mm, • napouštěcí baterie s otočným ramenem, • motorové vyklápění, • Přední opláštění bezespárové z nerezové oceli AISI 304 DIN 1.4301, tloušťka min 2 mm., • CE certifikace, • Možnost hygienicky spojit s ostatními zařízeními Systemu 900, • regulace teploty 50°až 300°C s elektromechanickým termostatem, • topné elementy z INCOLOY 800 | ks | 1 |  | 0 |  |  |  | základní |  | 0 | 0 | 0 | 0 | 0 | 32 | M | 4 | ROZPOCET | 0 | 0 | 0 | 0 | 0 | 1 | 0 | 16 | 132
69 | M | Pol325 | pracovní stůl s policí - viz popis nerezový nábytek | ks | 3 |  | 0 |  |  |  | základní |  | 0 | 0 | 0 | 0 | 0 | 32 | M | 4 | ROZPOCET | 0 | 0 | 0 | 0 | 0 | 1 | 0 | 16 | 134
70 | M | Pol326 | Pojízdná vodní lázeň 3 x GN1/1 - Celonerezový výdejní stůl s vyhřívanou vodní lázní je postaven na svařovaném podnoží z uzavřených profilů 30 x 30 mm., Ve spodní části je vyztužen policí pevně spojenou s nohami. Pro snadnou manipulaci je postaven na čtyřech kolečkách o průměru, 100 mm s šedou pryžovou obručí, ze kterých jsou dvě opatřena aretační brzdou. Rohy jsou chráněny pryžovým obložením., V pracovní desce stolu jsou vevařeny vany opatřené výtokovým ventilem a topným tělesem., Kapilární termostaty kombinované s vypínačem umístěné na čelním panelu umožňují snadné a rychlé nastavení teploty přímo ve °C., Zařízení se dodává standardně s elektrickou kroucenou šňůrou se zástrčkou. | ks | 4 |  | 0 |  |  |  | základní |  | 0 | 0 | 0 | 0 | 0 | 32 | M | 4 | ROZPOCET | 0 | 0 | 0 | 0 | 0 | 1 | 0 | 16 | 136
71 | M | Pol327 | nástěnná police - viz popis nerezový nábytek | ks | 2 |  | 0 |  |  |  | základní |  | 0 | 0 | 0 | 0 | 0 | 32 | M | 4 | ROZPOCET | 0 | 0 | 0 | 0 | 0 | 1 | 0 | 16 | 138
72 | M | Pol312 | pracovní stůl s policí - viz popis nerezový nábytek | ks | 2 |  | 0 |  |  |  | základní |  | 0 | 0 | 0 | 0 | 0 | 32 | M | 4 | ROZPOCET | 0 | 0 | 0 | 0 | 0 | 1 | 0 | 16 | 140
73 | M | Pol328 | nástěnná police - viz popis nerezový nábytek | ks | 2 |  | 0 |  |  |  | základní |  | 0 | 0 | 0 | 0 | 0 | 32 | M | 4 | ROZPOCET | 0 | 0 | 0 | 0 | 0 | 1 | 0 | 16 | 142
74 | M | Pol289 | regál nerezový 4 police - viz popis nerezový nábytek | ks | 6 |  | 0 |  |  |  | základní |  | 0 | 0 | 0 | 0 | 0 | 32 | M | 4 | ROZPOCET | 0 | 0 | 0 | 0 | 0 | 1 | 0 | 16 | 144
75 | M | Pol329 | buben samonavíjecí s hadicí 20 m | ks | 1 |  | 0 |  |  |  | základní |  | 0 | 0 | 0 | 0 | 0 | 32 | M | 4 | ROZPOCET | 0 | 0 | 0 | 0 | 0 | 1 | 0 | 16 | 146
| D | D15 | 1.NP |  |  |  | 0 | [5 empty] | 0 |  | 0 |  | 0 | 4 | D | 2 | ROZPOCET | [6 empty] | 0
| D | D13 | 01 - přípravna zeleniny hrubá |  |  |  | 0 | [5 empty] | 0 |  | 0 |  | 0 | 4 | D | 3 | ROZPOCET | [6 empty] | 0
76 | M | Pol330 | pracovní stůl se dvěma dřezy - viz popis nerezový nábytek | ks | 1 |  | 0 |  |  |  | základní |  | 0 | 0 | 0 | 0 | 0 | 32 | M | 4 | ROZPOCET | 0 | 0 | 0 | 0 | 0 | 1 | 0 | 16 | 148
77 | M | Pol331 | regál nerezový 4 police - viz popis nerezový nábytek | ks | 1 |  | 0 |  |  |  | základní |  | 0 | 0 | 0 | 0 | 0 | 32 | M | 4 | ROZPOCET | 0 | 0 | 0 | 0 | 0 | 1 | 0 | 16 | 150
| D | D14 | 02 - odpadky |  |  |  | 0 | [5 empty] | 0 |  | 0 |  | 0 | 4 | D | 3 | ROZPOCET | [6 empty] | 0
78 | M | Pol332 | Chladící box - stavebnicový modulový box systém spojení panelů pero-drážka s excentr. zámkem vč. rohových sloupků. Opláštění PUR panelové izolace je bíle lakovaný, žárově pozinkovaný ocelový plech.Síla izolace je 75 mm. Bíle lakované, včetně zamykání a bezpečnostního otevírání zevnitř boxu., Otočné chladírenské: 800 x 2000 mm. Bez podlahy. | ks | 1 |  | 0 |  |  |  | základní |  | 0 | 0 | 0 | 0 | 0 | 32 | M | 4 | ROZPOCET | 0 | 0 | 0 | 0 | 0 | 1 | 0 | 16 | 152

## VRN02 - Vedlejší rozpočto...
| List obsahuje: |  | 1) Krycí list soupisu | 2) Rekapitulace |  |  | 3) Soupis prací | Zpět na list: | Rekapitulace stavby
{0fbd66e9-7554-4439-9336-35131ec3a251}
2
| KRYCÍ LIST SOUPISU | [8 empty] | v --- níže se nacházejí doplnkové a pomocné údaje k sestavám --- v | [8 empty] | False
Stavba:
Stavební úpravy a obnova technolog.vybavení kuchyně v pav.D
Objekt:
02 - Část č.1 - Dodávka gastro zařízení
Soupis:
VRN02 - Vedlejší rozpočtové náklady
| KSO: |  |  |  |  | CC-CZ:
| Místo: |  | Karlovy Vary |  |  | Datum: | 25. 7. 2018
| Zadavatel: |  |  |  |  | IČ:
|  | Domov mládeže, Lidická 38, K.Vary |  |  |  | DIČ:
| Uchazeč: |  |  |  |  | IČ:
DIČ:
| Projektant: |  |  |  |  | IČ:
|  | Ing.Roman Gajdoš |  |  |  | DIČ:
Poznámka:
Soupis prací je sestaven s využitím Cenové soustavy ÚRS. Položky, které pochází z této cenové soustavy, jsou ve sloupci 'Cenová soustava' označeny popisem 'CS ÚRS' a úrovní příslušného kalendářního pololetí. Veškeré další informace vymezující popis a podmínky použití těchto položek z Cenové soustavy, které nejsou uvedeny přímo v soupisu prací, jsou neomezeně dálkově k dispozici na www.cs-urs.cz, sekce Cenové a technické podmínky.
| Cena bez DPH | [5 empty] | 0
|  |  | Základ daně |  |  | Sazba daně | Výše daně
| DPH | základní | 0 |  |  | 21% | 0
|  | snížená | 0 |  |  | 15% | 0
|  | zákl. přenesená | 0 |  |  | 21% | 0
|  | sníž. přenesená | 0 |  |  | 15% | 0
|  | nulová | 0 |  |  | 0% | 0
| Cena s DPH |  |  | v | CZK |  | 0
REKAPITULACE ČLENĚNÍ SOUPISU PRACÍ
Stavba:
Stavební úpravy a obnova technolog.vybavení kuchyně v pav.D
Objekt:
02 - Část č.1 - Dodávka gastro zařízení
Soupis:
VRN02 - Vedlejší rozpočtové náklady
Místo: |  |  | Karlovy Vary |  |  | Datum: | 25. 7. 2018
Zadavatel: |  |  | Domov mládeže, Lidická 38, K.Vary |  |  | Projektant: | Ing.Roman Gajdoš
Uchazeč:
Kód dílu - Popis | [6 empty] | Cena celkem [CZK]
Náklady soupisu celkem | [6 empty] | 0 | [12 empty] | -1
| VRN - Vedlejší rozpočtové náklady | [5 empty] | 0
| VRN4 - Inženýrská činnost | [5 empty] | 0
SOUPIS PRACÍ
Stavba:
Stavební úpravy a obnova technolog.vybavení kuchyně v pav.D
Objekt:
02 - Část č.1 - Dodávka gastro zařízení
Soupis:
VRN02 - Vedlejší rozpočtové náklady
Místo: |  |  | Karlovy Vary |  |  | Datum: | 25. 7. 2018
Zadavatel: |  |  | Domov mládeže, Lidická 38, K.Vary |  |  | Projektant: | Ing.Roman Gajdoš
Uchazeč:
PČ | Typ | Kód | Popis | MJ | Množství | J.cena [CZK] | Cena celkem [CZK] | Cenová soustava |  | Poznámka | DPH | J. Nh [h] | Nh celkem [h] | J. hmotnost [t] | Hmotnost celkem [t] | J. suť [t] | Suť Celkem [t]
Náklady soupisu celkem | [6 empty] | 0 | [5 empty] | 0 |  | 0 |  | 0 |  | D | -1 | [7 empty] | 0
| D | VRN | Vedlejší rozpočtové náklady |  |  |  | 0 | [5 empty] | 0 |  | 0 |  | 0 | 5 | D | 0 | ROZPOCET | [6 empty] | 0
| D | VRN4 | Inženýrská činnost |  |  |  | 0 | [5 empty] | 0 |  | 0 |  | 0 | 5 | D | 1 | ROZPOCET | [6 empty] | 0
1 | K | 045002000 | Hlavní tituly průvodních činností a nákladů inženýrská činnost kompletační a koordinační činnost | soubor | 1 |  | 0 | CS ÚRS 2018 01 |  |  | základní |  | 0 | 0 | 0 | 0 | 0 | 1024 | K | 2 | ROZPOCET | 0 | 0 | 0 | 0 | 0 | 1 | 0 | 1024 | -1223361089

## Pokyny pro vyplnění
Struktura údajů, formát souboru a metodika pro zpracování
Struktura
Soubor je složen ze záložky Rekapitulace stavby a záložek s názvem soupisu prací pro jednotlivé objekty ve formátu XLSX. Každá ze záložek přitom obsahuje
ještě samostatné sestavy vymezené orámovaním a nadpisem sestavy.
Rekapitulace stavby obsahuje sestavu Rekapitulace stavby a Rekapitulace objektů stavby a soupisů prací.
V sestavě Rekapitulace stavby jsou uvedeny informace identifikující předmět veřejné zakázky na stavební práce, KSO, CC-CZ, CZ-CPV, CZ-CPA a rekapitulaci
celkové nabídkové ceny uchazeče.
V sestavě Rekapitulace objektů stavby a soupisů prací je uvedena rekapitulace stavebních objektů, inženýrských objektů, provozních souborů,
vedlejších a ostatních nákladů a ostatních nákladů s rekapitulací nabídkové ceny za jednotlivé soupisy prací. Na základě údaje Typ je možné
identifikovat, zda se jedná o objekt nebo soupis prací pro daný objekt:
|  | STA | Stavební objekt pozemní
|  | ING | Stavební objekt inženýrský
|  | PRO | Provozní soubor
|  | VON | Vedlejší a ostatní náklady
|  | OST | Ostatní
|  | Soupis | Soupis prací pro daný typ objektu
Soupis prací pro jednotlivé objekty obsahuje sestavy Krycí list soupisu, Rekapitulace členění soupisu prací, Soupis prací. Za soupis prací může být považován
i objekt stavby v případě, že neobsahuje podřízenou zakázku.
Krycí list soupisu obsahuje rekapitulaci informací o předmětu veřejné zakázky ze sestavy Rekapitulace stavby, informaci o zařazení objektu do KSO,
CC-CZ, CZ-CPV, CZ-CPA a rekapitulaci celkové nabídkové ceny uchazeče za aktuální soupis prací.
Rekapitulace členění soupisu prací obsahuje rekapitulaci soupisu prací ve všech úrovních členění soupisu tak, jak byla tato členění použita (např.
stavební díly, funkční díly, případně jiné členění) s rekapitulací nabídkové ceny.
Soupis prací obsahuje položky veškerých stavebních nebo montážních prací, dodávek materiálů a služeb nezbytných pro zhotovení stavebního objektu,
inženýrského objektu, provozního souboru, vedlejších a ostatních nákladů.
Pro položky soupisu prací se zobrazují následující informace:
|  | PČ |  | Pořadové číslo položky v aktuálním soupisu
|  | TYP |  | Typ položky: K - konstrukce, M - materiál, PP - plný popis, PSC - poznámka k souboru cen, P - poznámka k položce, VV - výkaz výměr
|  | Kód |  | Kód položky
|  | Popis |  | Zkrácený popis položky
|  | MJ |  | Měrná jednotka položky
|  | Množství |  | Množství v měrné jednotce
|  | J.cena |  | Jednotková cena položky. Zadaní může obsahovat namísto J.ceny sloupce J.materiál a J.montáž, jejichž součet definuje
J.cenu položky.
|  | Cena celkem |  | Celková cena položky daná jako součin množství a j.ceny
|  | Cenová soustava |  | Příslušnost položky do cenové soustavy
Ke každé položce soupisu prací se na samostatných řádcích může zobrazovat:
Plný popis položky
Poznámka k souboru cen a poznámka zadavatele
Výkaz výměr
Pokud je k řádku výkazu výměr evidovaný údaj ve sloupci Kód, jedná se o definovaný odkaz, na který se může odvolávat výkaz výměr z jiné položky.
Metodika pro zpracování
Jednotlivé sestavy jsou v souboru provázány. Editovatelné pole jsou zvýrazněny žlutým podbarvením, ostatní pole neslouží k editaci a nesmí být jakkoliv
modifikovány.
Uchazeč je pro podání nabídky povinen vyplnit žlutě podbarvená pole:
Pole Uchazeč v sestavě Rekapitulace stavby - zde uchazeč vyplní svůj název (název subjektu)
Pole IČ a DIČ v sestavě Rekapitulace stavby - zde uchazeč vyplní svoje IČ a DIČ
Datum v sestavě Rekapitulace stavby - zde uchazeč vyplní datum vytvoření nabídky
J.cena = jednotková cena v sestavě Soupis prací o maximálním počtu desetinných míst uvedených v poli
- pokud sestavy soupisů prací obsahují pole J.cena, musí být všechna tato pole vyplněna nenulovými kladnými číslicemi
Poznámka - nepovinný údaj pro položku soupisu
V případě, že sestavy soupisů prací neobsahují pole J.cena, potom ve všech soupisech prací obsahují pole:
- J.materiál - jednotková cena materiálu
- J.montáž - jednotková cena montáže
Uchazeč je v tomto případě povinen vyplnit všechna pole J.materiál a pole J.montáž nenulovými kladnými číslicemi. V případech, kdy položka
neobsahuje žádný materiál je přípustné, aby pole J.materiál bylo vyplněno nulou. V případech, kdy položka neobsahuje žádnou montáž je přípustné,
aby pole J.montáž bylo vyplněno nulou. Není však přípustné, aby obě pole - J.materiál, J.Montáž byly u jedné položky vyplněny nulou.
Rekapitulace stavby
Název |  |  | Povinný |  | Popis | Typ | Max. počet
atributu |  |  | (A/N) |  |  |  | znaků
Kód |  |  | A |  | Kód stavby | String | 20
Stavba |  |  | A |  | Název stavby | String | 120
Místo |  |  | N |  | Místo stavby | String | 50
Datum |  |  | A |  | Datum vykonaného exportu | Date
KSO |  |  | N |  | Klasifikace stavebního objektu | String | 15
CC-CZ |  |  | N |  | Klasifikace stavbeních děl | String | 15
CZ-CPV |  |  | N |  | Společný slovník pro veřejné zakázky | String | 20
CZ-CPA |  |  | N |  | Klasifikace produkce podle činností | String | 20
Zadavatel |  |  | N |  | Zadavatel zadaní | String | 50
IČ |  |  | N |  | IČ zadavatele zadaní | String | 20
DIČ |  |  | N |  | DIČ zadavatele zadaní | String | 20
Uchazeč |  |  | N |  | Uchazeč veřejné zakázky | String | 50
Projektant |  |  | N |  | Projektant | String | 50
Poznámka |  |  | N |  | Poznámka k zadání | String | 255
Sazba DPH |  |  | A |  | Rekapitulace sazeb DPH u položek soupisů | eGSazbaDph
Základna DPH |  |  | A |  | Základna DPH určena součtem celkové ceny z položek soupisů | Double
Hodnota DPH |  |  | A |  | Hodnota DPH | Double
Cena bez DPH |  |  | A |  | Celková cena bez DPH za celou stavbu. Sčítává se ze všech listů. | Double
Cena s DPH |  |  | A |  | Celková cena s DPH za celou stavbu | Double
Rekapitulace objektů stavby a soupisů prací
Název |  |  | Povinný |  | Popis | Typ | Max. počet
atributu |  |  | (A/N) |  |  |  | znaků
Kód |  |  | A |  | Přebírá se z Rekapitulace stavby | String | 20
Stavba |  |  | A |  | Přebírá se z Rekapitulace stavby | String | 120
Místo |  |  | N |  | Přebírá se z Rekapitulace stavby | String | 50
Datum |  |  | A |  | Přebírá se z Rekapitulace stavby | Date
Zadavatel |  |  | N |  | Přebírá se z Rekapitulace stavby | String | 50
Projektant |  |  | N |  | Přebírá se z Rekapitulace stavby | String | 50
Uchazeč |  |  | N |  | Přebírá se z Rekapitulace stavby | String | 50
Kód |  |  | A |  | Kód objektu | String | 20
Objektu, Soupis prací |  |  | A |  | Název objektu | String | 120
Cena bez DPH |  |  | A |  | Cena bez DPH za daný objekt | Double
Cena s DPH |  |  | A |  | Cena spolu s DPH za daný objekt | Double
Typ |  |  | A |  | Typ zakázky | eGTypZakazky
Krycí list soupisu
Název |  |  | Povinný |  | Popis | Typ | Max. počet
atributu |  |  | (A/N) |  |  |  | znaků
Stavba |  |  | A |  | Přebírá se z Rekapitulace stavby | String | 120
Objekt |  |  | A |  | Kód a název objektu | String | 20 + 120
Soupis |  |  | A |  | Kód a název soupisu | String | 20 + 120
KSO |  |  | N |  | Klasifikace stavebního objektu | String | 15
CC-CZ |  |  | N |  | Klasifikace stavbeních děl | String | 15
CZ-CPV |  |  | N |  | Společný slovník pro veřejné zakázky | String | 20
CZ-CPA |  |  | N |  | Klasifikace produkce podle činností | String | 20
Místo |  |  | N |  | Přebírá se z Rekapitulace stavby | String | 50
Zadavatel |  |  | N |  | Přebírá se z Rekapitulace stavby | String | 50
Uchazeč |  |  | N |  | Přebírá se z Rekapitulace stavby | String | 50
Projektant |  |  | N |  | Přebírá se z Rekapitulace stavby | String | 50
Poznámka |  |  | N |  | Poznámka k soupisu prací | String | 255
Sazba DPH |  |  | A |  | Rekapitulace sazeb DPH na položkách aktuálního soupisu | eGSazbaDph
Základna DPH |  |  | A |  | Základna DPH určena součtem celkové ceny z položek aktuálního soupisu | Double
Hodnota DPH |  |  | A |  | Hodnota DPH | Double
Cena bez DPH |  |  | A |  | Cena bez DPH za daný soupis | Double
Cena s DPH |  |  | A |  | Cena s DPH za daný soupis | Double
Rekapitulace členění soupisu prací
Název |  |  | Povinný |  | Popis | Typ | Max. počet
atributu |  |  | (A/N) |  |  |  | znaků
Stavba |  |  | A |  | Přebírá se z Rekapitulace stavby | String | 120
Objekt |  |  | A |  | Kód a název objektu, přebírá se z Krycího listu soupisu | String | 20 + 120
Soupis |  |  | A |  | Kód a název objektu, přebírá se z Krycího listu soupisu | String | 20 + 120
Místo |  |  | N |  | Přebírá se z Rekapitulace stavby | String | 50
Datum |  |  | A |  | Přebírá se z Rekapitulace stavby | Date
Zadavatel |  |  | N |  | Přebírá se z Rekapitulace stavby | String | 50
Projektant |  |  | N |  | Přebírá se z Rekapitulace stavby | String | 50
Uchazeč |  |  | N |  | Přebírá se z Rekapitulace stavby | String | 50
Kód dílu - Popis |  |  | A |  | Kód a název dílu ze soupisu | String | 20 + 100
Cena celkem |  |  | A |  | Cena celkem za díl ze soupisu | Double
Soupis prací
Název |  |  | Povinný |  | Popis | Typ | Max. počet
atributu |  |  | (A/N) |  |  |  | znaků
Stavba |  |  | A |  | Přebírá se z Rekapitulace stavby | String | 120
Objekt |  |  | A |  | Kód a název objektu | String | 20 + 120
Soupis |  |  | A |  | Přebírá se z Krycího listu soupisu | String | 20 + 120
Místo |  |  | N |  | Přebírá se z Krycího listu soupisu | String | 50
Datum |  |  | A |  | Přebírá se z Krycího listu soupisu | Date
Zadavatel |  |  | N |  | Přebírá se z Krycího listu soupisu | String | 50
Projektant |  |  | N |  | Přebírá se z Krycího listu soupisu | String | 50
Uchazeč |  |  | N |  | Přebírá se z Krycího listu soupisu | String | 50
PČ |  |  | A |  | Pořadové číslo položky soupisu | Long
Typ |  |  | A |  | Typ položky soupisu | eGTypPolozky | 1
Kód |  |  | A |  | Kód položky ze soupisu | String | 20
Popis |  |  | A |  | Popis položky ze soupisu | String | 255
MJ |  |  | A |  | Měrná jednotka položky | String | 10
Množství |  |  | A |  | Množství položky soupisu | Double
J.Cena |  |  | A |  | Jednotková cena položky | Double
Cena celkem |  |  | A |  | Cena celkem vyčíslena jako J.Cena * Množství | Double
Cenová soustava |  |  | N |  | Zařazení položky do cenové soustavy | String | 50
p |  |  | N |  | Poznámka položky ze soupisu | Memo
psc |  |  | N |  | Poznámka k souboru cen ze soupisu | Memo
pp |  |  | N |  | Plný popis položky ze soupisu | Memo
vv |  |  | N |  | Výkaz výměr (figura, výraz, výměra) ze soupisu | Text,Text,Double | 20, 150
DPH |  |  | A |  | Sazba DPH pro položku | eGSazbaDPH
Hmotnost |  |  | A |  | Hmotnost položky ze soupisu | Double
Suť |  |  | A |  | Suť položky ze soupisu | Double
Nh |  |  | N |  | Normohodiny položky ze soupisu | Double
Datová věta
Typ věty |  |  | Hodnota |  | Význam
eGSazbaDPH |  |  | základní |  | Základní sazba DPH
|  |  | snížená |  | Snížená sazba DPH
|  |  | nulová |  | Nulová sazba DPH
|  |  | zákl. přenesená |  | Základní sazba DPH přenesená
|  |  | sníž. přenesená |  | Snížená sazba DPH přenesená
eGTypZakazky |  |  | STA |  | Stavební objekt
|  |  | PRO |  | Provozní soubor
|  |  | ING |  | Inženýrský objekt
|  |  | VON |  | Vedlejší a ostatní náklady
|  |  | OST |  | Ostatní náklady
eGTypPolozky |  |  | 1 |  | Položka typu HSV
|  |  | 2 |  | Položka typu PSV
|  |  | 3 |  | Položka typu M
|  |  | 4 |  | Položka typu OST