## Rekapitulace stavby
Export VZ |  | List obsahuje: |  |  |  |  | 1) Rekapitulace stavby |  |  | 2) Rekapitulace objektů stavby a soupisů prací | [15 empty] | 3.0 | ZAMOK |  |  |  |  | False | False | {7f9cf1a3-7656-4dd9-ae34-5575ff588910}
[31 empty] | 0,01 | 21
[31 empty] | 0,01 | 15
|  | REKAPITULACE STAVBY | [15 empty] | v --- níže se nacházejí doplnkové a pomocné údaje k sestavám --- v | [11 empty] | Návod na vyplnění | 0,001
|  | Kód: |  |  |  |  | 2018J-087 | [22 empty] | Měnit lze pouze buňky se žlutým podbarvením! 1) v Rekapitulaci stavby vyplňte údaje o Uchazeči (přenesou se do ostatních sestav i v jiných listech) 2) na vybraných listech vyplňte v sestavě Soupis prací ceny u položek Podrobnosti k vyplnění naleznete na poslední záložce s Pokyny pro vyplnění | 0,01
|  | Stavba: |  |  |  |  | Dětský domov Plesná, Nádražní 338 | [23 empty] | 0,01
|  | KSO: | [11 empty] | CC-CZ: | [16 empty] | 0,01
|  | Místo: |  |  |  |  | Plesná | [6 empty] | Datum: |  | 23. 10. 2018 | [14 empty] | 0,01
0,01
|  | Zadavatel: | [11 empty] | IČ: | [16 empty] | 0,01
[14 empty] | DIČ: | [16 empty] | 0,01
0,01
|  | Uchazeč: | [11 empty] | IČ: |  | Vyplň údaj | [14 empty] | 0,01
|  |  | Vyplň údaj | [10 empty] | DIČ: |  | Vyplň údaj | [14 empty] | 0,01
False
|  | Projektant: | [11 empty] | IČ: | [16 empty] | False
[14 empty] | DIČ: | [16 empty] | True
0,01
|  | Poznámka: | [28 empty] | 0,01
|  |  | Soupis prací je sestaven za využití položek Cenové soustavy ÚRS. Cenové a technické podmínky položek Cenové soustavy ÚRS, které nejsou uvedeny v soupisu prací (tzv. úvodní části katalogů) jsou neomezeně dálkově k dispozici na www.cs-urs.cz . Položky soupisu prací, které nemají ve sloupci "Cenová soustava" uveden žádný údaj (nebo R-položka), nepocházá z Cenové soustavy ÚRS. Nedílnou součástí Rozpočtu a Výkazu výměr je projektová dokumentace. Nabídkové ceny mohou být vytvářeny dle Výkazu výměr pouze s projektem a jeho Výkazem výměr. | [27 empty] | False
|  | Cena bez DPH | [11 empty] | 0
[8 empty] | Sazba daně |  | Základ daně |  |  |  | Výše daně
|  | DPH |  | základní |  |  |  | 21% |  | 0 |  |  |  | 0
|  |  |  | snížená |  |  |  | 15% |  | 0 |  |  |  | 0
|  |  |  | zákl. přenesená |  |  |  | 21% |  | 0 |  |  |  | 0
|  |  |  | sníž. přenesená |  |  |  | 15% |  | 0 |  |  |  | 0
|  |  |  | nulová |  |  |  | 0% |  | 0 |  |  |  | 0
|  | Cena s DPH | [6 empty] | v |  | CZK |  |  | 0
REKAPITULACE OBJEKTŮ STAVBY A SOUPISŮ PRACÍ
| Kód: | [6 empty] | 2018J-087
| Stavba: | [6 empty] | Dětský domov Plesná, Nádražní 338
| Místo: | [6 empty] | Plesná |  |  |  |  | Datum: |  | 23. 10. 2018
| Zadavatel: | [11 empty] | Projektant: |  |  |  |  | Informatívní údaje z listů zakázek
Uchazeč:
| Kód |  |  |  | Objekt, Soupis prací | [6 empty] | Cena bez DPH [CZK] |  |  |  | Cena s DPH [CZK] | Typ | z toho Ostat. náklady [CZK] | DPH [CZK] | Normohodiny [h] | DPH základní [CZK] | DPH snížená [CZK] | DPH základní přenesená [CZK] | DPH snížená přenesená [CZK] | Základna DPH základní | Základna DPH snížená | Základna DPH zákl. přenesená | Základna DPH sníž. přenesená | Základna DPH nulová
| Náklady stavby celkem | [10 empty] | 0 |  |  |  | 0 |  | 0 | 0 | 0 | 0 | 0 | 0 | 0 | 0 | 0 | 0 | 0 | 0 |  | D | 0 | ###NOIMPORT### | IMPORT | {7f9cf1a3-7656-4dd9-ae34-5575ff588910} | {00000000-0000-0000-0000-000000000000}
/ |  | SO 01 |  |  |  | Opravy omítek a maleb po rekonstrukci elektroinstalace | [5 empty] | 0 |  |  |  | 0 | STA | 0 | 0 | 0 | 0 | 0 | 0 | 0 | 0 | 0 | 0 | 0 | 0 |  |  | 1 |  | IMPORT | {61ba8d98-5d11-4e69-9337-3c20c3eea2a6} | {7f9cf1a3-7656-4dd9-ae34-5575ff588910} | 1
/ |  | SO 02 |  |  |  | Opravy obkladů a dlažeb po rekonstrukci elektroinstalace | [5 empty] | 0 |  |  |  | 0 | STA | 0 | 0 | 0 | 0 | 0 | 0 | 0 | 0 | 0 | 0 | 0 | 0 |  |  | 1 |  | IMPORT | {293e57b0-3acf-4871-b96d-c9a8c573646e} | {7f9cf1a3-7656-4dd9-ae34-5575ff588910} | 1
/ |  | SO 03 |  |  |  | Rekonstrukce elektroinstalace | [5 empty] | 0 |  |  |  | 0 | STA | 0 | 0 | 0 | 0 | 0 | 0 | 0 | 0 | 0 | 0 | 0 | 0 |  |  | 1 |  | IMPORT | {fea55b12-b5b0-4213-a99b-e7fc88b7c140} | {7f9cf1a3-7656-4dd9-ae34-5575ff588910} | 1
/ |  | VON |  |  |  | Vedlejší a ostatní náklady | [5 empty] | 0 |  |  |  | 0 | STA | 0 | 0 | 0 | 0 | 0 | 0 | 0 | 0 | 0 | 0 | 0 | 0 |  |  | 1 |  | IMPORT | {3f1e83d8-0276-4a89-a961-fc106c3ecd8b} | {7f9cf1a3-7656-4dd9-ae34-5575ff588910} | 1

## SO 01 - Opravy omítek a m...
| List obsahuje: |  | 1) Krycí list soupisu | 2) Rekapitulace |  |  | 3) Soupis prací | Zpět na list: | Rekapitulace stavby
{61ba8d98-5d11-4e69-9337-3c20c3eea2a6}
1
| KRYCÍ LIST SOUPISU | [8 empty] | v --- níže se nacházejí doplnkové a pomocné údaje k sestavám --- v | [8 empty] | False
Stavba:
Dětský domov Plesná, Nádražní 338
Objekt:
SO 01 - Opravy omítek a maleb po rekonstrukci elektroinstalace
| KSO: |  |  |  |  | CC-CZ:
| Místo: |  | Plesná |  |  | Datum: | 23. 10. 2018
| Zadavatel: |  |  |  |  | IČ:
DIČ:
| Uchazeč: |  |  |  |  | IČ:
DIČ:
| Projektant: |  |  |  |  | IČ:
DIČ:
Poznámka:
| Cena bez DPH | [5 empty] | 0
|  |  | Základ daně |  |  | Sazba daně | Výše daně
| DPH | základní | 0 |  |  | 21% | 0
|  | snížená | 0 |  |  | 15% | 0
|  | zákl. přenesená | 0 |  |  | 21% | 0
|  | sníž. přenesená | 0 |  |  | 15% | 0
|  | nulová | 0 |  |  | 0% | 0
| Cena s DPH |  |  | v | CZK |  | 0
REKAPITULACE ČLENĚNÍ SOUPISU PRACÍ
Stavba:
Dětský domov Plesná, Nádražní 338
Objekt:
SO 01 - Opravy omítek a maleb po rekonstrukci elektroinstalace
Místo: |  |  | Plesná |  |  | Datum: | 23. 10. 2018
Zadavatel: | [5 empty] | Projektant:
Uchazeč:
Kód dílu - Popis | [6 empty] | Cena celkem [CZK]
Náklady soupisu celkem | [6 empty] | 0 | [12 empty] | -1
| HSV - Práce a dodávky HSV | [5 empty] | 0
| 6 - Úpravy povrchů, podlahy a osazování výplní | [5 empty] | 0
| 9 - Ostatní konstrukce a práce, bourání | [5 empty] | 0
| 998 - Přesun hmot | [5 empty] | 0
| PSV - Práce a dodávky PSV | [5 empty] | 0
| 784 - Dokončovací práce - malby a tapety | [5 empty] | 0
SOUPIS PRACÍ
Stavba:
Dětský domov Plesná, Nádražní 338
Objekt:
SO 01 - Opravy omítek a maleb po rekonstrukci elektroinstalace
Místo: |  |  | Plesná |  |  | Datum: | 23. 10. 2018
Zadavatel: | [5 empty] | Projektant:
Uchazeč:
PČ | Typ | Kód | Popis | MJ | Množství | J.cena [CZK] | Cena celkem [CZK] | Cenová soustava |  | Poznámka | DPH | J. Nh [h] | Nh celkem [h] | J. hmotnost [t] | Hmotnost celkem [t] | J. suť [t] | Suť Celkem [t]
Náklady soupisu celkem | [6 empty] | 0 | [5 empty] | 0 |  | 19.2772 |  | 1.466 |  | D | -1 | [10 empty] | 0
| D | HSV | Práce a dodávky HSV |  |  |  | 0 | [5 empty] | 0 |  | 11.3738 |  | 0 | 1 | D | 0 |  |  |  | ROZPOCET | [6 empty] | 0
| D | 6 | Úpravy povrchů, podlahy a osazování výplní |  |  |  | 0 | [5 empty] | 0 |  | 11.1266 |  | 0 | 1 | D | 1 |  |  |  | ROZPOCET | [6 empty] | 0
1 | K | 612131121 | Penetrační disperzní nátěr vnitřních stěn nanášený ručně | m2 | 1384.739 |  | 0 | CS ÚRS 2018 02 |  |  | snížená |  | 0 | 0.00026 | 0.36003 | 0 | 0 | 4 | K | 2 |  |  |  | ROZPOCET | 0 | 0 | 0 | 0 | 0 | 2 | 0 | 4 | 449866188
| PP |  | Podkladní a spojovací vrstva vnitřních omítaných ploch penetrace akrylát-silikonová nanášená ručně stěn | [15 empty] | PP | 2
2 | K | 612311131 | Potažení vnitřních stěn vápenným štukem tloušťky do 3 mm | m2 | 1384.739 |  | 0 | CS ÚRS 2018 02 |  |  | snížená |  | 0 | 0.003 | 4.1542 | 0 | 0 | 4 | K | 2 |  |  |  | ROZPOCET | 0 | 0 | 0 | 0 | 0 | 2 | 0 | 4 | 1257425010
| PP |  | Potažení vnitřních ploch štukem tloušťky do 3 mm svislých konstrukcí stěn | [15 empty] | PP | 2
| VV |  | " 1.pp - stěny " | [15 empty] | VV | 2 | 1 | True | 0 | ROZPOCET
| VV |  | " mč.S.01 s obkladem do v.1,8m - nad obkladem " (3,5+5,03)*2*(2,93-1,8)+5,03*2*0,25 |  | 21.793 | [13 empty] | VV | 2 | 2 | True | 0 | ROZPOCET
| VV |  | " odpočet otvorů nad obkladem " -(1,2*0,73+1,0*(0,185+0,155)) |  | -1.216 | [13 empty] | VV | 2 | 2 | True | 0 | ROZPOCET
| VV |  | " příp.ostění otvorů nad obkladem " (1,2+2*0,73)*0,45+(1,0+2*0,185)*0,2+(0,895+0,65)*2*0,45 |  | 2.862 | [13 empty] | VV | 2 | 2 | True | 0 | ROZPOCET
| VV |  | " mč.S.03 a S.04-WC s obkladem v.1,81m " (1,15+1,22*2+1,38)*2*(2,85-1,81) |  | 10.338 | [13 empty] | VV | 2 | 2 | True | 0 | ROZPOCET
| VV |  | " mč.S.19 sklad s obkladem v.1,81m " (3,035+1,99)*2*(2,9-1,81)+1,99*2*0,25 |  | 11.95 | [13 empty] | VV | 2 | 2 | True | 0 | ROZPOCET
| VV |  | " mč.S.21 až S.24-soc.zaříz.s obkladem v.1,8m a 1,75m" (2,865+1,43+2,1+1,615)*2*(2,365-1,785)+(3,43+3,48+2,145+2,675+0,75*6)*2*(2,4-1,8) |  | 28.768 | [13 empty] | VV | 2 | 2 | True | 0 | ROZPOCET
| VV |  | " odpočet otvorů oken" -0,86*0,295*2 |  | -0.507 | [13 empty] | VV | 2 | 2 | True | 0 | ROZPOCET
| VV |  | " přípočet ostění otvorů oken" (0,86+2*0,295)*0,45*2 |  | 1.305 | [13 empty] | VV | 2 | 2 | True | 0 | ROZPOCET
| VV |  | " odpočet otvorů dveří a průchodů "-(0,56*1,955+0,8*2,0*18+0,6*2,0*3+1,3*2,63+1,465*2,0+1,395*2,065+1,1*2,24+1,45*2,0+1,13*1,86+1,47*2,0+1,075*1,19)*2 |  | -108.819 | [13 empty] | VV | 2 | 2 | True | 0 | ROZPOCET
| VV |  | "odpočet dveří,průchodů a vnitřních luxfer - pokrač." -(1,435*2,0+0,575*0,585+0,77*1,18+1,54*0,58+0,765*1,15+0,58*0,575)*2+1,0*1,955 |  | -10.488 | [13 empty] | VV | 2 | 2 | True | 0 | ROZPOCET
| VV |  | " příp.ostění průchodů " (1,0+2*1,955+1,26+2*2,52+1,575+2*1,005)*0,45+(1,2+2*2,63)*0,415+(1,0+2*2,0)*0,2*4+(1,395+2*2,065)*0,65+(1,555+2*2,035)*0,5 |  | 19.742 | [13 empty] | VV | 2 | 2 | True | 0 | ROZPOCET
| VV |  | " příp.ost.průch.-pokrač." (1,2+2*1,955)*0,3+(1,0+2*2,0)*0,35+(1,2+2*1,9)*0,6+(1,47+2*1,985)*0,985+(1,075+2*1,26)*0,6+(0,945+2*0,77+0,915+2*2,01)*0,55 |  | 17.879 | [13 empty] | VV | 2 | 2 | True | 0 | ROZPOCET
| VV |  | "průvlaky " (1,43+(2,415+2,675)*2)*0,25*2 |  | 5.805 | [13 empty] | VV | 2 | 2 | True | 0 | ROZPOCET
| VV |  | " místnosti bez obkladů " (6,34+1,21+1,93+1,49+4,405+1,79+3,5)*2*2,95+1,21*2*0,25*2+(4,295+3,85+0,3*2+4,105+2,82)*2*2,85+3,85*0,25*2 |  | 214.378 | [13 empty] | VV | 2 | 2 | True | 0 | ROZPOCET
| VV |  | "pokrač." (5,05+3,46+2,835+1,4+1,225+4,4)*2*2,9+5,05*2*0,25+0,6*2,565*2+(1,16+0,15+1,5)*2*2,715+(3,325+1,755+10,6+6,795+3,45+0,5+0,85)*2*2,9 |  | 285.602 | [13 empty] | VV | 2 | 2 | True | 0 | ROZPOCET
| VV |  | " pokrač." (0,45+3,23+1,185+2,195+2,04+3,04+4,47+3,035+1,99+2,145+1,35+2,705+1,615)*2*2,9+0,695*(2,24+2,065)*2 |  | 176.794 | [13 empty] | VV | 2 | 2 | True | 0 | ROZPOCET
| VV |  | "průvlaky"(1,755*2+5,8+2,4+2,9+1,85*2+6,795+2,04)*2*0,25+ (2,27*4+1,99+4,47+1,35)*2*0,28 |  | 23.031 | [13 empty] | VV | 2 | 2 | True | 0 | ROZPOCET
| VV |  | "odpočet otvorů oken" -(0,9*0,985*2+1,575*1,005*2+1,285*1,62+0,685*0,935+0,955*0,915+1,225*1,37+0,775*1,995+0,65*0,95+1,155*1,79+1,1*1,91+1,175*1,795) |  | -18.654 | [13 empty] | VV | 2 | 2 | True | 0 | ROZPOCET
| VV |  | "příp.ostění"(0,9+2*0,985)*0,3*2+(1,575+2*1,005)*0,45+(1,285+2*1,62+0,685+2*0,935+0,955+2*0,915)*0,4 |  | 7.281 | [13 empty] | VV | 2 | 2 | True | 0 | ROZPOCET
| VV |  | "příp.ostění"(1,225+2*1,37+0,775+2*1,995+0,65+2*0,95+1,155+2*1,79+1,1+2*1,91+1,175+2*1,795)*0,4 |  | 10.28 | [13 empty] | VV | 2 | 2 | True | 0 | ROZPOCET
| VV |  | "odp.oken-pokrač." -(0,95*1,03+0,97*1,895+1,325*1,07*2+1,32*0,81*2+1,315*0,64+0,95*0,58*4+0,955*0,6+1,14*0,85*2+1,48*1,12+2,985*2,715+1,11*1,98) |  | -25.307 | [13 empty] | VV | 2 | 2 | True | 0 | ROZPOCET
| VV |  | "příp.ost.pokrač."(0,95+2*1,03+0,97+2*1,895+(1,325+2*1,07)*2+(1,32+2*0,81)*2+1,315+2*0,64+(0,95+2*0,58)*4)*0,4 |  | 12.646 | [13 empty] | VV | 2 | 2 | True | 0 | ROZPOCET
| VV |  | "odp.oken pokračování " -(1,36*0,55*2+1,175*1,2*2) |  | -4.316 | [13 empty] | VV | 2 | 2 | True | 0 | ROZPOCET
| VV |  | "příp.ostěn.oken pokrač." (0,955+2*0,6+(1,14+2*0,85)*2+1,48+2*1,12+2,985*2+2*2,715+1,11+2*1,98+(1,36+2*0,55)*2+(1,175+2*1,2)*2)*0,4 |  | 16.038 | [13 empty] | VV | 2 | 2 | True | 0 | ROZPOCET
| VV |  | " mč.S.27 až S.32 s obkladem v.1,81m " (1,715+1,17+1,11*2+0,92*2+1,955+1,465+1,51+0,93*2+1,82)*2*(2,37-1,81)+(1,17+1,1+1,155+1,82)*2*0,25 |  | 20.044 | [13 empty] | VV | 2 | 2 | True | 0 | ROZPOCET
| VV |  | " odpočet otvorů oken nad obkladem " -(0,58*0,25+0,475*0,23) |  | -0.254 | [13 empty] | VV | 2 | 2 | True | 0 | ROZPOCET
| VV |  | " přípoč.ostění otvorů oken nad obkladem " (0,58+2*0,25+0,475+2*0,23)*0,5 |  | 1.008 | [13 empty] | VV | 2 | 2 | True | 0 | ROZPOCET
| VV |  | " místn.bez obkladů - pokračování " (3,51+5,13+0,25+2,24+1,17)*2*2,41+(2,3+11,84)*2*2,38+(2,0+4,06+2,12+4,11+5,72+4,12)*2*2,32 |  | 229.276 | [13 empty] | VV | 2 | 2 | True | 0 | ROZPOCET
| VV |  | " průvlaky " (2,3*5+2,12*5+3,0+4,12*3)*2*0,25 |  | 18.73 | [13 empty] | VV | 2 | 2 | True | 0 | ROZPOCET
| VV |  | " místn.bez obkladů - pokračování " (6,555+3,285+1,89+3,5)*2*2,265+(4,65+5,54+0,25)*2*2,31+(3,11+2,09+0,2)*2*2,285+(6,505+4,37+1,85+3,45)*2*2,89 |  | 235.394 | [13 empty] | VV | 2 | 2 | True | 0 | ROZPOCET
| VV |  | " průvlaky " (1,3+4,35+1,175+1,36)*2*0,25 |  | 4.093 | [13 empty] | VV | 2 | 2 | True | 0 | ROZPOCET
| VV |  | " místn.bez obkladů - pokračování " (0,985+2,665+0,64+5,065+2,78+5,98+3,595)*2*2,25+(2,0+2,2+(0,2+1,2+2,5+1,05)*2+4,15+3,35+3,0+2,5)*(1,8+2,3)/2 |  | 153.25 | [13 empty] | VV | 2 | 2 | True | 0 | ROZPOCET
| VV |  | " průvlaky a mč.S.43 " (1,3+4,35)*2*0,3+(2,91+0,67)*2*1,57+0,66*1,38*2 |  | 16.453 | [13 empty] | VV | 2 | 2 | True | 0 | ROZPOCET
| VV |  | " mč.S.40 a S.41 WC s obkladem v.1,81m " (2,8+2,59+1,5+0,98)*2*(2,34-1,81)+(1,5+0,935)*2*0,25 |  | 9.56 | [13 empty] | VV | 2 | 2 | True | 0 | ROZPOCET
3 | K | 612131121 | Penetrační disperzní nátěr vnitřních stěn nanášený ručně | m2 | 620.064 |  | 0 | CS ÚRS 2018 02 |  |  | snížená |  | 0 | 0.00026 | 0.16122 | 0 | 0 | 4 | K | 2 |  |  |  | ROZPOCET | 0 | 0 | 0 | 0 | 0 | 2 | 0 | 4 | 1609984169
| PP |  | Podkladní a spojovací vrstva vnitřních omítaných ploch penetrace akrylát-silikonová nanášená ručně stěn | [15 empty] | PP | 2
4 | K | 612311131 | Potažení vnitřních stěn vápenným štukem tloušťky do 3 mm | m2 | 620.064 |  | 0 | CS ÚRS 2018 02 |  |  | snížená |  | 0 | 0.003 | 1.8602 | 0 | 0 | 4 | K | 2 |  |  |  | ROZPOCET | 0 | 0 | 0 | 0 | 0 | 2 | 0 | 4 | 1156270336
| PP |  | Potažení vnitřních ploch štukem tloušťky do 3 mm svislých konstrukcí stěn | [15 empty] | PP | 2
| VV |  | " 1.np - stěny 1.část místnosti s obkladem " (2,28+2,4)*2*(3,325-2,0)+(1,975+0,925)*2*(3,44-2,0)+2,46*2*0,25 |  | 21.984 | [13 empty] | VV | 2 | 2 | True | 0 | ROZPOCET
| VV |  | " 1.np - stěny 1.část " (2,09+1,44*2+2,315+5,26+3,75)*2*3,2-4,3*2,65*2+(4,25+1,4)*2*2,99+0,85*2*2,67+(3,97+5,8+1,15+1,0+1,55+1,7+1,65+1,0+3,0)*3,2 |  | 186.448 | [13 empty] | VV | 2 | 2 | True | 0 | ROZPOCET
| VV |  | " pokračování " (3,125+1,835+4,355+3,8+4,965+1,365)*2*3,2+(1,8+0,985)*2*3,28+(2,39+1,005)*2*3,24+(2,425+0,925)*2*3,48+(2,17+2,285+2,685+4,67)*2*3,35 |  | 267.16 | [13 empty] | VV | 2 | 2 | True | 0 | ROZPOCET
| VV |  | "boky průvlaků " 4,38*0,35*2+(1,85+2,0+4,67)*0,25*2 |  | 7.326 | [13 empty] | VV | 2 | 2 | True | 0 | ROZPOCET
| VV |  | "odpoč.otv.oken a dveří"-(1,05*2,115+1,22*1,8+1,19*1,805+1,21*1,8*3+1,5*1,8*2+0,89*1,825*4+1,2*1,83*3+1,275*1,835+0,56*0,9+0,86*0,98+1,775*2,08) |  | -38.962 | [13 empty] | VV | 2 | 2 | True | 0 | ROZPOCET
| VV |  | "přípoč.ostěn.otv.oken a dveří"(1,05+2*2,115+1,22+2*1,8+1,19+2*1,805+(1,21+2*1,8)*3+(1,5+2*1,8)*2)*0,3 |  | 11.859 | [13 empty] | VV | 2 | 2 | True | 0 | ROZPOCET
| VV |  | "přípoč.ostění otv.oken a dveří-pokrač."((0,89+2*1,825)*4+(1,2+2*1,83)*3+1,275+2*1,835+0,56+2*0,9+0,86+2*0,98+1,775+2*2,08)*0,3 |  | 14.64 | [13 empty] | VV | 2 | 2 | True | 0 | ROZPOCET
| VV |  | "odpočet vnitřních otv."-(0,6*2,0+0,7*2,0+0,8*2,0*5+0,9*2,0*3+1,5*2,0+1,225*1,835+1,08*2,065+0,96*2,089) |  | -25.484 | [13 empty] | VV | 2 | 2 | True | 0 | ROZPOCET
| VV |  | "přípoč.ostění vnitřních otv."(1,0+2*2,1)*0,3+(1,225+2*1,835)*0,2*2+(1,08+2*2,065)*0,15+(1,3+2*3,05)*0,3+(0,96+2*2,089)*0,3 |  | 8.061 | [13 empty] | VV | 2 | 2 | True | 0 | ROZPOCET
| VV |  | " 1.np - stěny 2.část " (5,765+9,215+3,035+2,145)*2*(3,38-1,36)+(3,045+2,4)*2*3,38+(6,87+3,385+3,45+0,23)*2*(3,47-1,35) |  | 177.339 | [13 empty] | VV | 2 | 2 | True | 0 | ROZPOCET
| VV |  | "boky průvlaků " (4,45*3+4,5*3+2,4+2,145+1,6+1,565*2+1,65)*0,25*2+(2,65+2,8)*2*0,3+3,045*0,3 |  | 23.071 | [13 empty] | VV | 2 | 2 | True | 0 | ROZPOCET
| VV |  | "odp.otvorů oken a vnějších dveří"-(1,8*2,1*5+1,43*2,21+1,185*1,765) |  | -24.152 | [13 empty] | VV | 2 | 2 | True | 0 | ROZPOCET
| VV |  | "příp.ostění otvorů oken a vnějších dveří"((1,8+2*2,1)*5+1,185+2*1,765)*0,2+(1,43+2*2,21)*0,15 |  | 7.821 | [13 empty] | VV | 2 | 2 | True | 0 | ROZPOCET
| VV |  | "opočet vnitřních dveří a otvorů"-(0,8*2,0*1,5+1,45*1,9+1,45*1,97+1,14*1,0+0,7*0,85)*2 |  | -19.493 | [13 empty] | VV | 2 | 2 | True | 0 | ROZPOCET
| VV |  | "přípočet ostění vnitřních dveří a otvorů" (1,45+2*1,9)*0,33+(0,7+0,85)*2*0,23 |  | 2.446 | [13 empty] | VV | 2 | 2 | True | 0 | ROZPOCET
5 | K | 612131121 | Penetrační disperzní nátěr vnitřních stěn nanášený ručně | m2 | 1408.251 |  | 0 | CS ÚRS 2018 02 |  |  | snížená |  | 0 | 0.00026 | 0.36615 | 0 | 0 | 4 | K | 2 |  |  |  | ROZPOCET | 0 | 0 | 0 | 0 | 0 | 2 | 0 | 4 | 1857547379
| PP |  | Podkladní a spojovací vrstva vnitřních omítaných ploch penetrace akrylát-silikonová nanášená ručně stěn | [15 empty] | PP | 2
6 | K | 612311131 | Potažení vnitřních stěn vápenným štukem tloušťky do 3 mm | m2 | 1408.251 |  | 0 | CS ÚRS 2018 02 |  |  | snížená |  | 0 | 0.003 | 4.2248 | 0 | 0 | 4 | K | 2 |  |  |  | ROZPOCET | 0 | 0 | 0 | 0 | 0 | 2 | 0 | 4 | -2053968178
| PP |  | Potažení vnitřních ploch štukem tloušťky do 3 mm svislých konstrukcí stěn | [15 empty] | PP | 2
| VV |  | "2.np-stěny s obkl.-1.část"(2,25+1,18)*2*(3,175-1,52)+(1,985+0,93)*2*(2,975-1,82)+(1,975+1,045)*2*(3,255-1,81)+(1,52+1,07)*2*(3,375-1,52)*2-1,52*2*1,1 |  | 42.689 | [13 empty] | VV | 2 | 2 | True | 0 | ROZPOCET
| VV |  | "boky průvlaků" 1,52*2*0,25*2 |  | 1.52 | [13 empty] | VV | 2 | 2 | True | 0 | ROZPOCET
| VV |  | "2.np-stěny-1.č"(6,015+3,985+5,18+3,775+5,175+5,16+2,055+5,1+2,015+2,395+2,935+3,79)*2*3,2-2,0*2,68*2+(2,005+1,25)*2*3,15+(1,155+2,52)*2*(3,395-1,35) |  | 329.329 | [13 empty] | VV | 2 | 2 | True | 0 | ROZPOCET
| VV |  | "odpoč.vnějších otvorů"-(1,2*1,85*6+1,2*2,0+0,64*1,17) |  | -16.469 | [13 empty] | VV | 2 | 2 | True | 0 | ROZPOCET
| VV |  | "přípočet ostění vnějších otvorů"((1,2+2*1,85)*6+1,2+2*2,0+0,64+2*1,17)*0,2 |  | 7.516 | [13 empty] | VV | 2 | 2 | True | 0 | ROZPOCET
| VV |  | "odpočet vnitřních dveří a otvorů"-(0,6*2,0*0,5+0,8*2,0+0,9*2,0*4+1,85*2,68) |  | -14.358 | [13 empty] | VV | 2 | 2 | True | 0 | ROZPOCET
| VV |  | "přípočet vnitřního ostění otvorů" (1,85+2,68)*0,295 |  | 1.336 | [13 empty] | VV | 2 | 2 | True | 0 | ROZPOCET
| VV |  | "2.np-střed"(2,44+4,24+2,73+4,965+2,75+5,15+5,615+7,065+5,56+7,045+4,29+4,975+2,125+3,485+2,11+10,75+2,39+2,1+1,71+1,85+3,635+2,085+8,555+5,61)*2*3,4 |  | 701.964 | [13 empty] | VV | 2 | 2 | True | 0 | ROZPOCET
| VV |  | " boky průvlaků " (4,24*2+5,0+5,05+5,2+4,5*8+2,35*8+2,125*13)*2*0,25+(1,155+2,35+2,765+4,75+5,575+4,05+1,69)*2*0,25+0,9*2*3,4 |  | 70.365 | [13 empty] | VV | 2 | 2 | True | 0 | ROZPOCET
| VV |  | " odpočet vnějších otvorů " -(1,78*2,08*16+0,9*2,1*2+0,71*0,33) |  | -63.253 | [13 empty] | VV | 2 | 2 | True | 0 | ROZPOCET
| VV |  | " přípočet ostění vnějších otvorů " ((1,78+2*2,08)*16+(0,9+2*2,1)*2+0,71+2*0,33)*0,2 |  | 21.322 | [13 empty] | VV | 2 | 2 | True | 0 | ROZPOCET
| VV |  | " odpočet vnitřních otvorů " -(0,6*2,0*2+0,7*2,0*0,5+0,8*2,0*11,5+0,9*2,0*3+0,9*2,365) |  | -29.029 | [13 empty] | VV | 2 | 2 | True | 0 | ROZPOCET
| VV |  | " přípočet ostění vnitřních otvorů " (0,9+2*2,365)*0,3 |  | 1.689 | [13 empty] | VV | 2 | 2 | True | 0 | ROZPOCET
| VV |  | "2.np-2.část-s obkladem" (3,49+1,915)*2*(2,965-1,76)+(3,5+0,975+1,13*4+0,8*4)*2*(3,365-1,8)-(3,5+1,13*3)*1,22+(1,735+1,5*2+0,95)*2*(3,39-1,795) |  | 60.926 | [13 empty] | VV | 2 | 2 | True | 0 | ROZPOCET
| VV |  | "2.np-2.část" (7,14+3,57+3,4+0,3+2,3+3,555+3,545)*2*(3,45-1,35)+(3,09+4,31)*2*3,45+(1,1+3,545*2+2,1+5,985+3,15+1,3+1,05)*2*3,1 |  | 286.067 | [13 empty] | VV | 2 | 2 | True | 0 | ROZPOCET
| VV |  | " boky průvlaků " (3,57+1,75+3,1+1,225)*2*0,25 |  | 4.823 | [13 empty] | VV | 2 | 2 | True | 0 | ROZPOCET
| VV |  | "odpočet vnějších otvorů" -(1,0*1,0+1,24*1,46+0,575*1,84+1,25*1,55*4+0,58*1,22+0,6*0,2+0,565*1,59) |  | -13.344 | [13 empty] | VV | 2 | 2 | True | 0 | ROZPOCET
| VV |  | "přípočet ostění vnějších otvorů" (1,0+2*1,0)*0,1+(1,24+2*1,46+0,575+2*1,84+(1,25+2*1,55)*4+0,58+2*1,22+0,6+2*0,2+0,565+2*1,59)*0,2 |  | 7.016 | [13 empty] | VV | 2 | 2 | True | 0 | ROZPOCET
| VV |  | " odpočet vnitřních otvorů a dveří" -(1,45*1,905+0,8*2,0*5+0,6*2,0*1,5+0,825*2,44) |  | -14.575 | [13 empty] | VV | 2 | 2 | True | 0 | ROZPOCET
| VV |  | " přípočet vnitřních ostění dveří a otvorů " (1,45+2*2,065)*0,3+(1,0+2*2,125)*0,2+(0,82+2*2,44)*0,415+(1,0+2*2,1)*0,35 |  | 6.91 | [13 empty] | VV | 2 | 2 | True | 0 | ROZPOCET
| VV |  | " odpočet dílčích obkladů " (1,5+0,15)*1,705+2,25*1,535+2,25*0,8+(2,3+2,25)*0,8+(1,88+0,8)*1,53 |  | 15.807 | [13 empty] | VV | 2 | 2 | True | 0 | ROZPOCET
7 | K | 619991011 | Obalení konstrukcí a prvků fólií přilepenou lepící páskou | m2 | 211.639 |  | 0 | CS ÚRS 2018 02 |  |  | snížená |  | 0 | 0 | 0 | 0 | 0 | 4 | K | 2 |  |  |  | ROZPOCET | 0 | 0 | 0 | 0 | 0 | 2 | 0 | 4 | 970729482
| PP |  | Zakrytí vnitřních ploch před znečištěním včetně pozdějšího odkrytí konstrukcí a prvků obalením fólií a přelepením páskou | [15 empty] | PP | 2
| VV |  | " 1.pp - otvory stěny " | [15 empty] | VV | 2 | 1 | True | 0 | ROZPOCET
| VV |  | " oken a vnějších dveří "(1,2*1,585+1,0*2,015+0,86*1,066*2) |  | 5.751 | [13 empty] | VV | 2 | 2 | True | 0 | ROZPOCET
| VV |  | " vnitřních luxfer "(0,575*0,585+0,77*1,18+1,54*0,58+0,765*1,15+0,58*0,575)*2 |  | 6.703 | [13 empty] | VV | 2 | 2 | True | 0 | ROZPOCET
| VV |  | "otvorů oken" (0,9*0,985*2+1,575*1,005*2+1,285*1,62+0,685*0,935+0,955*0,915+1,225*1,37+0,775*1,995+0,65*0,95+1,155*1,79+1,1*1,91+1,175*1,795) |  | 18.654 | [13 empty] | VV | 2 | 2 | True | 0 | ROZPOCET
| VV |  | "otvorů oken-pokrač." (0,95*1,03+0,97*1,895+1,325*1,07*2+1,32*0,81*2+1,315*0,64+0,95*0,58*4+0,955*0,6+1,14*0,85*2+1,48*1,12+2,985*2,715+1,11*1,98) |  | 25.307 | [13 empty] | VV | 2 | 2 | True | 0 | ROZPOCET
| VV |  | "otvorů oken pokračování " -(1,36*0,55*2+1,175*1,2*2) |  | -4.316 | [13 empty] | VV | 2 | 2 | True | 0 | ROZPOCET
| VV |  | " oken v obkladu " (0,58*0,775+0,475*0,77) |  | 0.815 | [13 empty] | VV | 2 | 2 | True | 0 | ROZPOCET
| VV |  | " 1.np - stěny 1.část " | [15 empty] | VV | 2 | 1 | True | 0 | ROZPOCET
| VV |  | "oken a dveří vnějších "(1,05*2,115+1,22*1,8+1,19*1,805+1,21*1,8*3+1,5*1,8*2+0,89*1,825*4+1,2*1,83*3+1,275*1,835+0,56*0,9+1,775*2,08) |  | 38.119 | [13 empty] | VV | 2 | 2 | True | 0 | ROZPOCET
| VV |  | " oken v obkladu " 0,585*0,9+0,86*2,085 |  | 2.32 | [13 empty] | VV | 2 | 2 | True | 0 | ROZPOCET
| VV |  | " 1.np - stěny 2.část " | [15 empty] | VV | 2 | 1 | True | 0 | ROZPOCET
| VV |  | "oken a vnějších dveří" (1,8*2,1*5+1,43*2,21+1,185*1,765) |  | 24.152 | [13 empty] | VV | 2 | 2 | True | 0 | ROZPOCET
| VV |  | "2.np-stěny -1.část" | [15 empty] | VV | 2 | 1 | True | 0 | ROZPOCET
| VV |  | " vnějších otvorů" (1,2*1,85*6+1,2*2,0) |  | 15.72 | [13 empty] | VV | 2 | 2 | True | 0 | ROZPOCET
| VV |  | "2.np-střed" | [15 empty] | VV | 2 | 1 | True | 0 | ROZPOCET
| VV |  | " vnějších otvorů " (1,78*2,08*16+0,9*2,1*2+0,71*0,895) |  | 63.654 | [13 empty] | VV | 2 | 2 | True | 0 | ROZPOCET
| VV |  | "2.np-2.část" | [15 empty] | VV | 2 | 1 | True | 0 | ROZPOCET
| VV |  | "vnějších otvorů" (1,0*1,0+1,24*1,46+0,575*1,84+1,25*1,55*4+0,58*1,781+0,6*1,781+0,565*1,84) |  | 14.76 | [13 empty] | VV | 2 | 2 | True | 0 | ROZPOCET
| D | 9 | Ostatní konstrukce a práce, bourání |  |  |  | 0 | [5 empty] | 0 |  | 0.24725 |  | 0 | 1 | D | 1 |  |  |  | ROZPOCET | [6 empty] | 0
8 | K | 949101111 | Lešení pomocné pro objekty pozemních staveb s lešeňovou podlahou v do 1,9 m zatížení do 150 kg/m2 | m2 | 1454.4 |  | 0 | CS ÚRS 2018 02 |  |  | snížená |  | 0 | 0.00013 | 0.18907 | 0 | 0 | 4 | K | 2 |  |  |  | ROZPOCET | 0 | 0 | 0 | 0 | 0 | 2 | 0 | 4 | 881993470
| PP |  | Lešení pomocné pracovní pro objekty pozemních staveb pro zatížení do 150 kg/m2, o výšce lešeňové podlahy do 1,9 m | [15 empty] | PP | 2
| VV |  | "1.pp " 17,6+12,9+1,4+1,7+16,6+11,4+2,7+17,5+4,1+8,4+5,4+3,4*2+42,6+3,5+3,8+4,0+13,6+6,0+2,9+4,1+7,0+8,6+3,3+23,1+2,6+2,0+1,7+1,4+2,5+1,0*2 |  | 241.2 | [13 empty] | VV | 2 | 2 | True | 0 | ROZPOCET
| VV |  | " pokračování " 23,5+8,7+8,0+29,0+14,7+25,6+5,0+3,8+1,5+31,3+2,0+13,7+19,8+2,6 |  | 189.2 | [13 empty] | VV | 2 | 2 | True | 0 | ROZPOCET
| VV |  | " 1.np - 1.část " 3,0+29,3+27,1+6,0+16,3+1,8+4,6+14,6+17,3+3,3+1,8+5,5+12,6 |  | 143.2 | [13 empty] | VV | 2 | 2 | True | 0 | ROZPOCET
| VV |  | " 1.np - 2.část " 53,3+6,5+7,3+11,3+4,6 |  | 83 | [13 empty] | VV | 2 | 2 | True | 0 | ROZPOCET
| VV |  | " 2. np " 426,2 |  | 426.2 | [13 empty] | VV | 2 | 2 | True | 0 | ROZPOCET
| VV |  | "3.np " 390,2-(4,6+5,4+0,8*2+0,7*2+5,6) |  | 371.6 | [13 empty] | VV | 2 | 2 | True | 0 | ROZPOCET
9 | K | 952901111 | Vyčištění budov bytové a občanské výstavby při výšce podlaží do 4 m | m2 | 1454.4 |  | 0 | CS ÚRS 2018 02 |  |  | snížená |  | 0 | 4e-05 | 0.058176 | 0 | 0 | 4 | K | 2 |  |  |  | ROZPOCET | 0 | 0 | 0 | 0 | 0 | 2 | 0 | 4 | -1259478902
| PP |  | Vyčištění budov nebo objektů před předáním do užívání budov bytové nebo občanské výstavby, světlé výšky podlaží do 4 m | [15 empty] | PP | 2
| VV |  | "1.pp " 17,6+12,9+1,4+1,7+16,6+11,4+2,7+17,5+4,1+8,4+5,4+3,4*2+42,6+3,5+3,8+4,0+13,6+6,0+2,9+4,1+7,0+8,6+3,3+23,1+2,6+2,0+1,7+1,4+2,5+1,0*2 |  | 241.2 | [13 empty] | VV | 2 | 2 | True | 0 | ROZPOCET
| VV |  | " pokračování " 23,5+8,7+8,0+29,0+14,7+25,6+5,0+3,8+1,5+31,3+2,0+13,7+19,8+2,6 |  | 189.2 | [13 empty] | VV | 2 | 2 | True | 0 | ROZPOCET
| VV |  | " 1.np - 1.část " 3,0+29,3+27,1+6,0+16,3+1,8+4,6+14,6+17,3+3,3+1,8+5,5+12,6 |  | 143.2 | [13 empty] | VV | 2 | 2 | True | 0 | ROZPOCET
| VV |  | " 1.np - 2.část " 53,3+6,5+7,3+11,3+4,6 |  | 83 | [13 empty] | VV | 2 | 2 | True | 0 | ROZPOCET
| VV |  | " 2. np " 426,2 |  | 426.2 | [13 empty] | VV | 2 | 2 | True | 0 | ROZPOCET
| VV |  | "3.np " 390,2-(4,6+5,4+0,8*2+0,7*2+5,6) |  | 371.6 | [13 empty] | VV | 2 | 2 | True | 0 | ROZPOCET
| D | 998 | Přesun hmot |  |  |  | 0 | [5 empty] | 0 |  | 0 |  | 0 | 1 | D | 1 |  |  |  | ROZPOCET | [6 empty] | 0
10 | K | 998018003 | Přesun hmot ruční pro budovy v do 24 m | t | 11.374 |  | 0 | CS ÚRS 2018 02 |  |  | snížená |  | 0 | 0 | 0 | 0 | 0 | 4 | K | 2 |  |  |  | ROZPOCET | 0 | 0 | 0 | 0 | 0 | 2 | 0 | 4 | -563284064
| PP |  | Přesun hmot pro budovy občanské výstavby, bydlení, výrobu a služby ruční - bez užití mechanizace vodorovná dopravní vzdálenost do 100 m pro budovy s jakoukoliv nosnou konstrukcí výšky přes 12 do 24 m | [15 empty] | PP | 2
| D | PSV | Práce a dodávky PSV |  |  |  | 0 | [5 empty] | 0 |  | 7.9034 |  | 1.466 | 2 | D | 0 |  |  |  | ROZPOCET | [6 empty] | 0
| D | 784 | Dokončovací práce - malby a tapety |  |  |  | 0 | [5 empty] | 0 |  | 7.9034 |  | 1.466 | 2 | D | 1 |  |  |  | ROZPOCET | [6 empty] | 0
11 | K | 784121001 | Oškrabání malby v mísnostech výšky do 3,80 m | m2 | 1895.659 |  | 0 | CS ÚRS 2018 02 |  |  | snížená |  | 0 | 0.001 | 1.8957 | 0.00031 | 0.58765 | 16 | K | 2 |  |  |  | ROZPOCET | 0 | 0 | 0 | 0 | 0 | 2 | 0 | 16 | 2076475567
| PP |  | Oškrabání malby v místnostech výšky do 3,80 m | [15 empty] | PP | 2
| VV |  | "1.pp - stropy " 17,6+12,9+1,4+1,7+16,6+11,4+2,7+17,5+4,1+8,4+5,4+3,4*2+42,6+3,5+3,8+4,0+13,6+6,0+2,9+4,1+7,0+8,6+3,3+23,1+2,6+2,0+1,7+1,4+2,5+1,0*2 |  | 241.2 | [13 empty] | VV | 2 | 2 | True | 0 | ROZPOCET
| VV |  | " stropy - pokračování " 23,5+8,7+8,0+29,0+14,7+25,6+5,0+3,8+1,5+31,3+2,0+13,7+19,8+2,6 |  | 189.2 | [13 empty] | VV | 2 | 2 | True | 0 | ROZPOCET
| VV |  | " 1.pp - stěny " | [15 empty] | VV | 2 | 1 | True | 0 | ROZPOCET
| VV |  | " mč.S.01 s obkladem do v.1,8m - nad obkladem " (3,5+5,03)*2*(2,93-1,8)+5,03*2*0,25 |  | 21.793 | [13 empty] | VV | 2 | 2 | True | 0 | ROZPOCET
| VV |  | " mč.S.03 a S.04-WC s obkladem v.1,81m " (1,15+1,22*2+1,38)*2*(2,85-1,81) |  | 10.338 | [13 empty] | VV | 2 | 2 | True | 0 | ROZPOCET
| VV |  | " mč.S.19 sklad s obkladem v.1,81m " (3,035+1,99)*2*(2,9-1,81)+1,99*2*0,25 |  | 11.95 | [13 empty] | VV | 2 | 2 | True | 0 | ROZPOCET
| VV |  | " mč.S.21 až S.24-soc.zaříz.s obkladem v.1,8m a 1,75m" (2,865+1,43+2,1+1,615)*2*(2,365-1,785)+(3,43+3,48+2,145+2,675+0,75*6)*2*(2,4-1,8) |  | 28.768 | [13 empty] | VV | 2 | 2 | True | 0 | ROZPOCET
| VV |  | "průvlaky " (1,43+(2,415+2,675)*2)*0,25*2 |  | 5.805 | [13 empty] | VV | 2 | 2 | True | 0 | ROZPOCET
| VV |  | " místnosti bez obkladů " (6,34+1,21+1,93+1,49+4,405+1,79+3,5)*2*2,95+1,21*2*0,25*2+(4,295+3,85+0,3*2+4,105+2,82)*2*2,85+3,85*0,25*2 |  | 214.378 | [13 empty] | VV | 2 | 2 | True | 0 | ROZPOCET
| VV |  | "pokrač." (5,05+3,46+2,835+1,4+1,225+4,4)*2*2,9+5,05*2*0,25+0,6*2,565*2+(1,16+0,15+1,5)*2*2,715+(3,325+1,755+10,6+6,795+3,45+0,5+0,85)*2*2,9 |  | 285.602 | [13 empty] | VV | 2 | 2 | True | 0 | ROZPOCET
| VV |  | " pokrač." (0,45+3,23+1,185+2,195+2,04+3,04+4,47+3,035+1,99+2,145+1,35+2,705+1,615)*2*2,9+0,695*(2,24+2,065)*2 |  | 176.794 | [13 empty] | VV | 2 | 2 | True | 0 | ROZPOCET
| VV |  | "průvlaky"(1,755*2+5,8+2,4+2,9+1,85*2+6,795+2,04)*2*0,25+ (2,27*4+1,99+4,47+1,35)*2*0,28 |  | 23.031 | [13 empty] | VV | 2 | 2 | True | 0 | ROZPOCET
| VV |  | " mč.S.27 až S.32 s obkladem v.1,81m " (1,715+1,17+1,11*2+0,92*2+1,955+1,465+1,51+0,93*2+1,82)*2*(2,37-1,81)+(1,17+1,1+1,155+1,82)*2*0,25 |  | 20.044 | [13 empty] | VV | 2 | 2 | True | 0 | ROZPOCET
| VV |  | " místn.bez obkladů - pokračování " (3,51+5,13+0,25+2,24+1,17)*2*2,41+(2,3+11,84)*2*2,38+(2,0+4,06+2,12+4,11+5,72+4,12)*2*2,32 |  | 229.276 | [13 empty] | VV | 2 | 2 | True | 0 | ROZPOCET
| VV |  | " průvlaky " (2,3*5+2,12*5+3,0+4,12*3)*2*0,25 |  | 18.73 | [13 empty] | VV | 2 | 2 | True | 0 | ROZPOCET
| VV |  | " místn.bez obkladů - pokračování " (6,555+3,285+1,89+3,5)*2*2,265+(4,65+5,54+0,25)*2*2,31+(3,11+2,09+0,2)*2*2,285+(6,505+4,37+1,85+3,45)*2*2,89 |  | 235.394 | [13 empty] | VV | 2 | 2 | True | 0 | ROZPOCET
| VV |  | " průvlaky " (1,3+4,35+1,175+1,36)*2*0,25 |  | 4.093 | [13 empty] | VV | 2 | 2 | True | 0 | ROZPOCET
| VV |  | " místn.bez obkladů - pokračování " (0,985+2,665+0,64+5,065+2,78+5,98+3,595)*2*2,25+(2,0+2,2+(0,2+1,2+2,5+1,05)*2+4,15+3,35+3,0+2,5)*(1,8+2,3)/2 |  | 153.25 | [13 empty] | VV | 2 | 2 | True | 0 | ROZPOCET
| VV |  | " průvlaky a mč.S.43 " (1,3+4,35)*2*0,3+(2,91+0,67)*2*1,57+0,66*1,38*2 |  | 16.453 | [13 empty] | VV | 2 | 2 | True | 0 | ROZPOCET
| VV |  | " mč.S.40 a S.41 WC s obkladem v.1,81m " (2,8+2,59+1,5+0,98)*2*(2,34-1,81)+(1,5+0,935)*2*0,25 |  | 9.56 | [13 empty] | VV | 2 | 2 | True | 0 | ROZPOCET
12 | K | 784181121 | Hloubková jednonásobná penetrace podkladu v místnostech výšky do 3,80 m | m2 | 1895.659 |  | 0 | CS ÚRS 2018 02 |  |  | snížená |  | 0 | 0.0002 | 0.37913 | 0 | 0 | 16 | K | 2 |  |  |  | ROZPOCET | 0 | 0 | 0 | 0 | 0 | 2 | 0 | 16 | -2068425210
| PP |  | Penetrace podkladu jednonásobná hloubková v místnostech výšky do 3,80 m | [15 empty] | PP | 2
| VV |  | "1.pp - stropy " 17,6+12,9+1,4+1,7+16,6+11,4+2,7+17,5+4,1+8,4+5,4+3,4*2+42,6+3,5+3,8+4,0+13,6+6,0+2,9+4,1+7,0+8,6+3,3+23,1+2,6+2,0+1,7+1,4+2,5+1,0*2 |  | 241.2 | [13 empty] | VV | 2 | 2 | True | 0 | ROZPOCET
| VV |  | " stropy - pokračování " 23,5+8,7+8,0+29,0+14,7+25,6+5,0+3,8+1,5+31,3+2,0+13,7+19,8+2,6 |  | 189.2 | [13 empty] | VV | 2 | 2 | True | 0 | ROZPOCET
| VV |  | " 1.pp - stěny " | [15 empty] | VV | 2 | 1 | True | 0 | ROZPOCET
| VV |  | " mč.S.01 s obkladem do v.1,8m - nad obkladem " (3,5+5,03)*2*(2,93-1,8)+5,03*2*0,25 |  | 21.793 | [13 empty] | VV | 2 | 2 | True | 0 | ROZPOCET
| VV |  | " mč.S.03 a S.04-WC s obkladem v.1,81m " (1,15+1,22*2+1,38)*2*(2,85-1,81) |  | 10.338 | [13 empty] | VV | 2 | 2 | True | 0 | ROZPOCET
| VV |  | " mč.S.19 sklad s obkladem v.1,81m " (3,035+1,99)*2*(2,9-1,81)+1,99*2*0,25 |  | 11.95 | [13 empty] | VV | 2 | 2 | True | 0 | ROZPOCET
| VV |  | " mč.S.21 až S.24-soc.zaříz.s obkladem v.1,8m a 1,75m" (2,865+1,43+2,1+1,615)*2*(2,365-1,785)+(3,43+3,48+2,145+2,675+0,75*6)*2*(2,4-1,8) |  | 28.768 | [13 empty] | VV | 2 | 2 | True | 0 | ROZPOCET
| VV |  | "průvlaky " (1,43+(2,415+2,675)*2)*0,25*2 |  | 5.805 | [13 empty] | VV | 2 | 2 | True | 0 | ROZPOCET
| VV |  | " místnosti bez obkladů " (6,34+1,21+1,93+1,49+4,405+1,79+3,5)*2*2,95+1,21*2*0,25*2+(4,295+3,85+0,3*2+4,105+2,82)*2*2,85+3,85*0,25*2 |  | 214.378 | [13 empty] | VV | 2 | 2 | True | 0 | ROZPOCET
| VV |  | "pokrač." (5,05+3,46+2,835+1,4+1,225+4,4)*2*2,9+5,05*2*0,25+0,6*2,565*2+(1,16+0,15+1,5)*2*2,715+(3,325+1,755+10,6+6,795+3,45+0,5+0,85)*2*2,9 |  | 285.602 | [13 empty] | VV | 2 | 2 | True | 0 | ROZPOCET
| VV |  | " pokrač." (0,45+3,23+1,185+2,195+2,04+3,04+4,47+3,035+1,99+2,145+1,35+2,705+1,615)*2*2,9+0,695*(2,24+2,065)*2 |  | 176.794 | [13 empty] | VV | 2 | 2 | True | 0 | ROZPOCET
| VV |  | "průvlaky"(1,755*2+5,8+2,4+2,9+1,85*2+6,795+2,04)*2*0,25+ (2,27*4+1,99+4,47+1,35)*2*0,28 |  | 23.031 | [13 empty] | VV | 2 | 2 | True | 0 | ROZPOCET
| VV |  | " mč.S.27 až S.32 s obkladem v.1,81m " (1,715+1,17+1,11*2+0,92*2+1,955+1,465+1,51+0,93*2+1,82)*2*(2,37-1,81)+(1,17+1,1+1,155+1,82)*2*0,25 |  | 20.044 | [13 empty] | VV | 2 | 2 | True | 0 | ROZPOCET
| VV |  | " místn.bez obkladů - pokračování " (3,51+5,13+0,25+2,24+1,17)*2*2,41+(2,3+11,84)*2*2,38+(2,0+4,06+2,12+4,11+5,72+4,12)*2*2,32 |  | 229.276 | [13 empty] | VV | 2 | 2 | True | 0 | ROZPOCET
| VV |  | " průvlaky " (2,3*5+2,12*5+3,0+4,12*3)*2*0,25 |  | 18.73 | [13 empty] | VV | 2 | 2 | True | 0 | ROZPOCET
| VV |  | " místn.bez obkladů - pokračování " (6,555+3,285+1,89+3,5)*2*2,265+(4,65+5,54+0,25)*2*2,31+(3,11+2,09+0,2)*2*2,285+(6,505+4,37+1,85+3,45)*2*2,89 |  | 235.394 | [13 empty] | VV | 2 | 2 | True | 0 | ROZPOCET
| VV |  | " průvlaky " (1,3+4,35+1,175+1,36)*2*0,25 |  | 4.093 | [13 empty] | VV | 2 | 2 | True | 0 | ROZPOCET
| VV |  | " místn.bez obkladů - pokračování " (0,985+2,665+0,64+5,065+2,78+5,98+3,595)*2*2,25+(2,0+2,2+(0,2+1,2+2,5+1,05)*2+4,15+3,35+3,0+2,5)*(1,8+2,3)/2 |  | 153.25 | [13 empty] | VV | 2 | 2 | True | 0 | ROZPOCET
| VV |  | " průvlaky a mč.S.43 " (1,3+4,35)*2*0,3+(2,91+0,67)*2*1,57+0,66*1,38*2 |  | 16.453 | [13 empty] | VV | 2 | 2 | True | 0 | ROZPOCET
| VV |  | " mč.S.40 a S.41 WC s obkladem v.1,81m " (2,8+2,59+1,5+0,98)*2*(2,34-1,81)+(1,5+0,935)*2*0,25 |  | 9.56 | [13 empty] | VV | 2 | 2 | True | 0 | ROZPOCET
13 | K | 784221101 | Dvojnásobné bílé malby ze směsí za sucha dobře otěruvzdorných v místnostech do 3,80 m | m2 | 1895.659 |  | 0 | CS ÚRS 2018 02 |  |  | snížená |  | 0 | 0.00029 | 0.54974 | 0 | 0 | 16 | K | 2 |  |  |  | ROZPOCET | 0 | 0 | 0 | 0 | 0 | 2 | 0 | 16 | 1326465281
| PP |  | Malby z malířských směsí otěruvzdorných za sucha dvojnásobné, bílé za sucha otěruvzdorné dobře v místnostech výšky do 3,80 m | [15 empty] | PP | 2
| VV |  | "1.pp - stropy " 17,6+12,9+1,4+1,7+16,6+11,4+2,7+17,5+4,1+8,4+5,4+3,4*2+42,6+3,5+3,8+4,0+13,6+6,0+2,9+4,1+7,0+8,6+3,3+23,1+2,6+2,0+1,7+1,4+2,5+1,0*2 |  | 241.2 | [13 empty] | VV | 2 | 2 | True | 0 | ROZPOCET
| VV |  | " stropy - pokračování " 23,5+8,7+8,0+29,0+14,7+25,6+5,0+3,8+1,5+31,3+2,0+13,7+19,8+2,6 |  | 189.2 | [13 empty] | VV | 2 | 2 | True | 0 | ROZPOCET
| VV |  | " 1.pp - stěny " | [15 empty] | VV | 2 | 1 | True | 0 | ROZPOCET
| VV |  | " mč.S.01 s obkladem do v.1,8m - nad obkladem " (3,5+5,03)*2*(2,93-1,8)+5,03*2*0,25 |  | 21.793 | [13 empty] | VV | 2 | 2 | True | 0 | ROZPOCET
| VV |  | " mč.S.03 a S.04-WC s obkladem v.1,81m " (1,15+1,22*2+1,38)*2*(2,85-1,81) |  | 10.338 | [13 empty] | VV | 2 | 2 | True | 0 | ROZPOCET
| VV |  | " mč.S.19 sklad s obkladem v.1,81m " (3,035+1,99)*2*(2,9-1,81)+1,99*2*0,25 |  | 11.95 | [13 empty] | VV | 2 | 2 | True | 0 | ROZPOCET
| VV |  | " mč.S.21 až S.24-soc.zaříz.s obkladem v.1,8m a 1,75m" (2,865+1,43+2,1+1,615)*2*(2,365-1,785)+(3,43+3,48+2,145+2,675+0,75*6)*2*(2,4-1,8) |  | 28.768 | [13 empty] | VV | 2 | 2 | True | 0 | ROZPOCET
| VV |  | "průvlaky " (1,43+(2,415+2,675)*2)*0,25*2 |  | 5.805 | [13 empty] | VV | 2 | 2 | True | 0 | ROZPOCET
| VV |  | " místnosti bez obkladů " (6,34+1,21+1,93+1,49+4,405+1,79+3,5)*2*2,95+1,21*2*0,25*2+(4,295+3,85+0,3*2+4,105+2,82)*2*2,85+3,85*0,25*2 |  | 214.378 | [13 empty] | VV | 2 | 2 | True | 0 | ROZPOCET
| VV |  | "pokrač." (5,05+3,46+2,835+1,4+1,225+4,4)*2*2,9+5,05*2*0,25+0,6*2,565*2+(1,16+0,15+1,5)*2*2,715+(3,325+1,755+10,6+6,795+3,45+0,5+0,85)*2*2,9 |  | 285.602 | [13 empty] | VV | 2 | 2 | True | 0 | ROZPOCET
| VV |  | " pokrač." (0,45+3,23+1,185+2,195+2,04+3,04+4,47+3,035+1,99+2,145+1,35+2,705+1,615)*2*2,9+0,695*(2,24+2,065)*2 |  | 176.794 | [13 empty] | VV | 2 | 2 | True | 0 | ROZPOCET
| VV |  | "průvlaky"(1,755*2+5,8+2,4+2,9+1,85*2+6,795+2,04)*2*0,25+ (2,27*4+1,99+4,47+1,35)*2*0,28 |  | 23.031 | [13 empty] | VV | 2 | 2 | True | 0 | ROZPOCET
| VV |  | " mč.S.27 až S.32 s obkladem v.1,81m " (1,715+1,17+1,11*2+0,92*2+1,955+1,465+1,51+0,93*2+1,82)*2*(2,37-1,81)+(1,17+1,1+1,155+1,82)*2*0,25 |  | 20.044 | [13 empty] | VV | 2 | 2 | True | 0 | ROZPOCET
| VV |  | " místn.bez obkladů - pokračování " (3,51+5,13+0,25+2,24+1,17)*2*2,41+(2,3+11,84)*2*2,38+(2,0+4,06+2,12+4,11+5,72+4,12)*2*2,32 |  | 229.276 | [13 empty] | VV | 2 | 2 | True | 0 | ROZPOCET
| VV |  | " průvlaky " (2,3*5+2,12*5+3,0+4,12*3)*2*0,25 |  | 18.73 | [13 empty] | VV | 2 | 2 | True | 0 | ROZPOCET
| VV |  | " místn.bez obkladů - pokračování " (6,555+3,285+1,89+3,5)*2*2,265+(4,65+5,54+0,25)*2*2,31+(3,11+2,09+0,2)*2*2,285+(6,505+4,37+1,85+3,45)*2*2,89 |  | 235.394 | [13 empty] | VV | 2 | 2 | True | 0 | ROZPOCET
| VV |  | " průvlaky " (1,3+4,35+1,175+1,36)*2*0,25 |  | 4.093 | [13 empty] | VV | 2 | 2 | True | 0 | ROZPOCET
| VV |  | " místn.bez obkladů - pokračování " (0,985+2,665+0,64+5,065+2,78+5,98+3,595)*2*2,25+(2,0+2,2+(0,2+1,2+2,5+1,05)*2+4,15+3,35+3,0+2,5)*(1,8+2,3)/2 |  | 153.25 | [13 empty] | VV | 2 | 2 | True | 0 | ROZPOCET
| VV |  | " průvlaky a mč.S.43 " (1,3+4,35)*2*0,3+(2,91+0,67)*2*1,57+0,66*1,38*2 |  | 16.453 | [13 empty] | VV | 2 | 2 | True | 0 | ROZPOCET
| VV |  | " mč.S.40 a S.41 WC s obkladem v.1,81m " (2,8+2,59+1,5+0,98)*2*(2,34-1,81)+(1,5+0,935)*2*0,25 |  | 9.56 | [13 empty] | VV | 2 | 2 | True | 0 | ROZPOCET
14 | K | 784121001 | Oškrabání malby v mísnostech výšky do 3,80 m | m2 | 909.528 |  | 0 | CS ÚRS 2018 02 |  |  | snížená |  | 0 | 0.001 | 0.90953 | 0.00031 | 0.28195 | 16 | K | 2 |  |  |  | ROZPOCET | 0 | 0 | 0 | 0 | 0 | 2 | 0 | 16 | 443515838
| PP |  | Oškrabání malby v místnostech výšky do 3,80 m | [15 empty] | PP | 2
| VV |  | " 1.np - stropy -1.část " 3,0+29,3+27,1+6,0+16,3+1,8+4,6+14,6+17,3+3,3+1,8+5,5+12,6 |  | 143.2 | [13 empty] | VV | 2 | 2 | True | 0 | ROZPOCET
| VV |  | " 1.np - stropy -2.část " 53,3+6,5+7,3+11,3+4,6 |  | 83 | [13 empty] | VV | 2 | 2 | True | 0 | ROZPOCET
| VV |  | " 1.np - stěny 1.část místnosti s obkladem " (2,28+2,4)*2*(3,325-2,0)+(1,975+0,925)*2*(3,44-2,0)+2,46*2*0,25 |  | 21.984 | [13 empty] | VV | 2 | 2 | True | 0 | ROZPOCET
| VV |  | " 1.np - stěny 1.část " (2,09+1,44*2+2,315+5,26+3,75)*2*3,2-4,3*2,65*2+(4,25+1,4)*2*2,99+0,85*2*2,67+(3,97+5,8+1,15+1,0+1,55+1,7+1,65+1,0+3,0)*3,2 |  | 186.448 | [13 empty] | VV | 2 | 2 | True | 0 | ROZPOCET
| VV |  | " pokračování " (3,125+1,835+4,355+3,8+4,965+1,365)*2*3,2+(1,8+0,985)*2*3,28+(2,39+1,005)*2*3,24+(2,425+0,925)*2*3,48+(2,17+2,285+2,685+4,67)*2*3,35 |  | 267.16 | [13 empty] | VV | 2 | 2 | True | 0 | ROZPOCET
| VV |  | "boky průvlaků " 4,38*0,35*2+(1,85+2,0+4,67)*0,25*2 |  | 7.326 | [13 empty] | VV | 2 | 2 | True | 0 | ROZPOCET
| VV |  | " 1.np - stěny 2.část " (5,765+9,215+3,035+2,145)*2*(3,38-1,36)+(3,045+2,4)*2*3,38+(6,87+3,385+3,45+0,23)*2*(3,47-1,35) |  | 177.339 | [13 empty] | VV | 2 | 2 | True | 0 | ROZPOCET
| VV |  | "boky průvlaků " (4,45*3+4,5*3+2,4+2,145+1,6+1,565*2+1,65)*0,25*2+(2,65+2,8)*2*0,3+3,045*0,3 |  | 23.071 | [13 empty] | VV | 2 | 2 | True | 0 | ROZPOCET
15 | K | 784181121 | Hloubková jednonásobná penetrace podkladu v místnostech výšky do 3,80 m | m2 | 909.528 |  | 0 | CS ÚRS 2018 02 |  |  | snížená |  | 0 | 0.0002 | 0.18191 | 0 | 0 | 16 | K | 2 |  |  |  | ROZPOCET | 0 | 0 | 0 | 0 | 0 | 2 | 0 | 16 | -1816870688
| PP |  | Penetrace podkladu jednonásobná hloubková v místnostech výšky do 3,80 m | [15 empty] | PP | 2
| VV |  | " 1.np - stropy -1.část " 3,0+29,3+27,1+6,0+16,3+1,8+4,6+14,6+17,3+3,3+1,8+5,5+12,6 |  | 143.2 | [13 empty] | VV | 2 | 2 | True | 0 | ROZPOCET
| VV |  | " 1.np - stropy -2.část " 53,3+6,5+7,3+11,3+4,6 |  | 83 | [13 empty] | VV | 2 | 2 | True | 0 | ROZPOCET
| VV |  | " 1.np - stěny 1.část místnosti s obkladem " (2,28+2,4)*2*(3,325-2,0)+(1,975+0,925)*2*(3,44-2,0)+2,46*2*0,25 |  | 21.984 | [13 empty] | VV | 2 | 2 | True | 0 | ROZPOCET
| VV |  | " 1.np - stěny 1.část " (2,09+1,44*2+2,315+5,26+3,75)*2*3,2-4,3*2,65*2+(4,25+1,4)*2*2,99+0,85*2*2,67+(3,97+5,8+1,15+1,0+1,55+1,7+1,65+1,0+3,0)*3,2 |  | 186.448 | [13 empty] | VV | 2 | 2 | True | 0 | ROZPOCET
| VV |  | " pokračování " (3,125+1,835+4,355+3,8+4,965+1,365)*2*3,2+(1,8+0,985)*2*3,28+(2,39+1,005)*2*3,24+(2,425+0,925)*2*3,48+(2,17+2,285+2,685+4,67)*2*3,35 |  | 267.16 | [13 empty] | VV | 2 | 2 | True | 0 | ROZPOCET
| VV |  | "boky průvlaků " 4,38*0,35*2+(1,85+2,0+4,67)*0,25*2 |  | 7.326 | [13 empty] | VV | 2 | 2 | True | 0 | ROZPOCET
| VV |  | " 1.np - stěny 2.část " (5,765+9,215+3,035+2,145)*2*(3,38-1,36)+(3,045+2,4)*2*3,38+(6,87+3,385+3,45+0,23)*2*(3,47-1,35) |  | 177.339 | [13 empty] | VV | 2 | 2 | True | 0 | ROZPOCET
| VV |  | "boky průvlaků " (4,45*3+4,5*3+2,4+2,145+1,6+1,565*2+1,65)*0,25*2+(2,65+2,8)*2*0,3+3,045*0,3 |  | 23.071 | [13 empty] | VV | 2 | 2 | True | 0 | ROZPOCET
16 | K | 784221101 | Dvojnásobné bílé malby ze směsí za sucha dobře otěruvzdorných v místnostech do 3,80 m | m2 | 909.528 |  | 0 | CS ÚRS 2018 02 |  |  | snížená |  | 0 | 0.00029 | 0.26376 | 0 | 0 | 16 | K | 2 |  |  |  | ROZPOCET | 0 | 0 | 0 | 0 | 0 | 2 | 0 | 16 | -2103601026
| PP |  | Malby z malířských směsí otěruvzdorných za sucha dvojnásobné, bílé za sucha otěruvzdorné dobře v místnostech výšky do 3,80 m | [15 empty] | PP | 2
| VV |  | " 1.np - stropy -1.část " 3,0+29,3+27,1+6,0+16,3+1,8+4,6+14,6+17,3+3,3+1,8+5,5+12,6 |  | 143.2 | [13 empty] | VV | 2 | 2 | True | 0 | ROZPOCET
| VV |  | " 1.np - stropy -2.část " 53,3+6,5+7,3+11,3+4,6 |  | 83 | [13 empty] | VV | 2 | 2 | True | 0 | ROZPOCET
| VV |  | " 1.np - stěny 1.část místnosti s obkladem " (2,28+2,4)*2*(3,325-2,0)+(1,975+0,925)*2*(3,44-2,0)+2,46*2*0,25 |  | 21.984 | [13 empty] | VV | 2 | 2 | True | 0 | ROZPOCET
| VV |  | " 1.np - stěny 1.část " (2,09+1,44*2+2,315+5,26+3,75)*2*3,2-4,3*2,65*2+(4,25+1,4)*2*2,99+0,85*2*2,67+(3,97+5,8+1,15+1,0+1,55+1,7+1,65+1,0+3,0)*3,2 |  | 186.448 | [13 empty] | VV | 2 | 2 | True | 0 | ROZPOCET
| VV |  | " pokračování " (3,125+1,835+4,355+3,8+4,965+1,365)*2*3,2+(1,8+0,985)*2*3,28+(2,39+1,005)*2*3,24+(2,425+0,925)*2*3,48+(2,17+2,285+2,685+4,67)*2*3,35 |  | 267.16 | [13 empty] | VV | 2 | 2 | True | 0 | ROZPOCET
| VV |  | "boky průvlaků " 4,38*0,35*2+(1,85+2,0+4,67)*0,25*2 |  | 7.326 | [13 empty] | VV | 2 | 2 | True | 0 | ROZPOCET
| VV |  | " 1.np - stěny 2.část " (5,765+9,215+3,035+2,145)*2*(3,38-1,36)+(3,045+2,4)*2*3,38+(6,87+3,385+3,45+0,23)*2*(3,47-1,35) |  | 177.339 | [13 empty] | VV | 2 | 2 | True | 0 | ROZPOCET
| VV |  | "boky průvlaků " (4,45*3+4,5*3+2,4+2,145+1,6+1,565*2+1,65)*0,25*2+(2,65+2,8)*2*0,3+3,045*0,3 |  | 23.071 | [13 empty] | VV | 2 | 2 | True | 0 | ROZPOCET
17 | K | 784121001 | Oškrabání malby v mísnostech výšky do 3,80 m | m2 | 1923.883 |  | 0 | CS ÚRS 2018 02 |  |  | snížená |  | 0 | 0.001 | 1.9239 | 0.00031 | 0.5964 | 16 | K | 2 |  |  |  | ROZPOCET | 0 | 0 | 0 | 0 | 0 | 2 | 0 | 16 | -352191036
| PP |  | Oškrabání malby v místnostech výšky do 3,80 m | [15 empty] | PP | 2
| VV |  | " 2. np - stropy " 426,2 |  | 426.2 | [13 empty] | VV | 2 | 2 | True | 0 | ROZPOCET
| VV |  | "2.np-stěny s obkl.-1.část"(2,25+1,18)*2*(3,175-1,52)+(1,985+0,93)*2*(2,975-1,82)+(1,975+1,045)*2*(3,255-1,81)+(1,52+1,07)*2*(3,375-1,52)*2-1,52*2*1,1 |  | 42.689 | [13 empty] | VV | 2 | 2 | True | 0 | ROZPOCET
| VV |  | "boky průvlaků" 1,52*2*0,25*2 |  | 1.52 | [13 empty] | VV | 2 | 2 | True | 0 | ROZPOCET
| VV |  | "2.np-stěny-1.č"(6,015+3,985+5,18+3,775+5,175+5,16+2,055+5,1+2,015+2,395+2,935+3,79)*2*3,2-2,0*2,68*2+(2,005+1,25)*2*3,15+(1,155+2,52)*2*(3,395-1,35) |  | 329.329 | [13 empty] | VV | 2 | 2 | True | 0 | ROZPOCET
| VV |  | "2.np-střed"(2,44+4,24+2,73+4,965+2,75+5,15+5,615+7,065+5,56+7,045+4,29+4,975+2,125+3,485+2,11+10,75+2,39+2,1+1,71+1,85+3,635+2,085+8,555+5,61)*2*3,4 |  | 701.964 | [13 empty] | VV | 2 | 2 | True | 0 | ROZPOCET
| VV |  | " boky průvlaků " (4,24*2+5,0+5,05+5,2+4,5*8+2,35*8+2,125*13)*2*0,25+(1,155+2,35+2,765+4,75+5,575+4,05+1,69)*2*0,25+0,9*2*3,4 |  | 70.365 | [13 empty] | VV | 2 | 2 | True | 0 | ROZPOCET
| VV |  | "2.np-2.část-s obkladem" (3,49+1,915)*2*(2,965-1,76)+(3,5+0,975+1,13*4+0,8*4)*2*(3,365-1,8)-(3,5+1,13*3)*1,22+(1,735+1,5*2+0,95)*2*(3,39-1,795) |  | 60.926 | [13 empty] | VV | 2 | 2 | True | 0 | ROZPOCET
| VV |  | "2.np-2.část" (7,14+3,57+3,4+0,3+2,3+3,555+3,545)*2*(3,45-1,35)+(3,09+4,31)*2*3,45+(1,1+3,545*2+2,1+5,985+3,15+1,3+1,05)*2*3,1 |  | 286.067 | [13 empty] | VV | 2 | 2 | True | 0 | ROZPOCET
| VV |  | " boky průvlaků " (3,57+1,75+3,1+1,225)*2*0,25 |  | 4.823 | [13 empty] | VV | 2 | 2 | True | 0 | ROZPOCET
18 | K | 784181121 | Hloubková jednonásobná penetrace podkladu v místnostech výšky do 3,80 m | m2 | 1923.883 |  | 0 | CS ÚRS 2018 02 |  |  | snížená |  | 0 | 0.0002 | 0.38478 | 0 | 0 | 16 | K | 2 |  |  |  | ROZPOCET | 0 | 0 | 0 | 0 | 0 | 2 | 0 | 16 | 225615156
| PP |  | Penetrace podkladu jednonásobná hloubková v místnostech výšky do 3,80 m | [15 empty] | PP | 2
| VV |  | " 2. np - stropy " 426,2 |  | 426.2 | [13 empty] | VV | 2 | 2 | True | 0 | ROZPOCET
| VV |  | "2.np-stěny s obkl.-1.část"(2,25+1,18)*2*(3,175-1,52)+(1,985+0,93)*2*(2,975-1,82)+(1,975+1,045)*2*(3,255-1,81)+(1,52+1,07)*2*(3,375-1,52)*2-1,52*2*1,1 |  | 42.689 | [13 empty] | VV | 2 | 2 | True | 0 | ROZPOCET
| VV |  | "boky průvlaků" 1,52*2*0,25*2 |  | 1.52 | [13 empty] | VV | 2 | 2 | True | 0 | ROZPOCET
| VV |  | "2.np-stěny-1.č"(6,015+3,985+5,18+3,775+5,175+5,16+2,055+5,1+2,015+2,395+2,935+3,79)*2*3,2-2,0*2,68*2+(2,005+1,25)*2*3,15+(1,155+2,52)*2*(3,395-1,35) |  | 329.329 | [13 empty] | VV | 2 | 2 | True | 0 | ROZPOCET
| VV |  | "2.np-střed"(2,44+4,24+2,73+4,965+2,75+5,15+5,615+7,065+5,56+7,045+4,29+4,975+2,125+3,485+2,11+10,75+2,39+2,1+1,71+1,85+3,635+2,085+8,555+5,61)*2*3,4 |  | 701.964 | [13 empty] | VV | 2 | 2 | True | 0 | ROZPOCET
| VV |  | " boky průvlaků " (4,24*2+5,0+5,05+5,2+4,5*8+2,35*8+2,125*13)*2*0,25+(1,155+2,35+2,765+4,75+5,575+4,05+1,69)*2*0,25+0,9*2*3,4 |  | 70.365 | [13 empty] | VV | 2 | 2 | True | 0 | ROZPOCET
| VV |  | "2.np-2.část-s obkladem" (3,49+1,915)*2*(2,965-1,76)+(3,5+0,975+1,13*4+0,8*4)*2*(3,365-1,8)-(3,5+1,13*3)*1,22+(1,735+1,5*2+0,95)*2*(3,39-1,795) |  | 60.926 | [13 empty] | VV | 2 | 2 | True | 0 | ROZPOCET
| VV |  | "2.np-2.část" (7,14+3,57+3,4+0,3+2,3+3,555+3,545)*2*(3,45-1,35)+(3,09+4,31)*2*3,45+(1,1+3,545*2+2,1+5,985+3,15+1,3+1,05)*2*3,1 |  | 286.067 | [13 empty] | VV | 2 | 2 | True | 0 | ROZPOCET
| VV |  | " boky průvlaků " (3,57+1,75+3,1+1,225)*2*0,25 |  | 4.823 | [13 empty] | VV | 2 | 2 | True | 0 | ROZPOCET
19 | K | 784221101 | Dvojnásobné bílé malby ze směsí za sucha dobře otěruvzdorných v místnostech do 3,80 m | m2 | 1923.883 |  | 0 | CS ÚRS 2018 02 |  |  | snížená |  | 0 | 0.00029 | 0.55793 | 0 | 0 | 16 | K | 2 |  |  |  | ROZPOCET | 0 | 0 | 0 | 0 | 0 | 2 | 0 | 16 | 2102854465
| PP |  | Malby z malířských směsí otěruvzdorných za sucha dvojnásobné, bílé za sucha otěruvzdorné dobře v místnostech výšky do 3,80 m | [15 empty] | PP | 2
| VV |  | " 2. np - stropy " 426,2 |  | 426.2 | [13 empty] | VV | 2 | 2 | True | 0 | ROZPOCET
| VV |  | "2.np-stěny s obkl.-1.část"(2,25+1,18)*2*(3,175-1,52)+(1,985+0,93)*2*(2,975-1,82)+(1,975+1,045)*2*(3,255-1,81)+(1,52+1,07)*2*(3,375-1,52)*2-1,52*2*1,1 |  | 42.689 | [13 empty] | VV | 2 | 2 | True | 0 | ROZPOCET
| VV |  | "boky průvlaků" 1,52*2*0,25*2 |  | 1.52 | [13 empty] | VV | 2 | 2 | True | 0 | ROZPOCET
| VV |  | "2.np-stěny-1.č"(6,015+3,985+5,18+3,775+5,175+5,16+2,055+5,1+2,015+2,395+2,935+3,79)*2*3,2-2,0*2,68*2+(2,005+1,25)*2*3,15+(1,155+2,52)*2*(3,395-1,35) |  | 329.329 | [13 empty] | VV | 2 | 2 | True | 0 | ROZPOCET
| VV |  | "2.np-střed"(2,44+4,24+2,73+4,965+2,75+5,15+5,615+7,065+5,56+7,045+4,29+4,975+2,125+3,485+2,11+10,75+2,39+2,1+1,71+1,85+3,635+2,085+8,555+5,61)*2*3,4 |  | 701.964 | [13 empty] | VV | 2 | 2 | True | 0 | ROZPOCET
| VV |  | " boky průvlaků " (4,24*2+5,0+5,05+5,2+4,5*8+2,35*8+2,125*13)*2*0,25+(1,155+2,35+2,765+4,75+5,575+4,05+1,69)*2*0,25+0,9*2*3,4 |  | 70.365 | [13 empty] | VV | 2 | 2 | True | 0 | ROZPOCET
| VV |  | "2.np-2.část-s obkladem" (3,49+1,915)*2*(2,965-1,76)+(3,5+0,975+1,13*4+0,8*4)*2*(3,365-1,8)-(3,5+1,13*3)*1,22+(1,735+1,5*2+0,95)*2*(3,39-1,795) |  | 60.926 | [13 empty] | VV | 2 | 2 | True | 0 | ROZPOCET
| VV |  | "2.np-2.část" (7,14+3,57+3,4+0,3+2,3+3,555+3,545)*2*(3,45-1,35)+(3,09+4,31)*2*3,45+(1,1+3,545*2+2,1+5,985+3,15+1,3+1,05)*2*3,1 |  | 286.067 | [13 empty] | VV | 2 | 2 | True | 0 | ROZPOCET
| VV |  | " boky průvlaků " (3,57+1,75+3,1+1,225)*2*0,25 |  | 4.823 | [13 empty] | VV | 2 | 2 | True | 0 | ROZPOCET
20 | K | 784181121 | Hloubková jednonásobná penetrace podkladu v místnostech výšky do 3,80 m | m2 | 1749.086 |  | 0 | CS ÚRS 2018 02 |  |  | snížená |  | 0 | 0.0002 | 0.34982 | 0 | 0 | 16 | K | 2 |  |  |  | ROZPOCET | 0 | 0 | 0 | 0 | 0 | 2 | 0 | 16 | -418368167
| PP |  | Penetrace podkladu jednonásobná hloubková v místnostech výšky do 3,80 m | [15 empty] | PP | 2
| VV |  | "3.np - stropy " 390,2-(4,6+5,4+0,8*2+0,7*2+5,6) |  | 371.6 | [13 empty] | VV | 2 | 2 | True | 0 | ROZPOCET
| VV |  | "3.np-stěny-1.část s obkladem"(1,79+1,885+0,9)*2*(3,09-2,02)+(1,06+1,475)*2*(2,97-1,52)+(0,995+1,75+0,92+2,1)*2*(3,0-2,0) |  | 28.672 | [13 empty] | VV | 2 | 2 | True | 0 | ROZPOCET
| VV |  | "3.np-stěny-1.část"(4,74+0,7+3,98+0,95)*2*2,78+(4,715+1,865+0,2+0,1*2)*2*3,11+(4,8+7,615+0,95*2)*2*2,76+(5,96+2,0+1,2+2,975+1,04)*2*3,15 |  | 263.094 | [13 empty] | VV | 2 | 2 | True | 0 | ROZPOCET
| VV |  | "pokračování a střed" (3,3+3,54+1,915+3,525)*2*3,05+(2,23+2,47+2,33+2,225+4,015+6,945+(3,3*2+1,485+5,35)*6)*2*3,0-2,27*2,275*2+(9,61+2,05+0,8*2)*2*2,9 |  | 746.438 | [13 empty] | VV | 2 | 2 | True | 0 | ROZPOCET
| VV |  | (18,075+1,95+0,8*4+0,3+5,005+2,55)*2*2,9 |  | 180.264 | [13 empty] | VV | 2 | 2 | True | 0 | ROZPOCET
| VV |  | "boky průvlaků" (1,685+3,3*6)*0,3*2 |  | 12.891 | [13 empty] | VV | 2 | 2 | True | 0 | ROZPOCET
| VV |  | "2.část-stěny s obkladem" (1,92+1,285+0,9)*2*(2,945-1,96)+(1,12+1,285)*2*(2,81-1,795)/2 |  | 10.528 | [13 empty] | VV | 2 | 2 | True | 0 | ROZPOCET
| VV |  | "2.část-stěny" (5,75+4,375+2,4+0,7)*2*2,975+(0,84+2,5)*2*3,165+(7,02+1,625+1,875)*2*(3,05-1,35) |  | 135.599 | [13 empty] | VV | 2 | 2 | True | 0 | ROZPOCET
21 | K | 784221101 | Dvojnásobné bílé malby ze směsí za sucha dobře otěruvzdorných v místnostech do 3,80 m | m2 | 1749.086 |  | 0 | CS ÚRS 2018 02 |  |  | snížená |  | 0 | 0.00029 | 0.50723 | 0 | 0 | 16 | K | 2 |  |  |  | ROZPOCET | 0 | 0 | 0 | 0 | 0 | 2 | 0 | 16 | -998219239
| PP |  | Malby z malířských směsí otěruvzdorných za sucha dvojnásobné, bílé za sucha otěruvzdorné dobře v místnostech výšky do 3,80 m | [15 empty] | PP | 2
| VV |  | "3.np - stropy " 390,2-(4,6+5,4+0,8*2+0,7*2+5,6) |  | 371.6 | [13 empty] | VV | 2 | 2 | True | 0 | ROZPOCET
| VV |  | "3.np-stěny-1.část s obkladem"(1,79+1,885+0,9)*2*(3,09-2,02)+(1,06+1,475)*2*(2,97-1,52)+(0,995+1,75+0,92+2,1)*2*(3,0-2,0) |  | 28.672 | [13 empty] | VV | 2 | 2 | True | 0 | ROZPOCET
| VV |  | "3.np-stěny-1.část"(4,74+0,7+3,98+0,95)*2*2,78+(4,715+1,865+0,2+0,1*2)*2*3,11+(4,8+7,615+0,95*2)*2*2,76+(5,96+2,0+1,2+2,975+1,04)*2*3,15 |  | 263.094 | [13 empty] | VV | 2 | 2 | True | 0 | ROZPOCET
| VV |  | "pokračování a střed" (3,3+3,54+1,915+3,525)*2*3,05+(2,23+2,47+2,33+2,225+4,015+6,945+(3,3*2+1,485+5,35)*6)*2*3,0-2,27*2,275*2+(9,61+2,05+0,8*2)*2*2,9 |  | 746.438 | [13 empty] | VV | 2 | 2 | True | 0 | ROZPOCET
| VV |  | (18,075+1,95+0,8*4+0,3+5,005+2,55)*2*2,9 |  | 180.264 | [13 empty] | VV | 2 | 2 | True | 0 | ROZPOCET
| VV |  | "boky průvlaků" (1,685+3,3*6)*0,3*2 |  | 12.891 | [13 empty] | VV | 2 | 2 | True | 0 | ROZPOCET
| VV |  | "2.část-stěny s obkladem" (1,92+1,285+0,9)*2*(2,945-1,96)+(1,12+1,285)*2*(2,81-1,795)/2 |  | 10.528 | [13 empty] | VV | 2 | 2 | True | 0 | ROZPOCET
| VV |  | "2.část-stěny" (5,75+4,375+2,4+0,7)*2*2,975+(0,84+2,5)*2*3,165+(7,02+1,625+1,875)*2*(3,05-1,35) |  | 135.599 | [13 empty] | VV | 2 | 2 | True | 0 | ROZPOCET

## SO 02 - Opravy obkladů a ...
| List obsahuje: |  | 1) Krycí list soupisu | 2) Rekapitulace |  |  | 3) Soupis prací | Zpět na list: | Rekapitulace stavby
{293e57b0-3acf-4871-b96d-c9a8c573646e}
1
| KRYCÍ LIST SOUPISU | [8 empty] | v --- níže se nacházejí doplnkové a pomocné údaje k sestavám --- v | [8 empty] | False
Stavba:
Dětský domov Plesná, Nádražní 338
Objekt:
SO 02 - Opravy obkladů a dlažeb po rekonstrukci elektroinstalace
| KSO: |  |  |  |  | CC-CZ:
| Místo: |  | Plesná |  |  | Datum: | 23. 10. 2018
| Zadavatel: |  |  |  |  | IČ:
DIČ:
| Uchazeč: |  |  |  |  | IČ:
DIČ:
| Projektant: |  |  |  |  | IČ:
DIČ:
Poznámka:
| Cena bez DPH | [5 empty] | 0
|  |  | Základ daně |  |  | Sazba daně | Výše daně
| DPH | základní | 0 |  |  | 21% | 0
|  | snížená | 0 |  |  | 15% | 0
|  | zákl. přenesená | 0 |  |  | 21% | 0
|  | sníž. přenesená | 0 |  |  | 15% | 0
|  | nulová | 0 |  |  | 0% | 0
| Cena s DPH |  |  | v | CZK |  | 0
REKAPITULACE ČLENĚNÍ SOUPISU PRACÍ
Stavba:
Dětský domov Plesná, Nádražní 338
Objekt:
SO 02 - Opravy obkladů a dlažeb po rekonstrukci elektroinstalace
Místo: |  |  | Plesná |  |  | Datum: | 23. 10. 2018
Zadavatel: | [5 empty] | Projektant:
Uchazeč:
Kód dílu - Popis | [6 empty] | Cena celkem [CZK]
Náklady soupisu celkem | [6 empty] | 0 | [12 empty] | -1
| HSV - Práce a dodávky HSV | [5 empty] | 0
| 3 - Svislé a kompletní konstrukce | [5 empty] | 0
| 6 - Úpravy povrchů, podlahy a osazování výplní | [5 empty] | 0
| 9 - Ostatní konstrukce a práce, bourání | [5 empty] | 0
| 997 - Přesun sutě | [5 empty] | 0
| 998 - Přesun hmot | [5 empty] | 0
| PSV - Práce a dodávky PSV | [5 empty] | 0
| 711 - Izolace proti vodě, vlhkosti a plynům | [5 empty] | 0
| 721 - Zdravotechnika - vnitřní kanalizace | [5 empty] | 0
| 722 - Zdravotechnika - vnitřní vodovod | [5 empty] | 0
| 725 - Zdravotechnika - zařizovací předměty | [5 empty] | 0
| 771 - Podlahy z dlaždic | [5 empty] | 0
| 781 - Dokončovací práce - obklady | [5 empty] | 0
| 784 - Dokončovací práce - malby a tapety | [5 empty] | 0
SOUPIS PRACÍ
Stavba:
Dětský domov Plesná, Nádražní 338
Objekt:
SO 02 - Opravy obkladů a dlažeb po rekonstrukci elektroinstalace
Místo: |  |  | Plesná |  |  | Datum: | 23. 10. 2018
Zadavatel: | [5 empty] | Projektant:
Uchazeč:
PČ | Typ | Kód | Popis | MJ | Množství | J.cena [CZK] | Cena celkem [CZK] | Cenová soustava |  | Poznámka | DPH | J. Nh [h] | Nh celkem [h] | J. hmotnost [t] | Hmotnost celkem [t] | J. suť [t] | Suť Celkem [t]
Náklady soupisu celkem | [6 empty] | 0 | [5 empty] | 0 |  | 16.7159 |  | 23.7279 |  | D | -1 | [10 empty] | 0
| D | HSV | Práce a dodávky HSV |  |  |  | 0 | [5 empty] | 0 |  | 8.9907 |  | 22.6059 | 1 | D | 0 |  |  |  | ROZPOCET | [6 empty] | 0
| D | 3 | Svislé a kompletní konstrukce |  |  |  | 0 | [5 empty] | 0 |  | 8.6534 |  | 0 | 1 | D | 1 |  |  |  | ROZPOCET | [6 empty] | 0
1 | K | 319201321 | Vyrovnání nerovného povrchu zdiva tl do 30 mm maltou | m2 | 302.883 |  | 0 | CS ÚRS 2018 02 |  |  | snížená |  | 0 | 0.02857 | 8.6534 | 0 | 0 | 4 | K | 2 |  |  |  | ROZPOCET | 0 | 0 | 0 | 0 | 0 | 2 | 0 | 4 | 266782399
| PP |  | Vyrovnání nerovného povrchu vnitřního i vnějšího zdiva bez odsekání vadných cihel, maltou (s dodáním hmot) tl. do 30 mm | [15 empty] | PP | 2
| VV |  | " po otlučení obkladů " | [15 empty] | VV | 2 | 1 | True | 0 | ROZPOCET
| VV |  | " 1.pp - stěny " | [15 empty] | VV | 2 | 1 | True | 0 | ROZPOCET
| VV |  | " mč.S.01 s obkladem do v.1,8m oprava obkladu ze 30% " (3,5+5,03)*2*1,8*0,3 |  | 9.212 | [13 empty] | VV | 2 | 2 | True | 0 | ROZPOCET
| VV |  | " odpočet otvorů " -(1,2*0,855+1,0*1,8*2)*0,3 |  | -1.388 | [13 empty] | VV | 2 | 2 | True | 0 | ROZPOCET
| VV |  | " příp.ostění otvorů v obkladu " (1,2+2*0,855)*0,45+(1,0+2*1,8)*0,2*0,3 |  | 1.586 | [13 empty] | VV | 2 | 2 | True | 0 | ROZPOCET
| VV |  | " mč.S.03 a S.04-WC s obkladem v.1,81m " (1,15+1,22*2+1,38)*2*1,81 |  | 17.991 | [13 empty] | VV | 2 | 2 | True | 0 | ROZPOCET
| VV |  | " odpočet dveří " -0,6*1,81*3 |  | -3.258 | [13 empty] | VV | 2 | 2 | True | 0 | ROZPOCET
| VV |  | " mč.S.28 až S.32 s obkladem v.1,81m " (1,11*2+0,92*2+1,955+1,465+1,51+0,93*2+1,82)*2*1,81 |  | 45.865 | [13 empty] | VV | 2 | 2 | True | 0 | ROZPOCET
| VV |  | " odpočet otvorů oken v obkladu " -0,475*0,54 |  | -0.257 | [13 empty] | VV | 2 | 2 | True | 0 | ROZPOCET
| VV |  | " odpočet dveří " -0,6*1,81*8 |  | -8.688 | [13 empty] | VV | 2 | 2 | True | 0 | ROZPOCET
| VV |  | " přípoč.ostění otvorů oken v obkladu " (0,475+2*0,54)*0,5 |  | 0.778 | [13 empty] | VV | 2 | 2 | True | 0 | ROZPOCET
| VV |  | " mč.S.40 a S.41 WC s obkladem v.1,81m " (2,8+2,59+1,5+0,98)*2*1,81 |  | 28.489 | [13 empty] | VV | 2 | 2 | True | 0 | ROZPOCET
| VV |  | " odpočet dveří " -0,6*1,81*2-0,8*1,81 |  | -3.62 | [13 empty] | VV | 2 | 2 | True | 0 | ROZPOCET
| VV |  | " 1.np - stěny 1.část mč.1.11 a 1.12 s obkladem " (1,975+0,925+2,28+2,4)*2*2,0 |  | 30.32 | [13 empty] | VV | 2 | 2 | True | 0 | ROZPOCET
| VV |  | " odpočet oken a dveří v obkladu " -(0,585*0,9+0,86*1,145+0,6*2,0*2) |  | -3.911 | [13 empty] | VV | 2 | 2 | True | 0 | ROZPOCET
| VV |  | " přípočet ostění okna " (0,585+2*0,9+0,86+2*1,145)*0,2 |  | 1.107 | [13 empty] | VV | 2 | 2 | True | 0 | ROZPOCET
| VV |  | "1.np mč.1.05 - za kuchyňskou linkou " (4,355+0,6+1,1)*1,5 |  | 9.083 | [13 empty] | VV | 2 | 2 | True | 0 | ROZPOCET
| VV |  | " 2.np - stěny - 1.část mč.2.07 " (2,025+1,18)*2*1,52 |  | 9.743 | [13 empty] | VV | 2 | 2 | True | 0 | ROZPOCET
| VV |  | " odpočet otvorů " -0,67*1,52 |  | -1.018 | [13 empty] | VV | 2 | 2 | True | 0 | ROZPOCET
| VV |  | "2.np-stěny-střed s obkladem mč.2.09 a 2.11 "(0,93+0,425+1,985+1,975+1,045)*2*1,81 |  | 23.023 | [13 empty] | VV | 2 | 2 | True | 0 | ROZPOCET
| VV |  | "odpočet vnitřních dveří a okna"-(0,6*1,81*2+0,71*0,555) |  | -2.566 | [13 empty] | VV | 2 | 2 | True | 0 | ROZPOCET
| VV |  | "přípošet ostění okna"(0,71+2*0,555)*0,2 |  | 0.364 | [13 empty] | VV | 2 | 2 | True | 0 | ROZPOCET
| VV |  | " 2.np střed - mč.2.17 za umyvadlem " 1,88*1,53 |  | 2.876 | [13 empty] | VV | 2 | 2 | True | 0 | ROZPOCET
| VV |  | " 2.np střed - mč.2.21 a 2.24 za kuchyňskou linkou " (0,6+2,25+2,3+2,3)*1,5 |  | 11.175 | [13 empty] | VV | 2 | 2 | True | 0 | ROZPOCET
| VV |  | " 2.np střed - mč.2.25 za umyvadlem - zrušit " 4,3*1,535 |  | 6.601 | [13 empty] | VV | 2 | 2 | True | 0 | ROZPOCET
| VV |  | "2.np-2.část-s obkladem mč.2.28 až 2.33,2.38,2.39" (1,3+1,13*3+0,8)*1,8+(3,28+1,2)*2,485+(1,735+1,5*2+0,95+0,8)*2*1,795 |  | 44.296 | [13 empty] | VV | 2 | 2 | True | 0 | ROZPOCET
| VV |  | " odpočet vnitřních dveří" -(0,8*2,0+0,6*1,795*3) |  | -4.831 | [13 empty] | VV | 2 | 2 | True | 0 | ROZPOCET
| VV |  | " odpočet oken a přípočet ostění " -(0,605*0,19)+(0,605+2*0,19)*0,15+0,565*0,15 |  | 0.118 | [13 empty] | VV | 2 | 2 | True | 0 | ROZPOCET
| VV |  | " 2.np - 2.část mč.2.40 - za umyvadlem " (0,15+1,5)*1,705 |  | 2.813 | [13 empty] | VV | 2 | 2 | True | 0 | ROZPOCET
| VV |  | "3.np-stěny-1.část s obkladem"(1,79+1,885+0,9)*2*2,0+(1,06+1,475)*2*1,52+(0,995+1,75+0,92+2,1)*2*2,0 |  | 49.066 | [13 empty] | VV | 2 | 2 | True | 0 | ROZPOCET
| VV |  | " odpočet dveří a luxfer " -(0,6*2,0*4+0,6*1,52+0,725*0,25) |  | -5.893 | [13 empty] | VV | 2 | 2 | True | 0 | ROZPOCET
| VV |  | "3.np - 1.část mč.3.04 - obklad za kuchyňskou linkou " (3,95+2*0,1+0,15+0,3)*1,5 |  | 6.9 | [13 empty] | VV | 2 | 2 | True | 0 | ROZPOCET
| VV |  | "3.np - střed mč.3.14,3.16,3.19,3.21 a 3.23 - obklad za umyvadlem " 1,8*1,525+1,5*1,535+1,5*1,53+0,95*1,55+1,6*1,55 |  | 11.295 | [13 empty] | VV | 2 | 2 | True | 0 | ROZPOCET
| VV |  | "3.np - střed mč.3.27 - obklad za kuchyňskou linkou " 3,8*1,5 |  | 5.7 | [13 empty] | VV | 2 | 2 | True | 0 | ROZPOCET
| VV |  | "3.np - 2.část mč.3.37 - obklad za kuchyňskou linkou " 1,85*1,5 |  | 2.775 | [13 empty] | VV | 2 | 2 | True | 0 | ROZPOCET
| VV |  | "3.np-2.část-stěny s obkladem" (1,92+1,285+0,9)*2*2,0+(1,12+1,285)*2*1,795/2 |  | 20.737 | [13 empty] | VV | 2 | 2 | True | 0 | ROZPOCET
| VV |  | " odpočet dveří " -0,6*2,0*3 |  | -3.6 | [13 empty] | VV | 2 | 2 | True | 0 | ROZPOCET
| D | 6 | Úpravy povrchů, podlahy a osazování výplní |  |  |  | 0 | [5 empty] | 0 |  | 0.33734 |  | 0 | 1 | D | 1 |  |  |  | ROZPOCET | [6 empty] | 0
2 | K | 612135101 | Hrubá výplň rýh ve stěnách maltou jakékoli šířky rýhy | m2 | 3.325 |  | 0 | CS ÚRS 2018 02 |  |  | snížená |  | 0 | 0.04 | 0.133 | 0 | 0 | 4 | K | 2 |  |  |  | ROZPOCET | 0 | 0 | 0 | 0 | 0 | 2 | 0 | 4 | 1236624129
| PP |  | Hrubá výplň rýh maltou jakékoli šířky rýhy ve stěnách | [15 empty] | PP | 2
| VV |  | "úprava tras pro vodovodní potrubí " | [15 empty] | VV | 2 | 1 | True | 0 | ROZPOCET
| VV |  | " 1.pp - 1.část mč.S.03 a S.04 " 3*0,5*0,07 |  | 0.105 | [13 empty] | VV | 2 | 2 | True | 0 | ROZPOCET
| VV |  | " 1.pp - stěny střed mč.S.28 až S.31 " 7*0,5*0,07 |  | 0.245 | [13 empty] | VV | 2 | 2 | True | 0 | ROZPOCET
| VV |  | " 1.pp - stěny 2.část mč.S.40 a S.41 " (3*0,5+2*1,5)*0,07 |  | 0.315 | [13 empty] | VV | 2 | 2 | True | 0 | ROZPOCET
| VV |  | " 1. np mč.112 od umyvadla a sprchy " (1,5+2,5)*2*0,07 |  | 0.56 | [13 empty] | VV | 2 | 2 | True | 0 | ROZPOCET
| VV |  | "2. np 1.část mč.2.07 - umyvadlo " 0,5*2*0,07 |  | 0.07 | [13 empty] | VV | 2 | 2 | True | 0 | ROZPOCET
| VV |  | "2. np střed mč.2.09 a 2.17 - umyvadlo " 0,5*2*2*0,07 |  | 0.14 | [13 empty] | VV | 2 | 2 | True | 0 | ROZPOCET
| VV |  | "2. np střed mč.2.11 - umyvadlo a sprcha " (0,5+1,5)*2*0,07 |  | 0.28 | [13 empty] | VV | 2 | 2 | True | 0 | ROZPOCET
| VV |  | "2. np střed mč.2.25 - umyvadlo zrušit " 1,5*2*0,07 |  | 0.21 | [13 empty] | VV | 2 | 2 | True | 0 | ROZPOCET
| VV |  | "2. np mč.2.38 a 2.40 - 2xumyvadlo a sprcha " (0,5*2+1,5)*2*0,07 |  | 0.35 | [13 empty] | VV | 2 | 2 | True | 0 | ROZPOCET
| VV |  | "3. np mč.3.07,3.10, 3.14 a 3.16 -3x umyvadla a 2x sprchy " ((0,5+1,5*2)*2+0,5*2)*0,07 |  | 0.56 | [13 empty] | VV | 2 | 2 | True | 0 | ROZPOCET
| VV |  | "3. np mč.3.19,3.21, 3.23 -3x umyvadla - zrušit " 0,5*3*2*0,07 |  | 0.21 | [13 empty] | VV | 2 | 2 | True | 0 | ROZPOCET
| VV |  | "3. np mč.3.38 " (0,5+1,5)*2*0,07 |  | 0.28 | [13 empty] | VV | 2 | 2 | True | 0 | ROZPOCET
3 | K | 612131121 | Penetrační disperzní nátěr vnitřních stěn nanášený ručně | m2 | 12.849 |  | 0 | CS ÚRS 2018 02 |  |  | snížená |  | 0 | 0.00026 | 0.0033407 | 0 | 0 | 4 | K | 2 |  |  |  | ROZPOCET | 0 | 0 | 0 | 0 | 0 | 2 | 0 | 4 | 857887801
| PP |  | Podkladní a spojovací vrstva vnitřních omítaných ploch penetrace akrylát-silikonová nanášená ručně stěn | [15 empty] | PP | 2
| VV |  | " 2.np střed - mč.2.25 za umyvadlem - zrušit " 4,3*1,535 |  | 6.601 | [13 empty] | VV | 2 | 2 | True | 0 | ROZPOCET
| VV |  | "3.np - střed mč.3.19,3.21 a 3.23 - obklad za umyvadlem-zrušit " 1,5*1,53+0,95*1,55+1,6*1,55 |  | 6.248 | [13 empty] | VV | 2 | 2 | True | 0 | ROZPOCET
4 | K | 612311131 | Potažení vnitřních stěn vápenným štukem tloušťky do 3 mm | m2 | 12.849 |  | 0 | CS ÚRS 2018 02 |  |  | snížená |  | 0 | 0.003 | 0.038547 | 0 | 0 | 4 | K | 2 |  |  |  | ROZPOCET | 0 | 0 | 0 | 0 | 0 | 2 | 0 | 4 | -1979842477
| PP |  | Potažení vnitřních ploch štukem tloušťky do 3 mm svislých konstrukcí stěn | [15 empty] | PP | 2
5 | K | 631311121 | Doplnění dosavadních mazanin betonem prostým plochy do 1 m2 tloušťky do 80 mm | m3 | 0.072 |  | 0 | CS ÚRS 2018 02 |  |  | snížená |  | 0 | 2.2563 | 0.16246 | 0 | 0 | 4 | K | 2 |  |  |  | ROZPOCET | 0 | 0 | 0 | 0 | 0 | 2 | 0 | 4 | -1016750421
| PP |  | Doplnění dosavadních mazanin prostým betonem s dodáním hmot, bez potěru, plochy jednotlivě do 1 m2 a tl. do 80 mm | [15 empty] | PP | 2
| VV |  | " pro žlab a odpadní potrubí " | [15 empty] | VV | 2 | 1 | True | 0 | ROZPOCET
| VV |  | "1. pp mč.S.40 - sprcha " (1,5+0,9)*0,07*0,07 |  | 0.012 | [13 empty] | VV | 2 | 2 | True | 0 | ROZPOCET
| VV |  | "2. np mč.2.11 - sprcha " (1,5+0,9)*0,07*0,07 |  | 0.012 | [13 empty] | VV | 2 | 2 | True | 0 | ROZPOCET
| VV |  | "2. np mč.2.38 - sprcha " (1,5+0,9)*0,07*0,07 |  | 0.012 | [13 empty] | VV | 2 | 2 | True | 0 | ROZPOCET
| VV |  | "3. np mč.3.07- sprchy " 2*(1,5+0,9)*0,07*0,07 |  | 0.024 | [13 empty] | VV | 2 | 2 | True | 0 | ROZPOCET
| VV |  | "3. np mč.3.38 - sprcha " (1,5+0,9)*0,07*0,07 |  | 0.012 | [13 empty] | VV | 2 | 2 | True | 0 | ROZPOCET
| D | 9 | Ostatní konstrukce a práce, bourání |  |  |  | 0 | [5 empty] | 0 |  | 0 |  | 22.6059 | 1 | D | 1 |  |  |  | ROZPOCET | [6 empty] | 0
6 | K | 965046111 | Broušení stávajících betonových podlah úběr do 3 mm | m2 | 44.9 |  | 0 | CS ÚRS 2018 02 |  |  | snížená |  | 0 | 0 | 0 | 0 | 0 | 4 | K | 2 |  |  |  | ROZPOCET | 0 | 0 | 0 | 0 | 0 | 2 | 0 | 4 | -1886283292
| PP |  | Broušení stávajících betonových podlah úběr do 3 mm | [15 empty] | PP | 2
| VV |  | " po vybourání stávající dlažby " | [15 empty] | VV | 2 | 1 | True | 0 | ROZPOCET
| VV |  | " 1.pp - 1.část mč.S.03 a S.04 " 1,4+1,7 |  | 3.1 | [13 empty] | VV | 2 | 2 | True | 0 | ROZPOCET
| VV |  | " 1.pp - stěny střed mč.S.28 až S.31 " 1,7+1,4+2,5+1,0 |  | 6.6 | [13 empty] | VV | 2 | 2 | True | 0 | ROZPOCET
| VV |  | " 1.pp - stěny 2.část mč.S.40 a S.41 " 3,8+1,5 |  | 5.3 | [13 empty] | VV | 2 | 2 | True | 0 | ROZPOCET
| VV |  | " 1.np - 1.část mč.1.11 a 1.12 " 1,8+5,5 |  | 7.3 | [13 empty] | VV | 2 | 2 | True | 0 | ROZPOCET
| VV |  | " 2.np - 1.část mč.2.07 " 2,4 |  | 2.4 | [13 empty] | VV | 2 | 2 | True | 0 | ROZPOCET
| VV |  | " 2.np - střed mč.2.09 a 2.11 " 2,0+2,1 |  | 4.1 | [13 empty] | VV | 2 | 2 | True | 0 | ROZPOCET
| VV |  | " 2.np - 2.část mč.2.38 a 2.39 " 2,5+1,4 |  | 3.9 | [13 empty] | VV | 2 | 2 | True | 0 | ROZPOCET
| VV |  | " 3.np - 1.část mč.3.07,3.09 až 3.11 " 3,3+1,6+1,7+1,9 |  | 8.5 | [13 empty] | VV | 2 | 2 | True | 0 | ROZPOCET
| VV |  | " 3.np - 2.část mč.3.38 a 3.39 " 2,3+1,4 |  | 3.7 | [13 empty] | VV | 2 | 2 | True | 0 | ROZPOCET
7 | K | 965081213 | Bourání podlah z dlaždic keramických nebo xylolitových tl do 10 mm plochy přes 1 m2 | m2 | 44.9 |  | 0 | CS ÚRS 2018 02 |  |  | snížená |  | 0 | 0 | 0 | 0.035 | 1.5715 | 4 | K | 2 |  |  |  | ROZPOCET | 0 | 0 | 0 | 0 | 0 | 2 | 0 | 4 | -854742220
| PP |  | Bourání podlah z dlaždic bez podkladního lože nebo mazaniny, s jakoukoliv výplní spár keramických nebo xylolitových tl. do 10 mm, plochy přes 1 m2 | [15 empty] | PP | 2
| VV |  | " 1.pp - 1.část mč.S.03 a S.04 " 1,4+1,7 |  | 3.1 | [13 empty] | VV | 2 | 2 | True | 0 | ROZPOCET
| VV |  | " 1.pp - stěny střed mč.S.28 až S.31 " 1,7+1,4+2,5+1,0 |  | 6.6 | [13 empty] | VV | 2 | 2 | True | 0 | ROZPOCET
| VV |  | " 1.pp - stěny 2.část mč.S.40 a S.41 " 3,8+1,5 |  | 5.3 | [13 empty] | VV | 2 | 2 | True | 0 | ROZPOCET
| VV |  | " 1.np - 1.část mč.1.11 a 1.12 " 1,8+5,5 |  | 7.3 | [13 empty] | VV | 2 | 2 | True | 0 | ROZPOCET
| VV |  | " 2.np - 1.část mč.2.07 " 2,4 |  | 2.4 | [13 empty] | VV | 2 | 2 | True | 0 | ROZPOCET
| VV |  | " 2.np - střed mč.2.09 a 2.11 " 2,0+2,1 |  | 4.1 | [13 empty] | VV | 2 | 2 | True | 0 | ROZPOCET
| VV |  | " 2.np - 2.část mč.2.38 a 2.39 " 2,5+1,4 |  | 3.9 | [13 empty] | VV | 2 | 2 | True | 0 | ROZPOCET
| VV |  | " 3.np - 1.část mč.3.07,3.09 až 3.11 " 3,3+1,6+1,7+1,9 |  | 8.5 | [13 empty] | VV | 2 | 2 | True | 0 | ROZPOCET
| VV |  | " 3.np - 2.část mč.3.38 a 3.39 " 2,3+1,4 |  | 3.7 | [13 empty] | VV | 2 | 2 | True | 0 | ROZPOCET
8 | K | 974032142 | Vysekání rýh ve stěnách nebo příčkách z dutých cihel nebo tvárnic hl do 70 mm š do 70 mm | m | 40 |  | 0 | CS ÚRS 2018 02 |  |  | snížená |  | 0 | 0 | 0 | 0.007 | 0.28 | 4 | K | 2 |  |  |  | ROZPOCET | 0 | 0 | 0 | 0 | 0 | 2 | 0 | 4 | -1768381114
| PP |  | Vysekání rýh ve stěnách nebo příčkách z dutých cihel, tvárnic, desek z dutých cihel nebo tvárnic do hl. 70 mm a šířky do 70 mm | [15 empty] | PP | 2
| VV |  | "úprava tras pro vodovodní potrubí " | [15 empty] | VV | 2 | 1 | True | 0 | ROZPOCET
| VV |  | " 1.pp - 1.část mč.S.03 a S.04 - umyvadlo " 2*0,5 |  | 1 | [13 empty] | VV | 2 | 2 | True | 0 | ROZPOCET
| VV |  | " 1.pp - stěny střed mč.S.28 až S.31 umyvadla " 6*0,5 |  | 3 | [13 empty] | VV | 2 | 2 | True | 0 | ROZPOCET
| VV |  | " 1.pp - stěny 2.část mč.S.40 a S.41 umyvadla a sprcha " (2*0,5+2*1,5) |  | 4 | [13 empty] | VV | 2 | 2 | True | 0 | ROZPOCET
| VV |  | " 1. np mč.112 od umyvadla a sprchy " (1,5+2,5)*2 |  | 8 | [13 empty] | VV | 2 | 2 | True | 0 | ROZPOCET
| VV |  | "2. np 1.část mč.2.07 - umyvadlo " 0,5*2 |  | 1 | [13 empty] | VV | 2 | 2 | True | 0 | ROZPOCET
| VV |  | "2. np střed mč.2.09 a 2.17 - 2x umyvadlo " 0,5*2*2 |  | 2 | [13 empty] | VV | 2 | 2 | True | 0 | ROZPOCET
| VV |  | "2. np střed mč.2.11 - umyvadlo a sprcha " (0,5+1,5)*2 |  | 4 | [13 empty] | VV | 2 | 2 | True | 0 | ROZPOCET
| VV |  | "2. np mč.2.38 a 2.40 - 2xumyvadlo a sprcha " (0,5*2+1,5)*2 |  | 5 | [13 empty] | VV | 2 | 2 | True | 0 | ROZPOCET
| VV |  | "3. np mč.3.07,3.10, 3.14 a 3.16 -3x umyvadla a 2x sprchy " (0,5+1,5*2)*2+0,5*2 |  | 8 | [13 empty] | VV | 2 | 2 | True | 0 | ROZPOCET
| VV |  | "3. np mč.3.38 umyvadlo a sprcha " (0,5+1,5)*2 |  | 4 | [13 empty] | VV | 2 | 2 | True | 0 | ROZPOCET
9 | K | 974042542 | Vysekání rýh v dlažbě betonové nebo jiné monolitické hl do 70 mm š do 70 mm | m | 14.4 |  | 0 | CS ÚRS 2018 02 |  |  | snížená |  | 0 | 0 | 0 | 0.011 | 0.1584 | 4 | K | 2 |  |  |  | ROZPOCET | 0 | 0 | 0 | 0 | 0 | 2 | 0 | 4 | 155416926
| PP |  | Vysekání rýh v betonové nebo jiné monolitické dlažbě s betonovým podkladem do hl.70 mm a šířky do 70 mm | [15 empty] | PP | 2
| VV |  | " pro žlab a odpadní potrubí ze sprch " | [15 empty] | VV | 2 | 1 | True | 0 | ROZPOCET
| VV |  | "1. pp mč.S.40 - sprcha " 1,5+0,9 |  | 2.4 | [13 empty] | VV | 2 | 2 | True | 0 | ROZPOCET
| VV |  | "2. np mč.2.11 - sprcha " 1,5+0,9 |  | 2.4 | [13 empty] | VV | 2 | 2 | True | 0 | ROZPOCET
| VV |  | "2. np mč.2.38 - sprcha " 1,5+0,9 |  | 2.4 | [13 empty] | VV | 2 | 2 | True | 0 | ROZPOCET
| VV |  | "3. np mč.3.07- sprchy " 2*(1,5+0,9) |  | 4.8 | [13 empty] | VV | 2 | 2 | True | 0 | ROZPOCET
| VV |  | "3. np mč.3.38 - sprcha " 1,5+0,9 |  | 2.4 | [13 empty] | VV | 2 | 2 | True | 0 | ROZPOCET
10 | K | 978059541 | Odsekání a odebrání obkladů stěn z vnitřních obkládaček plochy přes 1 m2 | m2 | 302.883 |  | 0 | CS ÚRS 2018 02 |  |  | snížená |  | 0 | 0 | 0 | 0.068 | 20.596 | 4 | K | 2 |  |  |  | ROZPOCET | 0 | 0 | 0 | 0 | 0 | 2 | 0 | 4 | -456184953
| PP |  | Odsekání obkladů stěn včetně otlučení podkladní omítky až na zdivo z obkládaček vnitřních, z jakýchkoliv materiálů, plochy přes 1 m2 | [15 empty] | PP | 2
| VV |  | " 1.pp - stěny " | [15 empty] | VV | 2 | 1 | True | 0 | ROZPOCET
| VV |  | " mč.S.01 s obkladem do v.1,8m oprava obkladu ze 30% " (3,5+5,03)*2*1,8*0,3 |  | 9.212 | [13 empty] | VV | 2 | 2 | True | 0 | ROZPOCET
| VV |  | " odpočet otvorů " -(1,2*0,855+1,0*1,8*2)*0,3 |  | -1.388 | [13 empty] | VV | 2 | 2 | True | 0 | ROZPOCET
| VV |  | " příp.ostění otvorů v obkladu " (1,2+2*0,855)*0,45+(1,0+2*1,8)*0,2*0,3 |  | 1.586 | [13 empty] | VV | 2 | 2 | True | 0 | ROZPOCET
| VV |  | " mč.S.03 a S.04-WC s obkladem v.1,81m " (1,15+1,22*2+1,38)*2*1,81 |  | 17.991 | [13 empty] | VV | 2 | 2 | True | 0 | ROZPOCET
| VV |  | " odpočet dveří " -0,6*1,81*3 |  | -3.258 | [13 empty] | VV | 2 | 2 | True | 0 | ROZPOCET
| VV |  | " mč.S.28 až S.32 s obkladem v.1,81m " (1,11*2+0,92*2+1,955+1,465+1,51+0,93*2+1,82)*2*1,81 |  | 45.865 | [13 empty] | VV | 2 | 2 | True | 0 | ROZPOCET
| VV |  | " odpočet otvorů oken v obkladu " -0,475*0,54 |  | -0.257 | [13 empty] | VV | 2 | 2 | True | 0 | ROZPOCET
| VV |  | " odpočet dveří " -0,6*1,81*8 |  | -8.688 | [13 empty] | VV | 2 | 2 | True | 0 | ROZPOCET
| VV |  | " přípoč.ostění otvorů oken v obkladu " (0,475+2*0,54)*0,5 |  | 0.778 | [13 empty] | VV | 2 | 2 | True | 0 | ROZPOCET
| VV |  | " mč.S.40 a S.41 WC s obkladem v.1,81m " (2,8+2,59+1,5+0,98)*2*1,81 |  | 28.489 | [13 empty] | VV | 2 | 2 | True | 0 | ROZPOCET
| VV |  | " odpočet dveří " -0,6*1,81*2-0,8*1,81 |  | -3.62 | [13 empty] | VV | 2 | 2 | True | 0 | ROZPOCET
| VV |  | " 1.np - stěny 1.část mč.1.11 a 1.12 s obkladem " (1,975+0,925+2,28+2,4)*2*2,0 |  | 30.32 | [13 empty] | VV | 2 | 2 | True | 0 | ROZPOCET
| VV |  | " odpočet oken a dveří v obkladu " -(0,585*0,9+0,86*1,145+0,6*2,0*2) |  | -3.911 | [13 empty] | VV | 2 | 2 | True | 0 | ROZPOCET
| VV |  | " přípočet ostění okna " (0,585+2*0,9+0,86+2*1,145)*0,2 |  | 1.107 | [13 empty] | VV | 2 | 2 | True | 0 | ROZPOCET
| VV |  | "1.np mč.1.05 - za kuchyňskou linkou " (4,355+0,6+1,1)*1,5 |  | 9.083 | [13 empty] | VV | 2 | 2 | True | 0 | ROZPOCET
| VV |  | " 2.np - stěny - 1.část mč.2.07 " (2,025+1,18)*2*1,52 |  | 9.743 | [13 empty] | VV | 2 | 2 | True | 0 | ROZPOCET
| VV |  | " odpočet otvorů " -0,67*1,52 |  | -1.018 | [13 empty] | VV | 2 | 2 | True | 0 | ROZPOCET
| VV |  | "2.np-stěny-střed s obkladem mč.2.09 a 2.11 "(0,93+0,425+1,985+1,975+1,045)*2*1,81 |  | 23.023 | [13 empty] | VV | 2 | 2 | True | 0 | ROZPOCET
| VV |  | "odpočet vnitřních dveří a okna"-(0,6*1,81*2+0,71*0,555) |  | -2.566 | [13 empty] | VV | 2 | 2 | True | 0 | ROZPOCET
| VV |  | "přípošet ostění okna"(0,71+2*0,555)*0,2 |  | 0.364 | [13 empty] | VV | 2 | 2 | True | 0 | ROZPOCET
| VV |  | " 2.np střed - mč.2.17 za umyvadlem " 1,88*1,53 |  | 2.876 | [13 empty] | VV | 2 | 2 | True | 0 | ROZPOCET
| VV |  | " 2.np střed - mč.2.21 a 2.24 za kuchyňskou linkou " (0,6+2,25+2,3+2,3)*1,5 |  | 11.175 | [13 empty] | VV | 2 | 2 | True | 0 | ROZPOCET
| VV |  | " 2.np střed - mč.2.25 za umyvadlem - zrušit " 4,3*1,535 |  | 6.601 | [13 empty] | VV | 2 | 2 | True | 0 | ROZPOCET
| VV |  | "2.np-2.část-s obkladem mč.2.28 až 2.33,2.38,2.39" (1,3+1,13*3+0,8)*1,8+(3,28+1,2)*2,485+(1,735+1,5*2+0,95+0,8)*2*1,795 |  | 44.296 | [13 empty] | VV | 2 | 2 | True | 0 | ROZPOCET
| VV |  | " odpočet vnitřních dveří" -(0,8*2,0+0,6*1,795*3) |  | -4.831 | [13 empty] | VV | 2 | 2 | True | 0 | ROZPOCET
| VV |  | " odpočet oken a přípočet ostění " -(0,605*0,19)+(0,605+2*0,19)*0,15+0,565*0,15 |  | 0.118 | [13 empty] | VV | 2 | 2 | True | 0 | ROZPOCET
| VV |  | " 2.np - 2.část mč.2.40 - za umyvadlem " (0,15+1,5)*1,705 |  | 2.813 | [13 empty] | VV | 2 | 2 | True | 0 | ROZPOCET
| VV |  | "3.np-stěny-1.část s obkladem"(1,79+1,885+0,9)*2*2,0+(1,06+1,475)*2*1,52+(0,995+1,75+0,92+2,1)*2*2,0 |  | 49.066 | [13 empty] | VV | 2 | 2 | True | 0 | ROZPOCET
| VV |  | " odpočet dveří a luxfer " -(0,6*2,0*4+0,6*1,52+0,725*0,25) |  | -5.893 | [13 empty] | VV | 2 | 2 | True | 0 | ROZPOCET
| VV |  | "3.np - 1.část mč.3.04 - obklad za kuchyňskou linkou " (3,95+2*0,1+0,15+0,3)*1,5 |  | 6.9 | [13 empty] | VV | 2 | 2 | True | 0 | ROZPOCET
| VV |  | "3.np - střed mč.3.14,3.16,3.19,3.21 a 3.23 - obklad za umyvadlem " 1,8*1,525+1,5*1,535+1,5*1,53+0,95*1,55+1,6*1,55 |  | 11.295 | [13 empty] | VV | 2 | 2 | True | 0 | ROZPOCET
| VV |  | "3.np - střed mč.3.27 - obklad za kuchyňskou linkou " 3,8*1,5 |  | 5.7 | [13 empty] | VV | 2 | 2 | True | 0 | ROZPOCET
| VV |  | "3.np - 2.část mč.3.37 - obklad za kuchyňskou linkou " 1,85*1,5 |  | 2.775 | [13 empty] | VV | 2 | 2 | True | 0 | ROZPOCET
| VV |  | "3.np-2.část-stěny s obkladem" (1,92+1,285+0,9)*2*2,0+(1,12+1,285)*2*1,795/2 |  | 20.737 | [13 empty] | VV | 2 | 2 | True | 0 | ROZPOCET
| VV |  | " odpočet dveří " -0,6*2,0*3 |  | -3.6 | [13 empty] | VV | 2 | 2 | True | 0 | ROZPOCET
| D | 997 | Přesun sutě |  |  |  | 0 | [5 empty] | 0 |  | 0 |  | 0 | 1 | D | 1 |  |  |  | ROZPOCET | [6 empty] | 0
11 | K | 997013214 | Vnitrostaveništní doprava suti a vybouraných hmot pro budovy v do 15 m ručně | t | 23.728 |  | 0 | CS ÚRS 2018 02 |  |  | snížená |  | 0 | 0 | 0 | 0 | 0 | 4 | K | 2 |  |  |  | ROZPOCET | 0 | 0 | 0 | 0 | 0 | 2 | 0 | 4 | -31887379
| PP |  | Vnitrostaveništní doprava suti a vybouraných hmot vodorovně do 50 m svisle ručně (nošením po schodech) pro budovy a haly výšky přes 12 do 15 m | [15 empty] | PP | 2
12 | K | 997013501 | Odvoz suti a vybouraných hmot na skládku nebo meziskládku do 1 km se složením | t | 23.728 |  | 0 | CS ÚRS 2018 02 |  |  | snížená |  | 0 | 0 | 0 | 0 | 0 | 4 | K | 2 |  |  |  | ROZPOCET | 0 | 0 | 0 | 0 | 0 | 2 | 0 | 4 | -232408294
| PP |  | Odvoz suti a vybouraných hmot na skládku nebo meziskládku se složením, na vzdálenost do 1 km | [15 empty] | PP | 2
13 | K | 997013509 | Příplatek k odvozu suti a vybouraných hmot na skládku ZKD 1 km přes 1 km | t | 332.192 |  | 0 | CS ÚRS 2018 02 |  |  | snížená |  | 0 | 0 | 0 | 0 | 0 | 4 | K | 2 |  |  |  | ROZPOCET | 0 | 0 | 0 | 0 | 0 | 2 | 0 | 4 | -1730335457
| PP |  | Odvoz suti a vybouraných hmot na skládku nebo meziskládku se složením, na vzdálenost Příplatek k ceně za každý další i započatý 1 km přes 1 km | [15 empty] | PP | 2
| VV |  | 23,728*14 'Přepočtené koeficientem množství |  | 332.192 | [13 empty] | VV | 2 | 2 | False | 1 | ROZPOCET
14 | K | 997013831 | Poplatek za uložení na skládce (skládkovné) stavebního odpadu směsného kód odpadu 170 904 | t | 23.728 |  | 0 | CS ÚRS 2018 02 |  |  | snížená |  | 0 | 0 | 0 | 0 | 0 | 4 | K | 2 |  |  |  | ROZPOCET | 0 | 0 | 0 | 0 | 0 | 2 | 0 | 4 | 70543792
| PP |  | Poplatek za uložení stavebního odpadu na skládce (skládkovné) směsného stavebního a demoličního zatříděného do Katalogu odpadů pod kódem 170 904 | [15 empty] | PP | 2
| D | 998 | Přesun hmot |  |  |  | 0 | [5 empty] | 0 |  | 0 |  | 0 | 1 | D | 1 |  |  |  | ROZPOCET | [6 empty] | 0
15 | K | 998018003 | Přesun hmot ruční pro budovy v do 24 m | t | 8.991 |  | 0 | CS ÚRS 2018 02 |  |  | snížená |  | 0 | 0 | 0 | 0 | 0 | 4 | K | 2 |  |  |  | ROZPOCET | 0 | 0 | 0 | 0 | 0 | 2 | 0 | 4 | -1098983224
| PP |  | Přesun hmot pro budovy občanské výstavby, bydlení, výrobu a služby ruční - bez užití mechanizace vodorovná dopravní vzdálenost do 100 m pro budovy s jakoukoliv nosnou konstrukcí výšky přes 12 do 24 m | [15 empty] | PP | 2
| D | PSV | Práce a dodávky PSV |  |  |  | 0 | [5 empty] | 0 |  | 7.7252 |  | 1.122 | 2 | D | 0 |  |  |  | ROZPOCET | [6 empty] | 0
| D | 711 | Izolace proti vodě, vlhkosti a plynům |  |  |  | 0 | [5 empty] | 0 |  | 0.4414 |  | 0 | 2 | D | 1 |  |  |  | ROZPOCET | [6 empty] | 0
16 | K | 711493111 | Izolace proti podpovrchové a tlakové vodě vodorovná těsnicí hmotou dvousložkovou na bázi cementu | m2 | 44.9 |  | 0 | CS ÚRS 2018 02 |  |  | snížená |  | 0 | 0.00458 | 0.20564 | 0 | 0 | 16 | K | 2 |  |  |  | ROZPOCET | 0 | 0 | 0 | 0 | 0 | 2 | 0 | 16 | 1268232861
| PP |  | Izolace proti podpovrchové a tlakové vodě - ostatní na ploše vodorovné V dvousložkovou na bázi cementu | [15 empty] | PP | 2
| VV |  | " 1.pp - 1.část mč.S.03 a S.04 " 1,4+1,7 |  | 3.1 | [13 empty] | VV | 2 | 2 | True | 0 | ROZPOCET
| VV |  | " 1.pp - stěny střed mč.S.28 až S.31 " 1,7+1,4+2,5+1,0 |  | 6.6 | [13 empty] | VV | 2 | 2 | True | 0 | ROZPOCET
| VV |  | " 1.pp - stěny 2.část mč.S.40 a S.41 " 3,8+1,5 |  | 5.3 | [13 empty] | VV | 2 | 2 | True | 0 | ROZPOCET
| VV |  | " 1.np - 1.část mč.1.11 a 1.12 " 1,8+5,5 |  | 7.3 | [13 empty] | VV | 2 | 2 | True | 0 | ROZPOCET
| VV |  | " 2.np - 1.část mč.2.07 " 2,4 |  | 2.4 | [13 empty] | VV | 2 | 2 | True | 0 | ROZPOCET
| VV |  | " 2.np - střed mč.2.09 a 2.11 " 2,0+2,1 |  | 4.1 | [13 empty] | VV | 2 | 2 | True | 0 | ROZPOCET
| VV |  | " 2.np - 2.část mč.2.38 a 2.39 " 2,5+1,4 |  | 3.9 | [13 empty] | VV | 2 | 2 | True | 0 | ROZPOCET
| VV |  | " 3.np - 1.část mč.3.07,3.09 až 3.11 " 3,3+1,6+1,7+1,9 |  | 8.5 | [13 empty] | VV | 2 | 2 | True | 0 | ROZPOCET
| VV |  | " 3.np - 2.část mč.3.38 a 3.39 " 2,3+1,4 |  | 3.7 | [13 empty] | VV | 2 | 2 | True | 0 | ROZPOCET
17 | K | 711493121 | Izolace proti podpovrchové a tlakové vodě svislá těsnicí hmotou dvousložkovou na bázi cementu | m2 | 51.476 |  | 0 | CS ÚRS 2018 02 |  |  | snížená |  | 0 | 0.00458 | 0.23576 | 0 | 0 | 16 | K | 2 |  |  |  | ROZPOCET | 0 | 0 | 0 | 0 | 0 | 2 | 0 | 16 | -1658716057
| PP |  | Izolace proti podpovrchové a tlakové vodě - ostatní na ploše svislé S dvousložkovou na bázi cementu | [15 empty] | PP | 2
| VV |  | " 1.pp - stěny " | [15 empty] | VV | 2 | 1 | True | 0 | ROZPOCET
| VV |  | " mč.S.03 a S.04-WC s obkladem v.2,0m " (1,15+1,22*2+1,38)*2*0,15 |  | 1.491 | [13 empty] | VV | 2 | 2 | True | 0 | ROZPOCET
| VV |  | " odpočet dveří " -0,6*0,15*3 |  | -0.27 | [13 empty] | VV | 2 | 2 | True | 0 | ROZPOCET
| VV |  | " mč.S.28 až S.32 s obkladem v.2,0m " (1,11*2+0,92*2+1,955+1,465+1,51+0,93*2+1,82)*2*0,15 |  | 3.801 | [13 empty] | VV | 2 | 2 | True | 0 | ROZPOCET
| VV |  | " odpočet dveří " -0,6*0,15*8 |  | -0.72 | [13 empty] | VV | 2 | 2 | True | 0 | ROZPOCET
| VV |  | " mč.S.40 a S.41 WC s obkladem v.2,0m " (2,8+2,59+1,5+0,98)*2*0,15+(0,935+2*1,0)*(2,0-0,15) |  | 7.791 | [13 empty] | VV | 2 | 2 | True | 0 | ROZPOCET
| VV |  | " odpočet dveří " -0,6*0,15*2-0,8*0,15 |  | -0.3 | [13 empty] | VV | 2 | 2 | True | 0 | ROZPOCET
| VV |  | " 1.np - stěny 1.část mč.1.11 a 1.12 s obkladem " (1,975+0,925+2,28+2,4)*2*0,15-0,6*0,15*2+1,0*2*(2,0-0,15) |  | 5.794 | [13 empty] | VV | 2 | 2 | True | 0 | ROZPOCET
| VV |  | " 2.np - 1.část mč.2.07 " (2,05+1,18)*2*0,15 |  | 0.969 | [13 empty] | VV | 2 | 2 | True | 0 | ROZPOCET
| VV |  | "2.np-stěny-střed s obkladem mč.2.09 a 2.11 "(0,93+0,425+1,985+1,975+1,045)*2*0,15 |  | 1.908 | [13 empty] | VV | 2 | 2 | True | 0 | ROZPOCET
| VV |  | " odpočet dveří " -0,6*0,15*2 |  | -0.18 | [13 empty] | VV | 2 | 2 | True | 0 | ROZPOCET
| VV |  | "2.np-2.část-s obkladem mč.2.38,2.39" (1,735+1,5*2+0,95+0,8)*2*0,15+0,8*3*(2,0-0,15) |  | 6.386 | [13 empty] | VV | 2 | 2 | True | 0 | ROZPOCET
| VV |  | " odpočet vnitřních dveří" -0,6*3*0,15 |  | -0.27 | [13 empty] | VV | 2 | 2 | True | 0 | ROZPOCET
| VV |  | "3.np-stěny-1.část s obkladem"(1,79+1,885+0,9)*2*0,15+(1,06+1,475)*2*0,15+(0,995+1,75+0,92+2,1)*2*0,15+0,9*3*2*(2,0-0,15) |  | 13.853 | [13 empty] | VV | 2 | 2 | True | 0 | ROZPOCET
| VV |  | " odpočet dveří " -0,6*0,15*5 |  | -0.45 | [13 empty] | VV | 2 | 2 | True | 0 | ROZPOCET
| VV |  | "3.np-2.část-stěny s obkladem" (1,92+1,285+0,9)*2*0,15+(1,12+1,285)*2*0,15+0,9*3*2*(2,0-0,15) |  | 11.943 | [13 empty] | VV | 2 | 2 | True | 0 | ROZPOCET
| VV |  | " odpočet vnitřních dveří" -0,6*3*0,15 |  | -0.27 | [13 empty] | VV | 2 | 2 | True | 0 | ROZPOCET
18 | K | 998711103 | Přesun hmot tonážní pro izolace proti vodě, vlhkosti a plynům v objektech výšky do 60 m | t | 0.441 |  | 0 | CS ÚRS 2018 02 |  |  | snížená |  | 0 | 0 | 0 | 0 | 0 | 16 | K | 2 |  |  |  | ROZPOCET | 0 | 0 | 0 | 0 | 0 | 2 | 0 | 16 | 254405120
| PP |  | Přesun hmot pro izolace proti vodě, vlhkosti a plynům stanovený z hmotnosti přesunovaného materiálu vodorovná dopravní vzdálenost do 50 m v objektech výšky přes 12 do 60 m | [15 empty] | PP | 2
19 | K | 998711181 | Příplatek k přesunu hmot tonážní 711 prováděný bez použití mechanizace | t | 0.441 |  | 0 | CS ÚRS 2018 02 |  |  | snížená |  | 0 | 0 | 0 | 0 | 0 | 16 | K | 2 |  |  |  | ROZPOCET | 0 | 0 | 0 | 0 | 0 | 2 | 0 | 16 | -1853795460
| PP |  | Přesun hmot pro izolace proti vodě, vlhkosti a plynům stanovený z hmotnosti přesunovaného materiálu Příplatek k cenám za přesun prováděný bez použití mechanizace pro jakoukoliv výšku objektu | [15 empty] | PP | 2
| D | 721 | Zdravotechnika - vnitřní kanalizace |  |  |  | 0 | [5 empty] | 0 |  | 0.04466 |  | 0.0441 | 2 | D | 1 |  |  |  | ROZPOCET | [6 empty] | 0
20 | K | 721171803 | Demontáž potrubí z PVC do D 75 | m | 21 |  | 0 | CS ÚRS 2018 02 |  |  | snížená |  | 0 | 0 | 0 | 0.0021 | 0.0441 | 16 | K | 2 |  |  |  | ROZPOCET | 0 | 0 | 0 | 0 | 0 | 2 | 0 | 16 | 558923143
| PP |  | Demontáž potrubí z novodurových trub odpadních nebo připojovacích do D 75 | [15 empty] | PP | 2
| VV |  | " 1.pp - 1.část mč.S.03 umyvadlo" 0,5 |  | 0.5 | [13 empty] | VV | 2 | 2 | True | 0 | ROZPOCET
| VV |  | " 1.pp - střed mč.S.28 a S.30 umyvadla " 2*0,5 |  | 1 | [13 empty] | VV | 2 | 2 | True | 0 | ROZPOCET
| VV |  | " 1.pp - 2.část mč.S.40 umyvadlo a sprcha " 0,5+1,5 |  | 2 | [13 empty] | VV | 2 | 2 | True | 0 | ROZPOCET
| VV |  | " 1. np mč.112 od umyvadla a vany " 0,5+1,5 |  | 2 | [13 empty] | VV | 2 | 2 | True | 0 | ROZPOCET
| VV |  | " 2.np - stěny 1.část mč.2.07 od umyvadla " 0,5 |  | 0.5 | [13 empty] | VV | 2 | 2 | True | 0 | ROZPOCET
| VV |  | " 2.np - stěny střed mč.2.09 a 2.11 od umyvadla a sprchy " 2*0,5+1,5 |  | 2.5 | [13 empty] | VV | 2 | 2 | True | 0 | ROZPOCET
| VV |  | " 2.np - stěny střed mč. 2.17,2.21,2.24 a 2.25 - od umyvadla a dřezů " 4*0,5 |  | 2 | [13 empty] | VV | 2 | 2 | True | 0 | ROZPOCET
| VV |  | " 2.np - stěny 2.část mč.2.38 až 2.40 od umyvadla a sprchy " 2*0,5+1,5 |  | 2.5 | [13 empty] | VV | 2 | 2 | True | 0 | ROZPOCET
| VV |  | "3. np mč.3.07,3.10, 3.14 a 3.16 -3x umyvadla a 2x sprchy " (0,5+1,5*2)+0,5*2 |  | 4.5 | [13 empty] | VV | 2 | 2 | True | 0 | ROZPOCET
| VV |  | "3. np mč.3.19,3.21, 3.23 -3x umyvadla - zrušit " 0,5*3 |  | 1.5 | [13 empty] | VV | 2 | 2 | True | 0 | ROZPOCET
| VV |  | "3. np mč.3.38 od umyvadla a sprchy " 0,5+1,5 |  | 2 | [13 empty] | VV | 2 | 2 | True | 0 | ROZPOCET
21 | K | 721173723 | Potrubí kanalizační z PE připojovací DN 50 | m | 19.5 |  | 0 | CS ÚRS 2018 02 |  |  | snížená |  | 0 | 0.00046 | 0.00897 | 0 | 0 | 16 | K | 2 |  |  |  | ROZPOCET | 0 | 0 | 0 | 0 | 0 | 2 | 0 | 16 | 261225472
| PP |  | Potrubí z plastových trub polyetylenové svařované připojovací DN 50 | [15 empty] | PP | 2
| VV |  | " 1.pp - 1.část mč.S.03 umyvadlo" 0,5 |  | 0.5 | [13 empty] | VV | 2 | 2 | True | 0 | ROZPOCET
| VV |  | " 1.pp - střed mč.S.28 a S.30 umyvadla " 2*0,5 |  | 1 | [13 empty] | VV | 2 | 2 | True | 0 | ROZPOCET
| VV |  | " 1.pp - 2.část mč.S.40 umyvadlo a sprcha " 0,5+1,5 |  | 2 | [13 empty] | VV | 2 | 2 | True | 0 | ROZPOCET
| VV |  | " 1. np mč.112 od umyvadla a sprchy " (1,5+1,0) |  | 2.5 | [13 empty] | VV | 2 | 2 | True | 0 | ROZPOCET
| VV |  | " 2.np - stěny 1.část mč.2.07 od umyvadla " 0,5 |  | 0.5 | [13 empty] | VV | 2 | 2 | True | 0 | ROZPOCET
| VV |  | " 2.np - stěny střed mč.2.09 a 2.11 od umyvadla a sprchy " 2*0,5+1,5 |  | 2.5 | [13 empty] | VV | 2 | 2 | True | 0 | ROZPOCET
| VV |  | " 2.np - stěny střed mč. 2.17,2.21 a 2.24 - od umyvadla a dřezů " 3*0,5 |  | 1.5 | [13 empty] | VV | 2 | 2 | True | 0 | ROZPOCET
| VV |  | " 2.np - stěny 2.část mč.2.38 a 2.40 od umyvadla a sprchy " 2*0,5+1,5 |  | 2.5 | [13 empty] | VV | 2 | 2 | True | 0 | ROZPOCET
| VV |  | "3. np mč.3.07,3.10, 3.14 a 3.16 -3x umyvadla a 2x sprchy " (0,5+1,5*2)+0,5*2 |  | 4.5 | [13 empty] | VV | 2 | 2 | True | 0 | ROZPOCET
| VV |  | "3. np mč.3.38 od umyvadla a sprchy " 0,5+1,5 |  | 2 | [13 empty] | VV | 2 | 2 | True | 0 | ROZPOCET
22 | K | 721211401 | Vpusť podlahová s vodorovným odtokem DN 40/50 | kus | 1 |  | 0 | CS ÚRS 2018 02 |  |  | snížená |  | 0 | 0.00077 | 0.00077 | 0 | 0 | 16 | K | 2 |  |  |  | ROZPOCET | 0 | 0 | 0 | 0 | 0 | 2 | 0 | 16 | 558491999
| PP |  | Podlahové vpusti s vodorovným odtokem DN 40/50 | [15 empty] | PP | 2
| VV |  | " 1. np mč.112 sprchy " 1 |  | 1 | [13 empty] | VV | 2 | 2 | True | 0 | ROZPOCET
23 | K | 721212123 | Odtokový sprchový žlab délky 800 mm s krycím roštem a zápachovou uzávěrkou | kus | 6 |  | 0 | CS ÚRS 2018 02 |  |  | snížená |  | 0 | 0.00582 | 0.03492 | 0 | 0 | 16 | K | 2 |  |  |  | ROZPOCET | 0 | 0 | 0 | 0 | 0 | 2 | 0 | 16 | 611500459
| PP |  | Odtokové sprchové žlaby se zápachovou uzávěrkou a krycím roštem délky 800 mm | [15 empty] | PP | 2
| VV |  | "1. pp mč.S.40 - sprcha " 1 |  | 1 | [13 empty] | VV | 2 | 2 | True | 0 | ROZPOCET
| VV |  | "2. np mč.2.11 - sprcha " 1 |  | 1 | [13 empty] | VV | 2 | 2 | True | 0 | ROZPOCET
| VV |  | "2. np mč.2.38 - sprcha " 1 |  | 1 | [13 empty] | VV | 2 | 2 | True | 0 | ROZPOCET
| VV |  | "3. np mč.3.07- sprchy " 2 |  | 2 | [13 empty] | VV | 2 | 2 | True | 0 | ROZPOCET
| VV |  | "3. np mč.3.38 - sprcha " 1 |  | 1 | [13 empty] | VV | 2 | 2 | True | 0 | ROZPOCET
24 | K | 721290111 | Zkouška těsnosti potrubí kanalizace vodou do DN 125 | m | 18.5 |  | 0 | CS ÚRS 2018 02 |  |  | snížená |  | 0 | 0 | 0 | 0 | 0 | 16 | K | 2 |  |  |  | ROZPOCET | 0 | 0 | 0 | 0 | 0 | 2 | 0 | 16 | -1343186158
| PP |  | Zkouška těsnosti kanalizace v objektech vodou do DN 125 | [15 empty] | PP | 2
25 | K | 998721103 | Přesun hmot tonážní pro vnitřní kanalizace v objektech v do 24 m | t | 0.045 |  | 0 | CS ÚRS 2018 02 |  |  | snížená |  | 0 | 0 | 0 | 0 | 0 | 16 | K | 2 |  |  |  | ROZPOCET | 0 | 0 | 0 | 0 | 0 | 2 | 0 | 16 | -1884053493
| PP |  | Přesun hmot pro vnitřní kanalizace stanovený z hmotnosti přesunovaného materiálu vodorovná dopravní vzdálenost do 50 m v objektech výšky přes 12 do 24 m | [15 empty] | PP | 2
26 | K | 998721181 | Příplatek k přesunu hmot tonážní 721 prováděný bez použití mechanizace | t | 0.045 |  | 0 | CS ÚRS 2018 02 |  |  | snížená |  | 0 | 0 | 0 | 0 | 0 | 16 | K | 2 |  |  |  | ROZPOCET | 0 | 0 | 0 | 0 | 0 | 2 | 0 | 16 | 547618202
| PP |  | Přesun hmot pro vnitřní kanalizace stanovený z hmotnosti přesunovaného materiálu Příplatek k ceně za přesun prováděný bez použití mechanizace pro jakoukoliv výšku objektu | [15 empty] | PP | 2
| D | 722 | Zdravotechnika - vnitřní vodovod |  |  |  | 0 | [5 empty] | 0 |  | 0.009975 |  | 0.10118 | 2 | D | 1 |  |  |  | ROZPOCET | [6 empty] | 0
27 | K | 722130801 | Demontáž potrubí ocelové pozinkované závitové do DN 25 | m | 47.5 |  | 0 | CS ÚRS 2018 02 |  |  | snížená |  | 0 | 0 | 0 | 0.00213 | 0.10118 | 16 | K | 2 |  |  |  | ROZPOCET | 0 | 0 | 0 | 0 | 0 | 2 | 0 | 16 | -160684927
| PP |  | Demontáž potrubí z ocelových trubek pozinkovaných závitových do DN 25 | [15 empty] | PP | 2
| VV |  | " 1.pp - 1.část mč.S.03 a S.04 " 3*0,5 |  | 1.5 | [13 empty] | VV | 2 | 2 | True | 0 | ROZPOCET
| VV |  | " 1.pp - stěny střed mč.S.28 až S.31 " 7*0,5 |  | 3.5 | [13 empty] | VV | 2 | 2 | True | 0 | ROZPOCET
| VV |  | " 1.pp - stěny 2.část mč.S.40 a S.41 " (3*0,5+2*1,5) |  | 4.5 | [13 empty] | VV | 2 | 2 | True | 0 | ROZPOCET
| VV |  | " 1. np mč.112 od umyvadla a vany " (0,5+1,5)*2 |  | 4 | [13 empty] | VV | 2 | 2 | True | 0 | ROZPOCET
| VV |  | " 2.np - stěny 1.část mč.2.07 od umyvadla " 0,5*2 |  | 1 | [13 empty] | VV | 2 | 2 | True | 0 | ROZPOCET
| VV |  | " 2.np - stěny střed mč.2.09 a 2.11 od umyvadla a sprchy " (2*0,5+1,5)*2 |  | 5 | [13 empty] | VV | 2 | 2 | True | 0 | ROZPOCET
| VV |  | " 2.np - stěny střed mč. 2.17,2.21,2.24 a 2.25 - od umyvadla a dřezů " 4*0,5*2 |  | 4 | [13 empty] | VV | 2 | 2 | True | 0 | ROZPOCET
| VV |  | " 2.np - stěny 2.část mč.2.38 až 2.40 od umyvadla a sprchy " (2*0,5+1,5)*2 |  | 5 | [13 empty] | VV | 2 | 2 | True | 0 | ROZPOCET
| VV |  | "3. np mč.3.07,3.10, 3.14 a 3.16 -3x umyvadla a 2x sprchy " (0,5+1,5*2)*2+0,5*2*2 |  | 9 | [13 empty] | VV | 2 | 2 | True | 0 | ROZPOCET
| VV |  | "3. np mč.3.19,3.21, 3.23 -3x umyvadla - zrušit " 0,5*3*2 |  | 3 | [13 empty] | VV | 2 | 2 | True | 0 | ROZPOCET
| VV |  | "3.np mč.3.04, 3.27 a 3.37 - od dřezů " 0,5*3*2 |  | 3 | [13 empty] | VV | 2 | 2 | True | 0 | ROZPOCET
| VV |  | "3. np mč.3.38 od umyvadla a sprchy " (0,5+1,5)*2 |  | 4 | [13 empty] | VV | 2 | 2 | True | 0 | ROZPOCET
28 | K | 722173231 | Potrubí vodovodní plastové pevné spoj lepením 16x2,0 mm | m | 47.5 |  | 0 | CS ÚRS 2018 02 |  |  | snížená |  | 0 | 0.00015 | 0.007125 | 0 | 0 | 16 | K | 2 |  |  |  | ROZPOCET | 0 | 0 | 0 | 0 | 0 | 2 | 0 | 16 | 205334813
| PP |  | Potrubí z plastových trubek pevné spojované lepením D 16 x 2,0 | [15 empty] | PP | 2
| VV |  | " 1.pp - 1.část mč.S.03 a S.04 " 3*0,5 |  | 1.5 | [13 empty] | VV | 2 | 2 | True | 0 | ROZPOCET
| VV |  | " 1.pp - stěny střed mč.S.28 až S.31 " 7*0,5 |  | 3.5 | [13 empty] | VV | 2 | 2 | True | 0 | ROZPOCET
| VV |  | " 1.pp - stěny 2.část mč.S.40 a S.41 " (3*0,5+2*1,5) |  | 4.5 | [13 empty] | VV | 2 | 2 | True | 0 | ROZPOCET
| VV |  | " 1. np mč.112 od umyvadla a sprchy " (1,5+2,5)*2 |  | 8 | [13 empty] | VV | 2 | 2 | True | 0 | ROZPOCET
| VV |  | " 2.np - stěny 1.část mč.2.07 od umyvadla " 0,5*2 |  | 1 | [13 empty] | VV | 2 | 2 | True | 0 | ROZPOCET
| VV |  | " 2.np - stěny střed mč.2.09 a 2.11 od umyvadla a sprchy " (2*0,5+1,5)*2 |  | 5 | [13 empty] | VV | 2 | 2 | True | 0 | ROZPOCET
| VV |  | " 2.np - stěny střed mč. 2.17,2.21 a 2.24 - od umyvadla a dřezů " 3*0,5*2 |  | 3 | [13 empty] | VV | 2 | 2 | True | 0 | ROZPOCET
| VV |  | " 2.np - stěny 2.část mč.2.38 až 2.40 od umyvadla a sprchy " (2*0,5+1,5)*2 |  | 5 | [13 empty] | VV | 2 | 2 | True | 0 | ROZPOCET
| VV |  | "3. np mč.3.07,3.10, 3.14 a 3.16 -3x umyvadla a 2x sprchy " (0,5+1,5*2)*2+0,5*2*2 |  | 9 | [13 empty] | VV | 2 | 2 | True | 0 | ROZPOCET
| VV |  | "3.np mč.3.04, 3.27 a 3.37 - od dřezů " 0,5*3*2 |  | 3 | [13 empty] | VV | 2 | 2 | True | 0 | ROZPOCET
| VV |  | "3. np mč.3.38 od umyvadla a sprchy " (0,5+1,5)*2 |  | 4 | [13 empty] | VV | 2 | 2 | True | 0 | ROZPOCET
29 | K | 722181221 | Ochrana vodovodního potrubí přilepenými termoizolačními trubicemi z PE tl do 9 mm DN do 22 mm | m | 47.5 |  | 0 | CS ÚRS 2018 02 |  |  | snížená |  | 0 | 5e-05 | 0.002375 | 0 | 0 | 16 | K | 2 |  |  |  | ROZPOCET | 0 | 0 | 0 | 0 | 0 | 2 | 0 | 16 | 727386615
| PP |  | Ochrana potrubí termoizolačními trubicemi z pěnového polyetylenu PE přilepenými v příčných a podélných spojích, tloušťky izolace přes 6 do 9 mm, vnitřního průměru izolace DN do 22 mm | [15 empty] | PP | 2
30 | K | 722290234 | Proplach a dezinfekce vodovodního potrubí do DN 80 | m | 47.5 |  | 0 | CS ÚRS 2018 02 |  |  | snížená |  | 0 | 1e-05 | 0.000475 | 0 | 0 | 16 | K | 2 |  |  |  | ROZPOCET | 0 | 0 | 0 | 0 | 0 | 2 | 0 | 16 | 1826431897
| PP |  | Zkoušky, proplach a desinfekce vodovodního potrubí proplach a desinfekce vodovodního potrubí do DN 80 | [15 empty] | PP | 2
31 | K | 998722103 | Přesun hmot tonážní pro vnitřní vodovod v objektech v do 24 m | t | 0.01 |  | 0 | CS ÚRS 2018 02 |  |  | snížená |  | 0 | 0 | 0 | 0 | 0 | 16 | K | 2 |  |  |  | ROZPOCET | 0 | 0 | 0 | 0 | 0 | 2 | 0 | 16 | -874742174
| PP |  | Přesun hmot pro vnitřní vodovod stanovený z hmotnosti přesunovaného materiálu vodorovná dopravní vzdálenost do 50 m v objektech výšky přes 12 do 24 m | [15 empty] | PP | 2
32 | K | 998722181 | Příplatek k přesunu hmot tonážní 722 prováděný bez použití mechanizace | t | 0.01 |  | 0 | CS ÚRS 2018 02 |  |  | snížená |  | 0 | 0 | 0 | 0 | 0 | 16 | K | 2 |  |  |  | ROZPOCET | 0 | 0 | 0 | 0 | 0 | 2 | 0 | 16 | 729148470
| PP |  | Přesun hmot pro vnitřní vodovod stanovený z hmotnosti přesunovaného materiálu Příplatek k ceně za přesun prováděný bez použití mechanizace pro jakoukoliv výšku objektu | [15 empty] | PP | 2
| D | 725 | Zdravotechnika - zařizovací předměty |  |  |  | 0 | [5 empty] | 0 |  | 0.55111 |  | 0.97668 | 2 | D | 1 |  |  |  | ROZPOCET | [6 empty] | 0
33 | K | 725110814 | Demontáž klozetu Kombi, odsávací | soubor | 10 |  | 0 | CS ÚRS 2018 02 |  |  | snížená |  | 0 | 0 | 0 | 0.0342 | 0.342 | 16 | K | 2 |  |  |  | ROZPOCET | 0 | 0 | 0 | 0 | 0 | 2 | 0 | 16 | 364154494
| PP |  | Demontáž klozetů odsávacích nebo kombinačních | [15 empty] | PP | 2
| VV |  | " 1.pp - 1.část mč.S.03 a S.04 " 1 |  | 1 | [13 empty] | VV | 2 | 2 | True | 0 | ROZPOCET
| VV |  | " 1.pp - střed mč.S.28 až S.31 " 3 |  | 3 | [13 empty] | VV | 2 | 2 | True | 0 | ROZPOCET
| VV |  | " 1.pp - 2.část mč.S.40 a S.41 " 1 |  | 1 | [13 empty] | VV | 2 | 2 | True | 0 | ROZPOCET
| VV |  | "1. np mč.1.11 " 1 |  | 1 | [13 empty] | VV | 2 | 2 | True | 0 | ROZPOCET
| VV |  | "2. np mč.2.09 a 2.39 " 2 |  | 2 | [13 empty] | VV | 2 | 2 | True | 0 | ROZPOCET
| VV |  | "3. np mč. 3.09 " 1 |  | 1 | [13 empty] | VV | 2 | 2 | True | 0 | ROZPOCET
| VV |  | "3. np mč.3.39 " 1 |  | 1 | [13 empty] | VV | 2 | 2 | True | 0 | ROZPOCET
34 | K | 725119122 | Montáž klozetových mís kombi | kus | 10 |  | 0 | CS ÚRS 2018 02 |  |  | snížená |  | 0 | 0.00178 | 0.0178 | 0 | 0 | 16 | K | 2 |  |  |  | ROZPOCET | 0 | 0 | 0 | 0 | 0 | 2 | 0 | 16 | -1591110935
| PP |  | Zařízení záchodů montáž klozetových mís kombi | [15 empty] | PP | 2
| VV |  | " 1.pp - 1.část mč.S.03 a S.04 " 1 |  | 1 | [13 empty] | VV | 2 | 2 | True | 0 | ROZPOCET
| VV |  | " 1.pp - střed mč.S.28 až S.31 " 3 |  | 3 | [13 empty] | VV | 2 | 2 | True | 0 | ROZPOCET
| VV |  | " 1.pp - 2.část mč.S.40 a S.41 " 1 |  | 1 | [13 empty] | VV | 2 | 2 | True | 0 | ROZPOCET
| VV |  | "1. np mč.1.11 " 1 |  | 1 | [13 empty] | VV | 2 | 2 | True | 0 | ROZPOCET
| VV |  | "2. np mč.2.09 a 2.39 " 2 |  | 2 | [13 empty] | VV | 2 | 2 | True | 0 | ROZPOCET
| VV |  | "3. np mč. 3.09 " 1 |  | 1 | [13 empty] | VV | 2 | 2 | True | 0 | ROZPOCET
| VV |  | "3. np mč.3.39 " 1 |  | 1 | [13 empty] | VV | 2 | 2 | True | 0 | ROZPOCET
35 | M | 64232051 | klozet keramický kombinovaný hluboké splachování odpad vodorovný bílý 630x360x770mm | kus | 10 |  | 0 | CS ÚRS 2018 02 |  |  | snížená |  | 0 | 0.021 | 0.21 | 0 | 0 | 32 | M | 2 |  |  |  | ROZPOCET | 0 | 0 | 0 | 0 | 0 | 2 | 0 | 16 | -1761077207
| PP |  | klozet keramický kombinovaný hluboké splachování odpad vodorovný bílý 630x360x770mm | [15 empty] | PP | 2
36 | K | 725210821 | Demontáž umyvadel bez výtokových armatur | soubor | 19 |  | 0 | CS ÚRS 2018 02 |  |  | snížená |  | 0 | 0 | 0 | 0.01946 | 0.36974 | 16 | K | 2 |  |  |  | ROZPOCET | 0 | 0 | 0 | 0 | 0 | 2 | 0 | 16 | -2103395872
| PP |  | Demontáž umyvadel bez výtokových armatur umyvadel | [15 empty] | PP | 2
| VV |  | " 1.pp - 1.část mč.S.03 - umyvadlo " 1 |  | 1 | [13 empty] | VV | 2 | 2 | True | 0 | ROZPOCET
| VV |  | " 1.pp - střed mč.S.28 a S.30 - umyvadlo " 2 |  | 2 | [13 empty] | VV | 2 | 2 | True | 0 | ROZPOCET
| VV |  | " 1.pp - 2.část mč.S.40 - umyvadlo " 1 |  | 1 | [13 empty] | VV | 2 | 2 | True | 0 | ROZPOCET
| VV |  | " 1. np mč.112 - umyvadlo " 1 |  | 1 | [13 empty] | VV | 2 | 2 | True | 0 | ROZPOCET
| VV |  | "2. np mč.2.07,2.09 a 2.11 - umyvadlo " 3 |  | 3 | [13 empty] | VV | 2 | 2 | True | 0 | ROZPOCET
| VV |  | "2. np mč.2.17 a 2.25 - umyvadlo " 2 |  | 2 | [13 empty] | VV | 2 | 2 | True | 0 | ROZPOCET
| VV |  | "2. np mč.2.38 a 2.40 - umyvadlo " 2 |  | 2 | [13 empty] | VV | 2 | 2 | True | 0 | ROZPOCET
| VV |  | "3. np mč.3.10,3,14 a 3.16 - umyvadlo " 3 |  | 3 | [13 empty] | VV | 2 | 2 | True | 0 | ROZPOCET
| VV |  | "3. np mč.3.19,3,21 a 3.23 - umyvadlo " 3 |  | 3 | [13 empty] | VV | 2 | 2 | True | 0 | ROZPOCET
| VV |  | "3. np mč.3.38 - umyvadlo " 1 |  | 1 | [13 empty] | VV | 2 | 2 | True | 0 | ROZPOCET
37 | K | 725219101 | Montáž umyvadla připevněného na konzoly | soubor | 15 |  | 0 | CS ÚRS 2018 02 |  |  | snížená |  | 0 | 0.00339 | 0.05085 | 0 | 0 | 16 | K | 2 |  |  |  | ROZPOCET | 0 | 0 | 0 | 0 | 0 | 2 | 0 | 16 | 869880204
| PP |  | Umyvadla montáž umyvadel ostatních typů na konzoly | [15 empty] | PP | 2
| VV |  | " 1.pp - 1.část mč.S.03 - umyvadlo " 1 |  | 1 | [13 empty] | VV | 2 | 2 | True | 0 | ROZPOCET
| VV |  | " 1.pp - střed mč.S.28 a S.30 - umyvadlo " 2 |  | 2 | [13 empty] | VV | 2 | 2 | True | 0 | ROZPOCET
| VV |  | " 1.pp - 2.část mč.S.40 - umyvadlo " 1 |  | 1 | [13 empty] | VV | 2 | 2 | True | 0 | ROZPOCET
| VV |  | " 1. np mč.112 umyvadla " 1 |  | 1 | [13 empty] | VV | 2 | 2 | True | 0 | ROZPOCET
| VV |  | "2. np mč.2.07,2.09 a 2.11 - umyvadlo " 3 |  | 3 | [13 empty] | VV | 2 | 2 | True | 0 | ROZPOCET
| VV |  | "2. np mč.2.17 - umyvadlo " 1 |  | 1 | [13 empty] | VV | 2 | 2 | True | 0 | ROZPOCET
| VV |  | "2. np mč.2.38 a 2.40 - umyvadlo " 2 |  | 2 | [13 empty] | VV | 2 | 2 | True | 0 | ROZPOCET
| VV |  | "3. np mč.3.10,3,14 a 3.16 - umyvadlo " 3 |  | 3 | [13 empty] | VV | 2 | 2 | True | 0 | ROZPOCET
| VV |  | "3. np mč.3.38 - umyvadlo " 1 |  | 1 | [13 empty] | VV | 2 | 2 | True | 0 | ROZPOCET
38 | M | 64211007 | umyvadlo keramické závěsné bílé 650x485mm | kus | 15 |  | 0 | CS ÚRS 2018 02 |  |  | snížená |  | 0 | 0.015 | 0.225 | 0 | 0 | 32 | M | 2 |  |  |  | ROZPOCET | 0 | 0 | 0 | 0 | 0 | 2 | 0 | 16 | 1424888031
| PP |  | umyvadlo keramické závěsné bílé 650x485mm | [15 empty] | PP | 2
39 | K | 725220841 | Demontáž van ocelová rohová | soubor | 1 |  | 0 | CS ÚRS 2018 02 |  |  | snížená |  | 0 | 0 | 0 | 0.0329 | 0.0329 | 16 | K | 2 |  |  |  | ROZPOCET | 0 | 0 | 0 | 0 | 0 | 2 | 0 | 16 | 2039508550
| PP |  | Demontáž van ocelových rohových | [15 empty] | PP | 2
| VV |  | " 1. np mč.112" 1 |  | 1 | [13 empty] | VV | 2 | 2 | True | 0 | ROZPOCET
40 | K | 725240812 | Demontáž vaniček sprchových bez výtokových armatur | soubor | 6 |  | 0 | CS ÚRS 2018 02 |  |  | snížená |  | 0 | 0 | 0 | 0.0245 | 0.147 | 16 | K | 2 |  |  |  | ROZPOCET | 0 | 0 | 0 | 0 | 0 | 2 | 0 | 16 | 198844542
| PP |  | Demontáž sprchových kabin a vaniček bez výtokových armatur vaniček | [15 empty] | PP | 2
| VV |  | "1. pp mč.S.40 - sprcha " 1 |  | 1 | [13 empty] | VV | 2 | 2 | True | 0 | ROZPOCET
| VV |  | "2. np mč.2.11 - sprcha " 1 |  | 1 | [13 empty] | VV | 2 | 2 | True | 0 | ROZPOCET
| VV |  | "2. np mč.2.38 - sprcha " 1 |  | 1 | [13 empty] | VV | 2 | 2 | True | 0 | ROZPOCET
| VV |  | "3. np mč.3.07 - sprcha " 2 |  | 2 | [13 empty] | VV | 2 | 2 | True | 0 | ROZPOCET
| VV |  | "3. np mč.3.38 - sprcha " 1 |  | 1 | [13 empty] | VV | 2 | 2 | True | 0 | ROZPOCET
41 | K | 725244904 | Montáž sprchových dveří | soubor | 6 |  | 0 | CS ÚRS 2018 02 |  |  | snížená |  | 0 | 0.00017 | 0.00102 | 0 | 0 | 16 | K | 2 |  |  |  | ROZPOCET | 0 | 0 | 0 | 0 | 0 | 2 | 0 | 16 | 2048495618
| PP |  | Sprchové dveře a zástěny montáž sprchových dveří | [15 empty] | PP | 2
| VV |  | "1. pp mč.S.40 - sprcha " 1 |  | 1 | [13 empty] | VV | 2 | 2 | True | 0 | ROZPOCET
| VV |  | "2. np mč.2.11 - sprcha " 1 |  | 1 | [13 empty] | VV | 2 | 2 | True | 0 | ROZPOCET
| VV |  | "2. np mč.2.38 - sprcha " 1 |  | 1 | [13 empty] | VV | 2 | 2 | True | 0 | ROZPOCET
| VV |  | "3. np mč.3.07 - sprcha " 2 |  | 2 | [13 empty] | VV | 2 | 2 | True | 0 | ROZPOCET
| VV |  | "3. np mč.3.38 - sprcha " 1 |  | 1 | [13 empty] | VV | 2 | 2 | True | 0 | ROZPOCET
42 | M | 554960001R | Sprchové dveře shrnovací plast 80-110/200 cm do zděného sprchovéhom koutu | ks | 6 |  | 0 |  |  |  | snížená |  | 0 | 0 | 0 | 0 | 0 | 32 | M | 2 |  |  |  | ROZPOCET | 0 | 0 | 0 | 0 | 0 | 2 | 0 | 16 | 989106006
| PP |  | Sprchové dveře shrnovací plast 80-110/200 cm do zděného sprchovéhom koutu | [15 empty] | PP | 2
43 | K | 725244907 | Montáž zástěny sprchové rohové (sprchový kout) | soubor | 1 |  | 0 | CS ÚRS 2018 02 |  |  | snížená |  | 0 | 0.00017 | 0.00017 | 0 | 0 | 16 | K | 2 |  |  |  | ROZPOCET | 0 | 0 | 0 | 0 | 0 | 2 | 0 | 16 | -1032888135
| PP |  | Sprchové dveře a zástěny montáž sprchové zástěny rohové (kout) | [15 empty] | PP | 2
| VV |  | " 1. np mč.112 " 1 |  | 1 | [13 empty] | VV | 2 | 2 | True | 0 | ROZPOCET
44 | M | 554960002R | Sprchová zástěna 95/90/200 cm s dveřmi plastová rohová | ks | 1 |  | 0 |  |  |  | snížená |  | 0 | 0 | 0 | 0 | 0 | 32 | M | 2 |  |  |  | ROZPOCET | 0 | 0 | 0 | 0 | 0 | 2 | 0 | 16 | 138112513
| PP |  | Sprchová zástěna 95/90/200 cm s dveřmi plastová rohová | [15 empty] | PP | 2
45 | K | 725310823 | Demontáž dřez jednoduchý vestavěný v kuchyňských sestavách bez výtokových armatur | soubor | 6 |  | 0 | CS ÚRS 2018 02 |  |  | snížená |  | 0 | 0 | 0 | 0.0092 | 0.0552 | 16 | K | 2 |  |  |  | ROZPOCET | 0 | 0 | 0 | 0 | 0 | 2 | 0 | 16 | 653534770
| PP |  | Demontáž dřezů jednodílných bez výtokových armatur vestavěných v kuchyňských sestavách | [15 empty] | PP | 2
| VV |  | " 1.np mč.1.05 - pro nový obklad " 1 |  | 1 | [13 empty] | VV | 2 | 2 | True | 0 | ROZPOCET
| VV |  | " 2.np mč.2.21 a 2.24 - pro nový obklad " 2 |  | 2 | [13 empty] | VV | 2 | 2 | True | 0 | ROZPOCET
| VV |  | "3.np mč.3.04, 3.27 a 3.37 - pro nový obklad " 3 |  | 3 | [13 empty] | VV | 2 | 2 | True | 0 | ROZPOCET
46 | K | 725820802 | Demontáž baterie stojánkové do jednoho otvoru | soubor | 22 |  | 0 | CS ÚRS 2018 02 |  |  | snížená |  | 0 | 0 | 0 | 0.00086 | 0.01892 | 16 | K | 2 |  |  |  | ROZPOCET | 0 | 0 | 0 | 0 | 0 | 2 | 0 | 16 | 1099427461
| PP |  | Demontáž baterií stojánkových do 1 otvoru | [15 empty] | PP | 2
| VV |  | " 1.pp - 1.část mč.S.03 - umyvadlo " 1 |  | 1 | [13 empty] | VV | 2 | 2 | True | 0 | ROZPOCET
| VV |  | " 1.pp - střed mč.S.28 a S.30 - umyvadla " 2 |  | 2 | [13 empty] | VV | 2 | 2 | True | 0 | ROZPOCET
| VV |  | " 1.pp - 2.část mč.S.40 - umyvadlo " 1 |  | 1 | [13 empty] | VV | 2 | 2 | True | 0 | ROZPOCET
| VV |  | " 1. np mč.1.12 umyvadla " 1 |  | 1 | [13 empty] | VV | 2 | 2 | True | 0 | ROZPOCET
| VV |  | " 1. np mč.1.05 dřezové " 1 |  | 1 | [13 empty] | VV | 2 | 2 | True | 0 | ROZPOCET
| VV |  | "2. np mč.2.07,2.09 a 2.11 - umyvadlo " 3 |  | 3 | [13 empty] | VV | 2 | 2 | True | 0 | ROZPOCET
| VV |  | "2. np mč.2.17 a 2.25 - umyvadlo " 2 |  | 2 | [13 empty] | VV | 2 | 2 | True | 0 | ROZPOCET
| VV |  | "2. np mč.2.2.21 a 2.24 - dřez " 2 |  | 2 | [13 empty] | VV | 2 | 2 | True | 0 | ROZPOCET
| VV |  | "2. np mč.2.38 a 2.40 - umyvadlo " 2 |  | 2 | [13 empty] | VV | 2 | 2 | True | 0 | ROZPOCET
| VV |  | "3. np mč.3.10,3,14 a 3.16 - umyvadlo " 3 |  | 3 | [13 empty] | VV | 2 | 2 | True | 0 | ROZPOCET
| VV |  | "3.np mč.3.04, 3.27 a 3.37 -dřezové pro nový obklad " 3 |  | 3 | [13 empty] | VV | 2 | 2 | True | 0 | ROZPOCET
| VV |  | "3. np mč.3.38 - umyvadlo " 1 |  | 1 | [13 empty] | VV | 2 | 2 | True | 0 | ROZPOCET
47 | K | 725820801 | Demontáž baterie nástěnné do G 3 / 4 | soubor | 7 |  | 0 | CS ÚRS 2018 02 |  |  | snížená |  | 0 | 0 | 0 | 0.00156 | 0.01092 | 16 | K | 2 |  |  |  | ROZPOCET | 0 | 0 | 0 | 0 | 0 | 2 | 0 | 16 | -1209754977
| PP |  | Demontáž baterií nástěnných do G 3/4 | [15 empty] | PP | 2
| VV |  | "1. pp mč.S.40 - sprcha " 1 |  | 1 | [13 empty] | VV | 2 | 2 | True | 0 | ROZPOCET
| VV |  | " 1. np mč.112 vany " 1 |  | 1 | [13 empty] | VV | 2 | 2 | True | 0 | ROZPOCET
| VV |  | "2. np mč.2.11 - sprchy " 1 |  | 1 | [13 empty] | VV | 2 | 2 | True | 0 | ROZPOCET
| VV |  | "2. np mč.2.38 - sprchy " 1 |  | 1 | [13 empty] | VV | 2 | 2 | True | 0 | ROZPOCET
| VV |  | "3. np mč.3.07 - sprcha " 2 |  | 2 | [13 empty] | VV | 2 | 2 | True | 0 | ROZPOCET
| VV |  | "3. np mč.3.38 - sprcha " 1 |  | 1 | [13 empty] | VV | 2 | 2 | True | 0 | ROZPOCET
48 | K | 725829111 | Montáž baterie stojánkové dřezové G 1/2 | kus | 6 |  | 0 | CS ÚRS 2018 02 |  |  | snížená |  | 0 | 0 | 0 | 0 | 0 | 16 | K | 2 |  |  |  | ROZPOCET | 0 | 0 | 0 | 0 | 0 | 2 | 0 | 16 | -212726243
| PP |  | Baterie dřezové montáž ostatních typů stojánkových G 1/2 | [15 empty] | PP | 2
| VV |  | " 1. np mč.1.05 - dřezové " 1 |  | 1 | [13 empty] | VV | 2 | 2 | True | 0 | ROZPOCET
| VV |  | "2. np mč.2.2.21 a 2.24 - dřez " 2 |  | 2 | [13 empty] | VV | 2 | 2 | True | 0 | ROZPOCET
| VV |  | "3.np mč.3.04, 3.27 a 3.37 - dřezové pro nový obklad " 3 |  | 3 | [13 empty] | VV | 2 | 2 | True | 0 | ROZPOCET
49 | M | 55143128 | baterie dřezová stojánková do 1 otvoru horní výtok s otáčivým kulatým ústím dl ramínka 200mm | kus | 6 |  | 0 | CS ÚRS 2018 02 |  |  | snížená |  | 0 | 0.001 | 0.006 | 0 | 0 | 32 | M | 2 |  |  |  | ROZPOCET | 0 | 0 | 0 | 0 | 0 | 2 | 0 | 16 | 1484432966
| PP |  | baterie dřezová stojánková do 1 otvoru horní výtok s otáčivým kulatým ústím dl ramínka 200mm | [15 empty] | PP | 2
50 | K | 725829131 | Montáž baterie umyvadlové stojánkové G 1/2 ostatní typ | kus | 15 |  | 0 | CS ÚRS 2018 02 |  |  | snížená |  | 0 | 4e-05 | 0.0006 | 0 | 0 | 16 | K | 2 |  |  |  | ROZPOCET | 0 | 0 | 0 | 0 | 0 | 2 | 0 | 16 | 808185122
| PP |  | Baterie umyvadlové montáž ostatních typů stojánkových G 1/2 | [15 empty] | PP | 2
| VV |  | " 1.pp - 1.část mč.S.03 - umyvadlo " 1 |  | 1 | [13 empty] | VV | 2 | 2 | True | 0 | ROZPOCET
| VV |  | " 1.pp - střed mč.S.28 a S.30 - umyvadla " 2 |  | 2 | [13 empty] | VV | 2 | 2 | True | 0 | ROZPOCET
| VV |  | " 1.pp - 2.část mč.S.40 - umyvadlo " 1 |  | 1 | [13 empty] | VV | 2 | 2 | True | 0 | ROZPOCET
| VV |  | " 1. np mč.112 umyvadla " 1 |  | 1 | [13 empty] | VV | 2 | 2 | True | 0 | ROZPOCET
| VV |  | "2. np mč.2.07,2.09 a 2.11 - umyvadlo " 3 |  | 3 | [13 empty] | VV | 2 | 2 | True | 0 | ROZPOCET
| VV |  | "2. np mč.2.17 - umyvadlo " 1 |  | 1 | [13 empty] | VV | 2 | 2 | True | 0 | ROZPOCET
| VV |  | "2. np mč.2.38 a 2.40 - umyvadlo " 2 |  | 2 | [13 empty] | VV | 2 | 2 | True | 0 | ROZPOCET
| VV |  | "3. np mč.3.10,3,14 a 3.16 - umyvadlo " 3 |  | 3 | [13 empty] | VV | 2 | 2 | True | 0 | ROZPOCET
| VV |  | "3. np mč.3.38 - umyvadlo " 1 |  | 1 | [13 empty] | VV | 2 | 2 | True | 0 | ROZPOCET
51 | M | 55144006 | baterie umyvadlová stojánková páková nízkotlaká otáčivé ústí | kus | 15 |  | 0 | CS ÚRS 2018 02 |  |  | snížená |  | 0 | 0.0018 | 0.027 | 0 | 0 | 32 | M | 2 |  |  |  | ROZPOCET | 0 | 0 | 0 | 0 | 0 | 2 | 0 | 16 | -228227449
| PP |  | baterie umyvadlová stojánková páková nízkotlaká otáčivé ústí | [15 empty] | PP | 2
52 | K | 725849411 | Montáž baterie sprchová nástěnnás nastavitelnou výškou sprchy | kus | 7 |  | 0 | CS ÚRS 2018 02 |  |  | snížená |  | 0 | 0.00013 | 0.00091 | 0 | 0 | 16 | K | 2 |  |  |  | ROZPOCET | 0 | 0 | 0 | 0 | 0 | 2 | 0 | 16 | 954960422
| PP |  | Baterie sprchové montáž nástěnných baterií s nastavitelnou výškou sprchy | [15 empty] | PP | 2
| VV |  | "1. pp mč.S.40 - sprcha " 1 |  | 1 | [13 empty] | VV | 2 | 2 | True | 0 | ROZPOCET
| VV |  | " 1. np mč.112 sprchy " 1 |  | 1 | [13 empty] | VV | 2 | 2 | True | 0 | ROZPOCET
| VV |  | "2. np mč.2.11 - sprchy " 1 |  | 1 | [13 empty] | VV | 2 | 2 | True | 0 | ROZPOCET
| VV |  | "2. np mč.2.38 - sprchy " 1 |  | 1 | [13 empty] | VV | 2 | 2 | True | 0 | ROZPOCET
| VV |  | "3. np mč.3.07 - sprcha " 2 |  | 2 | [13 empty] | VV | 2 | 2 | True | 0 | ROZPOCET
| VV |  | "3. np mč.3.38 - sprcha " 1 |  | 1 | [13 empty] | VV | 2 | 2 | True | 0 | ROZPOCET
53 | M | 55145500 | baterie sprchová mosazná s mosaznou růžicí 1/2"x100 mm | kus | 7 |  | 0 | CS ÚRS 2018 02 |  |  | snížená |  | 0 | 0.00168 | 0.01176 | 0 | 0 | 32 | M | 2 |  |  |  | ROZPOCET | 0 | 0 | 0 | 0 | 0 | 2 | 0 | 16 | -1535682276
| PP |  | baterie sprchová mosazná s mosaznou růžicí 1/2"x100 mm | [15 empty] | PP | 2
54 | K | 998725103 | Přesun hmot tonážní pro zařizovací předměty v objektech v do 24 m | t | 0.551 |  | 0 | CS ÚRS 2018 02 |  |  | snížená |  | 0 | 0 | 0 | 0 | 0 | 16 | K | 2 |  |  |  | ROZPOCET | 0 | 0 | 0 | 0 | 0 | 2 | 0 | 16 | -96666072
| PP |  | Přesun hmot pro zařizovací předměty stanovený z hmotnosti přesunovaného materiálu vodorovná dopravní vzdálenost do 50 m v objektech výšky přes 12 do 24 m | [15 empty] | PP | 2
55 | K | 998725181 | Příplatek k přesunu hmot tonážní 725 prováděný bez použití mechanizace | t | 0.551 |  | 0 | CS ÚRS 2018 02 |  |  | snížená |  | 0 | 0 | 0 | 0 | 0 | 16 | K | 2 |  |  |  | ROZPOCET | 0 | 0 | 0 | 0 | 0 | 2 | 0 | 16 | -1448770343
| PP |  | Přesun hmot pro zařizovací předměty stanovený z hmotnosti přesunovaného materiálu Příplatek k cenám za přesun prováděný bez použití mechanizace pro jakoukoliv výšku objektu | [15 empty] | PP | 2
| D | 771 | Podlahy z dlaždic |  |  |  | 0 | [5 empty] | 0 |  | 1.3537 |  | 0 | 2 | D | 1 |  |  |  | ROZPOCET | [6 empty] | 0
56 | K | 771574115 | Montáž podlah keramických režných hladkých lepených flexibilním lepidlem do 22 ks/m2 | m2 | 44.9 |  | 0 | CS ÚRS 2018 02 |  |  | snížená |  | 0 | 0.00345 | 0.1549 | 0 | 0 | 16 | K | 2 |  |  |  | ROZPOCET | 0 | 0 | 0 | 0 | 0 | 2 | 0 | 16 | 949105860
| PP |  | Montáž podlah z dlaždic keramických lepených flexibilním lepidlem režných nebo glazovaných hladkých přes 19 do 22 ks/ m2 | [15 empty] | PP | 2
| VV |  | " 1.pp - 1.část mč.S.03 a S.04 " 1,4+1,7 |  | 3.1 | [13 empty] | VV | 2 | 2 | True | 0 | ROZPOCET
| VV |  | " 1.pp - stěny střed mč.S.28 až S.31 " 1,7+1,4+2,5+1,0 |  | 6.6 | [13 empty] | VV | 2 | 2 | True | 0 | ROZPOCET
| VV |  | " 1.pp - stěny 2.část mč.S.40 a S.41 " 3,8+1,5 |  | 5.3 | [13 empty] | VV | 2 | 2 | True | 0 | ROZPOCET
| VV |  | " 1.np - 1.část mč.1.11 a 1.12 " 1,8+5,5 |  | 7.3 | [13 empty] | VV | 2 | 2 | True | 0 | ROZPOCET
| VV |  | " 2.np - 1.část mč.2.07 " 2,4 |  | 2.4 | [13 empty] | VV | 2 | 2 | True | 0 | ROZPOCET
| VV |  | " 2.np - střed mč.2.09 a 2.11 " 2,0+2,1 |  | 4.1 | [13 empty] | VV | 2 | 2 | True | 0 | ROZPOCET
| VV |  | " 2.np - 2.část mč.2.38 a 2.39 " 2,5+1,4 |  | 3.9 | [13 empty] | VV | 2 | 2 | True | 0 | ROZPOCET
| VV |  | " 3.np - 1.část mč.3.07,3.09 až 3.11 " 3,3+1,6+1,7+1,9 |  | 8.5 | [13 empty] | VV | 2 | 2 | True | 0 | ROZPOCET
| VV |  | " 3.np - 2.část mč.3.38 a 3.39 " 2,3+1,4 |  | 3.7 | [13 empty] | VV | 2 | 2 | True | 0 | ROZPOCET
57 | M | 59761155 | dlaždice keramické koupelnové(barevné) přes 19 do 25 ks/m2 | m2 | 49.39 |  | 0 | CS ÚRS 2018 02 |  |  | snížená |  | 0 | 0.0155 | 0.76555 | 0 | 0 | 32 | M | 2 |  |  |  | ROZPOCET | 0 | 0 | 0 | 0 | 0 | 2 | 0 | 16 | -686132920
| PP |  | dlaždice keramické koupelnové(barevné) přes 19 do 25 ks/m2 | [15 empty] | PP | 2
| VV |  | 44,9*1,1 'Přepočtené koeficientem množství |  | 49.39 | [13 empty] | VV | 2 | 2 | False | 1 | ROZPOCET
58 | K | 771591111 | Podlahy penetrace podkladu | m2 | 44.9 |  | 0 | CS ÚRS 2018 02 |  |  | snížená |  | 0 | 0.0003 | 0.01347 | 0 | 0 | 16 | K | 2 |  |  |  | ROZPOCET | 0 | 0 | 0 | 0 | 0 | 2 | 0 | 16 | 888726080
| PP |  | Podlahy - ostatní práce penetrace podkladu | [15 empty] | PP | 2
59 | K | 771591241 | Kontaktní izolace ve spojení s dlažbou z přířezů vnitřní kouty | kus | 99 |  | 0 | CS ÚRS 2018 02 |  |  | snížená |  | 0 | 0.00018 | 0.01782 | 0 | 0 | 16 | K | 2 |  |  |  | ROZPOCET | 0 | 0 | 0 | 0 | 0 | 2 | 0 | 16 | -366002106
| PP |  | Izolace, separace, odvodnění ve spojení s dlažbou kontaktní izolace z přířezů vnitřní kout | [15 empty] | PP | 2
| VV |  | " 1.pp - 1.část mč.S.03 a S.04 " 2*4 |  | 8 | [13 empty] | VV | 2 | 2 | True | 0 | ROZPOCET
| VV |  | " 1.pp - stěny střed mč.S.28 až S.31 " 5*4 |  | 20 | [13 empty] | VV | 2 | 2 | True | 0 | ROZPOCET
| VV |  | " 1.pp - stěny 2.část mč.S.40 a S.41 " 4+8 |  | 12 | [13 empty] | VV | 2 | 2 | True | 0 | ROZPOCET
| VV |  | " 1.np - 1.část mč.1.11 a 1.12 " 4*2 |  | 8 | [13 empty] | VV | 2 | 2 | True | 0 | ROZPOCET
| VV |  | " 2.np - 1.část mč.2.07 " 4 |  | 4 | [13 empty] | VV | 2 | 2 | True | 0 | ROZPOCET
| VV |  | " 2.np - střed mč.2.09 a 2.11 " 6+4 |  | 10 | [13 empty] | VV | 2 | 2 | True | 0 | ROZPOCET
| VV |  | " 2.np - 2.část mč.2.38 a 2.39 " 10 |  | 10 | [13 empty] | VV | 2 | 2 | True | 0 | ROZPOCET
| VV |  | " 3.np - 1.část mč.3.07,3.09 až 3.11 " 17 |  | 17 | [13 empty] | VV | 2 | 2 | True | 0 | ROZPOCET
| VV |  | " 3.np - 2.část mč.3.38 a 3.39 " 10 |  | 10 | [13 empty] | VV | 2 | 2 | True | 0 | ROZPOCET
60 | K | 771591265 | Spoj kontaktní izolace ve spojení s dlažbou s napojením na stěnu z rohože | m | 137.1 |  | 0 | CS ÚRS 2018 02 |  |  | snížená |  | 0 | 0.00059 | 0.080889 | 0 | 0 | 16 | K | 2 |  |  |  | ROZPOCET | 0 | 0 | 0 | 0 | 0 | 2 | 0 | 16 | 2033900906
| PP |  | Izolace, separace, odvodnění ve spojení s dlažbou spoj izolace s napojením na stěnu z rohože | [15 empty] | PP | 2
| VV |  | " 1.pp - stěny " | [15 empty] | VV | 2 | 1 | True | 0 | ROZPOCET
| VV |  | " mč.S.03 a S.04-WC s obkladem v.2,0m " (1,15+1,22*2+1,38)*2 |  | 9.94 | [13 empty] | VV | 2 | 2 | True | 0 | ROZPOCET
| VV |  | " mč.S.28 až S.32 s obkladem v.2,0m " (1,11*2+0,92*2+1,955+1,465+1,51+0,93*2+1,82)*2 |  | 25.34 | [13 empty] | VV | 2 | 2 | True | 0 | ROZPOCET
| VV |  | " mč.S.40 a S.41 WC s obkladem v.2,0m " (2,8+2,59+1,5+0,98)*2 |  | 15.74 | [13 empty] | VV | 2 | 2 | True | 0 | ROZPOCET
| VV |  | " 1.np - stěny 1.část mč.1.11 a 1.12 s obkladem " (1,975+0,925+2,28+2,4)*2 |  | 15.16 | [13 empty] | VV | 2 | 2 | True | 0 | ROZPOCET
| VV |  | " 2.np - 1.část mč.2.07 " (2,05+1,18)*2 |  | 6.46 | [13 empty] | VV | 2 | 2 | True | 0 | ROZPOCET
| VV |  | "2.np-stěny-střed s obkladem mč.2.09 a 2.11 "(0,93+0,425+1,985+1,975+1,045)*2 |  | 12.72 | [13 empty] | VV | 2 | 2 | True | 0 | ROZPOCET
| VV |  | "2.np-2.část-s obkladem mč.2.38,2.39" (1,735+1,5*2+0,95+0,8)*2 |  | 12.97 | [13 empty] | VV | 2 | 2 | True | 0 | ROZPOCET
| VV |  | "3.np-stěny-1.část s obkladem"(1,79+1,885+0,9)*2+(1,06+1,475)*2+(0,995+1,75+0,92+2,1)*2 |  | 25.75 | [13 empty] | VV | 2 | 2 | True | 0 | ROZPOCET
| VV |  | "3.np-2.část-stěny s obkladem" (1,92+1,285+0,9)*2+(1,12+1,285)*2 |  | 13.02 | [13 empty] | VV | 2 | 2 | True | 0 | ROZPOCET
61 | K | 771990111 | Vyrovnání podkladu samonivelační stěrkou tl 4 mm pevnosti 15 Mpa | m2 | 44.9 |  | 0 | CS ÚRS 2018 02 |  |  | snížená |  | 0 | 0.00715 | 0.32104 | 0 | 0 | 16 | K | 2 |  |  |  | ROZPOCET | 0 | 0 | 0 | 0 | 0 | 2 | 0 | 16 | -243320377
| PP |  | Vyrovnání podkladní vrstvy samonivelační stěrkou tl. 4 mm, min. pevnosti 15 MPa | [15 empty] | PP | 2
62 | K | 998771103 | Přesun hmot tonážní pro podlahy z dlaždic v objektech v do 24 m | t | 1.354 |  | 0 | CS ÚRS 2018 02 |  |  | snížená |  | 0 | 0 | 0 | 0 | 0 | 16 | K | 2 |  |  |  | ROZPOCET | 0 | 0 | 0 | 0 | 0 | 2 | 0 | 16 | -1362189071
| PP |  | Přesun hmot pro podlahy z dlaždic stanovený z hmotnosti přesunovaného materiálu vodorovná dopravní vzdálenost do 50 m v objektech výšky přes 12 do 24 m | [15 empty] | PP | 2
63 | K | 998771181 | Příplatek k přesunu hmot tonážní 771 prováděný bez použití mechanizace | t | 1.354 |  | 0 | CS ÚRS 2018 02 |  |  | snížená |  | 0 | 0 | 0 | 0 | 0 | 16 | K | 2 |  |  |  | ROZPOCET | 0 | 0 | 0 | 0 | 0 | 2 | 0 | 16 | -2021438318
| PP |  | Přesun hmot pro podlahy z dlaždic stanovený z hmotnosti přesunovaného materiálu Příplatek k ceně za přesun prováděný bez použití mechanizace pro jakoukoliv výšku objektu | [15 empty] | PP | 2
| D | 781 | Dokončovací práce - obklady |  |  |  | 0 | [5 empty] | 0 |  | 5.3181 |  | 0 | 2 | D | 1 |  |  |  | ROZPOCET | [6 empty] | 0
64 | K | 781474114 | Montáž obkladů vnitřních keramických hladkých do 22 ks/m2 lepených flexibilním lepidlem | m2 | 213.032 |  | 0 | CS ÚRS 2018 02 |  |  | snížená |  | 0 | 0.003 | 0.6391 | 0 | 0 | 16 | K | 2 |  |  |  | ROZPOCET | 0 | 0 | 0 | 0 | 0 | 2 | 0 | 16 | -1233877979
| PP |  | Montáž obkladů vnitřních stěn z dlaždic keramických lepených flexibilním lepidlem režných nebo glazovaných hladkých přes 19 do 22 ks/m2 | [15 empty] | PP | 2
| VV |  | " 1.np - stěny 1.část mč.1.11 a 1.12 s obkladem " (1,975+0,925+2,28+2,4)*2*2,0 |  | 30.32 | [13 empty] | VV | 2 | 2 | True | 0 | ROZPOCET
| VV |  | " odpočet oken a dveří v obkladu " -(0,585*0,9+0,86*1,145+0,6*2,0*2) |  | -3.911 | [13 empty] | VV | 2 | 2 | True | 0 | ROZPOCET
| VV |  | " přípočet ostění okna " (0,585+2*0,9+0,86+2*1,145)*0,2 |  | 1.107 | [13 empty] | VV | 2 | 2 | True | 0 | ROZPOCET
| VV |  | "1.np mč.1.05 - za kuchyňskou linkou " (4,355+0,6+1,1)*1,5 |  | 9.083 | [13 empty] | VV | 2 | 2 | True | 0 | ROZPOCET
| VV |  | " 2.np - stěny - 1.část mč.2.07 " (2,025+1,18)*2*2,0 |  | 12.82 | [13 empty] | VV | 2 | 2 | True | 0 | ROZPOCET
| VV |  | " odpočet otvorů " -(0,64*0,23+0,67*2,0) |  | -1.487 | [13 empty] | VV | 2 | 2 | True | 0 | ROZPOCET
| VV |  | " přípočet ostění otvoru okna " (0,64+2*0,23)*0,2 |  | 0.22 | [13 empty] | VV | 2 | 2 | True | 0 | ROZPOCET
| VV |  | "2.np-stěny-střed s obkladem mč.2.09 a 2.11 "(0,93+0,425+1,985+1,975+1,045)*2*2,0 |  | 25.44 | [13 empty] | VV | 2 | 2 | True | 0 | ROZPOCET
| VV |  | "odpočet vnitřních dveří a okna"-(0,6*2,0*2+0,71*0,745) |  | -2.929 | [13 empty] | VV | 2 | 2 | True | 0 | ROZPOCET
| VV |  | "přípošet ostění okna"(0,71+2*0,745)*0,2 |  | 0.44 | [13 empty] | VV | 2 | 2 | True | 0 | ROZPOCET
| VV |  | " 2.np střed - mč.2.17 za umyvadlem " 1,88*1,50 |  | 2.82 | [13 empty] | VV | 2 | 2 | True | 0 | ROZPOCET
| VV |  | " 2.np střed - mč.2.21 a 2.24 za kuchyňskou linkou " (0,6+2,25+2,3+2,3)*1,5 |  | 11.175 | [13 empty] | VV | 2 | 2 | True | 0 | ROZPOCET
| VV |  | "2.np-2.část-s obkladem mč.2.28 až 2.33,2.38,2.39" (1,3+1,13*3+0,8)*1,8+(3,28+1,2)*2,485+(1,735+1,5*2+0,95+0,8)*2*2,0 |  | 46.955 | [13 empty] | VV | 2 | 2 | True | 0 | ROZPOCET
| VV |  | " odpočet vnitřních dveří" -(0,8*2,0+0,6*1,795*3) |  | -4.831 | [13 empty] | VV | 2 | 2 | True | 0 | ROZPOCET
| VV |  | " odpočet oken a přípočet ostění " -(0,605*0,19)+(0,605+2*0,19)*0,15+0,565*0,15 |  | 0.118 | [13 empty] | VV | 2 | 2 | True | 0 | ROZPOCET
| VV |  | " 2.np - 2.část mč.2.40 - za umyvadlem " (0,15+1,5)*1,705 |  | 2.813 | [13 empty] | VV | 2 | 2 | True | 0 | ROZPOCET
| VV |  | "3.np-stěny-1.část s obkladem"(1,79+1,885+0,9)*2*2,0+(1,06+1,475)*2*2,0+(0,995+1,75+0,92+2,1)*2*2,0 |  | 51.5 | [13 empty] | VV | 2 | 2 | True | 0 | ROZPOCET
| VV |  | " odpočet dveří a luxfer " -(0,6*2,0*5+0,725*0,25) |  | -6.181 | [13 empty] | VV | 2 | 2 | True | 0 | ROZPOCET
| VV |  | "3.np - 1.část mč.3.04 - obklad za kuchyňskou linkou " (3,95+2*0,1+0,15+0,3)*1,5 |  | 6.9 | [13 empty] | VV | 2 | 2 | True | 0 | ROZPOCET
| VV |  | "3.np - střed mč.3.14,3.16 - obklad za umyvadlem " 1,8*1,525+1,5*1,535 |  | 5.048 | [13 empty] | VV | 2 | 2 | True | 0 | ROZPOCET
| VV |  | "3.np - střed mč.3.27 - obklad za kuchyňskou linkou " 3,8*1,5 |  | 5.7 | [13 empty] | VV | 2 | 2 | True | 0 | ROZPOCET
| VV |  | "3.np - 2.část mč.3.37 - obklad za kuchyňskou linkou " 1,85*1,5 |  | 2.775 | [13 empty] | VV | 2 | 2 | True | 0 | ROZPOCET
| VV |  | "3.np-2.část-stěny s obkladem" (1,92+1,285+0,9)*2*2,0+(1,12+1,285)*2*1,795/2 |  | 20.737 | [13 empty] | VV | 2 | 2 | True | 0 | ROZPOCET
| VV |  | " odpočet dveří " -0,6*2,0*3 |  | -3.6 | [13 empty] | VV | 2 | 2 | True | 0 | ROZPOCET
65 | M | 59761040 | obkládačky keramické koupelnové (bílé i barevné) přes 19 do 22 ks/m2 | m2 | 234.335 |  | 0 | CS ÚRS 2018 02 |  |  | snížená |  | 0 | 0.0126 | 2.9526 | 0 | 0 | 32 | M | 2 |  |  |  | ROZPOCET | 0 | 0 | 0 | 0 | 0 | 2 | 0 | 16 | -163895231
| PP |  | obkládačky keramické koupelnové (bílé i barevné) přes 19 do 22 ks/m2 | [15 empty] | PP | 2
| VV |  | 213,032*1,1 'Přepočtené koeficientem množství |  | 234.335 | [13 empty] | VV | 2 | 2 | False | 1 | ROZPOCET
66 | K | 781474117 | Montáž obkladů vnitřních keramických hladkých do 45 ks/m2 lepených flexibilním lepidlem | m2 | 94.871 |  | 0 | CS ÚRS 2018 02 |  |  | snížená |  | 0 | 0.0032 | 0.30359 | 0 | 0 | 16 | K | 2 |  |  |  | ROZPOCET | 0 | 0 | 0 | 0 | 0 | 2 | 0 | 16 | 1420085462
| PP |  | Montáž obkladů vnitřních stěn z dlaždic keramických lepených flexibilním lepidlem režných nebo glazovaných hladkých přes 35 do 45 ks/m2 | [15 empty] | PP | 2
| VV |  | " 1.pp - stěny " | [15 empty] | VV | 2 | 1 | True | 0 | ROZPOCET
| VV |  | " mč.S.01 s obkladem do v.1,8m oprava obkladu ze 30% " (3,5+5,03)*2*1,8*0,3 |  | 9.212 | [13 empty] | VV | 2 | 2 | True | 0 | ROZPOCET
| VV |  | " odpočet otvorů " -(1,2*0,855+1,0*1,8*2)*0,3 |  | -1.388 | [13 empty] | VV | 2 | 2 | True | 0 | ROZPOCET
| VV |  | " příp.ostění otvorů v obkladu " (1,2+2*0,855)*0,45+(1,0+2*1,8)*0,2*0,3 |  | 1.586 | [13 empty] | VV | 2 | 2 | True | 0 | ROZPOCET
| VV |  | " mč.S.03 a S.04-WC s obkladem v.2,0m " (1,15+1,22*2+1,38)*2*2,0 |  | 19.88 | [13 empty] | VV | 2 | 2 | True | 0 | ROZPOCET
| VV |  | " odpočet dveří " -0,6*2,0*3 |  | -3.6 | [13 empty] | VV | 2 | 2 | True | 0 | ROZPOCET
| VV |  | " mč.S.28 až S.32 s obkladem v.2,0m " (1,11*2+0,92*2+1,955+1,465+1,51+0,93*2+1,82)*2*2,0 |  | 50.68 | [13 empty] | VV | 2 | 2 | True | 0 | ROZPOCET
| VV |  | " odpočet otvorů oken v obkladu " -0,475*0,73 |  | -0.347 | [13 empty] | VV | 2 | 2 | True | 0 | ROZPOCET
| VV |  | " odpočet dveří " -0,6*2,0*8 |  | -9.6 | [13 empty] | VV | 2 | 2 | True | 0 | ROZPOCET
| VV |  | " přípoč.ostění otvorů oken v obkladu " (0,475+2*0,73)*0,5 |  | 0.968 | [13 empty] | VV | 2 | 2 | True | 0 | ROZPOCET
| VV |  | " mč.S.40 a S.41 WC s obkladem v.2,0m " (2,8+2,59+1,5+0,98)*2*2,0 |  | 31.48 | [13 empty] | VV | 2 | 2 | True | 0 | ROZPOCET
| VV |  | " odpočet dveří " -0,6*2,0*2-0,8*2,0 |  | -4 | [13 empty] | VV | 2 | 2 | True | 0 | ROZPOCET
67 | M | 59761039 | obkládačky keramické koupelnové (bílé i barevné) přes 22 do 25 ks/m2 | m2 | 104.358 |  | 0 | CS ÚRS 2018 02 |  |  | snížená |  | 0 | 0.0126 | 1.3149 | 0 | 0 | 32 | M | 2 |  |  |  | ROZPOCET | 0 | 0 | 0 | 0 | 0 | 2 | 0 | 16 | -605919543
| PP |  | obkládačky keramické koupelnové (bílé i barevné) přes 22 do 25 ks/m2 | [15 empty] | PP | 2
| VV |  | 94,871*1,1 'Přepočtené koeficientem množství |  | 104.358 | [13 empty] | VV | 2 | 2 | False | 1 | ROZPOCET
68 | K | 781494111 | Plastové profily rohové lepené flexibilním lepidlem | m | 50.01 |  | 0 | CS ÚRS 2018 02 |  |  | snížená |  | 0 | 0.00031 | 0.015503 | 0 | 0 | 16 | K | 2 |  |  |  | ROZPOCET | 0 | 0 | 0 | 0 | 0 | 2 | 0 | 16 | 1323908283
| PP |  | Ostatní prvky plastové profily ukončovací a dilatační lepené flexibilním lepidlem rohové | [15 empty] | PP | 2
| VV |  | " 1.pp - stěny mč.28 až 32 " 2,0+0,475+2*0,73 |  | 3.935 | [13 empty] | VV | 2 | 2 | True | 0 | ROZPOCET
| VV |  | " 1.pp - stěny mč.40 až 41 " 2,0*4 |  | 8 | [13 empty] | VV | 2 | 2 | True | 0 | ROZPOCET
| VV |  | " 1.np - stěny 1.část mč.1.11 a 1.12 s obkladem " 0,585+2*0,9+0,86+2*1,145 |  | 5.535 | [13 empty] | VV | 2 | 2 | True | 0 | ROZPOCET
| VV |  | "1.np mč.1.05 - za kuchyňskou linkou " 1,5*2 |  | 3 | [13 empty] | VV | 2 | 2 | True | 0 | ROZPOCET
| VV |  | " 2.np - stěny - 1.část mč.2.07 " 0,64+2*0,23 |  | 1.1 | [13 empty] | VV | 2 | 2 | True | 0 | ROZPOCET
| VV |  | "2.np-stěny-střed s obkladem mč.2.09 " 0,71+2*0,745+2*1,975 |  | 6.15 | [13 empty] | VV | 2 | 2 | True | 0 | ROZPOCET
| VV |  | " 2.np střed - mč.2.21 a 2.24 za kuchyňskou linkou " 1,5 |  | 1.5 | [13 empty] | VV | 2 | 2 | True | 0 | ROZPOCET
| VV |  | " 2.np - stěny 2.část mč.2.38 a 2.40 s obkladem " 2*2,0+0,565+0,15+1,705 |  | 6.42 | [13 empty] | VV | 2 | 2 | True | 0 | ROZPOCET
| VV |  | "3. np - stěny 1.část mč.3.04 - za kuch.linkou "1,5*3+0,875 |  | 5.375 | [13 empty] | VV | 2 | 2 | True | 0 | ROZPOCET
| VV |  | "3. np - stěny 1.část mč.3.07 - sprcha a 3.10 nad umyvadlem " 2*2,0+0,995 |  | 4.995 | [13 empty] | VV | 2 | 2 | True | 0 | ROZPOCET
| VV |  | "3. np mč.3.38 - sprcha " 2*2,0 |  | 4 | [13 empty] | VV | 2 | 2 | True | 0 | ROZPOCET
69 | K | 781495111 | Penetrace podkladu vnitřních obkladů | m2 | 307.903 |  | 0 | CS ÚRS 2018 02 |  |  | snížená |  | 0 | 0.0003 | 0.092371 | 0 | 0 | 16 | K | 2 |  |  |  | ROZPOCET | 0 | 0 | 0 | 0 | 0 | 2 | 0 | 16 | -903718916
| PP |  | Ostatní prvky ostatní práce penetrace podkladu | [15 empty] | PP | 2
| VV |  | " 1.pp - stěny " | [15 empty] | VV | 2 | 1 | True | 0 | ROZPOCET
| VV |  | " mč.S.01 s obkladem do v.1,8m oprava obkladu ze 30% " (3,5+5,03)*2*1,8*0,3 |  | 9.212 | [13 empty] | VV | 2 | 2 | True | 0 | ROZPOCET
| VV |  | " odpočet otvorů " -(1,2*0,855+1,0*1,8*2)*0,3 |  | -1.388 | [13 empty] | VV | 2 | 2 | True | 0 | ROZPOCET
| VV |  | " příp.ostění otvorů v obkladu " (1,2+2*0,855)*0,45+(1,0+2*1,8)*0,2*0,3 |  | 1.586 | [13 empty] | VV | 2 | 2 | True | 0 | ROZPOCET
| VV |  | " mč.S.03 a S.04-WC s obkladem v.2,0m " (1,15+1,22*2+1,38)*2*2,0 |  | 19.88 | [13 empty] | VV | 2 | 2 | True | 0 | ROZPOCET
| VV |  | " odpočet dveří " -0,6*2,0*3 |  | -3.6 | [13 empty] | VV | 2 | 2 | True | 0 | ROZPOCET
| VV |  | " mč.S.28 až S.32 s obkladem v.2,0m " (1,11*2+0,92*2+1,955+1,465+1,51+0,93*2+1,82)*2*2,0 |  | 50.68 | [13 empty] | VV | 2 | 2 | True | 0 | ROZPOCET
| VV |  | " odpočet otvorů oken v obkladu " -0,475*0,73 |  | -0.347 | [13 empty] | VV | 2 | 2 | True | 0 | ROZPOCET
| VV |  | " odpočet dveří " -0,6*2,0*8 |  | -9.6 | [13 empty] | VV | 2 | 2 | True | 0 | ROZPOCET
| VV |  | " přípoč.ostění otvorů oken v obkladu " (0,475+2*0,73)*0,5 |  | 0.968 | [13 empty] | VV | 2 | 2 | True | 0 | ROZPOCET
| VV |  | " mč.S.40 a S.41 WC s obkladem v.2,0m " (2,8+2,59+1,5+0,98)*2*2,0 |  | 31.48 | [13 empty] | VV | 2 | 2 | True | 0 | ROZPOCET
| VV |  | " odpočet dveří " -0,6*2,0*2-0,8*2,0 |  | -4 | [13 empty] | VV | 2 | 2 | True | 0 | ROZPOCET
| VV |  | " 1.np - stěny 1.část mč.1.11 a 1.12 s obkladem " (1,975+0,925+2,28+2,4)*2*2,0 |  | 30.32 | [13 empty] | VV | 2 | 2 | True | 0 | ROZPOCET
| VV |  | " odpočet oken a dveří v obkladu " -(0,585*0,9+0,86*1,145+0,6*2,0*2) |  | -3.911 | [13 empty] | VV | 2 | 2 | True | 0 | ROZPOCET
| VV |  | " přípočet ostění okna " (0,585+2*0,9+0,86+2*1,145)*0,2 |  | 1.107 | [13 empty] | VV | 2 | 2 | True | 0 | ROZPOCET
| VV |  | "1.np mč.1.05 - za kuchyňskou linkou " (4,355+0,6+1,1)*1,5 |  | 9.083 | [13 empty] | VV | 2 | 2 | True | 0 | ROZPOCET
| VV |  | " 2.np - stěny - 1.část mč.2.07 " (2,025+1,18)*2*2,0 |  | 12.82 | [13 empty] | VV | 2 | 2 | True | 0 | ROZPOCET
| VV |  | " odpočet otvorů " -(0,64*0,23+0,67*2,0) |  | -1.487 | [13 empty] | VV | 2 | 2 | True | 0 | ROZPOCET
| VV |  | " přípočet ostění otvoru okna " (0,64+2*0,23)*0,2 |  | 0.22 | [13 empty] | VV | 2 | 2 | True | 0 | ROZPOCET
| VV |  | "2.np-stěny-střed s obkladem mč.2.09 a 2.11 "(0,93+0,425+1,985+1,975+1,045)*2*2,0 |  | 25.44 | [13 empty] | VV | 2 | 2 | True | 0 | ROZPOCET
| VV |  | "odpočet vnitřních dveří a okna"-(0,6*2,0*2+0,71*0,745) |  | -2.929 | [13 empty] | VV | 2 | 2 | True | 0 | ROZPOCET
| VV |  | "přípošet ostění okna"(0,71+2*0,745)*0,2 |  | 0.44 | [13 empty] | VV | 2 | 2 | True | 0 | ROZPOCET
| VV |  | " 2.np střed - mč.2.17 za umyvadlem " 1,88*1,50 |  | 2.82 | [13 empty] | VV | 2 | 2 | True | 0 | ROZPOCET
| VV |  | " 2.np střed - mč.2.21 a 2.24 za kuchyňskou linkou " (0,6+2,25+2,3+2,3)*1,5 |  | 11.175 | [13 empty] | VV | 2 | 2 | True | 0 | ROZPOCET
| VV |  | "2.np-2.část-s obkladem mč.2.28 až 2.33,2.38,2.39" (1,3+1,13*3+0,8)*1,8+(3,28+1,2)*2,485+(1,735+1,5*2+0,95+0,8)*2*2,0 |  | 46.955 | [13 empty] | VV | 2 | 2 | True | 0 | ROZPOCET
| VV |  | " odpočet vnitřních dveří" -(0,8*2,0+0,6*1,795*3) |  | -4.831 | [13 empty] | VV | 2 | 2 | True | 0 | ROZPOCET
| VV |  | " odpočet oken a přípočet ostění " -(0,605*0,19)+(0,605+2*0,19)*0,15+0,565*0,15 |  | 0.118 | [13 empty] | VV | 2 | 2 | True | 0 | ROZPOCET
| VV |  | " 2.np - 2.část mč.2.40 - za umyvadlem " (0,15+1,5)*1,705 |  | 2.813 | [13 empty] | VV | 2 | 2 | True | 0 | ROZPOCET
| VV |  | "3.np-stěny-1.část s obkladem"(1,79+1,885+0,9)*2*2,0+(1,06+1,475)*2*2,0+(0,995+1,75+0,92+2,1)*2*2,0 |  | 51.5 | [13 empty] | VV | 2 | 2 | True | 0 | ROZPOCET
| VV |  | " odpočet dveří a luxfer " -(0,6*2,0*5+0,725*0,25) |  | -6.181 | [13 empty] | VV | 2 | 2 | True | 0 | ROZPOCET
| VV |  | "3.np - 1.část mč.3.04 - obklad za kuchyňskou linkou " (3,95+2*0,1+0,15+0,3)*1,5 |  | 6.9 | [13 empty] | VV | 2 | 2 | True | 0 | ROZPOCET
| VV |  | "3.np - střed mč.3.14,3.16 - obklad za umyvadlem " 1,8*1,525+1,5*1,535 |  | 5.048 | [13 empty] | VV | 2 | 2 | True | 0 | ROZPOCET
| VV |  | "3.np - střed mč.3.27 - obklad za kuchyňskou linkou " 3,8*1,5 |  | 5.7 | [13 empty] | VV | 2 | 2 | True | 0 | ROZPOCET
| VV |  | "3.np - 2.část mč.3.37 - obklad za kuchyňskou linkou " 1,85*1,5 |  | 2.775 | [13 empty] | VV | 2 | 2 | True | 0 | ROZPOCET
| VV |  | "3.np-2.část-stěny s obkladem" (1,92+1,285+0,9)*2*2,0+(1,12+1,285)*2*1,795/2 |  | 20.737 | [13 empty] | VV | 2 | 2 | True | 0 | ROZPOCET
| VV |  | " odpočet dveří " -0,6*2,0*3 |  | -3.6 | [13 empty] | VV | 2 | 2 | True | 0 | ROZPOCET
70 | K | 781495141 | Průnik obkladem kruhový do DN 30 bez izolace | kus | 67 |  | 0 | CS ÚRS 2018 02 |  |  | snížená |  | 0 | 0 | 0 | 0 | 0 | 16 | K | 2 |  |  |  | ROZPOCET | 0 | 0 | 0 | 0 | 0 | 2 | 0 | 16 | 2123926421
| PP |  | Ostatní prvky průnik obkladem kruhový, bez izolace do 30 DN | [15 empty] | PP | 2
| VV |  | " 1.pp - stěny1.část mč.S.03 a S.04 " 3 |  | 3 | [13 empty] | VV | 2 | 2 | True | 0 | ROZPOCET
| VV |  | " 1.pp - stěny střed mč.S.28 až S.31 " 7 |  | 7 | [13 empty] | VV | 2 | 2 | True | 0 | ROZPOCET
| VV |  | " 1.pp - stěny 2.část mč.S.40 a S.41 " 5 |  | 5 | [13 empty] | VV | 2 | 2 | True | 0 | ROZPOCET
| VV |  | " 1.np - stěny 1.část mč.1.11 a 1.12" 1+4+2 |  | 7 | [13 empty] | VV | 2 | 2 | True | 0 | ROZPOCET
| VV |  | " 2.np - stěny 1.část mč.2.07 " 2 |  | 2 | [13 empty] | VV | 2 | 2 | True | 0 | ROZPOCET
| VV |  | " 2.np - stěny střed mč.2.09 a 2.11 " 3+4 |  | 7 | [13 empty] | VV | 2 | 2 | True | 0 | ROZPOCET
| VV |  | " 2.np - stěny střed mč. 2.17,2.21 a 2.24 " 2*3 |  | 6 | [13 empty] | VV | 2 | 2 | True | 0 | ROZPOCET
| VV |  | " 2.np - stěny 2.část mč.2.38 až 2.40 " 5+2 |  | 7 | [13 empty] | VV | 2 | 2 | True | 0 | ROZPOCET
| VV |  | "3. np - stěny střed mč.3.14 a 3.16 " 2*2 |  | 4 | [13 empty] | VV | 2 | 2 | True | 0 | ROZPOCET
| VV |  | "3.np mč.3.04, 3.27 a 3.37 - dřezů " 3*2 |  | 6 | [13 empty] | VV | 2 | 2 | True | 0 | ROZPOCET
| VV |  | "3. np stěny 1.část mč.3.07,3.09 až 3.11 " 8 |  | 8 | [13 empty] | VV | 2 | 2 | True | 0 | ROZPOCET
| VV |  | "3. np stěny 2. část mč.3.38 a 3.39 " 5 |  | 5 | [13 empty] | VV | 2 | 2 | True | 0 | ROZPOCET
71 | K | 781495142 | Průnik obkladem kruhový do DN 90 bez izolace | kus | 21 |  | 0 | CS ÚRS 2018 02 |  |  | snížená |  | 0 | 0 | 0 | 0 | 0 | 16 | K | 2 |  |  |  | ROZPOCET | 0 | 0 | 0 | 0 | 0 | 2 | 0 | 16 | 713082805
| PP |  | Ostatní prvky průnik obkladem kruhový, bez izolace přes 30 do 90 DN | [15 empty] | PP | 2
| VV |  | " 1.pp - stěny1.část mč.S.03 a S.04 " 1 |  | 1 | [13 empty] | VV | 2 | 2 | True | 0 | ROZPOCET
| VV |  | " 1.pp - stěny střed mč.S.28 až S.31 " 2 |  | 2 | [13 empty] | VV | 2 | 2 | True | 0 | ROZPOCET
| VV |  | " 1.pp - stěny 2.část mč.S.40 a S.41 " 1 |  | 1 | [13 empty] | VV | 2 | 2 | True | 0 | ROZPOCET
| VV |  | " 1.np - stěny 1.část mč.1.05 a 1.12 " 1+1 |  | 2 | [13 empty] | VV | 2 | 2 | True | 0 | ROZPOCET
| VV |  | " 2.np - stěny 1.část mč.2.07 " 1 |  | 1 | [13 empty] | VV | 2 | 2 | True | 0 | ROZPOCET
| VV |  | " 2.np - stěny střed mč.2.09 a 2.11 " 1+1 |  | 2 | [13 empty] | VV | 2 | 2 | True | 0 | ROZPOCET
| VV |  | " 2.np - stěny střed mč. 2.17,2.21 a 2.24 " 3 |  | 3 | [13 empty] | VV | 2 | 2 | True | 0 | ROZPOCET
| VV |  | " 2.np - stěny 2.část mč.2.38 až 2.40 " 2 |  | 2 | [13 empty] | VV | 2 | 2 | True | 0 | ROZPOCET
| VV |  | "3. np stěny 1.část mč. 3.10 " 1 |  | 1 | [13 empty] | VV | 2 | 2 | True | 0 | ROZPOCET
| VV |  | "3. np - stěny střed mč.3.14 a 3.16 " 2 |  | 2 | [13 empty] | VV | 2 | 2 | True | 0 | ROZPOCET
| VV |  | "3.np mč.3.04, 3.27 a 3.37 - dřezů " 3 |  | 3 | [13 empty] | VV | 2 | 2 | True | 0 | ROZPOCET
| VV |  | "3. np stěny 2. část mč.3.38 " 1 |  | 1 | [13 empty] | VV | 2 | 2 | True | 0 | ROZPOCET
72 | K | 781495143 | Průnik obkladem kruhový přes DN 90 bez izolace | kus | 10 |  | 0 | CS ÚRS 2018 02 |  |  | snížená |  | 0 | 0 | 0 | 0 | 0 | 16 | K | 2 |  |  |  | ROZPOCET | 0 | 0 | 0 | 0 | 0 | 2 | 0 | 16 | -2019520031
| PP |  | Ostatní prvky průnik obkladem kruhový, bez izolace přes 90 DN | [15 empty] | PP | 2
| VV |  | " 1.pp - stěny1.část mč.S.03 a S.04 " 1 |  | 1 | [13 empty] | VV | 2 | 2 | True | 0 | ROZPOCET
| VV |  | " 1.pp - stěny střed mč.S.28 až S.31 " 3 |  | 3 | [13 empty] | VV | 2 | 2 | True | 0 | ROZPOCET
| VV |  | " 1.pp - stěny 2.část mč.S.40 a S.41 " 1 |  | 1 | [13 empty] | VV | 2 | 2 | True | 0 | ROZPOCET
| VV |  | " 1.np - stěny 1.část mč.1.11 " 1 |  | 1 | [13 empty] | VV | 2 | 2 | True | 0 | ROZPOCET
| VV |  | " 2.np - stěny střed mč.2.09 " 1 |  | 1 | [13 empty] | VV | 2 | 2 | True | 0 | ROZPOCET
| VV |  | " 2.np - stěny 2.část mč.2.39 " 1 |  | 1 | [13 empty] | VV | 2 | 2 | True | 0 | ROZPOCET
| VV |  | "3. np stěny 1.část mč. 3.11 " 1 |  | 1 | [13 empty] | VV | 2 | 2 | True | 0 | ROZPOCET
| VV |  | "3. np stěny 2. část mč.3.39 " 1 |  | 1 | [13 empty] | VV | 2 | 2 | True | 0 | ROZPOCET
73 | K | 998781103 | Přesun hmot tonážní pro obklady keramické v objektech v do 24 m | t | 5.318 |  | 0 | CS ÚRS 2018 02 |  |  | snížená |  | 0 | 0 | 0 | 0 | 0 | 16 | K | 2 |  |  |  | ROZPOCET | 0 | 0 | 0 | 0 | 0 | 2 | 0 | 16 | -1153627293
| PP |  | Přesun hmot pro obklady keramické stanovený z hmotnosti přesunovaného materiálu vodorovná dopravní vzdálenost do 50 m v objektech výšky přes 12 do 24 m | [15 empty] | PP | 2
74 | K | 998781181 | Příplatek k přesunu hmot tonážní 781 prováděný bez použití mechanizace | t | 5.318 |  | 0 | CS ÚRS 2018 02 |  |  | snížená |  | 0 | 0 | 0 | 0 | 0 | 16 | K | 2 |  |  |  | ROZPOCET | 0 | 0 | 0 | 0 | 0 | 2 | 0 | 16 | -807493431
| PP |  | Přesun hmot pro obklady keramické stanovený z hmotnosti přesunovaného materiálu Příplatek k cenám za přesun prováděný bez použití mechanizace pro jakoukoliv výšku objektu | [15 empty] | PP | 2
| D | 784 | Dokončovací práce - malby a tapety |  |  |  | 0 | [5 empty] | 0 |  | 0.006296 |  | 0 | 2 | D | 1 |  |  |  | ROZPOCET | [6 empty] | 0
75 | K | 784181121 | Hloubková jednonásobná penetrace podkladu v místnostech výšky do 3,80 m | m2 | 12.849 |  | 0 | CS ÚRS 2018 02 |  |  | snížená |  | 0 | 0.0002 | 0.0025698 | 0 | 0 | 16 | K | 2 |  |  |  | ROZPOCET | 0 | 0 | 0 | 0 | 0 | 2 | 0 | 16 | 134152422
| PP |  | Penetrace podkladu jednonásobná hloubková v místnostech výšky do 3,80 m | [15 empty] | PP | 2
| VV |  | " 2.np střed - mč.2.25 za umyvadlem - zrušit " 4,3*1,535 |  | 6.601 | [13 empty] | VV | 2 | 2 | True | 0 | ROZPOCET
| VV |  | "3.np - střed mč.3.19,3.21 a 3.23 - obklad za umyvadlem-zrušit " 1,5*1,53+0,95*1,55+1,6*1,55 |  | 6.248 | [13 empty] | VV | 2 | 2 | True | 0 | ROZPOCET
76 | K | 784221101 | Dvojnásobné bílé malby ze směsí za sucha dobře otěruvzdorných v místnostech do 3,80 m | m2 | 12.849 |  | 0 | CS ÚRS 2018 02 |  |  | snížená |  | 0 | 0.00029 | 0.0037262 | 0 | 0 | 16 | K | 2 |  |  |  | ROZPOCET | 0 | 0 | 0 | 0 | 0 | 2 | 0 | 16 | 864629703
| PP |  | Malby z malířských směsí otěruvzdorných za sucha dvojnásobné, bílé za sucha otěruvzdorné dobře v místnostech výšky do 3,80 m | [15 empty] | PP | 2

## SO 03 - Rekonstrukce elek...
| List obsahuje: |  | 1) Krycí list soupisu | 2) Rekapitulace |  |  | 3) Soupis prací | Zpět na list: | Rekapitulace stavby
{fea55b12-b5b0-4213-a99b-e7fc88b7c140}
1
| KRYCÍ LIST SOUPISU | [8 empty] | v --- níže se nacházejí doplnkové a pomocné údaje k sestavám --- v | [8 empty] | False
Stavba:
Dětský domov Plesná, Nádražní 338
Objekt:
SO 03 - Rekonstrukce elektroinstalace
| KSO: |  |  |  |  | CC-CZ:
| Místo: |  | Plesná |  |  | Datum: | 23. 10. 2018
| Zadavatel: |  |  |  |  | IČ:
DIČ:
| Uchazeč: |  |  |  |  | IČ:
DIČ:
| Projektant: |  |  |  |  | IČ:
DIČ:
Poznámka:
| Cena bez DPH | [5 empty] | 0
|  |  | Základ daně |  |  | Sazba daně | Výše daně
| DPH | základní | 0 |  |  | 21% | 0
|  | snížená | 0 |  |  | 15% | 0
|  | zákl. přenesená | 0 |  |  | 21% | 0
|  | sníž. přenesená | 0 |  |  | 15% | 0
|  | nulová | 0 |  |  | 0% | 0
| Cena s DPH |  |  | v | CZK |  | 0
REKAPITULACE ČLENĚNÍ SOUPISU PRACÍ
Stavba:
Dětský domov Plesná, Nádražní 338
Objekt:
SO 03 - Rekonstrukce elektroinstalace
Místo: |  |  | Plesná |  |  | Datum: | 23. 10. 2018
Zadavatel: | [5 empty] | Projektant:
Uchazeč:
Kód dílu - Popis | [6 empty] | Cena celkem [CZK]
Náklady soupisu celkem | [6 empty] | 0 | [12 empty] | -1
| M - Práce a dodávky M | [5 empty] | 0
| 21-M - Elektromontáže | [5 empty] | 0
SOUPIS PRACÍ
Stavba:
Dětský domov Plesná, Nádražní 338
Objekt:
SO 03 - Rekonstrukce elektroinstalace
Místo: |  |  | Plesná |  |  | Datum: | 23. 10. 2018
Zadavatel: | [5 empty] | Projektant:
Uchazeč:
PČ | Typ | Kód | Popis | MJ | Množství | J.cena [CZK] | Cena celkem [CZK] | Cenová soustava |  | Poznámka | DPH | J. Nh [h] | Nh celkem [h] | J. hmotnost [t] | Hmotnost celkem [t] | J. suť [t] | Suť Celkem [t]
Náklady soupisu celkem | [6 empty] | 0 | [5 empty] | 0 |  | 0 |  | 0 |  | D | -1 | [7 empty] | 0
| D | M | Práce a dodávky M |  |  |  | 0 | [5 empty] | 0 |  | 0 |  | 0 | 3 | D | 0 | ROZPOCET | [6 empty] | 0
| D | 21-M | Elektromontáže |  |  |  | 0 | [5 empty] | 0 |  | 0 |  | 0 | 3 | D | 1 | ROZPOCET | [6 empty] | 0
1 | K | 21-M 0001 | Rekonstrukce elektroinstalace | soubor | 1 |  | 0 |  |  |  | snížená |  | 0 | 0 | 0 | 0 | 0 | 64 | K | 2 | ROZPOCET | 0 | 0 | 0 | 0 | 0 | 2 | 0 | 64 | 1459484666
| PP |  | Rekonstrukce elektroinstalace | [15 empty] | PP | 2
| P |  | Poznámka k položce: přenesená částka elektroinstalace dle přiloženého podrobného rozpočtu | [15 empty] | P | 2

## VON - Vedlejší a ostatní ...
| List obsahuje: |  | 1) Krycí list soupisu | 2) Rekapitulace |  |  | 3) Soupis prací | Zpět na list: | Rekapitulace stavby
{3f1e83d8-0276-4a89-a961-fc106c3ecd8b}
1
| KRYCÍ LIST SOUPISU | [8 empty] | v --- níže se nacházejí doplnkové a pomocné údaje k sestavám --- v | [8 empty] | False
Stavba:
Dětský domov Plesná, Nádražní 338
Objekt:
VON - Vedlejší a ostatní náklady
| KSO: |  |  |  |  | CC-CZ:
| Místo: |  | Plesná |  |  | Datum: | 23. 10. 2018
| Zadavatel: |  |  |  |  | IČ:
DIČ:
| Uchazeč: |  |  |  |  | IČ:
DIČ:
| Projektant: |  |  |  |  | IČ:
DIČ:
Poznámka:
| Cena bez DPH | [5 empty] | 0
|  |  | Základ daně |  |  | Sazba daně | Výše daně
| DPH | základní | 0 |  |  | 21% | 0
|  | snížená | 0 |  |  | 15% | 0
|  | zákl. přenesená | 0 |  |  | 21% | 0
|  | sníž. přenesená | 0 |  |  | 15% | 0
|  | nulová | 0 |  |  | 0% | 0
| Cena s DPH |  |  | v | CZK |  | 0
REKAPITULACE ČLENĚNÍ SOUPISU PRACÍ
Stavba:
Dětský domov Plesná, Nádražní 338
Objekt:
VON - Vedlejší a ostatní náklady
Místo: |  |  | Plesná |  |  | Datum: | 23. 10. 2018
Zadavatel: | [5 empty] | Projektant:
Uchazeč:
Kód dílu - Popis | [6 empty] | Cena celkem [CZK]
Náklady soupisu celkem | [6 empty] | 0 | [12 empty] | -1
| VRN - Vedlejší rozpočtové náklady | [5 empty] | 0
| VRN1 - Průzkumné, geodetické a projektové práce | [5 empty] | 0
| VRN3 - Zařízení staveniště | [5 empty] | 0
| VRN4 - Inženýrská činnost | [5 empty] | 0
SOUPIS PRACÍ
Stavba:
Dětský domov Plesná, Nádražní 338
Objekt:
VON - Vedlejší a ostatní náklady
Místo: |  |  | Plesná |  |  | Datum: | 23. 10. 2018
Zadavatel: | [5 empty] | Projektant:
Uchazeč:
PČ | Typ | Kód | Popis | MJ | Množství | J.cena [CZK] | Cena celkem [CZK] | Cenová soustava |  | Poznámka | DPH | J. Nh [h] | Nh celkem [h] | J. hmotnost [t] | Hmotnost celkem [t] | J. suť [t] | Suť Celkem [t]
Náklady soupisu celkem | [6 empty] | 0 | [5 empty] | 0 |  | 0 |  | 0 |  | D | -1 | [7 empty] | 0
| D | VRN | Vedlejší rozpočtové náklady |  |  |  | 0 | [5 empty] | 0 |  | 0 |  | 0 | 5 | D | 0 | ROZPOCET | [6 empty] | 0
| D | VRN1 | Průzkumné, geodetické a projektové práce |  |  |  | 0 | [5 empty] | 0 |  | 0 |  | 0 | 5 | D | 1 | ROZPOCET | [6 empty] | 0
1 | K | 013254000 | Dokumentace skutečného provedení stavby | soubor | 1 |  | 0 | CS ÚRS 2018 02 |  |  | snížená |  | 0 | 0 | 0 | 0 | 0 | 1024 | K | 2 | ROZPOCET | 0 | 0 | 0 | 0 | 0 | 2 | 0 | 1024 | -136715734
| PP |  | Dokumentace skutečného provedení stavby | [15 empty] | PP | 2
| D | VRN3 | Zařízení staveniště |  |  |  | 0 | [5 empty] | 0 |  | 0 |  | 0 | 5 | D | 1 | ROZPOCET | [6 empty] | 0
2 | K | 032803000 | Zařízení staveniště | soubor | 1 |  | 0 | CS ÚRS 2018 02 |  |  | snížená |  | 0 | 0 | 0 | 0 | 0 | 1024 | K | 2 | ROZPOCET | 0 | 0 | 0 | 0 | 0 | 2 | 0 | 1024 | 1779657467
| PP |  | Ostatní vybavení staveniště | [15 empty] | PP | 2
| P |  | Poznámka k položce: náklady na vybudování, provoz, údržbu, zabezpečení, připojení a užívání inž. sítí, zrušení ZS a uvedení do původního stavu | [15 empty] | P | 2
| D | VRN4 | Inženýrská činnost |  |  |  | 0 | [5 empty] | 0 |  | 0 |  | 0 | 5 | D | 1 | ROZPOCET | [6 empty] | 0
3 | K | 045203000 | Kompletační činnost | soubor | 1 |  | 0 | CS ÚRS 2018 02 |  |  | snížená |  | 0 | 0 | 0 | 0 | 0 | 1024 | K | 2 | ROZPOCET | 0 | 0 | 0 | 0 | 0 | 2 | 0 | 1024 | -1854586587
| PP |  | Kompletační činnost | [15 empty] | PP | 2

## Pokyny pro vyplnění
Struktura údajů, formát souboru a metodika pro zpracování
Struktura
Soubor je složen ze záložky Rekapitulace stavby a záložek s názvem soupisu prací pro jednotlivé objekty ve formátu XLSX. Každá ze záložek přitom obsahuje
ještě samostatné sestavy vymezené orámovaním a nadpisem sestavy.
Rekapitulace stavby obsahuje sestavu Rekapitulace stavby a Rekapitulace objektů stavby a soupisů prací.
V sestavě Rekapitulace stavby jsou uvedeny informace identifikující předmět veřejné zakázky na stavební práce, KSO, CC-CZ, CZ-CPV, CZ-CPA a rekapitulaci
celkové nabídkové ceny uchazeče.
V sestavě Rekapitulace objektů stavby a soupisů prací je uvedena rekapitulace stavebních objektů, inženýrských objektů, provozních souborů,
vedlejších a ostatních nákladů a ostatních nákladů s rekapitulací nabídkové ceny za jednotlivé soupisy prací. Na základě údaje Typ je možné
identifikovat, zda se jedná o objekt nebo soupis prací pro daný objekt:
|  | STA | Stavební objekt pozemní
|  | ING | Stavební objekt inženýrský
|  | PRO | Provozní soubor
|  | VON | Vedlejší a ostatní náklady
|  | OST | Ostatní
|  | Soupis | Soupis prací pro daný typ objektu
Soupis prací pro jednotlivé objekty obsahuje sestavy Krycí list soupisu, Rekapitulace členění soupisu prací, Soupis prací. Za soupis prací může být považován
i objekt stavby v případě, že neobsahuje podřízenou zakázku.
Krycí list soupisu obsahuje rekapitulaci informací o předmětu veřejné zakázky ze sestavy Rekapitulace stavby, informaci o zařazení objektu do KSO,
CC-CZ, CZ-CPV, CZ-CPA a rekapitulaci celkové nabídkové ceny uchazeče za aktuální soupis prací.
Rekapitulace členění soupisu prací obsahuje rekapitulaci soupisu prací ve všech úrovních členění soupisu tak, jak byla tato členění použita (např.
stavební díly, funkční díly, případně jiné členění) s rekapitulací nabídkové ceny.
Soupis prací obsahuje položky veškerých stavebních nebo montážních prací, dodávek materiálů a služeb nezbytných pro zhotovení stavebního objektu,
inženýrského objektu, provozního souboru, vedlejších a ostatních nákladů.
Pro položky soupisu prací se zobrazují následující informace:
|  | PČ |  | Pořadové číslo položky v aktuálním soupisu
|  | TYP |  | Typ položky: K - konstrukce, M - materiál, PP - plný popis, PSC - poznámka k souboru cen, P - poznámka k položce, VV - výkaz výměr
|  | Kód |  | Kód položky
|  | Popis |  | Zkrácený popis položky
|  | MJ |  | Měrná jednotka položky
|  | Množství |  | Množství v měrné jednotce
|  | J.cena |  | Jednotková cena položky. Zadaní může obsahovat namísto J.ceny sloupce J.materiál a J.montáž, jejichž součet definuje
J.cenu položky.
|  | Cena celkem |  | Celková cena položky daná jako součin množství a j.ceny
|  | Cenová soustava |  | Příslušnost položky do cenové soustavy
Ke každé položce soupisu prací se na samostatných řádcích může zobrazovat:
Plný popis položky
Poznámka k souboru cen a poznámka zadavatele
Výkaz výměr
Pokud je k řádku výkazu výměr evidovaný údaj ve sloupci Kód, jedná se o definovaný odkaz, na který se může odvolávat výkaz výměr z jiné položky.
Metodika pro zpracování
Jednotlivé sestavy jsou v souboru provázány. Editovatelné pole jsou zvýrazněny žlutým podbarvením, ostatní pole neslouží k editaci a nesmí být jakkoliv
modifikovány.
Uchazeč je pro podání nabídky povinen vyplnit žlutě podbarvená pole:
Pole Uchazeč v sestavě Rekapitulace stavby - zde uchazeč vyplní svůj název (název subjektu)
Pole IČ a DIČ v sestavě Rekapitulace stavby - zde uchazeč vyplní svoje IČ a DIČ
Datum v sestavě Rekapitulace stavby - zde uchazeč vyplní datum vytvoření nabídky
J.cena = jednotková cena v sestavě Soupis prací o maximálním počtu desetinných míst uvedených v poli
- pokud sestavy soupisů prací obsahují pole J.cena, musí být všechna tato pole vyplněna nenulovými kladnými číslicemi
Poznámka - nepovinný údaj pro položku soupisu
V případě, že sestavy soupisů prací neobsahují pole J.cena, potom ve všech soupisech prací obsahují pole:
- J.materiál - jednotková cena materiálu
- J.montáž - jednotková cena montáže
Uchazeč je v tomto případě povinen vyplnit všechna pole J.materiál a pole J.montáž nenulovými kladnými číslicemi. V případech, kdy položka
neobsahuje žádný materiál je přípustné, aby pole J.materiál bylo vyplněno nulou. V případech, kdy položka neobsahuje žádnou montáž je přípustné,
aby pole J.montáž bylo vyplněno nulou. Není však přípustné, aby obě pole - J.materiál, J.Montáž byly u jedné položky vyplněny nulou.
Rekapitulace stavby
Název |  |  | Povinný |  | Popis | Typ | Max. počet
atributu |  |  | (A/N) |  |  |  | znaků
Kód |  |  | A |  | Kód stavby | String | 20
Stavba |  |  | A |  | Název stavby | String | 120
Místo |  |  | N |  | Místo stavby | String | 50
Datum |  |  | A |  | Datum vykonaného exportu | Date
KSO |  |  | N |  | Klasifikace stavebního objektu | String | 15
CC-CZ |  |  | N |  | Klasifikace stavbeních děl | String | 15
CZ-CPV |  |  | N |  | Společný slovník pro veřejné zakázky | String | 20
CZ-CPA |  |  | N |  | Klasifikace produkce podle činností | String | 20
Zadavatel |  |  | N |  | Zadavatel zadaní | String | 50
IČ |  |  | N |  | IČ zadavatele zadaní | String | 20
DIČ |  |  | N |  | DIČ zadavatele zadaní | String | 20
Uchazeč |  |  | N |  | Uchazeč veřejné zakázky | String | 50
Projektant |  |  | N |  | Projektant | String | 50
Poznámka |  |  | N |  | Poznámka k zadání | String | 255
Sazba DPH |  |  | A |  | Rekapitulace sazeb DPH u položek soupisů | eGSazbaDph
Základna DPH |  |  | A |  | Základna DPH určena součtem celkové ceny z položek soupisů | Double
Hodnota DPH |  |  | A |  | Hodnota DPH | Double
Cena bez DPH |  |  | A |  | Celková cena bez DPH za celou stavbu. Sčítává se ze všech listů. | Double
Cena s DPH |  |  | A |  | Celková cena s DPH za celou stavbu | Double
Rekapitulace objektů stavby a soupisů prací
Název |  |  | Povinný |  | Popis | Typ | Max. počet
atributu |  |  | (A/N) |  |  |  | znaků
Kód |  |  | A |  | Přebírá se z Rekapitulace stavby | String | 20
Stavba |  |  | A |  | Přebírá se z Rekapitulace stavby | String | 120
Místo |  |  | N |  | Přebírá se z Rekapitulace stavby | String | 50
Datum |  |  | A |  | Přebírá se z Rekapitulace stavby | Date
Zadavatel |  |  | N |  | Přebírá se z Rekapitulace stavby | String | 50
Projektant |  |  | N |  | Přebírá se z Rekapitulace stavby | String | 50
Uchazeč |  |  | N |  | Přebírá se z Rekapitulace stavby | String | 50
Kód |  |  | A |  | Kód objektu | String | 20
Objektu, Soupis prací |  |  | A |  | Název objektu | String | 120
Cena bez DPH |  |  | A |  | Cena bez DPH za daný objekt | Double
Cena s DPH |  |  | A |  | Cena spolu s DPH za daný objekt | Double
Typ |  |  | A |  | Typ zakázky | eGTypZakazky
Krycí list soupisu
Název |  |  | Povinný |  | Popis | Typ | Max. počet
atributu |  |  | (A/N) |  |  |  | znaků
Stavba |  |  | A |  | Přebírá se z Rekapitulace stavby | String | 120
Objekt |  |  | A |  | Kód a název objektu | String | 20 + 120
Soupis |  |  | A |  | Kód a název soupisu | String | 20 + 120
KSO |  |  | N |  | Klasifikace stavebního objektu | String | 15
CC-CZ |  |  | N |  | Klasifikace stavbeních děl | String | 15
CZ-CPV |  |  | N |  | Společný slovník pro veřejné zakázky | String | 20
CZ-CPA |  |  | N |  | Klasifikace produkce podle činností | String | 20
Místo |  |  | N |  | Přebírá se z Rekapitulace stavby | String | 50
Zadavatel |  |  | N |  | Přebírá se z Rekapitulace stavby | String | 50
Uchazeč |  |  | N |  | Přebírá se z Rekapitulace stavby | String | 50
Projektant |  |  | N |  | Přebírá se z Rekapitulace stavby | String | 50
Poznámka |  |  | N |  | Poznámka k soupisu prací | String | 255
Sazba DPH |  |  | A |  | Rekapitulace sazeb DPH na položkách aktuálního soupisu | eGSazbaDph
Základna DPH |  |  | A |  | Základna DPH určena součtem celkové ceny z položek aktuálního soupisu | Double
Hodnota DPH |  |  | A |  | Hodnota DPH | Double
Cena bez DPH |  |  | A |  | Cena bez DPH za daný soupis | Double
Cena s DPH |  |  | A |  | Cena s DPH za daný soupis | Double
Rekapitulace členění soupisu prací
Název |  |  | Povinný |  | Popis | Typ | Max. počet
atributu |  |  | (A/N) |  |  |  | znaků
Stavba |  |  | A |  | Přebírá se z Rekapitulace stavby | String | 120
Objekt |  |  | A |  | Kód a název objektu, přebírá se z Krycího listu soupisu | String | 20 + 120
Soupis |  |  | A |  | Kód a název objektu, přebírá se z Krycího listu soupisu | String | 20 + 120
Místo |  |  | N |  | Přebírá se z Rekapitulace stavby | String | 50
Datum |  |  | A |  | Přebírá se z Rekapitulace stavby | Date
Zadavatel |  |  | N |  | Přebírá se z Rekapitulace stavby | String | 50
Projektant |  |  | N |  | Přebírá se z Rekapitulace stavby | String | 50
Uchazeč |  |  | N |  | Přebírá se z Rekapitulace stavby | String | 50
Kód dílu - Popis |  |  | A |  | Kód a název dílu ze soupisu | String | 20 + 100
Cena celkem |  |  | A |  | Cena celkem za díl ze soupisu | Double
Soupis prací
Název |  |  | Povinný |  | Popis | Typ | Max. počet
atributu |  |  | (A/N) |  |  |  | znaků
Stavba |  |  | A |  | Přebírá se z Rekapitulace stavby | String | 120
Objekt |  |  | A |  | Kód a název objektu | String | 20 + 120
Soupis |  |  | A |  | Přebírá se z Krycího listu soupisu | String | 20 + 120
Místo |  |  | N |  | Přebírá se z Krycího listu soupisu | String | 50
Datum |  |  | A |  | Přebírá se z Krycího listu soupisu | Date
Zadavatel |  |  | N |  | Přebírá se z Krycího listu soupisu | String | 50
Projektant |  |  | N |  | Přebírá se z Krycího listu soupisu | String | 50
Uchazeč |  |  | N |  | Přebírá se z Krycího listu soupisu | String | 50
PČ |  |  | A |  | Pořadové číslo položky soupisu | Long
Typ |  |  | A |  | Typ položky soupisu | eGTypPolozky | 1
Kód |  |  | A |  | Kód položky ze soupisu | String | 20
Popis |  |  | A |  | Popis položky ze soupisu | String | 255
MJ |  |  | A |  | Měrná jednotka položky | String | 10
Množství |  |  | A |  | Množství položky soupisu | Double
J.Cena |  |  | A |  | Jednotková cena položky | Double
Cena celkem |  |  | A |  | Cena celkem vyčíslena jako J.Cena * Množství | Double
Cenová soustava |  |  | N |  | Zařazení položky do cenové soustavy | String | 50
p |  |  | N |  | Poznámka položky ze soupisu | Memo
psc |  |  | N |  | Poznámka k souboru cen ze soupisu | Memo
pp |  |  | N |  | Plný popis položky ze soupisu | Memo
vv |  |  | N |  | Výkaz výměr (figura, výraz, výměra) ze soupisu | Text,Text,Double | 20, 150
DPH |  |  | A |  | Sazba DPH pro položku | eGSazbaDPH
Hmotnost |  |  | A |  | Hmotnost položky ze soupisu | Double
Suť |  |  | A |  | Suť položky ze soupisu | Double
Nh |  |  | N |  | Normohodiny položky ze soupisu | Double
Datová věta
Typ věty |  |  | Hodnota |  | Význam
eGSazbaDPH |  |  | základní |  | Základní sazba DPH
|  |  | snížená |  | Snížená sazba DPH
|  |  | nulová |  | Nulová sazba DPH
|  |  | zákl. přenesená |  | Základní sazba DPH přenesená
|  |  | sníž. přenesená |  | Snížená sazba DPH přenesená
eGTypZakazky |  |  | STA |  | Stavební objekt
|  |  | PRO |  | Provozní soubor
|  |  | ING |  | Inženýrský objekt
|  |  | VON |  | Vedlejší a ostatní náklady
|  |  | OST |  | Ostatní náklady
eGTypPolozky |  |  | 1 |  | Položka typu HSV
|  |  | 2 |  | Položka typu PSV
|  |  | 3 |  | Položka typu M
|  |  | 4 |  | Položka typu OST