## List1
Technická specifikace - Logistický speciál |  | Příloha č.3
Typové označení vozidla:
Požadavky na vozidlo:
1 | Vozidlo schváleného typu splňující technické podmínky provozu na pozemních komunikacích ve smyslu zákona č. 56/2001 Sb.
2 | Karoserie skříňová s pevnou střechou; s min. čtyřmi dveřmi, z toho 2x boční posuvné levé a pravé a zadní dvoukřídlé dveře s možností otevření až 270°
3 | Maximální celková hmotnost vozidla 3500 kg
4 | Minimální rozměry nákladového prostoru délka: 3 350mm, výška: 1 850mm, šířka 1 780mm
5 | Pohon všech kol s mechanickou uzávěrkou diferenciálu, nebo elektronickým systémem jí nahrazující
6 | Brzdy kotoučové na všech kolech
7 | Počet míst k sezení min. 2
8 | Potah sedadel textilní, barva tmavá
9 | Motor vznětový, přeplňovaný, výkon min. 130 kW, objem minimálně 1950 cm3; plní emisní normu platnou v době realizace této zakázky
10 | Převodovka manuální, minimálně šestistupňová
11 | Přední světla do mlhy s přisvicováním do zatáček
12 | Světla pro denní svícení s automatickým spínáním
13 | Klimatizace prostoru kabiny řidiče poloautomatická, či plně automatická
14 | Elektricky nastavitelná a vyhřívaná vnější zpětná zrcátka
15 | Sedadla řidiče a spolujezdce s bederní a loketní opěrou, výškově i podélně nastavitelné
16 | Nastavitelný volant ve dvou osách
17 | Elektrické stahování oken v kabině řidiče
18 | Multifunkční ukazatel v panelu přístrojů s ukazatelem vnější teploty vzduchu
19 | Airbag řidiče a spolujezdce
20 | Imobilizér elektronický
21 | Elektronický stabilizační systém
22 | Protiblokovací systém brzd
23 | Asistent pro rozjezd do kopce
24 | Asistent pro jízdu z kopce
25 | Vozidlo bude osazeno letními pneumatikami odpovídajícím celkové hmotnosti vozidla po zástavbě
26 | K vozidlu budou dodány 4 ks ocelových disků se zimními pneumatikami odpovídajícími celkové hmotnosti vozidla po zástavbě
27 | Plnohodnotné rezervní kolo
28 | Úplná povinná výbava dle platné právní úpravy
29 | 4 roky s možným omezením najetí min. 150.000 km (dodavatel může nabídnout více).
Výbava vozidla:
30 | Centrálním zamykáním
31 | 2 ks klíčů s dálkovým ovládáním autoalarmu a centrálního zamykání
32 | Měnič napětí 12/230V -čistý sínus- stálý výkon 800W standardně, špičkový výkon 1200W; umístěný v pracovním prostoru vozidla; měnič bude v provozu pouze při chodu motoru vozidla
33 | Připojení pro elektrocentrálu dodanou zadavatelem
34 | Autorádio, umístěné v kabině řidiče mimo 2DIN šachtu. Tato je vyhrazena pro navigaci dodanou zadavatelem.
35 | V kabině řidiče min. 2 ks přidaných reproduktorů pro autorádio; původní příprava pro autorádio bude použita pro navigaci dodanou zadavatelem
36 | 2DIN šachta v přístrojové desce pro umístění navigačního zařízení užívaného zadavatelem; zhotovitel umožní přístup technikům firmy dodávající technologie k vozidlu za účelem dodání a montáže navigačního zařízení používaného zadavatelem; zařízení bude připojeno na původní přípravu pro autorádio. Řídící jednotku dodá zadavatel. Zobrazovací jednotku dodá dodavatel.
37 | Zásuvka Hella 12V 6x, přesné umístění určí zadavatel během výroby vozidla
38 | Záznamové zařízení pro snímání dění prostoru před vozidlem, které standardně užívá zadavatel, jako např. TrueCam A7S; umístění bude na čelním skle tak, aby co nejméně omezovalo výhled z místa řidiče; zařízení dodá zhotovitel
39 | Zařízení pro sledování polohy vozidla, pohybu a spotřeby vozidla, které standardně užívá zadavatel; zhotovitel umožní montáž tohoto zařízení do vozidla technikům firmy dodávající technologie - zařízení dodá zadavatel
40 | Zesílený alternátor min., 250 A
41 | Druhý akumulátor pro zástavbu zesílený min. 95 Ah., bezúdržbový s dělícím relé.
Zástavba vozidla:
42 | Na přístrojové desce v kabině řidiče bude umístěn kit pro ruční terminál (kit s anténou dodá zadavatel). Zapojení bude zhotovitelem provedeno tak, aby terminál byl napájen pouze při zapnutém klíčku zapalování vozidla. Anténa bude zhotovitelem umístěna na střeše vozidla.
43 | Dělící přepážka mezi kabinou řidiče a nákladovým prostorem ze strany kabiny řidiče a spolujezdce
44 | Protiskluzová, omyvatelná podlaha celého pracovního a zavazadlového prostoru
45 | Úložný prostor nad kabinou řidiče přístupný z nákladového prostoru
46 | Obložení stěn a stropu perforovaným AL materiálem. Vyztužení karosérie v místech fixování materiálu, tak aby nedošlo k prohnutí, nebo deformacím.
47 | Výsuvná zásuvka v celé šíři mezi podběhy o minimální hloubce 2100 mm+/- 50 mm a výšce 160 mm s 2/3 teleskopickými výsuvy o minimálním výsuvu 1200 mm a zatížením 350 kg. Součástí výsuvné zásuvky bude aretace v otevřeném i zavřené poloze v protiskluzovém provedení dna
48 | Úložný systém z lehkého materiálu vytvářející tři patra v nákladovém prostoru, pro uložení zdravotnického materiálu o minimální světlé výšce I patro - 600 mm, II patro 560 mm a III patro 400 mm. Zvolený materiál musí umožňovat variabilní řešení pomocí vkládacích kamenů, které je možné posouvat v drážkách. V prostoru pravých posuvných dveří musí být volný prostor od podlahy ke stropu o půdorysném tvaru cca 900x900 mm. V prostoru levých posuvných dveří musí vzniknout prostor pro uložení elektrocentrály dodané zadavatelem. Součástí úložného systému jsou aretační prvky pro zdravotnický materiál dodávaný zadavatelem. Součástí nabídky účastníka musí být základní nákres úložného systému, který před zahájením výroby musí být odsouhlasen zadavatelem. Zadavatel si vyhrazuje možnost upřesnění rozmístění a rozměrů jednotlivých částí úložného systému v závislosti na přepravovaném spotřebním zdravotnickém materiálu a dalším vybavení.
49 | Fixace elektrocentrály dodané zadavatelem pomocí rychloupínacího systému
50 | Hliníkový box pro uložení dvou 10l kyslíkových lahví s příslušenstvím pro kyslíkovou terapii. Upřesní zadavatel
51 | Umístění tlakových lahví s kyslíkem v počtu 6x 2l bude zahrnuto jako variantní řešení do základního nákresu úložného systému. Přesné umísění bude stanoveno zadavatelem v průběhu výrobního procesu.
52 | Externí samo odpojovací zásuvka 230V kompatibilní s jíž používanou externí samo odpojovací zásuvkou zadavatelem. Připojovací kabel k externí samo odpojovací zásuvce 230V o minimální délce 10 m
53 | Dobíječka baterií 12 V/20 A s automatickou ochranou proti přebíjení se třemi výstupy
54 | 3x Zásuvka 230V umístěny v nákladovém prostoru
55 | Montáž antény dodané zadavatelem s napájení pro radiostanici Tetrapol sítě Pegas, vyvedení do kabiny řidiče, přesné umístění bude určeno zadavatelem během výroby vozidla + montáž kitu pro TPH 700, který dodá zadavatel.
56 | Dodání a montáž antény s napájením pro radiostanici, vyvedení do kabiny řidiče, přesné umístění bude určeno zadavatelem během výroby vozidla.
57 | Vnitřní osvětlení nákladového prostoru pomocí LED světel zapuštěných v hliníkovém profilu. Každé patro musí být osvětleno minimálně dvěma pásy o minimální délce jednoho pásu 500 mm. Každé patro je možné samostatně ovládat z prostoru pravých posuvných dveří a pravého D sloupku
58 | Boční pracovní osvětlení na levé a pravé straně o minimálním počtu dvou kusů na každé straně, možnost samostatného ovládání levé a pravé strany z kabiny řidiče, LED diodové provedení s minimálně 36 LED body, nízko profilové provedení max. do 50 mm výšky od karosérie vozidla, těleso světla shodně barevné s karosérií vozidla.
59 | Nad rámem zadních dveří dvě LED světla kruhová, automaticky spínaná při zařazení zpětného chodu motoru nebo vypínačem na pravém D sloupku. V případě ovládání světel spínačem na D sloupku zamezit možnost svícení světel během jízdy.
60 | Skrytá instalace sirény o minimálním výkonu 180W se čtyřmi tóny včetně hornu. Horn tón lze spustit při jakékoliv funkci sirény. Ovládání sirény pomocí spínačů nebo klaksonem vozidla. Sirénu lze spustit pouze při zapnuté majákové rampě. Přesné zapojení bude odsouhlaseno zadavatelem před zahájením výroby
61 | Dva ploché reproduktory kompatibilní s dodávanou sirénou v počtu pro dosažení celkového výkonu celého výkonu min. 180W. Instalace musí být v přední části vozila (před chladičem) tak, aby konstrukce vozidla netlumila zvuk.
62 | Světelná rampa v LED diodovém provedení v lineární technologii, nízko profilová max. 80 mm výšky a min. 1 130 mm délky. Čiré provedení krytů, nebo v kombinaci s modrou barvou. Plně osazené rohy světelné rampy. Světelná rampa doplněna v přední části minimálně třemi páry modulů, s možností vypnutí současně s přídavnými předními světly v nárazníku a na bocích nárazníku.
63 | Jeden světelný modul v rampě musí obsahovat min. tři světelné body, může být nabídnuta světelná rampa s větším celkovým počtem světelných bodů.
64 | Kruhový LED maják v lineární technologii, minimálně 30-ti LED body, dvouřadý, umístěn na zádi vozidla
65 | Doplňkový pár zvláštních výstražných světel v lineární technologii v LED diodovém provedení instalován v přední části vozidla (maska vozidla nebo nárazník), vyzařující světlo vpřed s minimálně 6 světelnými body. Nízko profilové provedení maximálně do 10 mm hloubky. Tato světla svítí společně se světelnou rampou s možností samostatného vypnutí.
66 | Přídavný pár zvláštních výstražných světel v lineární technologii v LED diodovém provedení instalován na boku v přední části vozidla (přední nárazník), vyzařující světlo do boku s minimálně 6 světelnými body. Nízko profilové provedení maximálně do 10 mm hloubky. Tato světla svítí společně se světelnou rampou s možností samostatného vypnutí současně s párem světel v přední části vozidla.
67 | Všechna světla uvedená v bodech 62; 63; 64;65;66; budou s možností přepínání červené a modré barvy s přepínáním ovládaným z místa řidiče. Světelné výstražné zařízení bude namontováno v souladu s prováděcím předpisem Ministerstva Dopravy.
Vnější provedení vozidla:
68 | Barva vozu žlutá RAL 1016, nepožaduje se lakování nárazníků a vnějších zrcátek
69 | Přední kapota bude provedena dle grafické přílohy - barva kapoty žlutá RAL 1016, dva zelené pruhy tvaru písmene "V" z vysoko lesklé folie
70 | Na přední kapotě bude umístěno logo zadavatele (ZZS KVK) o průměru 105 mm
71 | Na přední kapotě vpravo nahoře ve žlutém pruhu bude volací znak vozu "ZKV ??? upřesní zadavatel"; barva černá, písmo Arial, výška písma 80 mm
72 | Pravý a levý bok vozidla bude proveden polepem z retroflexní fólie v podobě pravidelně se střídajících obdélníkových polí zelené a žluté barvy o minimálním rozměru 590 x 300 mm ve dvou vodorovných pruzích vytvářejících vzhled šachovnice, přičemž kratší strana obdélníkového pole určuje šíři pruhu.; viz grafická příloha. Logo ZZSKVK v příslušném formátu dodá zadavatel.
73 | V prostoru pravého a levého boku vozidla pod spodní hranou oken bude nápis "Zdravotnická záchranná služba Karlovarského kraje", barva písma červená, typ písma Arial, výška písma 60 mm. Na posledním okně vozidla bude umístěn symbol modrá hvězda života o velikosti 210 mm.
74 | Na zadních dveřích vozidla bude proveden polep retroflexní fólií, a to ve shodě s provedením na sanitních vozech zadavatele; barva oranžová a žlutá, viz grafická příloha.
75 | Na pravém a levém předním blatníku nahoře u hrany dveří bude volací znak "ZKV ??? upřesní zadavatel ", typ písma Arial, výška písma 80 mm, barva písma černá.
76 | Na skle křídlových dveří vlevo dole bude volací znak "ZKV ??? upřesní zadavatel", písmo ARIAL, barva bílá, výška písma 80 mm.
77 | Na střeše vozidla uprostřed bude volací znak "ZKV ??? upřesní zadavatel", barva písma černá, výška písma 210 mm, typ písma Arial
Upozornění pro zhotovitele:
78 | S ohledem na potřebu sjednocení provedení vozidel zadavatele je v poptávce uveden příklad výrobku, jehož technické parametry jsou z hlediska hodnocení nabídek považovány za minimální. Pokud jsou v této specifikaci uvedeny odkazy na jednotlivé obchodní názvy, zvláštní označení podniků, výrobků nebo materiálů, které jsou pro určitý podnik nebo organizační jednotku příznačné, umožňuje zadavatel použití i jiných, kvalitativně a technicky srovnatelných řešení.
79 | U všech prvků výbavy, které podléhají schválení pro použití v provozu na pozemních komunikacích, doloží zhotovitel při předání vozidla zadavateli homologační protokoly. Veškeré úpravy, které podléhají zápisu změn do technického průkazu vozidla, provede tento zápis změn zhotovitel, a to před předáním vozidla zadavateli v souladu se zákonem č. 56/2001 Sb. o technických podmínkách provozu vozidle na pozemních komunikacích, ve znění pozdějších předpisů a dále s právními normami s tímto zákonem souvisejícími.
80 | Veškerá zástavba bude provedena z netříštivého a lehkého materiálu. Uchycení prvků zástavby nesmí umožnit jakýkoliv jeho samovolný pohyb ve vozidle během jízdy. Návrh řešení zástavby bude před samotnou realizací konzultován a odsouhlasen na osobním jednání v místě zhotovitele, a to na základě jeho výzvy zadavateli.
81 | Zadavatel si vyhrazuje právo provést minimálně 3 kontrolní návštěvy během výroby vozidla u výrobce. Součástí nabídky účastníka musí být základní nákres úložného systému, který před zahájením výroby musí být odsouhlasen zadavatelem. Výrobce dodá zadavateli spolu s předmětem plnění zakázky veškeré manuály a schémata zejména elektro atp., pokud si zadavatel vyžádá i jiné podklady k vozidlu, zástavbě nebo součásti předmětu plnění je výrobce povinen takové podklady poskytnout v kompletní podobě.
Grafická část:
1. | kapota vozidla
Přední kapota vozidla (ilustrační snímek). Provedení bude dle bodů 71 až 81 této specifikace. Nesmí dojít k narušení volacího znaku. Provedení nutno konzultovat se zadavatelem před realizací.
2. | boční pohled
Bok vozidla (ilustrační snímek). Provedení bude dle bodů 71 až 81 této specifikace.
3. | zadní pohled
Zadní část vozidla (ilustrační snímek). Provedení bude dle bodů 71 až 81 této specifikace.
*) Vyplník účastník (hodnoty parametru, splnění ano/ne požadovaného parametru