## soupis prací
Příloha k formuláři pro ocenění nabídky
Oprava mostu ev.č. 230 - 021 Úšovice
Název položky | Měrná | Počet | CENA
| jednotka | jednotek | jednotková | celkem
Omytí tl.vodou nad 500 bar | M2 | 143.7 |  | 0
Odkop zeminy podél říms - odhoz stranou, náv. str. (0,3*0,3*20)=1,8m3 pov. str. (0,3*0,1*20)=0,6m3 | M3 | 2.4 |  | 0
Navýšení říms o 300 mm a rozšíření nosů říms o 80 mm z bet. C30/37 XF4 vč. bednění a pomocného lešení ( délka římsy 20 m) | M3 | 13 |  | 0
Žlabovky podél říms (malé 200*100*250 mm) do bet. lože C12/15 XO | M | 40 |  | 0
Oklepání degradovaného bet. (křidla, opěry) 20% plochy z 62,1 m2 | M2 | 12.42 |  | 0
Omítka MC do 1,5 cm (křidla, opěry) 40% plochy z 62,1m2 | M2 | 24.84 |  | 0
Výplň spáry mezi křídlem a opěrou (MC š. 30 mm hl.do 50 mm) | M | 10 |  | 0
Výsprava přesahu kamenného zdiva u opěr z bet. C20/25 XC1 | M3 | 0.5 |  | 0
Vyčistit a sanovat spáru (š.do 30 mm hl. do 20 mm dle ČSN-EN 1504) - uprostřed klenby | M | 8 |  | 0
Zřízení odvod. žlabů - š. do 0,6m z bet. prvků vč: vydláždění nátoků (bet. C12/15 XO) | M | 10 |  | 0
Nátěr želbet. kcí dle ČSN-EN 1504 (římsy, křídla, opěry, 0,5 m vnitřek klenby) | M2 | 143.7 |  | 0
Výřez vegetace | KS | 5 |  | 0
Osadit ev. č. - 2 ks | KS | 2 |  | 0
Kotvení říms a nosů říms na chem. kotvy vč. vrtání, ocel. trny ∅18 mm dl.0,4 m | KS | 120 |  | 0
Výztuž říms z oceli 10 505 cca 90 kg/m3 - např. KARI síť 100*100 mm o ∅8 mm | T | 1.17 |  | 0
Odvoz suti na skládku | M3 | 1 |  | 0
DIO | KPL | 1 |  | 0
Celkem bez DPH |  |  |  | 0
DPH 21% |  |  |  | 0
Celkem vč. DPH |  |  |  | 0
Datum:
Podpis:
Uchazeč: