## soupis prací
Příloha k formuláři pro ocenění nabídky
Oprava mostu ev.č. 230 3 - 1 Vlkovice
Název položky | Měrná | Počet | CENA
| jednotka | jednotek | jednotková | celkem
Očištění ocel. zábradlí mechanicky na stupeň očištění St 2 dle ČSN ISO 8501- 1 50% plochy | M2 | 41.34 |  | 0
Protikorozní nátěr zábradlí pro korozní prostředí C3 dle ČSN ISO 12944 - s živ. víc jak 10 let | M2 | 82.68 |  | 0
Frézování vozovky do 5 cm -most a předmostí (52*8)=416m2 | M2 | 416 |  | 0
ACO 11+ tl.50 mm | M2 | 416 |  | 0
Spojovací postřik z asfaltu do 0,5kg/m2 | M2 | 416 |  | 0
Zálivky těsnící trvale pružné vč. průřezu | M | 181 |  | 0
DIO | KPL | 1 |  | 0
Celkem bez DPH |  |  |  | 0
DPH 21% |  |  |  | 0
Celkem vč. DPH |  |  |  | 0
Datum:
Podpis:
Uchazeč: