## Rekapitulace stavby
Export VZ |  | List obsahuje: |  |  |  |  | 1) Rekapitulace stavby |  |  | 2) Rekapitulace objektů stavby a soupisů prací | [16 empty] | 3.0 | [5 empty] | False | False | {712ABF91-D277-445F-9FB0-8A128C9F96B3}
[18 empty] | >> skryté sloupce << | [13 empty] | 0,01 | 21
[32 empty] | 0,01 | 15
|  | REKAPITULACE STAVBY | [16 empty] | v --- níže se nacházejí doplnkové a pomocné údaje k sestavám --- v | [11 empty] | Návod na vyplnění | 0,001
|  | Kód: |  |  |  |  | TV15-076 | [23 empty] | Měnit lze pouze buňky se žlutým podbarvením! 1) v Rekapitulaci stavby vyplňte údaje o Uchazeči (přenesou se do ostatních sestav i v jiných listech) 2) na vybraných listech vyplňte v sestavě Soupis prací ceny u položek Podrobnosti k vyplnění naleznete na poslední záložce s Pokyny pro vyplnění | 0,01
|  | Stavba: |  |  |  |  | Rozšíření vozovky sil.č. III/2224 Jimlíkov - Nová Role | [24 empty] | 0,1
|  | KSO: |  |  |  |  | 822 24 | [6 empty] | CC-CZ: |  | 8258-25 | [15 empty] | 1
|  | Místo: | [11 empty] | Datum: |  | 01.12.2015 | [15 empty] | 1
1
|  | Zadavatel: | [11 empty] | IČ: | [17 empty] | 0,1
|  |  | Krajská správa a údržba silnic Karlovarského kraje | [10 empty] | DIČ: | [17 empty] | 0,1
0,1
|  | Uchazeč: | [11 empty] | IČ: |  | Vyplň údaj | [15 empty] | 0,1
|  |  | Vyplň údaj | [10 empty] | DIČ: |  | Vyplň údaj | [15 empty] | 0,1
False
|  | Projektant: | [11 empty] | IČ: |  | 18224920 | [15 empty] | False
|  |  | BPO spol. s r.o., Lidická 1239, 363 17 Ostrov | [10 empty] | DIČ: |  | CZ18224920 | [15 empty] | True
0,01
|  | Poznámka: | [29 empty] | 0,01
True
|  | Cena bez DPH | [11 empty] | 0
[8 empty] | Sazba daně |  | Základ daně |  |  |  | Výše daně
|  | DPH |  | základní |  |  |  | 21% |  | 0 |  |  |  | 0
|  |  |  | snížená |  |  |  | 15% |  | 0 |  |  |  | 0
|  |  |  | zákl. přenesená |  |  |  | 21% |  | 0 |  |  |  | 0
|  |  |  | sníž. přenesená |  |  |  | 15% |  | 0 |  |  |  | 0
|  |  |  | nulová |  |  |  | 0% |  | 0 |  |  |  | 0
|  | Cena s DPH | [6 empty] | v |  | CZK |  |  | 0
REKAPITULACE OBJEKTŮ STAVBY A SOUPISŮ PRACÍ
| Kód: | [6 empty] | TV15-076
| Stavba: | [6 empty] | Rozšíření vozovky sil.č. III/2224 Jimlíkov - Nová Role
| Místo: | [11 empty] | Datum: |  | 01.12.2015
| Zadavatel: | [6 empty] | Krajská správa a údržba silnic Karlovarského kraje |  |  |  |  | Projektant: |  | BPO spol. s r.o., Lidická 1239, 363 17 Ostrov |  |  |  | Informatívní údaje z listů zakázek
Uchazeč:
| Kód |  |  |  | Objekt, Soupis prací | [6 empty] | Cena bez DPH [CZK] |  |  |  | Cena s DPH [CZK] | Typ |  | z toho Ostat. náklady [CZK] | DPH [CZK] | Normohodiny [h] | DPH základní [CZK] | DPH snížená [CZK] | DPH základní přenesená [CZK] | DPH snížená přenesená [CZK] | Základna DPH základní | Základna DPH snížená | Základna DPH zákl. přenesená | Základna DPH sníž. přenesená | Základna DPH nulová
| Náklady stavby celkem | [10 empty] | 0 |  |  |  | 0 |  |  | 0 | 0 | 0 | 0 | 0 | 0 | 0 | 0 | 0 | 0 | 0 | 0 |  | D | 0 |  | IMPORT | {712ABF91-D277-445F-9FB0-8A128C9F96B3} | {00000000-0000-0000-0000-000000000000} | 822 24
/ |  | TV15-076 |  |  |  | Rozšíření vozovky sil.č. III/2224 Jimlíkov - Nová Role | [5 empty] | 0 |  |  |  | 0 | STA |  | 0 | 0 | 0 | 0 | 0 | 0 | 0 | 0 | 0 | 0 | 0 | 0 |  |  | 1 | ###NOINSERT### | IMPORT | {712ABF91-D277-445F-9FB0-8A128C9F96B3} | {00000000-0000-0000-0000-000000000000} | 822 24

## TV15-076 - Rozšíření vozo...
| List obsahuje: |  | 1) Krycí list soupisu | 2) Rekapitulace |  |  | 3) Soupis prací | Zpět na list: | Rekapitulace stavby
[9 empty] | >> skryté sloupce << | [9 empty] | {712ABF91-D277-445F-9FB0-8A128C9F96B3}
2
| KRYCÍ LIST SOUPISU | [8 empty] | v --- níže se nacházejí doplnkové a pomocné údaje k sestavám --- v | [8 empty] | False
Stavba:
Rozšíření vozovky sil.č. III/2224 Jimlíkov - Nová Role
| KSO: |  | 822 24 |  |  | CC-CZ: | 8258-25
| Místo: |  |  |  |  | Datum: | 01.12.2015
| Zadavatel: |  |  |  |  | IČ:
|  | Krajská správa a údržba silnic Karlovarského kraje |  |  |  | DIČ:
| Uchazeč: |  |  |  |  | IČ:
DIČ:
| Projektant: |  |  |  |  | IČ: | 18224920
|  | BPO spol. s r.o., Lidická 1239, 363 17 Ostrov |  |  |  | DIČ: | CZ18224920
Poznámka:
| Cena bez DPH | [5 empty] | 0
|  |  | Základ daně |  |  | Sazba daně | Výše daně
| DPH | základní | 0 |  |  | 21% | 0
|  | snížená | 0 |  |  | 15% | 0
|  | zákl. přenesená | 0 |  |  | 21% | 0
|  | sníž. přenesená | 0 |  |  | 15% | 0
|  | nulová | 0 |  |  | 0% | 0
| Cena s DPH |  |  | v | CZK |  | 0
REKAPITULACE ČLENĚNÍ SOUPISU PRACÍ
Stavba:
Rozšíření vozovky sil.č. III/2224 Jimlíkov - Nová Role
Místo: | [5 empty] | Datum: | 01.12.2015
Zadavatel: |  |  | Krajská správa a údržba silnic Karlovarského kraje |  |  | Projektant: | BPO spol. s r.o., Lidická 1239, 363 17 Ostrov
Uchazeč:
Kód dílu - Popis | [6 empty] | Cena celkem [CZK]
Náklady soupisu celkem | [6 empty] | 0 | [12 empty] | -1
| HSV - Práce a dodávky HSV | [5 empty] | 0
| 11 - Zemní práce - přípravné a přidružené práce | [5 empty] | 0
| 1 - Zemní práce | [5 empty] | 0
| 5 - Komunikace pozemní | [5 empty] | 0
| 5-SA - Sanace | [5 empty] | 0
| 91 - Doplňující konstrukce a práce pozemních komunikací, letišť a ploch | [5 empty] | 0
| 91- PR - Úpravy u propustku | [5 empty] | 0
| 998 - Přesun hmot | [5 empty] | 0
| PSV - Práce a dodávky PSV | [5 empty] | 0
| 783 - Dokončovací práce - nátěry | [5 empty] | 0
| VRN - Vedlejší rozpočtové náklady | [5 empty] | 0
| ON - Ostatní náklady | [5 empty] | 0
SOUPIS PRACÍ
Stavba:
Rozšíření vozovky sil.č. III/2224 Jimlíkov - Nová Role
Místo: | [5 empty] | Datum: | 01.12.2015
Zadavatel: |  |  | Krajská správa a údržba silnic Karlovarského kraje |  |  | Projektant: | BPO spol. s r.o., Lidická 1239, 363 17 Ostrov
Uchazeč:
PČ | Typ | Kód | Popis | MJ | Množství | J.cena [CZK] | Cena celkem [CZK] | Cenová soustava |  | Poznámka | DPH | J. Nh [h] | Nh celkem [h] | J. hmotnost [t] | Hmotnost celkem [t] | J. suť [t] | Suť Celkem [t]
Náklady soupisu celkem | [6 empty] | 0 | [5 empty] | 0 |  | 1015.0192 |  | 168.19 |  | D | -1 | [10 empty] | 0
| D | HSV | Práce a dodávky HSV |  |  |  | 0 | [5 empty] | 0 |  | 1015.0168 |  | 168.19 | 1 | D | 0 |  |  |  | ROZPOCET | [6 empty] | 0
| D | 11 | Zemní práce - přípravné a přidružené práce |  |  |  | 0 | [5 empty] | 0 |  | 0.01592 |  | 42.848 | 1 | D | 1 |  |  |  | ROZPOCET | [6 empty] | 0
1 | K | 112101101 | Kácení stromů listnatých D kmene do 300 mm | kus | 4 |  | 0 | CS ÚRS 2015 02 |  |  | základní |  | 0 | 0 | 0 | 0 | 0 | 4 | K | 2 |  |  |  | ROZPOCET | 0 | 0 | 0 | 0 | 0 | 1 | 0 | 4 | 339458654
2 | K | 112101102 | Kácení stromů listnatých D kmene do 500 mm | kus | 2 |  | 0 | CS ÚRS 2015 02 |  |  | základní |  | 0 | 0 | 0 | 0 | 0 | 4 | K | 2 |  |  |  | ROZPOCET | 0 | 0 | 0 | 0 | 0 | 1 | 0 | 4 | 2125112053
3 | K | 112201101 | Odstranění pařezů D do 300 mm | kus | 4 |  | 0 | CS ÚRS 2015 02 |  |  | základní |  | 0 | 8e-05 | 0.00032 | 0 | 0 | 4 | K | 2 |  |  |  | ROZPOCET | 0 | 0 | 0 | 0 | 0 | 1 | 0 | 4 | 1864498970
4 | K | 112201102 | Odstranění pařezů D do 500 mm | kus | 2 |  | 0 | CS ÚRS 2015 02 |  |  | základní |  | 0 | 8e-05 | 0.00016 | 0 | 0 | 4 | K | 2 |  |  |  | ROZPOCET | 0 | 0 | 0 | 0 | 0 | 1 | 0 | 4 | 835625473
5 | K | 162201431 | Vodorovné přemístění větví stromů listnatých do 2 km D kmene do 300 mm (včetně uložení) | kus | 4 |  | 0 | CS ÚRS 2015 02 |  |  | základní |  | 0 | 0 | 0 | 0 | 0 | 4 | K | 2 |  |  |  | ROZPOCET | 0 | 0 | 0 | 0 | 0 | 1 | 0 | 4 | -1432592442
6 | K | 162201432 | Vodorovné přemístění větví stromů listnatých do 2 km D kmene do 500 mm (včetně uložení) | kus | 2 |  | 0 | CS ÚRS 2015 02 |  |  | základní |  | 0 | 0 | 0 | 0 | 0 | 4 | K | 2 |  |  |  | ROZPOCET | 0 | 0 | 0 | 0 | 0 | 1 | 0 | 4 | 813463899
7 | K | 162201441 | Vodorovné přemístění kmenů stromů listnatých do 2 km D kmene do 300 mm (včetně uložení) | kus | 4 |  | 0 | CS ÚRS 2015 02 |  |  | základní |  | 0 | 0 | 0 | 0 | 0 | 4 | K | 2 |  |  |  | ROZPOCET | 0 | 0 | 0 | 0 | 0 | 1 | 0 | 4 | 1109746693
8 | K | 162201442 | Vodorovné přemístění kmenů stromů listnatých do 2 km D kmene do 500 mm (včetně uložení) | kus | 2 |  | 0 | CS ÚRS 2015 02 |  |  | základní |  | 0 | 0 | 0 | 0 | 0 | 4 | K | 2 |  |  |  | ROZPOCET | 0 | 0 | 0 | 0 | 0 | 1 | 0 | 4 | -240399490
9 | K | 162201451 | Vodorovné přemístění pařezů do 2 km D do 300 mm (včetně uložení) | kus | 4 |  | 0 | CS ÚRS 2015 02 |  |  | základní |  | 0 | 0 | 0 | 0 | 0 | 4 | K | 2 |  |  |  | ROZPOCET | 0 | 0 | 0 | 0 | 0 | 1 | 0 | 4 | -57734038
10 | K | 162201452 | Vodorovné přemístění pařezů do 2 km D do 500 mm (včetně uložení) | kus | 2 |  | 0 | CS ÚRS 2015 02 |  |  | základní |  | 0 | 0 | 0 | 0 | 0 | 4 | K | 2 |  |  |  | ROZPOCET | 0 | 0 | 0 | 0 | 0 | 1 | 0 | 4 | -286699967
11 | K | 113154112 | Frézování živičného krytu tl 40 mm pruh š 0,5 m pl do 500 m2 bez překážek v trase | m2 | 120 |  | 0 | CS ÚRS 2015 02 |  |  | základní |  | 0 | 3e-05 | 0.0036 | 0.103 | 12.36 | 4 | K | 2 |  |  |  | ROZPOCET | 0 | 0 | 0 | 0 | 0 | 1 | 0 | 4 | 1260561851
| VV |  | "napojení na hlavní komunikaci | [15 empty] | VV | 2 | 1 | -1 | 0 | ROZPOCET
| VV |  | "dle specifikace v TZ | [15 empty] | VV | 2 | 1 | -1 | 0 | ROZPOCET
| VV |  | 0,5*240,0 |  | 120 | [13 empty] | VV | 2 | 2 | -1 | 1 | ROZPOCET
12 | K | 113154122 | Frézování živičného krytu tl 40 mm pruh š 1 m pl do 500 m2 bez překážek v trase | m2 | 296 |  | 0 | CS ÚRS 2015 02 |  |  | základní |  | 0 | 4e-05 | 0.01184 | 0.103 | 30.488 | 4 | K | 2 |  |  |  | ROZPOCET | 0 | 0 | 0 | 0 | 0 | 1 | 0 | 4 | 1670000310
| VV |  | "napojení na hlavní komunikaci | [15 empty] | VV | 2 | 1 | -1 | 0 | ROZPOCET
| VV |  | "dle specifikace v TZ | [15 empty] | VV | 2 | 1 | -1 | 0 | ROZPOCET
| VV |  | 296,0 |  | 296 | [13 empty] | VV | 2 | 2 | -1 | 1 | ROZPOCET
13 | K | 997221551 | Vodorovná doprava suti ze sypkých materiálů do 1 km | t | 42.848 |  | 0 | CS ÚRS 2015 02 |  |  | základní |  | 0 | 0 | 0 | 0 | 0 | 4 | K | 2 |  |  |  | ROZPOCET | 0 | 0 | 0 | 0 | 0 | 1 | 0 | 4 | 1692258442
| VV |  | "suť z frézování živice | [15 empty] | VV | 2 | 1 | -1 | 0 | ROZPOCET
| VV |  | "suť pol.113154112+113154122 | [15 empty] | VV | 2 | 1 | -1 | 0 | ROZPOCET
| VV |  | 12,36+30,488 |  | 42.848 | [13 empty] | VV | 2 | 2 | -1 | 1 | ROZPOCET
14 | K | 997221559 | Příplatek ZKD 1 km u vodorovné dopravy suti ze sypkých materiálů | t | 599.872 |  | 0 | CS ÚRS 2015 02 |  |  | základní |  | 0 | 0 | 0 | 0 | 0 | 4 | K | 2 |  |  |  | ROZPOCET | 0 | 0 | 0 | 0 | 0 | 1 | 0 | 4 | 1443622883
| VV |  | "celkem 15 km | [15 empty] | VV | 2 | 1 | -1 | 0 | ROZPOCET
| VV |  | 42,848*(15-1) |  | 599.872 | [13 empty] | VV | 2 | 2 | -1 | 1 | ROZPOCET
| D | 1 | Zemní práce |  |  |  | 0 | [5 empty] | 0 |  | 926.6536 |  | 0 | 1 | D | 1 |  |  |  | ROZPOCET | [6 empty] | 0
15 | K | 121101101 | Sejmutí ornice s přemístěním na vzdálenost do 50 m včetně naložení | m3 | 144 |  | 0 | CS ÚRS 2015 02 |  |  | základní |  | 0 | 0 | 0 | 0 | 0 | 4 | K | 2 |  |  |  | ROZPOCET | 0 | 0 | 0 | 0 | 0 | 1 | 0 | 4 | 1995366203
| VV |  | "dle specifikace v TZ | [15 empty] | VV | 2 | 1 | -1 | 0 | ROZPOCET
| VV |  | 0,15*960,0 |  | 144 | [13 empty] | VV | 2 | 2 | -1 | 1 | ROZPOCET
| VV |  | "Poznámka : | [15 empty] | VV | 2 | 1 | -1 | 0 | ROZPOCET
| VV |  | "ornice bude odvezena na meziskládku | [15 empty] | VV | 2 | 1 | -1 | 0 | ROZPOCET
| VV |  | "do 10 km | [15 empty] | VV | 2 | 1 | -1 | 0 | ROZPOCET
16 | K | 1751000_R | Příplatek za protřídění ornice na meziskládce | m3 | 144 |  | 0 |  |  |  | základní |  | 0 | 0 | 0 | 0 | 0 | 4 | K | 2 |  |  |  | ROZPOCET | 0 | 0 | 0 | 0 | 0 | 1 | 0 | 4 | 2053036113
17 | K | 122202202 | Odkopávky a prokopávky nezapažené pro silnice objemu do 1000 m3 v hornině tř. 3 | m3 | 361.55 |  | 0 | CS ÚRS 2015 02 |  |  | základní |  | 0 | 0 | 0 | 0 | 0 | 4 | K | 2 |  |  |  | ROZPOCET | 0 | 0 | 0 | 0 | 0 | 1 | 0 | 4 | 473928557
| VV |  | "45% výkopku v zemině tř.3 | [15 empty] | VV | 2 | 1 | -1 | 0 | ROZPOCET
| VV |  | "55% výkopku v zemině tř.4 | [15 empty] | VV | 2 | 1 | -1 | 0 | ROZPOCET
| VV |  | "dle specifikace v TZ | [15 empty] | VV | 2 | 1 | -1 | 0 | ROZPOCET
| VV |  | "odkopávky pro komunikaci | [15 empty] | VV | 2 | 1 | -1 | 0 | ROZPOCET
| VV |  | 619,0*0,45 |  | 278.55 | [13 empty] | VV | 2 | 2 | -1 | 0 | ROZPOCET
| VV |  | "odkopávky pro sanaci | [15 empty] | VV | 2 | 1 | -1 | 0 | ROZPOCET
| VV |  | 0,31*2,2*270,0*0,45+0,137 |  | 83 | [13 empty] | VV | 2 | 2 | -1 | 0 | ROZPOCET
| VV |  | Součet |  | 361.55 | [13 empty] | VV | 2 | 4 | -1 | 1 | ROZPOCET
| VV |  | "Poznámka " | [15 empty] | VV | 2 | 1 | -1 | 0 | ROZPOCET
| VV |  | "pro rozpočet je uvážováno : | [15 empty] | VV | 2 | 1 | -1 | 0 | ROZPOCET
| VV |  | "veškerá vykopaná zemina není | [15 empty] | VV | 2 | 1 | -1 | 0 | ROZPOCET
| VV |  | "vhodná do hutněných násypů a | [15 empty] | VV | 2 | 1 | -1 | 0 | ROZPOCET
| VV |  | "bude odvezena na skládku | [15 empty] | VV | 2 | 1 | -1 | 0 | ROZPOCET
18 | K | 122302202 | Odkopávky a prokopávky nezapažené pro silnice objemu do 1000 m3 v hornině tř. 4 | m3 | 442.45 |  | 0 | CS ÚRS 2015 02 |  |  | základní |  | 0 | 0 | 0 | 0 | 0 | 4 | K | 2 |  |  |  | ROZPOCET | 0 | 0 | 0 | 0 | 0 | 1 | 0 | 4 | -749797328
| VV |  | "45% výkopku v zemině tř.3 | [15 empty] | VV | 2 | 1 | -1 | 0 | ROZPOCET
| VV |  | "55% výkopku v zemině tř.4 | [15 empty] | VV | 2 | 1 | -1 | 0 | ROZPOCET
| VV |  | "dle specifikace v TZ | [15 empty] | VV | 2 | 1 | -1 | 0 | ROZPOCET
| VV |  | "odkopávky pro komunikaci | [15 empty] | VV | 2 | 1 | -1 | 0 | ROZPOCET
| VV |  | 619,0*0,55 |  | 340.45 | [13 empty] | VV | 2 | 2 | -1 | 0 | ROZPOCET
| VV |  | "odkopávky pro sanaci | [15 empty] | VV | 2 | 1 | -1 | 0 | ROZPOCET
| VV |  | 0,31*2,2*270,0*0,55+0,723 |  | 102 | [13 empty] | VV | 2 | 2 | -1 | 0 | ROZPOCET
| VV |  | Součet |  | 442.45 | [13 empty] | VV | 2 | 4 | -1 | 1 | ROZPOCET
| VV |  | "Poznámka " | [15 empty] | VV | 2 | 1 | -1 | 0 | ROZPOCET
| VV |  | "pro rozpočet je uvážováno : | [15 empty] | VV | 2 | 1 | -1 | 0 | ROZPOCET
| VV |  | "veškerá vykopaná zemina není | [15 empty] | VV | 2 | 1 | -1 | 0 | ROZPOCET
| VV |  | "vhodná do hutněných násypů a | [15 empty] | VV | 2 | 1 | -1 | 0 | ROZPOCET
| VV |  | "bude odvezena na skládku | [15 empty] | VV | 2 | 1 | -1 | 0 | ROZPOCET
19 | K | 122202209 | Příplatek k odkopávkám a prokopávkám pro silnice v hornině tř. 3 za lepivost | m3 | 139.275 |  | 0 | CS ÚRS 2015 02 |  |  | základní |  | 0 | 0 | 0 | 0 | 0 | 4 | K | 2 |  |  |  | ROZPOCET | 0 | 0 | 0 | 0 | 0 | 1 | 0 | 4 | 492304479
| VV |  | "lepivost 50% | [15 empty] | VV | 2 | 1 | -1 | 0 | ROZPOCET
| VV |  | "pol.122202202 | [15 empty] | VV | 2 | 1 | -1 | 0 | ROZPOCET
| VV |  | 278,55*0,5 |  | 139.275 | [13 empty] | VV | 2 | 2 | -1 | 1 | ROZPOCET
20 | K | 122302209 | Příplatek k odkopávkám a prokopávkám pro silnice v hornině tř. 4 za lepivost | m3 | 170.225 |  | 0 | CS ÚRS 2015 02 |  |  | základní |  | 0 | 0 | 0 | 0 | 0 | 4 | K | 2 |  |  |  | ROZPOCET | 0 | 0 | 0 | 0 | 0 | 1 | 0 | 4 | -440337287
| VV |  | "lepivost 50% | [15 empty] | VV | 2 | 1 | -1 | 0 | ROZPOCET
| VV |  | "pol.122302202 | [15 empty] | VV | 2 | 1 | -1 | 0 | ROZPOCET
| VV |  | 340,45*0,5 |  | 170.225 | [13 empty] | VV | 2 | 2 | -1 | 1 | ROZPOCET
21 | K | 132201201 | Hloubení rýh š do 2000 mm v hornině tř. 3 objemu do 100 m3 | m3 | 0.983 |  | 0 | CS ÚRS 2015 02 |  |  | základní |  | 0 | 0 | 0 | 0 | 0 | 4 | K | 2 |  |  |  | ROZPOCET | 0 | 0 | 0 | 0 | 0 | 1 | 0 | 4 | 1696719053
| VV |  | "45% výkopku v zemině tř.3 | [15 empty] | VV | 2 | 1 | -1 | 0 | ROZPOCET
| VV |  | "55% výkopku v zemině tř.4 | [15 empty] | VV | 2 | 1 | -1 | 0 | ROZPOCET
| VV |  | "rýhy pro dlažbu z kamene | [15 empty] | VV | 2 | 1 | -1 | 0 | ROZPOCET
| VV |  | 1,2*3,0*0,5 |  | 1.8 | [13 empty] | VV | 2 | 2 | -1 | 0 | ROZPOCET
| VV |  | 1,2*0,4*0,8 |  | 0.384 | [13 empty] | VV | 2 | 2 | -1 | 0 | ROZPOCET
| VV |  | Mezisoučet 100% |  | 2.184 | [13 empty] | VV | 2 | 3 | -1 | 0 | ROZPOCET
| VV |  | "z toho 45% | [15 empty] | VV | 2 | 1 | -1 | 0 | ROZPOCET
| VV |  | 2,184*0,45 |  | 0.983 | [13 empty] | VV | 2 | 2 | -1 | 0 | ROZPOCET
| VV |  | Mezisoučet 45 % |  | 0.983 | [13 empty] | VV | 2 | 3 | -1 | 1 | ROZPOCET
22 | K | 132301201 | Hloubení rýh š do 2000 mm v hornině tř. 4 objemu do 100 m3 | m3 | 1.201 |  | 0 | CS ÚRS 2015 02 |  |  | základní |  | 0 | 0 | 0 | 0 | 0 | 4 | K | 2 |  |  |  | ROZPOCET | 0 | 0 | 0 | 0 | 0 | 1 | 0 | 4 | -390999773
| VV |  | "45% výkopku v zemině tř.3 | [15 empty] | VV | 2 | 1 | -1 | 0 | ROZPOCET
| VV |  | "55% výkopku v zemině tř.4 | [15 empty] | VV | 2 | 1 | -1 | 0 | ROZPOCET
| VV |  | "rýhy pro dlažbu z kamene | [15 empty] | VV | 2 | 1 | -1 | 0 | ROZPOCET
| VV |  | 1,2*3,0*0,5 |  | 1.8 | [13 empty] | VV | 2 | 2 | -1 | 0 | ROZPOCET
| VV |  | 1,2*0,4*0,8 |  | 0.384 | [13 empty] | VV | 2 | 2 | -1 | 0 | ROZPOCET
| VV |  | Mezisoučet 100% |  | 2.184 | [13 empty] | VV | 2 | 3 | -1 | 0 | ROZPOCET
| VV |  | "z toho 55% | [15 empty] | VV | 2 | 1 | -1 | 0 | ROZPOCET
| VV |  | 2,184*0,55 |  | 1.201 | [13 empty] | VV | 2 | 2 | -1 | 0 | ROZPOCET
| VV |  | Mezisoučet 55 % |  | 1.201 | [13 empty] | VV | 2 | 3 | -1 | 1 | ROZPOCET
23 | K | 132201209 | Příplatek za lepivost k hloubení rýh š do 2000 mm v hornině tř. 3 | m3 | 0.492 |  | 0 | CS ÚRS 2015 02 |  |  | základní |  | 0 | 0 | 0 | 0 | 0 | 4 | K | 2 |  |  |  | ROZPOCET | 0 | 0 | 0 | 0 | 0 | 1 | 0 | 4 | -655976157
| VV |  | "lepivost 50% | [15 empty] | VV | 2 | 1 | -1 | 0 | ROZPOCET
| VV |  | "pol.132201201 | [15 empty] | VV | 2 | 1 | -1 | 0 | ROZPOCET
| VV |  | 0,983*0,5 |  | 0.492 | [13 empty] | VV | 2 | 2 | -1 | 1 | ROZPOCET
24 | K | 132301209 | Příplatek za lepivost k hloubení rýh š do 2000 mm v hornině tř. 4 | m3 | 0.601 |  | 0 | CS ÚRS 2015 02 |  |  | základní |  | 0 | 0 | 0 | 0 | 0 | 4 | K | 2 |  |  |  | ROZPOCET | 0 | 0 | 0 | 0 | 0 | 1 | 0 | 4 | 216609564
| VV |  | "lepivost 50% | [15 empty] | VV | 2 | 1 | -1 | 0 | ROZPOCET
| VV |  | "pol.132301201 | [15 empty] | VV | 2 | 1 | -1 | 0 | ROZPOCET
| VV |  | 1,201*0,5 |  | 0.601 | [13 empty] | VV | 2 | 2 | -1 | 1 | ROZPOCET
25 | K | 162701105 | Vodorovné přemístění do 10000 m výkopku/sypaniny z horniny tř. 1 až 4 | m3 | 1173.184 |  | 0 | CS ÚRS 2015 02 |  |  | základní |  | 0 | 0 | 0 | 0 | 0 | 4 | K | 2 |  |  |  | ROZPOCET | 0 | 0 | 0 | 0 | 0 | 1 | 0 | 4 | -563473127
| VV |  | "sejmutá ornice na meziskládku | [15 empty] | VV | 2 | 1 | -1 | 0 | ROZPOCET
| VV |  | "pol.121101101 | [15 empty] | VV | 2 | 1 | -1 | 0 | ROZPOCET
| VV |  | 144,0 |  | 144 | [13 empty] | VV | 2 | 2 | -1 | 0 | ROZPOCET
| VV |  | "ornice z meziskládky k místu rozprostření | [15 empty] | VV | 2 | 1 | -1 | 0 | ROZPOCET
| VV |  | "pol. | [15 empty] | VV | 2 | 1 | -1 | 0 | ROZPOCET
| VV |  | 880,0*0,1 |  | 88 | [13 empty] | VV | 2 | 2 | -1 | 0 | ROZPOCET
| VV |  | Mezisoučet A |  | 232 | [13 empty] | VV | 2 | 3 | -1 | 0 | ROZPOCET
| VV |  | "zemina z vykopávek na skládku | [15 empty] | VV | 2 | 1 | -1 | 0 | ROZPOCET
| VV |  | "pol.122202202+122302202 | [15 empty] | VV | 2 | 1 | -1 | 0 | ROZPOCET
| VV |  | 361,55+442,45 |  | 804 | [13 empty] | VV | 2 | 2 | -1 | 0 | ROZPOCET
| VV |  | "pol.132201201+132301201 | [15 empty] | VV | 2 | 1 | -1 | 0 | ROZPOCET
| VV |  | 0,983+1,201 |  | 2.184 | [13 empty] | VV | 2 | 2 | -1 | 0 | ROZPOCET
| VV |  | Mezisoučet B |  | 806.184 | [13 empty] | VV | 2 | 3 | -1 | 0 | ROZPOCET
| VV |  | "nános z příkopu | [15 empty] | VV | 2 | 1 | -1 | 0 | ROZPOCET
| VV |  | "0,5m3/1 bm | [15 empty] | VV | 2 | 1 | -1 | 0 | ROZPOCET
| VV |  | 0,5*270,0 |  | 135 | [13 empty] | VV | 2 | 2 | -1 | 0 | ROZPOCET
| VV |  | Mezisoučet C |  | 135 | [13 empty] | VV | 2 | 3 | -1 | 0 | ROZPOCET
| VV |  | Součet |  | 1173.184 | [13 empty] | VV | 2 | 4 | -1 | 1 | ROZPOCET
26 | K | 162701109 | Příplatek k vodorovnému přemístění výkopku/sypaniny z horniny tř. 1 až 4 ZKD 1000 m přes 10000 m | m3 | 9411.84 |  | 0 | CS ÚRS 2015 02 |  |  | základní |  | 0 | 0 | 0 | 0 | 0 | 4 | K | 2 |  |  |  | ROZPOCET | 0 | 0 | 0 | 0 | 0 | 1 | 0 | 4 | 1158071859
| VV |  | "celkem 20 km | [15 empty] | VV | 2 | 1 | -1 | 0 | ROZPOCET
| VV |  | "pol.162701105 mezisoučet B+C | [15 empty] | VV | 2 | 1 | -1 | 0 | ROZPOCET
| VV |  | (806,184+135,0)*(20-10) |  | 9411.84 | [13 empty] | VV | 2 | 2 | -1 | 1 | ROZPOCET
27 | K | 171201201 | Uložení sypaniny na skládky | m3 | 941.184 |  | 0 | CS ÚRS 2015 02 |  |  | základní |  | 0 | 0 | 0 | 0 | 0 | 4 | K | 2 |  |  |  | ROZPOCET | 0 | 0 | 0 | 0 | 0 | 1 | 0 | 4 | -1991788135
| VV |  | "pol.162701105 mezisoučet B | [15 empty] | VV | 2 | 1 | -1 | 0 | ROZPOCET
| VV |  | 806,184 |  | 806.184 | [13 empty] | VV | 2 | 2 | -1 | 0 | ROZPOCET
| VV |  | "pol.162701105 mezisoučet C | [15 empty] | VV | 2 | 1 | -1 | 0 | ROZPOCET
| VV |  | 135,0 |  | 135 | [13 empty] | VV | 2 | 2 | -1 | 0 | ROZPOCET
| VV |  | Součet |  | 941.184 | [13 empty] | VV | 2 | 4 | -1 | 1 | ROZPOCET
28 | K | 1712012_R | Poplatek za uložení odpadu ze sypaniny na skládce (skládkovné) - kód 170504 | t | 1411.776 |  | 0 |  |  |  | základní |  | 0 | 0 | 0 | 0 | 0 | 4 | K | 2 |  |  |  | ROZPOCET | 0 | 0 | 0 | 0 | 0 | 1 | 0 | 4 | -294703724
| VV |  | "pol.171201201 | [15 empty] | VV | 2 | 1 | -1 | 0 | ROZPOCET
| VV |  | 941,184*1,5 |  | 1411.776 | [13 empty] | VV | 2 | 2 | -1 | 1 | ROZPOCET
29 | K | 171101103 | Uložení sypaniny z hornin soudržných do násypů zhutněných do 100 % PS | m3 | 468 |  | 0 | CS ÚRS 2015 02 |  |  | základní |  | 0 | 0 | 0 | 0 | 0 | 4 | K | 2 |  |  |  | ROZPOCET | 0 | 0 | 0 | 0 | 0 | 1 | 0 | 4 | 678093825
| VV |  | "dle specifikace v TZ | [15 empty] | VV | 2 | 1 | -1 | 0 | ROZPOCET
| VV |  | 468,0 |  | 468 | [13 empty] | VV | 2 | 2 | -1 | 1 | ROZPOCET
30 | K | 167101102 | Nakládání výkopku z hornin tř. 1 až 4 přes 100 m3 | m3 | 556 |  | 0 | CS ÚRS 2015 02 |  |  | základní |  | 0 | 0 | 0 | 0 | 0 | 4 | K | 2 |  |  |  | ROZPOCET | 0 | 0 | 0 | 0 | 0 | 1 | 0 | 4 | -971231039
| VV |  | "odval pro násyp | [15 empty] | VV | 2 | 1 | -1 | 0 | ROZPOCET
| VV |  | 468,0 |  | 468 | [13 empty] | VV | 2 | 2 | -1 | 0 | ROZPOCET
| VV |  | "ornice z meziskládky k místu rozprostřená | [15 empty] | VV | 2 | 1 | -1 | 0 | ROZPOCET
| VV |  | 880,0*0,1 |  | 88 | [13 empty] | VV | 2 | 2 | -1 | 0 | ROZPOCET
| VV |  | Součet |  | 556 | [13 empty] | VV | 2 | 4 | -1 | 1 | ROZPOCET
31 | K | 162701105 | Vodorovné přemístění do 10000 m výkopku/sypaniny z horniny tř. 1 až 4 | m3 | 468 |  | 0 | CS ÚRS 2015 02 |  |  | základní |  | 0 | 0 | 0 | 0 | 0 | 4 | K | 2 |  |  |  | ROZPOCET | 0 | 0 | 0 | 0 | 0 | 1 | 0 | 4 | -2006301282
| VV |  | "odval z lomu k místu násypu | [15 empty] | VV | 2 | 1 | -1 | 0 | ROZPOCET
| VV |  | 468,0 |  | 468 | [13 empty] | VV | 2 | 2 | -1 | 1 | ROZPOCET
32 | K | 162701109 | Příplatek k vodorovnému přemístění výkopku/sypaniny z horniny tř. 1 až 4 ZKD 1000 m přes 10000 m | m3 | 936 |  | 0 | CS ÚRS 2015 02 |  |  | základní |  | 0 | 0 | 0 | 0 | 0 | 4 | K | 2 |  |  |  | ROZPOCET | 0 | 0 | 0 | 0 | 0 | 1 | 0 | 4 | 1941994578
| VV |  | "celkem 12 km | [15 empty] | VV | 2 | 1 | -1 | 0 | ROZPOCET
| VV |  | "pol.162701105 - odval | [15 empty] | VV | 2 | 1 | -1 | 0 | ROZPOCET
| VV |  | 468,0*(12-10) |  | 936 | [13 empty] | VV | 2 | 2 | -1 | 1 | ROZPOCET
33 | M | 583806510 | odval (hutnitelný materiál (zemina) pro násypy) - dodávka (bez dopravy) | t | 926.64 |  | 0 | CS ÚRS 2015 02 |  |  | základní |  | 0 | 1 | 926.64 | 0 | 0 | 8 | M | 2 |  |  |  | ROZPOCET | 0 | 0 | 0 | 0 | 0 | 1 | 0 | 4 | 1888807857
| VV |  | "hutnění 10% | [15 empty] | VV | 2 | 1 | -1 | 0 | ROZPOCET
| VV |  | 468,0*1,8*1,1 |  | 926.64 | [13 empty] | VV | 2 | 2 | -1 | 1 | ROZPOCET
34 | K | 181951102 | Úprava pláně v hornině tř. 1 až 4 se zhutněním | m2 | 1370 |  | 0 | CS ÚRS 2015 02 |  |  | základní |  | 0 | 0 | 0 | 0 | 0 | 4 | K | 2 |  |  |  | ROZPOCET | 0 | 0 | 0 | 0 | 0 | 1 | 0 | 4 | -1829947612
| VV |  | "dle specifikace v TZ | [15 empty] | VV | 2 | 1 | -1 | 0 | ROZPOCET
| VV |  | "úprava pláně výkopu | [15 empty] | VV | 2 | 1 | -1 | 0 | ROZPOCET
| VV |  | 965,0 |  | 965 | [13 empty] | VV | 2 | 2 | -1 | 0 | ROZPOCET
| VV |  | "úprava pláně násypu | [15 empty] | VV | 2 | 1 | -1 | 0 | ROZPOCET
| VV |  | 405,0 |  | 405 | [13 empty] | VV | 2 | 2 | -1 | 0 | ROZPOCET
| VV |  | Součet |  | 1370 | [13 empty] | VV | 2 | 4 | -1 | 1 | ROZPOCET
35 | K | 181951101 | Úprava pláně v hornině tř. 1 až 4 bez zhutnění | m2 | 160 |  | 0 | CS ÚRS 2015 02 |  |  | základní |  | 0 | 0 | 0 | 0 | 0 | 4 | K | 2 |  |  |  | ROZPOCET | 0 | 0 | 0 | 0 | 0 | 1 | 0 | 4 | -1412205791
| VV |  | "dle specifikace v TZ | [15 empty] | VV | 2 | 1 | -1 | 0 | ROZPOCET
| VV |  | 160,0 |  | 160 | [13 empty] | VV | 2 | 2 | -1 | 1 | ROZPOCET
36 | K | 182101101 | Svahování v zářezech v hornině tř. 1 až 4 | m2 | 930 |  | 0 | CS ÚRS 2015 02 |  |  | základní |  | 0 | 0 | 0 | 0 | 0 | 4 | K | 2 |  |  |  | ROZPOCET | 0 | 0 | 0 | 0 | 0 | 1 | 0 | 4 | -2076853805
| VV |  | "dle specifikace v TZ | [15 empty] | VV | 2 | 1 | -1 | 0 | ROZPOCET
| VV |  | "komunikace | [15 empty] | VV | 2 | 1 | -1 | 0 | ROZPOCET
| VV |  | 120,0 |  | 120 | [13 empty] | VV | 2 | 2 | -1 | 0 | ROZPOCET
| VV |  | "svahy vyčištěného příkopu | [15 empty] | VV | 2 | 1 | -1 | 0 | ROZPOCET
| VV |  | 3,0*270,0 |  | 810 | [13 empty] | VV | 2 | 2 | -1 | 0 | ROZPOCET
| VV |  | Součet |  | 930 | [13 empty] | VV | 2 | 4 | -1 | 1 | ROZPOCET
37 | K | 182201101 | Svahování násypů | m2 | 880 |  | 0 | CS ÚRS 2015 02 |  |  | základní |  | 0 | 0 | 0 | 0 | 0 | 4 | K | 2 |  |  |  | ROZPOCET | 0 | 0 | 0 | 0 | 0 | 1 | 0 | 4 | -1238320766
| VV |  | "dle specifikace v TZ | [15 empty] | VV | 2 | 1 | -1 | 0 | ROZPOCET
| VV |  | 880,0 |  | 880 | [13 empty] | VV | 2 | 2 | -1 | 1 | ROZPOCET
38 | K | 182301131 | Rozprostření ornice pl přes 500 m2 ve svahu přes 1:5 tl vrstvy do 100 mm | m2 | 880 |  | 0 | CS ÚRS 2015 02 |  |  | základní |  | 0 | 0 | 0 | 0 | 0 | 4 | K | 2 |  |  |  | ROZPOCET | 0 | 0 | 0 | 0 | 0 | 1 | 0 | 4 | 1901021063
| VV |  | "dle specifikace prací v TZ | [15 empty] | VV | 2 | 1 | -1 | 0 | ROZPOCET
| VV |  | 880,0 |  | 880 | [13 empty] | VV | 2 | 2 | -1 | 1 | ROZPOCET
39 | K | 181451122 | Založení lučního trávníku výsevem plochy přes 1000 m2 ve svahu do 1:2 | m2 | 880 |  | 0 | CS ÚRS 2015 02 |  |  | základní |  | 0 | 0 | 0 | 0 | 0 | 4 | K | 2 |  |  |  | ROZPOCET | 0 | 0 | 0 | 0 | 0 | 1 | 0 | 4 | -1727907915
| VV |  | "dle pol.182301131 | [15 empty] | VV | 2 | 1 | -1 | 0 | ROZPOCET
| VV |  | 880,0 |  | 880 | [13 empty] | VV | 2 | 2 | -1 | 1 | ROZPOCET
40 | M | 005724700 | osivo směs travní univerzál | kg | 13.596 |  | 0 | CS ÚRS 2015 02 |  |  | základní |  | 0 | 0.001 | 0.013596 | 0 | 0 | 8 | M | 2 |  |  |  | ROZPOCET | 0 | 0 | 0 | 0 | 0 | 1 | 0 | 4 | 417272108
| VV |  | "dle pol.181411122 | [15 empty] | VV | 2 | 1 | -1 | 0 | ROZPOCET
| VV |  | "ztratné 3% | [15 empty] | VV | 2 | 1 | -1 | 0 | ROZPOCET
| VV |  | 880,0*0,015*1,03 |  | 13.596 | [13 empty] | VV | 2 | 2 | -1 | 1 | ROZPOCET
41 | K | 185804312 | Zalití rostlin vodou plocha přes 20 m2 | m3 | 8.8 |  | 0 | CS ÚRS 2015 02 |  |  | základní |  | 0 | 0 | 0 | 0 | 0 | 4 | K | 2 |  |  |  | ROZPOCET | 0 | 0 | 0 | 0 | 0 | 1 | 0 | 4 | 62192777
| VV |  | "trávník | [15 empty] | VV | 2 | 1 | -1 | 0 | ROZPOCET
| VV |  | 880,0*10,0*0,001 |  | 8.8 | [13 empty] | VV | 2 | 2 | -1 | 1 | ROZPOCET
42 | K | 185851121 | Dovoz vody pro zálivku rostlin za vzdálenost do 1000 m | m3 | 8.8 |  | 0 | CS ÚRS 2015 02 |  |  | základní |  | 0 | 0 | 0 | 0 | 0 | 4 | K | 2 |  |  |  | ROZPOCET | 0 | 0 | 0 | 0 | 0 | 1 | 0 | 4 | 587349219
43 | K | 185851129 | Příplatek k dovozu vody pro zálivku rostlin do 1000 m ZKD 1000 m | m3 | 79.2 |  | 0 | CS ÚRS 2015 02 |  |  | základní |  | 0 | 0 | 0 | 0 | 0 | 4 | K | 2 |  |  |  | ROZPOCET | 0 | 0 | 0 | 0 | 0 | 1 | 0 | 4 | 1226243750
| VV |  | "celkem 10 km | [15 empty] | VV | 2 | 1 | -1 | 0 | ROZPOCET
| VV |  | 8,8*(10-1) |  | 79.2 | [13 empty] | VV | 2 | 2 | -1 | 1 | ROZPOCET
| D | 5 | Komunikace pozemní |  |  |  | 0 | [5 empty] | 0 |  | 77.7386 |  | 0 | 1 | D | 1 |  |  |  | ROZPOCET | [6 empty] | 0
44 | K | 577134111 | Asfaltový beton vrstva obrusná ACO 11 (ABS) tř. I tl 40 mm š do 3 m z nemodifikovaného asfaltu | m2 | 480 |  | 0 | CS ÚRS 2015 02 |  |  | základní |  | 0 | 0 | 0 | 0 | 0 | 4 | K | 2 |  |  |  | ROZPOCET | 0 | 0 | 0 | 0 | 0 | 1 | 0 | 4 | -1694957429
| VV |  | "dle specifikace v TZ | [15 empty] | VV | 2 | 1 | -1 | 0 | ROZPOCET
| VV |  | "celá konstrukce komunikace | [15 empty] | VV | 2 | 1 | -1 | 0 | ROZPOCET
| VV |  | 360,0 |  | 360 | [13 empty] | VV | 2 | 2 | -1 | 0 | ROZPOCET
| VV |  | "pouze obrusná vrstva komunikace | [15 empty] | VV | 2 | 1 | -1 | 0 | ROZPOCET
| VV |  | 0,5*240,0 |  | 120 | [13 empty] | VV | 2 | 2 | -1 | 0 | ROZPOCET
| VV |  | Součet |  | 480 | [13 empty] | VV | 2 | 4 | -1 | 1 | ROZPOCET
45 | K | 577134121 | Asfaltový beton vrstva obrusná ACO 11 (ABS) tř. I tl 40 mm š přes 3 m z nemodifikovaného asfaltu | m2 | 285 |  | 0 | CS ÚRS 2015 02 |  |  | základní |  | 0 | 0 | 0 | 0 | 0 | 4 | K | 2 |  |  |  | ROZPOCET | 0 | 0 | 0 | 0 | 0 | 1 | 0 | 4 | 1302854022
| VV |  | "dle specifikace v TZ | [15 empty] | VV | 2 | 1 | -1 | 0 | ROZPOCET
| VV |  | "pouze obrusná vrstva komunikace | [15 empty] | VV | 2 | 1 | -1 | 0 | ROZPOCET
| VV |  | 285,0 |  | 285 | [13 empty] | VV | 2 | 2 | -1 | 1 | ROZPOCET
46 | K | 573231111 | Postřik živičný spojovací ze silniční emulze v množství do 0,8 kg/m2 | m2 | 405 |  | 0 | CS ÚRS 2015 02 |  |  | základní |  | 0 | 0.00071 | 0.28755 | 0 | 0 | 4 | K | 2 |  |  |  | ROZPOCET | 0 | 0 | 0 | 0 | 0 | 1 | 0 | 4 | 2088312570
| VV |  | "dle specifikace v TZ | [15 empty] | VV | 2 | 1 | -1 | 0 | ROZPOCET
| VV |  | "pouze obrusná vrstva komunikace | [15 empty] | VV | 2 | 1 | -1 | 0 | ROZPOCET
| VV |  | 285,0+0,5*240,0 |  | 405 | [13 empty] | VV | 2 | 2 | -1 | 1 | ROZPOCET
47 | K | 57716511_R | Asfaltový beton vrstva ložní ACL 16+ (ABH) tl 80 mm š do 3 m z nemodifikovaného asfaltu | m2 | 360 |  | 0 |  |  |  | základní |  | 0 | 0 | 0 | 0 | 0 | 4 | K | 2 |  |  |  | ROZPOCET | 0 | 0 | 0 | 0 | 0 | 1 | 0 | 4 | 1601231228
| VV |  | "dle specifikace v TZ | [15 empty] | VV | 2 | 1 | -1 | 0 | ROZPOCET
| VV |  | "celá konstrukce komunikace | [15 empty] | VV | 2 | 1 | -1 | 0 | ROZPOCET
| VV |  | 360,0 |  | 360 | [13 empty] | VV | 2 | 2 | -1 | 1 | ROZPOCET
48 | K | 564952111 | Podklad z mechanicky zpevněného kameniva MZK tl 150 mm | m2 | 360 |  | 0 | CS ÚRS 2015 02 |  |  | základní |  | 0 | 0 | 0 | 0 | 0 | 4 | K | 2 |  |  |  | ROZPOCET | 0 | 0 | 0 | 0 | 0 | 1 | 0 | 4 | 173409745
| VV |  | "dle specifikace v TZ | [15 empty] | VV | 2 | 1 | -1 | 0 | ROZPOCET
| VV |  | "celá konstrukce komunikace | [15 empty] | VV | 2 | 1 | -1 | 0 | ROZPOCET
| VV |  | 360,0 |  | 360 | [13 empty] | VV | 2 | 2 | -1 | 1 | ROZPOCET
49 | K | 564861111 | Podklad ze štěrkodrtě ŠDa tl 200 mm | m2 | 360 |  | 0 | CS ÚRS 2015 02 |  |  | základní |  | 0 | 0 | 0 | 0 | 0 | 4 | K | 2 |  |  |  | ROZPOCET | 0 | 0 | 0 | 0 | 0 | 1 | 0 | 4 | 870812765
| VV |  | "dle specifikace v TZ | [15 empty] | VV | 2 | 1 | -1 | 0 | ROZPOCET
| VV |  | "celá konstrukce komunikace | [15 empty] | VV | 2 | 1 | -1 | 0 | ROZPOCET
| VV |  | 360,0 |  | 360 | [13 empty] | VV | 2 | 2 | -1 | 1 | ROZPOCET
50 | K | 564851111 | Podklad ze štěrkodrtě ŠDb tl 150 mm | m2 | 600 |  | 0 | CS ÚRS 2015 02 |  |  | základní |  | 0 | 0 | 0 | 0 | 0 | 4 | K | 2 |  |  |  | ROZPOCET | 0 | 0 | 0 | 0 | 0 | 1 | 0 | 4 | -135338714
| VV |  | 360,0+1,0*240 |  | 600 | [13 empty] | VV | 2 | 2 | -1 | 1 | ROZPOCET
51 | K | 569831111 | Zpevnění krajnic štěrkodrtí tl 100 mm | m2 | 412.5 |  | 0 | CS ÚRS 2015 02 |  |  | základní |  | 0 | 0.18776 | 77.451 | 0 | 0 | 4 | K | 2 |  |  |  | ROZPOCET | 0 | 0 | 0 | 0 | 0 | 1 | 0 | 4 | -1935139544
| VV |  | 0,75*275,0*2 |  | 412.5 | [13 empty] | VV | 2 | 2 | -1 | 1 | ROZPOCET
| D | 5-SA | Sanace |  |  |  | 0 | [5 empty] | 0 |  | 0.24624 |  | 0 | 1 | D | 1 |  |  |  | ROZPOCET | [6 empty] | 0
52 | K | 564871116 | Podklad ze štěrkodrtě ŠD tl. 300 mm (kamenitá zemina) | m2 | 594 |  | 0 | CS ÚRS 2015 02 |  |  | základní |  | 0 | 0 | 0 | 0 | 0 | 4 | K | 2 |  |  |  | ROZPOCET | 0 | 0 | 0 | 0 | 0 | 1 | 0 | 4 | -398618984
| VV |  | "sanace podél paty stávajícího svahu | [15 empty] | VV | 2 | 1 | -1 | 0 | ROZPOCET
| VV |  | 2,2*270,0 |  | 594 | [13 empty] | VV | 2 | 2 | -1 | 1 | ROZPOCET
53 | K | 919726202 | Geotextilie pro vyztužení, separaci a filtraci tkaná z PP podélná pevnost v tahu do 50 kN/m | m2 | 684 |  | 0 | CS ÚRS 2015 02 |  |  | základní |  | 0 | 0.00036 | 0.24624 | 0 | 0 | 4 | K | 2 |  |  |  | ROZPOCET | 0 | 0 | 0 | 0 | 0 | 1 | 0 | 4 | 291222429
| VV |  | 2,2*270,0*1,15+0,9 |  | 684 | [13 empty] | VV | 2 | 2 | -1 | 1 | ROZPOCET
| D | 91 | Doplňující konstrukce a práce pozemních komunikací, letišť a ploch |  |  |  | 0 | [5 empty] | 0 |  | 1.2355 |  | 125.342 | 1 | D | 1 |  |  |  | ROZPOCET | [6 empty] | 0
54 | K | 919735111 | Řezání stávajícího živičného krytu hl do 50 mm | m | 540 |  | 0 | CS ÚRS 2015 02 |  |  | základní |  | 0 | 0 | 0 | 0 | 0 | 4 | K | 2 |  |  |  | ROZPOCET | 0 | 0 | 0 | 0 | 0 | 1 | 0 | 4 | -720209919
| VV |  | "okraj živičné vozovka | [15 empty] | VV | 2 | 1 | -1 | 0 | ROZPOCET
| VV |  | "dle TZ | [15 empty] | VV | 2 | 1 | -1 | 0 | ROZPOCET
| VV |  | 2*270,0 |  | 540 | [13 empty] | VV | 2 | 2 | -1 | 1 | ROZPOCET
55 | K | 919731121 | Zarovnání styčné plochy podkladu nebo krytu živičného tl do 50 mm | m | 540 |  | 0 | CS ÚRS 2015 02 |  |  | základní |  | 0 | 0 | 0 | 0 | 0 | 4 | K | 2 |  |  |  | ROZPOCET | 0 | 0 | 0 | 0 | 0 | 1 | 0 | 4 | -1669779367
| VV |  | "okraj živičné vozovka | [15 empty] | VV | 2 | 1 | -1 | 0 | ROZPOCET
| VV |  | "dle TZ | [15 empty] | VV | 2 | 1 | -1 | 0 | ROZPOCET
| VV |  | 2*270,0 |  | 540 | [13 empty] | VV | 2 | 2 | -1 | 1 | ROZPOCET
56 | K | 919122111 | Těsnění spár zálivkou za tepla pro komůrky š 10 mm hl 20 mm s těsnicím profilem | m | 540 |  | 0 | CS ÚRS 2015 02 |  |  | základní |  | 0 | 5e-05 | 0.027 | 0 | 0 | 4 | K | 2 |  |  |  | ROZPOCET | 0 | 0 | 0 | 0 | 0 | 1 | 0 | 4 | 1216650875
57 | K | 919721202 | Geomříž pro vyztužení asfaltového povrchu z PP s geotextilií | m2 | 240 |  | 0 | CS ÚRS 2015 02 |  |  | základní |  | 0 | 0.00195 | 0.468 | 0 | 0 | 4 | K | 2 |  |  |  | ROZPOCET | 0 | 0 | 0 | 0 | 0 | 1 | 0 | 4 | -2057024
| VV |  | "pod napojení nové živičné vrstvy na původní | [15 empty] | VV | 2 | 1 | -1 | 0 | ROZPOCET
| VV |  | "konstrukci vozovky | [15 empty] | VV | 2 | 1 | -1 | 0 | ROZPOCET
| VV |  | "geokompozit trojosé PP geomříže s geotextilií | [15 empty] | VV | 2 | 1 | -1 | 0 | ROZPOCET
| VV |  | "min.20 kN/m | [15 empty] | VV | 2 | 1 | -1 | 0 | ROZPOCET
| VV |  | 1,0*240,0 |  | 240 | [13 empty] | VV | 2 | 2 | -1 | 1 | ROZPOCET
58 | K | 919721123 | Geomříž pro stabilizaci podkladu tuhá dvouosá z PP podélná pevnost v tahu do 40 kN/m | m2 | 1080 |  | 0 | CS ÚRS 2015 02 |  |  | základní |  | 0 | 0.00061 | 0.6588 | 0 | 0 | 4 | K | 2 |  |  |  | ROZPOCET | 0 | 0 | 0 | 0 | 0 | 1 | 0 | 4 | 2070640512
| VV |  | "vyztužení vrstev násypů | [15 empty] | VV | 2 | 1 | -1 | 0 | ROZPOCET
| VV |  | 1*2,0*200,0 |  | 400 | [13 empty] | VV | 2 | 2 | -1 | 0 | ROZPOCET
| VV |  | 2*2,0*170,0 |  | 680 | [13 empty] | VV | 2 | 2 | -1 | 0 | ROZPOCET
| VV |  | Součet |  | 1080 | [13 empty] | VV | 2 | 4 | -1 | 1 | ROZPOCET
59 | K | 915111111 | Vodorovné dopravní značení šířky 125 mm bílou barvou dělící čáry souvislé | m | 553 |  | 0 | CS ÚRS 2015 02 |  |  | základní |  | 0 | 8e-05 | 0.04424 | 0 | 0 | 4 | K | 2 |  |  |  | ROZPOCET | 0 | 0 | 0 | 0 | 0 | 1 | 0 | 4 | 1657516994
| VV |  | "značka V4 | [15 empty] | VV | 2 | 1 | -1 | 0 | ROZPOCET
| VV |  | 278,0+275,0 |  | 553 | [13 empty] | VV | 2 | 2 | -1 | 1 | ROZPOCET
60 | K | 915121111 | Vodorovné dopravní značení šířky 250 mm bílou barvou vodící čáry | m | 18 |  | 0 | CS ÚRS 2015 02 |  |  | základní |  | 0 | 0.00015 | 0.0027 | 0 | 0 | 4 | K | 2 |  |  |  | ROZPOCET | 0 | 0 | 0 | 0 | 0 | 1 | 0 | 4 | 1653850568
| VV |  | "značka V2b přerušovaná čára 1,5/1,5/0,25 m | [15 empty] | VV | 2 | 1 | -1 | 0 | ROZPOCET
| VV |  | "celková délka 36 m | [15 empty] | VV | 2 | 1 | -1 | 0 | ROZPOCET
| VV |  | "značení barvou : | [15 empty] | VV | 2 | 1 | -1 | 0 | ROZPOCET
| VV |  | 36,0*0,5 |  | 18 | [13 empty] | VV | 2 | 2 | -1 | 1 | ROZPOCET
61 | K | 915611111 | Předznačení vodorovného liniového značení | m | 589 |  | 0 | CS ÚRS 2015 02 |  |  | základní |  | 0 | 0 | 0 | 0 | 0 | 4 | K | 2 |  |  |  | ROZPOCET | 0 | 0 | 0 | 0 | 0 | 1 | 0 | 4 | 1054847023
| VV |  | "pro pol.915111111 | [15 empty] | VV | 2 | 1 | -1 | 0 | ROZPOCET
| VV |  | 553,0 |  | 553 | [13 empty] | VV | 2 | 2 | -1 | 0 | ROZPOCET
| VV |  | "pro pol.915121111 | [15 empty] | VV | 2 | 1 | -1 | 0 | ROZPOCET
| VV |  | 36,0 |  | 36 | [13 empty] | VV | 2 | 2 | -1 | 0 | ROZPOCET
| VV |  | Součet |  | 589 | [13 empty] | VV | 2 | 4 | -1 | 1 | ROZPOCET
62 | K | 912221111 | Montáž směrového sloupku silničního beraněním | kus | 24 |  | 0 | CS ÚRS 2015 02 |  |  | základní |  | 0 | 0 | 0 | 0 | 0 | 4 | K | 2 |  |  |  | ROZPOCET | 0 | 0 | 0 | 0 | 0 | 1 | 0 | 4 | -1259984165
| VV |  | "směrový sloupek Z11 a/b (oboustranný | [15 empty] | VV | 2 | 1 | -1 | 0 | ROZPOCET
| VV |  | 22,0 |  | 22 | [13 empty] | VV | 2 | 2 | -1 | 0 | ROZPOCET
| VV |  | "směrový sloupek Z11 c/d (oboustranný) | [15 empty] | VV | 2 | 1 | -1 | 0 | ROZPOCET
| VV |  | 2,0 |  | 2 | [13 empty] | VV | 2 | 2 | -1 | 0 | ROZPOCET
| VV |  | Součet |  | 24 | [13 empty] | VV | 2 | 4 | -1 | 1 | ROZPOCET
63 | M | 404451650 | sloupek směrový silniční s kovovým bodcem - dodávka, doprava | kus | 24 |  | 0 | CS ÚRS 2015 02 |  |  | základní |  | 0 | 0.00145 | 0.0348 | 0 | 0 | 8 | M | 2 |  |  |  | ROZPOCET | 0 | 0 | 0 | 0 | 0 | 1 | 0 | 4 | 198015067
| VV |  | "směrový sloupek Z11 a/b (oboustranný | [15 empty] | VV | 2 | 1 | -1 | 0 | ROZPOCET
| VV |  | 22,0 |  | 22 | [13 empty] | VV | 2 | 2 | -1 | 0 | ROZPOCET
| VV |  | "směrový sloupek Z11 c/d (oboustranný) | [15 empty] | VV | 2 | 1 | -1 | 0 | ROZPOCET
| VV |  | 2,0 |  | 2 | [13 empty] | VV | 2 | 2 | -1 | 0 | ROZPOCET
| VV |  | Součet |  | 24 | [13 empty] | VV | 2 | 4 | -1 | 1 | ROZPOCET
64 | K | 938902113 | Čištění příkopů komunikací příkopovým rypadlem objem nánosu do 0,5 m3/m | m | 270 |  | 0 | CS ÚRS 2015 02 |  |  | základní |  | 0 | 0 | 0 | 0.324 | 87.48 | 4 | K | 2 |  |  |  | ROZPOCET | 0 | 0 | 0 | 0 | 0 | 1 | 0 | 4 | 1599250013
65 | K | 938909311 | Čištění vozovek metením strojně podkladu nebo krytu betonového nebo živičného | m2 | 589 |  | 0 | CS ÚRS 2015 02 |  |  | základní |  | 0 | 0 | 0 | 0.02 | 11.78 | 4 | K | 2 |  |  |  | ROZPOCET | 0 | 0 | 0 | 0 | 0 | 1 | 0 | 4 | 1022645180
| VV |  | "před vodorovným značením | [15 empty] | VV | 2 | 1 | -1 | 0 | ROZPOCET
| VV |  | "dle pol.915611111 | [15 empty] | VV | 2 | 1 | -1 | 0 | ROZPOCET
| VV |  | 589,0*1,0 |  | 589 | [13 empty] | VV | 2 | 2 | -1 | 1 | ROZPOCET
66 | K | 938909611 | Odstranění nánosu na krajnicích tl do 100 mm | m2 | 207 |  | 0 | CS ÚRS 2015 02 |  |  | základní |  | 0 | 0 | 0 | 0.126 | 26.082 | 4 | K | 2 |  |  |  | ROZPOCET | 0 | 0 | 0 | 0 | 0 | 1 | 0 | 4 | -321699669
| VV |  | "stávající krajnice před zpevněním | [15 empty] | VV | 2 | 1 | -1 | 0 | ROZPOCET
| VV |  | 0,75*275,0+0,75 |  | 207 | [13 empty] | VV | 2 | 2 | -1 | 1 | ROZPOCET
| D | 91- PR | Úpravy u propustku |  |  |  | 0 | [5 empty] | 0 |  | 9.1269 |  | 0 | 1 | D | 1 |  |  |  | ROZPOCET | [6 empty] | 0
67 | K | 567124111 | Podklad z podkladového betonu tř. PB I (C 20/25) tl 150 mm | m2 | 8 |  | 0 | CS ÚRS 2015 02 |  |  | základní |  | 0 | 0 | 0 | 0 | 0 | 4 | K | 2 |  |  |  | ROZPOCET | 0 | 0 | 0 | 0 | 0 | 1 | 0 | 4 | 1832367170
| VV |  | "zpevnění dna a svahových kuželů | [15 empty] | VV | 2 | 1 | -1 | 0 | ROZPOCET
| VV |  | 8,0 |  | 8 | [13 empty] | VV | 2 | 2 | -1 | 1 | ROZPOCET
68 | K | 465511511 | Dlažba z lomového kamene do betonu s vyplněním spár maltou a vyspárováním plocha do 20 m2 tl 200 mm | m2 | 8 |  | 0 | CS ÚRS 2015 02 |  |  | základní |  | 0 | 0.789 | 6.312 | 0 | 0 | 4 | K | 2 |  |  |  | ROZPOCET | 0 | 0 | 0 | 0 | 0 | 1 | 0 | 4 | -1821705802
| VV |  | "zpevnění dna a svahových kuželů | [15 empty] | VV | 2 | 1 | -1 | 0 | ROZPOCET
| VV |  | 8,0 |  | 8 | [13 empty] | VV | 2 | 2 | -1 | 1 | ROZPOCET
69 | K | 452218142 | Zajišťovací práh z lomového kamene na cementovou maltu | m3 | 0.64 |  | 0 | CS ÚRS 2015 02 |  |  | základní |  | 0 | 2.8333 | 1.8133 | 0 | 0 | 4 | K | 2 |  |  |  | ROZPOCET | 0 | 0 | 0 | 0 | 0 | 1 | 0 | 4 | -83543412
| VV |  | 0,4*0,8*2,0 |  | 0.64 | [13 empty] | VV | 2 | 2 | -1 | 1 | ROZPOCET
70 | K | 462512161 | Zához z lomového kamene záhozového bez výplně | m3 | 0.5 |  | 0 | CS ÚRS 2015 02 |  |  | základní |  | 0 | 2.0032 | 1.0016 | 0 | 0 | 4 | K | 2 |  |  |  | ROZPOCET | 0 | 0 | 0 | 0 | 0 | 1 | 0 | 4 | -783861251
| VV |  | 0,8*0,5*0,5*2,5 |  | 0.5 | [13 empty] | VV | 2 | 2 | -1 | 1 | ROZPOCET
71 | K | 182201101 | Svahování násypů | m2 | 8 |  | 0 | CS ÚRS 2015 02 |  |  | základní |  | 0 | 0 | 0 | 0 | 0 | 4 | K | 2 |  |  |  | ROZPOCET | 0 | 0 | 0 | 0 | 0 | 1 | 0 | 4 | -1756332633
| VV |  | "zpevnění dna a svahových kuželů | [15 empty] | VV | 2 | 1 | -1 | 0 | ROZPOCET
| VV |  | 8,0 |  | 8 | [13 empty] | VV | 2 | 2 | -1 | 1 | ROZPOCET
| D | 998 | Přesun hmot |  |  |  | 0 | [5 empty] | 0 |  | 0 |  | 0 | 1 | D | 1 |  |  |  | ROZPOCET | [6 empty] | 0
72 | K | 998225111 | Přesun hmot pro pozemní komunikace s krytem z kamene, monolitickým betonovým nebo živičným | t | 1015.017 |  | 0 | CS ÚRS 2015 02 |  |  | základní |  | 0 | 0 | 0 | 0 | 0 | 4 | K | 2 |  |  |  | ROZPOCET | 0 | 0 | 0 | 0 | 0 | 1 | 0 | 4 | -567093776
| D | PSV | Práce a dodávky PSV |  |  |  | 0 | [5 empty] | 0 |  | 0.0024576 |  | 0 | 2 | D | 0 |  |  |  | ROZPOCET | [6 empty] | 0
| D | 783 | Dokončovací práce - nátěry |  |  |  | 0 | [5 empty] | 0 |  | 0.0024576 |  | 0 | 2 | D | 1 |  |  |  | ROZPOCET | [6 empty] | 0
73 | K | 783103801 | Odstranění nátěrů okartáčováním z ocelových konstrukcí lehkých "C" nebo velmi lehkých"CC" | m2 | 3.072 |  | 0 | CS ÚRS 2015 02 |  |  | základní |  | 0 | 0 | 0 | 0 | 0 | 16 | K | 2 |  |  |  | ROZPOCET | 0 | 0 | 0 | 0 | 0 | 1 | 0 | 16 | -1734564499
| VV |  | "zábradlí na propustku | [15 empty] | VV | 2 | 1 | -1 | 0 | ROZPOCET
| VV |  | "15 kg/m (k=0,032 m2/kg) | [15 empty] | VV | 2 | 1 | -1 | 0 | ROZPOCET
| VV |  | 3,2*2*15,0*0,032 |  | 3.072 | [13 empty] | VV | 2 | 2 | -1 | 1 | ROZPOCET
74 | K | 783121152 | Nátěry syntetické OK lehkých "C" barva dražší lesklý povrch 1x antikorozní, 1x základní, 2x email | m2 | 3.072 |  | 0 | CS ÚRS 2015 02 |  |  | základní |  | 0 | 0.0008 | 0.0024576 | 0 | 0 | 16 | K | 2 |  |  |  | ROZPOCET | 0 | 0 | 0 | 0 | 0 | 1 | 0 | 16 | -127289405
| VV |  | "dle pol.783103801 | [15 empty] | VV | 2 | 1 | -1 | 0 | ROZPOCET
| VV |  | 3,072 |  | 3.072 | [13 empty] | VV | 2 | 2 | -1 | 1 | ROZPOCET
| D | VRN | Vedlejší rozpočtové náklady |  |  |  | 0 | [5 empty] | 0 |  | 0 |  | 0 | 5 | D | 0 |  |  |  | ROZPOCET | [6 empty] | 0
75 | K | VRN 01 | Zařízení staveniště | % |  |  | 0 |  |  |  | základní |  | 0 | 0 | 0 | 0 | 0 | 1024 | K | 1 |  |  |  | ROZPOCET | 0 | 0 | 0 | 0 | 0 | 1 | 0 | 1024 | -1676982910
| D | ON | Ostatní náklady |  |  |  | 0 | [5 empty] | 0 |  | 0 |  | 0 | 4 | D | 0 |  |  |  | ROZPOCET | [6 empty] | 0
76 | K | 001 | Havarijní plán stavby | kus | 1 |  | 0 |  |  |  | základní |  | 0 | 0 | 0 | 0 | 0 | 512 | K | 1 |  |  |  | ROZPOCET | 0 | 0 | 0 | 0 | 0 | 1 | 0 | 512 | -1884009182
77 | K | 002 | Zkoušky hutnění -2x sanace, 8x vrstvy násypu, 2x pláń, 4x kce vozovky | kus | 16 |  | 0 |  |  |  | základní |  | 0 | 0 | 0 | 0 | 0 | 512 | K | 1 |  |  |  | ROZPOCET | 0 | 0 | 0 | 0 | 0 | 1 | 0 | 512 | 470707460
78 | K | 003 | Statická zkouška | kus | 1 |  | 0 |  |  |  | základní |  | 0 | 0 | 0 | 0 | 0 | 512 | K | 1 |  |  |  | ROZPOCET | 0 | 0 | 0 | 0 | 0 | 1 | 0 | 512 | -396190584
79 | K | 004 | Vytyčení základních směrových a výškových bodů stavby | Kč | 1 |  | 0 |  |  |  | základní |  | 0 | 0 | 0 | 0 | 0 | 512 | K | 1 |  |  |  | ROZPOCET | 0 | 0 | 0 | 0 | 0 | 1 | 0 | 512 | -316961144
80 | K | 005 | Zaměření skutečného provedení stavby | Kč | 1 |  | 0 |  |  |  | základní |  | 0 | 0 | 0 | 0 | 0 | 512 | K | 1 |  |  |  | ROZPOCET | 0 | 0 | 0 | 0 | 0 | 1 | 0 | 512 | -1079499396
81 | K | 006 | Dokumentace skutečného provedení stavby | Kč | 1 |  | 0 |  |  |  | základní |  | 0 | 0 | 0 | 0 | 0 | 512 | K | 1 |  |  |  | ROZPOCET | 0 | 0 | 0 | 0 | 0 | 1 | 0 | 512 | -1864213580
82 | K | 007 | Opatření k zajištění bezpečnosti účastníků realizace akce a veřejnosti - zejména zajištění staveniště a mezideponie zeminy, ohrazení výkopů a bezpečnostní a výstražné tabulky | Kč | 1 |  | 0 |  |  |  | základní |  | 0 | 0 | 0 | 0 | 0 | 512 | K | 1 |  |  |  | ROZPOCET | 0 | 0 | 0 | 0 | 0 | 1 | 0 | 512 | -1978791716
83 | K | 008 | Dodávka vybavení stavby dle příslušných ČSN se zaměřením na požární ochranu objektu, likvidaci ropných havárií a bezpečnost práce (hasící přístroje, Vapex apod., výstražné tabulky) | Kč | 1 |  | 0 |  |  |  | základní |  | 0 | 0 | 0 | 0 | 0 | 512 | K | 1 |  |  |  | ROZPOCET | 0 | 0 | 0 | 0 | 0 | 1 | 0 | 512 | 853036716
84 | K | 009 | Úklid dokončené stavby a jejího okolí | Kč | 1 |  | 0 |  |  |  | základní |  | 0 | 0 | 0 | 0 | 0 | 512 | K | 1 |  |  |  | ROZPOCET | 0 | 0 | 0 | 0 | 0 | 1 | 0 | 512 | -824286255
85 | K | 010 | Dopravní značení na staveništi (DIO) | Kč | 1 |  | 0 |  |  |  | základní |  | 0 | 0 | 0 | 0 | 0 | 512 | K | 1 |  |  |  | ROZPOCET | 0 | 0 | 0 | 0 | 0 | 1 | 0 | 512 | 1928135154
86 | K | 011 | Označení stavby | Kč | 1 |  | 0 |  |  |  | základní |  | 0 | 0 | 0 | 0 | 0 | 512 | K | 1 |  |  |  | ROZPOCET | 0 | 0 | 0 | 0 | 0 | 1 | 0 | 512 | -1937871243
87 | K | 012 | Čištění veřených komunikací | Kč | 1 |  | 0 |  |  |  | základní |  | 0 | 0 | 0 | 0 | 0 | 512 | K | 1 |  |  |  | ROZPOCET | 0 | 0 | 0 | 0 | 0 | 1 | 0 | 512 | 1909444403

## Pokyny pro vyplnění
Struktura údajů, formát souboru a metodika pro zpracování
Struktura
Soubor je složen ze záložky Rekapitulace stavby a záložek s názvem soupisu prací pro jednotlivé objekty ve formátu XLS. Každá ze záložek přitom obsahuje
ještě samostatné sestavy vymezené orámovaním a nadpisem sestavy.
Rekapitulace stavby obsahuje sestavu Rekapitulace stavby a Rekapitulace objektů stavby a soupisů prací.
V sestavě Rekapitulace stavby jsou uvedeny informace identifikující předmět veřejné zakázky na stavební práce, KSO, CC-CZ, CZ-CPV, CZ-CPA a rekapitulaci
celkové nabídkové ceny uchazeče.
V sestavě Rekapitulace objektů stavby a soupisů prací je uvedena rekapitulace stavebních objektů, inženýrských objektů, provozních souborů,
vedlejších a ostatních nákladů a ostatních nákladů s rekapitulací nabídkové ceny za jednotlivé soupisy prací. Na základě údaje Typ je možné
identifikovat, zda se jedná o objekt nebo soupis prací pro daný objekt:
|  | STA | Stavební objekt pozemní
|  | ING | Stavební objekt inženýrský
|  | PRO | Provozní soubor
|  | VON | Vedlejší a ostatní náklady
|  | OST | Ostatní
|  | Soupis | Soupis prací pro daný typ objektu
Soupis prací pro jednotlivé objekty obsahuje sestavy Krycí list soupisu, Rekapitulace členění soupisu prací, Soupis prací. Za soupis prací může být považován
i objekt stavby v případě, že neobsahuje podřízenou zakázku.
Krycí list soupisu obsahuje rekapitulaci informací o předmětu veřejné zakázky ze sestavy Rekapitulace stavby, informaci o zařazení objektu do KSO,
CC-CZ, CZ-CPV, CZ-CPA a rekapitulaci celkové nabídkové ceny uchazeče za aktuální soupis prací.
Rekapitulace členění soupisu prací obsahuje rekapitulaci soupisu prací ve všech úrovních členění soupisu tak, jak byla tato členění použita (např.
stavební díly, funkční díly, případně jiné členění) s rekapitulací nabídkové ceny.
Soupis prací obsahuje položky veškerých stavebních nebo montážních prací, dodávek materiálů a služeb nezbytných pro zhotovení stavebního objektu,
inženýrského objektu, provozního souboru, vedlejších a ostatních nákladů.
Pro položky soupisu prací se zobrazují následující informace:
|  | PČ |  | Pořadové číslo položky v aktuálním soupisu
|  | TYP |  | Typ položky: K - konstrukce, M - materiál, PP - plný popis, PSC - poznámka k souboru cen, P - poznámka k položce, VV - výkaz výměr
|  | Kód |  | Kód položky
|  | Popis |  | Zkrácený popis položky
|  | MJ |  | Měrná jednotka položky
|  | Množství |  | Množství v měrné jednotce
|  | J.cena |  | Jednotková cena položky. Zadaní může obsahovat namísto J.ceny sloupce J.materiál a J.montáž, jejichž součet definuje
J.cenu položky.
|  | Cena celkem |  | Celková cena položky daná jako součin množství a j.ceny
|  | Cenová soustava |  | Příslušnost položky do cenové soustavy
Ke každé položce soupisu prací se na samostatných řádcích může zobrazovat:
Plný popis položky
Poznámka k souboru cen a poznámka zadavatele
Výkaz výměr
Pokud je k řádku výkazu výměr evidovaný údaj ve sloupci Kód, jedná se o definovaný odkaz, na který se může odvolávat výkaz výměr z jiné položky.
Metodika pro zpracování
Jednotlivé sestavy jsou v souboru provázány. Editovatelné pole jsou zvýrazněny žlutým podbarvením, ostatní pole neslouží k editaci a nesmí být jakkoliv
modifikovány.
Uchazeč je pro podání nabídky povinen vyplnit žlutě podbarvená pole:
Pole Uchazeč v sestavě Rekapitulace stavby - zde uchazeč vyplní svůj název (název subjektu)
Pole IČ a DIČ v sestavě Rekapitulace stavby - zde uchazeč vyplní svoje IČ a DIČ
Datum v sestavě Rekapitulace stavby - zde uchazeč vyplní datum vytvoření nabídky
J.cena = jednotková cena v sestavě Soupis prací o maximálním počtu desetinných míst uvedených v poli
- pokud sestavy soupisů prací obsahují pole J.cena, musí být všechna tato pole vyplněna nenulovými kladnými číslicemi
Poznámka - nepovinný údaj pro položku soupisu
V případě, že sestavy soupisů prací neobsahují pole J.cena, potom ve všech soupisech prací obsahují pole:
- J.materiál - jednotková cena materiálu
- J.montáž - jednotková cena montáže
Uchazeč je v tomto případě povinen vyplnit všechna pole J.materiál a pole J.montáž nenulovými kladnými číslicemi. V případech, kdy položka
neobsahuje žádný materiál je přípustné, aby pole J.materiál bylo vyplněno nulou. V případech, kdy položka neobsahuje žádnou montáž je přípustné,
aby pole J.montáž bylo vyplněno nulou. Není však přípustné, aby obě pole - J.materiál, J.Montáž byly u jedné položky vyplněny nulou.
Rekapitulace stavby
Název |  |  | Povinný |  | Popis | Typ | Max. počet
atributu |  |  | (A/N) |  |  |  | znaků
Kód |  |  | A |  | Kód stavby | String | 20
Stavba |  |  | A |  | Název stavby | String | 120
Místo |  |  | N |  | Místo stavby | String | 50
Datum |  |  | A |  | Datum vykonaného exportu | Date
KSO |  |  | N |  | Klasifikace stavebního objektu | String | 15
CC-CZ |  |  | N |  | Klasifikace stavbeních děl | String | 15
CZ-CPV |  |  | N |  | Společný slovník pro veřejné zakázky | String | 20
CZ-CPA |  |  | N |  | Klasifikace produkce podle činností | String | 20
Zadavatel |  |  | N |  | Zadavatel zadaní | String | 50
IČ |  |  | N |  | IČ zadavatele zadaní | String | 20
DIČ |  |  | N |  | DIČ zadavatele zadaní | String | 20
Uchazeč |  |  | N |  | Uchazeč veřejné zakázky | String | 50
Projektant |  |  | N |  | Projektant | String | 50
Poznámka |  |  | N |  | Poznámka k zadání | String | 255
Sazba DPH |  |  | A |  | Rekapitulace sazeb DPH u položek soupisů | eGSazbaDph
Základna DPH |  |  | A |  | Základna DPH určena součtem celkové ceny z položek soupisů | Double
Hodnota DPH |  |  | A |  | Hodnota DPH | Double
Cena bez DPH |  |  | A |  | Celková cena bez DPH za celou stavbu. Sčítává se ze všech listů. | Double
Cena s DPH |  |  | A |  | Celková cena s DPH za celou stavbu | Double
Rekapitulace objektů stavby a soupisů prací
Název |  |  | Povinný |  | Popis | Typ | Max. počet
atributu |  |  | (A/N) |  |  |  | znaků
Kód |  |  | A |  | Přebírá se z Rekapitulace stavby | String | 20
Stavba |  |  | A |  | Přebírá se z Rekapitulace stavby | String | 120
Místo |  |  | N |  | Přebírá se z Rekapitulace stavby | String | 50
Datum |  |  | A |  | Přebírá se z Rekapitulace stavby | Date
Zadavatel |  |  | N |  | Přebírá se z Rekapitulace stavby | String | 50
Projektant |  |  | N |  | Přebírá se z Rekapitulace stavby | String | 50
Uchazeč |  |  | N |  | Přebírá se z Rekapitulace stavby | String | 50
Kód |  |  | A |  | Kód objektu | String | 20
Objektu, Soupis prací |  |  | A |  | Název objektu | String | 120
Cena bez DPH |  |  | A |  | Cena bez DPH za daný objekt | Double
Cena s DPH |  |  | A |  | Cena spolu s DPH za daný objekt | Double
Typ |  |  | A |  | Typ zakázky | eGTypZakazky
Krycí list soupisu
Název |  |  | Povinný |  | Popis | Typ | Max. počet
atributu |  |  | (A/N) |  |  |  | znaků
Stavba |  |  | A |  | Přebírá se z Rekapitulace stavby | String | 120
Objekt |  |  | A |  | Kód a název objektu | String | 20 + 120
Soupis |  |  | A |  | Kód a název soupisu | String | 20 + 120
KSO |  |  | N |  | Klasifikace stavebního objektu | String | 15
CC-CZ |  |  | N |  | Klasifikace stavbeních děl | String | 15
CZ-CPV |  |  | N |  | Společný slovník pro veřejné zakázky | String | 20
CZ-CPA |  |  | N |  | Klasifikace produkce podle činností | String | 20
Místo |  |  | N |  | Přebírá se z Rekapitulace stavby | String | 50
Zadavatel |  |  | N |  | Přebírá se z Rekapitulace stavby | String | 50
Uchazeč |  |  | N |  | Přebírá se z Rekapitulace stavby | String | 50
Projektant |  |  | N |  | Přebírá se z Rekapitulace stavby | String | 50
Poznámka |  |  | N |  | Poznámka k soupisu prací | String | 255
Sazba DPH |  |  | A |  | Rekapitulace sazeb DPH na položkách aktuálního soupisu | eGSazbaDph
Základna DPH |  |  | A |  | Základna DPH určena součtem celkové ceny z položek aktuálního soupisu | Double
Hodnota DPH |  |  | A |  | Hodnota DPH | Double
Cena bez DPH |  |  | A |  | Cena bez DPH za daný soupis | Double
Cena s DPH |  |  | A |  | Cena s DPH za daný soupis | Double
Rekapitulace členění soupisu prací
Název |  |  | Povinný |  | Popis | Typ | Max. počet
atributu |  |  | (A/N) |  |  |  | znaků
Stavba |  |  | A |  | Přebírá se z Rekapitulace stavby | String | 120
Objekt |  |  | A |  | Kód a název objektu, přebírá se z Krycího listu soupisu | String | 20 + 120
Soupis |  |  | A |  | Kód a název objektu, přebírá se z Krycího listu soupisu | String | 20 + 120
Místo |  |  | N |  | Přebírá se z Rekapitulace stavby | String | 50
Datum |  |  | A |  | Přebírá se z Rekapitulace stavby | Date
Zadavatel |  |  | N |  | Přebírá se z Rekapitulace stavby | String | 50
Projektant |  |  | N |  | Přebírá se z Rekapitulace stavby | String | 50
Uchazeč |  |  | N |  | Přebírá se z Rekapitulace stavby | String | 50
Kód dílu - Popis |  |  | A |  | Kód a název dílu ze soupisu | String | 20 + 100
Cena celkem |  |  | A |  | Cena celkem za díl ze soupisu | Double
Soupis prací
Název |  |  | Povinný |  | Popis | Typ | Max. počet
atributu |  |  | (A/N) |  |  |  | znaků
Stavba |  |  | A |  | Přebírá se z Rekapitulace stavby | String | 120
Objekt |  |  | A |  | Kód a název objektu | String | 20 + 120
Soupis |  |  | A |  | Přebírá se z Krycího listu soupisu | String | 20 + 120
Místo |  |  | N |  | Přebírá se z Krycího listu soupisu | String | 50
Datum |  |  | A |  | Přebírá se z Krycího listu soupisu | Date
Zadavatel |  |  | N |  | Přebírá se z Krycího listu soupisu | String | 50
Projektant |  |  | N |  | Přebírá se z Krycího listu soupisu | String | 50
Uchazeč |  |  | N |  | Přebírá se z Krycího listu soupisu | String | 50
PČ |  |  | A |  | Pořadové číslo položky soupisu | Long
Typ |  |  | A |  | Typ položky soupisu | eGTypPolozky | 1
Kód |  |  | A |  | Kód položky ze soupisu | String | 20
Popis |  |  | A |  | Popis položky ze soupisu | String | 255
MJ |  |  | A |  | Měrná jednotka položky | String | 10
Množství |  |  | A |  | Množství položky soupisu | Double
J.Cena |  |  | A |  | Jednotková cena položky | Double
Cena celkem |  |  | A |  | Cena celkem vyčíslena jako J.Cena * Množství | Double
Cenová soustava |  |  | N |  | Zařazení položky do cenové soustavy | String | 50
p |  |  | N |  | Poznámka položky ze soupisu | Memo
psc |  |  | N |  | Poznámka k souboru cen ze soupisu | Memo
pp |  |  | N |  | Plný popis položky ze soupisu | Memo
vv |  |  | N |  | Výkaz výměr (figura, výraz, výměra) ze soupisu | Text,Text,Double | 20, 150
Datová věta
Typ věty |  |  | Hodnota |  | Význam
eGSazbaDPH |  |  | základní |  | Základní sazba DPH
|  |  | snížená |  | Snížená sazba DPH
|  |  | nulová |  | Nulová sazba DPH
|  |  | zákl. přenesená |  | Základní sazba DPH přenesená
|  |  | sníž. přenesená |  | Snížená sazba DPH přenesená
eGTypZakazky |  |  | STA |  | Stavební objekt
|  |  | PRO |  | Provozní soubor
|  |  | ING |  | Inženýrský objekt
|  |  | VON |  | Vedlejší a ostatní náklady
|  |  | OST |  | Ostatní náklady
eGTypPolozky |  |  | 1 |  | Položka typu HSV
|  |  | 2 |  | Položka typu PSV
|  |  | 3 |  | Položka typu M
|  |  | 4 |  | Položka typu OST