## výkaz výměr
Příloha k formuláři pro ocenění nabídky
Stavba : |  | Hranice, oprava krytu silnice III/2173 |  | Objednatel: | KSÚS KK, p.o.
Zhotovitel:
Poř. | Kód | Název položky | jednotka | Počet | CENA
č.pol. | položky |  |  | jednotek | jednotková | celkem
I. | II. | III. | IV. | V. | VI. | VII.
PŘÍPRAVNÉ PRÁCE
1 |  | Dopravní opatření po dobu výstavby (DIO) vč. zvláštního užívání | kpl | 1
PŘÍPRAVNÉ PRÁCE
KOMUNIKACE
2 |  | Odstranění živičného krytu frézováním tl. 40 mm, včetně naložení a zametení podkladu | m2 | 14600
3 |  | Sanace okrajů vozovky včetně nových konstrukčních vrstev vozovky | m2 | 150
4 |  | Provedení vyrovnávek z nemodifikovaného asfaltu ACL 16 + | t | 180
5 |  | Postřik živičný spojovací ze silniční emulze v množství do 0,5 kg/m2 | m2 | 14600
6 |  | Asfaltový beton vrstva obrusná ACO 11 + tl. 40 mm | m2 | 14600
KOMUNIKACE
OSTATNÍ KONSTRUKCE A PRÁCE
7 |  | Vodorovné dopravní značení - vodící čáry š. 125 mm bílou barvou retroreflexní | m | 4340
8 |  | Výšková úprava kanalizačních poklopů | ks | 30
9 |  | Výšková úprava UV mříží | ks | 18
10 |  | Výšková úprava vodovodních uzávěrů | ks | 4
OSTATNÍ KONSTRUKCE A PRÁCE
C e l k e m
Ostatní ve výkazu nespecifikované práce
Vícepráce
Vícepráce celkem
Méněpráce
Méněpráce celkem
Celkem
|  | Celkem s DPH 21% |  |  |  | Kč