## výkaz výměr
Příloha k formuláři pro ocenění nabídky
Stavba : |  | Oprava povrchu silnice II/207 Štědrá - křiž. Borek |  | Objednatel: | KSÚS KK, p.o.
Zhotovitel:
Poř. | Kód | Název položky | jednotka | Počet | CENA
č.pol. | položky |  |  | jednotek | jednotková | celkem
I. | II. | III. | IV. | V. | VI. | VII.
PŘÍPRAVNÉ PRÁCE
1 |  | Dopravní opatření po dobu výstavby (DIO) vč. zvláštního užívání | kpl | 1
PŘÍPRAVNÉ PRÁCE
KOMUNIKACE
2 |  | Odstranění živičného krytu frézováním tl. 50 mm, včetně naložení a zametení podkladu | m2 | 1500
3 |  | Odstranění živičného krytu frézováním do tl. 50 mm (zápich) | m2 | 30
4 |  | Provedení vyrovnávek z nemodifikovaného asfaltu ACL 16 + | t | 180
5 |  | Sanace okrajů vozovky včetně nových konstrukčních vrstev vozovky | m2 | 650
6 |  | Zarovnání a utěsnění spár za tepla (napojení starého a nového krytu) | m | 80
7 |  | Postřik živičný spojovací ze silniční emulze v množství do 0,5 kg/m2 | m2 | 13700
8 |  | Asfaltový beton vrstva obrusná ACO-11 + tl. 50 mm | m2 | 13700
9 |  | Doplnění krajnic materiálem se zhutněním š. do 0,5 m | m2 | 900
KOMUNIKACE
OSTATNÍ KONSTRUKCE A PRÁCE
10 |  | Předznačení vodorovného dopravního značení | m | 4300
11 |  | Vodorovné dopravní značení - vodící čáry š. 125 mm bílou barvou retroreflexní | m | 4300
12 |  | Výšková úprava kanalizační vpustě a vodovodních uzávěrů | ks | 17
OSTATNÍ KONSTRUKCE A PRÁCE
C e l k e m
Ostatní ve výkazu nespecifikované práce
Vícepráce
Vícepráce celkem
Méněpráce
Méněpráce celkem
Celkem
|  | Celkem s DPH 21% |  |  |  | Kč
Datum: