## XIV-42_Vestavné
NEMOCNICE CHEB - A1 |  | aktualizace | 1_2016
Výkaz nábytku a zařízení včetně technické specifikace dodávky
D2.51 - ZDRAVOTNICKÁ TECHNOLOGIE
CENA
ČÍSLO | NÁZEV | ROZMĚR | POZN | MN | KS | KS/bez DPH | CELKEM/bez DPH
UPOZORNĚNÍ
NEDÍLNOU SOUČÁSTÍ VÝKAZU JE I INFORMATIVNÍ OBRAZOVÁ, KONSTRUKČNÍ A BAREVNOSTNÍ SPECIFIKACE V RÁMCI PD INTERIÉRU/ TECHNOLOGIE!
PŘED VLASTNÍ VÝROBOU/ DODÁVKOU PRVKŮ JE NUTNO PROVÉST ODSOUHLASENÍ ARCHITEKTEM V RÁMCI KD STAVBY!!! DODAVATEL VYBAVENÍ V TÉTO SOUVISLOSTI PŘEDLOŽÍ PODROBNOU KNIHU NÁBYTKU A U ATYP PRVKŮ I VÝROBNÍ DOKUMENTACI!
VEŠKERÉ VÝCHOZÍ ROZMĚRY ATYP PRVKŮ NUTNO PŘED VÝROBOU PŘEMĚŘIT PŘÍMO NA STAVBĚ A U VYBRANÝCH CELKŮ NUTNO ZAJISTIT ZÁROVEŇ KOORDINACI S OSTATNÍMI PROFESEMI (ZTI, ELEKTRO APOD.)!
CENA VÝROBKU JE VŽDY UVAŽOVÁNA VČETNĚ DODÁVKY A MONTÁŽE!
UVÁDĚNÉ ROZMĚRY PRVKŮ JSOU POUZE ORIENTAČNÍ!
T-8014 | chladnička vestavná (do přebalovacího pultu) |  |  | 7 | ks |  | 0
malá vestavná chladnička, renomovaný výrobce, objem cca 80l, energetická třída A+, nízká hlučnost, rozměr cca 540/540/550 mm,čelní krycí panel v dekoru přebalovacího pultu
T-8054 | myčka nádobí vestavná, 12 souprav |  |  | 3 | ks |  | 0
vestavná integrovaná myčka, předpokl. rozměry 595x540x820mm; kapacita myčky 12 sad nádobí, 2 úložné koše, spotřeba vody 12l, LED display s ukazatelem programů, AQUA STOP proti přetečení, 2 ostřikovací ramena, 6 programů, 1/2 program, ECO program, tablety 3v1, 4 nastavitelné teploty mytí, odložený start, nastavení horního koše, nastavení držáků talířů ve spodním koši, energetická třída A+, účinnost mytí A, hlučnost 49dB, spotřeba energie cca 1,02kWh/24 h, elektrické napětí 220 V; čelní krycí panel v dekoru linky
T-8055 | myčka nádobí vestavná, na kojenecké láhve, 8 souprav |  |  | 2 | ks |  | 0
vestavná integrovaná myčka,vybavena speciálním programem BabyProtect pro mytí kojeneckých lahviček ( Babycare-70°C) předpokl. rozměry 450x540x820mm; kapacita myčky 8-10 sad nádobí, 2 úložné koše, spotřeba vody 9l, LED display s ukazatelem programů, AQUA STOP proti přetečení, 2 ostřikovací ramena, 8 programů, 1/2 program, ECO program, nastavitelné teploty mytí, odložený start, nastavení horního koše, nastavení držáků talířů ve spodním koši, energetická třída A++, účinnost mytí A, hlučnost 49dB, nízká spotřeba energie, elektrické napětí 220 V; čelní krycí panel v dekoru linky
|  |  | CELKEM BEZ DPH |  |  |  | 0