## Kryci list
Krycí list rozpočtu
0 | Číslo zakázky | Zakázka
21 |  | Oprava silnice II/209 Loket, Nádražní ulice
_ | Komentář
| Popis verze | Nabídka
Komentář verze
| Adresa |  | Datum zahájení | 2019-03-25
| Rok | 2019 | Datum dokončení
| Typ Firmy | Název | Kontaktní osoba | Telefon
| Význam (funkce) | Jméno
REKAPITULACE
| Kód stavebního objektu | Popis objektu | Kód zatřídění | Zatřídění
| SO_01 | Stavební objekt 01
| 01 | Dopravní část
|  |  | Celkem (bez DPH) | 0
|  |  | DPH | 0
0
0
|  |  | Celkem (včetně DPH) | 0
| Za zhotovitele |  | Za objednatele
| Jméno : |  | Jméno :
| Datum : |  | Datum :
| Podpis: |  | Podpis :
Poznámka :

## Rekapitulace
Zakázka:
0 | Oprava silnice II/209 Loket, Nádražní ulice
21 | Popis | Cena | Hmotnost | DPH | Cena s DPH | Počet položek
_
| 01: Dopravní část |  | 567.5789 |  |  | 78
| 001: Zemní práce |  | 73.4542 |  |  | 17
| 002: Základy |  | 6.3424 |  |  | 4
| 004: Vodorovné konstrukce |  | 4.5 |  |  | 1
| 005: Komunikace |  | 378.215 |  |  | 7
| 008: Trubní vedení |  | 21.7294 |  |  | 21
| 009: Ostatní konstrukce a práce |  | 83.3378 |  |  | 20
| 099: Přesun hmot HSV |  |  |  |  | 7
| V01: Průzkumné, geodetické a projektové práce |  |  |  |  | 1
0 | Celkem (bez DPH) | 0
| DPH | 0
0
0
| Celkem (včetně DPH) | 0

## Zakazka
Zakázka:
Oprava silnice II/209 Loket, Nádražní ulice
[5 empty] | Poř. | Typ | Kód | Popis | MJ | Výměra bez ztr. | Ztratné | Výměra | Jedn. cena | Cena | Jedn. hmotn. | Hmotnost | Jedn. suť | Suť | Sazba DPH | DPH | Cena s DPH | Komentář | Cen. soustava | Počet
[8 empty] | 01: Dopravní část | [5 empty] | 0 |  | 567.5789 |  | 332.8092 |  | 0 | 0 |  |  | 78
[8 empty] | 001: Zemní práce | [5 empty] | 0 |  | 73.4542 |  | 324.5092 |  | 0 | 0 |  |  | 17
##T2##N_Catalog_catGUID | ##T2##PRO_ITEM_catID | ##T2##PRO_ITEM_iteCode | ##T2##PRO_ITEM_szvCode | ##T2##PRO_ITEM_tevCode | 1 | SP | 111301111 | Sejmutí krajnice tl do 50 mm s odvozem | m2 | 24 | 0 | 24 |  | 0 |  | 0 |  | 0 | 21 | 0 | 0 |  |  | 1
[7 empty] | Plný popis: | Sejmutí drnu tl. do 100 mm, v jakékoliv ploše
[7 empty] | Výkaz výměr: | krajnice;48*0,5 |  |  |  | 24 | [6 empty] | _
[5 empty] | 2 | SP | 113106051 | Rozebrání dlažeb při překopech vozovek z velkých kostek do lože z kameniva plochy do 15 m2 | m2 | 22 | 0 | 22 |  | 0 |  | 0 | 0.417 | 9.174 | 21 | 0 | 0 |  |  | 1
[7 empty] | Plný popis: | Rozebrání dlažeb při překopech inženýrských sítí plochy do 15 m2 s přemístěním hmot na skládku na vzdálenost do 3 m nebo s naložením na dopravní prostředek vozovek a ploch, s jakoukoliv výplní spár z velkých kostek kladených do lože z kameniva těženého
[7 empty] | Výkaz výměr: | vpust;11*2*1 |  |  |  | 22 | [6 empty] | _
[5 empty] | 3 | SP | 113107023 | Odstranění podkladu plochy do 15 m2 z kameniva drceného tl 300 mm | m2 | 48.4 | 0 | 48.4 |  | 0 |  | 0 | 0.4 | 19.36 | 21 | 0 | 0 |  |  | 1
[7 empty] | Plný popis: | Odstranění podkladů nebo krytů při překopech inženýrských sítí v ploše jednotlivě do 15 m2 s přemístěním hmot na skládku ve vzdálenosti do 3 m nebo s naložením na dopravní prostředek z kameniva hrubého drceného, o tl. vrstvy přes 200 do 300 mm
[7 empty] | Výkaz výměr: | nová přídlažba;82*0,3 |  |  |  | 24.6 | [6 empty] | _
[8 empty] | přípojka doplněné uliční vpusti;3*0,6 |  |  |  | 1.8 | [6 empty] | _
[8 empty] | vpust;11*2*1 |  |  |  | 22 | [6 empty] | _
[5 empty] | 4 | SP | 113107041 | Odstranění podkladu plochy do 15 m2 živičných tl 50 mm | m2 | 48.4 | 0 | 48.4 |  | 0 |  | 0 | 0.098 | 4.7432 | 21 | 0 | 0 |  |  | 1
[7 empty] | Plný popis: | Odstranění podkladů nebo krytů při překopech inženýrských sítí v ploše jednotlivě do 15 m2 s přemístěním hmot na skládku ve vzdálenosti do 3 m nebo s naložením na dopravní prostředek živičných, o tl. vrstvy do 50 mm
[7 empty] | Výkaz výměr: | vpust;11*2*1 |  |  |  | 22 | [6 empty] | _
[8 empty] | nová přídlažba;82*0,3 |  |  |  | 24.6 | [6 empty] | _
[8 empty] | přípojka doplněné uliční vpusti;3*0,6 |  |  |  | 1.8 | [6 empty] | _
[5 empty] | 5 | SP | 113154363 | Frézování živičného krytu tl 50 mm pruh š 2 m pl do 10000 m2 s překážkami v trase | m2 | 2094 | 0 | 2094 |  | 0 | 9e-05 | 0.18846 | 0.128 | 268.032 | 21 | 0 | 0 |  |  | 1
[7 empty] | Plný popis: | Frézování živičného podkladu nebo krytu s naložením na dopravní prostředek plochy přes 1 000 do 10 000 m2 s překážkami v trase pruhu šířky přes 1 m do 2 m, tloušťky vrstvy 50 mm
[7 empty] | Výkaz výměr: | odpočet OZ;-(90*2,5) |  |  |  | -225 | [6 empty] | _
[8 empty] | komunikace;935+1360 |  |  |  | 2295 | [6 empty] | _
[8 empty] | oprava před objektem č.p. 250;8*3 |  |  |  | 24 | [6 empty] | _
[5 empty] | 6 | SP | 113202111 | Vytrhání obrub z kamenných obrubníků | m | 38 | 0 | 38 |  | 0 |  | 0 | 0.205 | 7.79 | 21 | 0 | 0 |  |  | 1
[7 empty] | Plný popis: | Vytrhání obrub s vybouráním lože, s přemístěním hmot na skládku na vzdálenost do 3 m nebo s naložením na dopravní prostředek z krajníků nebo obrubníků stojatých
[7 empty] | Výkaz výměr: | stáv. obrub;38 |  |  |  | 38 | [6 empty] | _
[5 empty] | 7 | SP | 113203111 | Vytrhání obrub z dlažebních kostek | m | 134 | 0 | 134 |  | 0 |  | 0 | 0.115 | 15.41 | 21 | 0 | 0 |  |  | 1
[7 empty] | Plný popis: | Vytrhání obrub s vybouráním lože, s přemístěním hmot na skládku na vzdálenost do 3 m nebo s naložením na dopravní prostředek z dlažebních kostek
[7 empty] | Výkaz výměr: | 3řady;(15+2+2+2+2)*3 |  |  |  | 69 | [6 empty] | _
[8 empty] | 2řady;(20+2+2)*2 |  |  |  | 48 | [6 empty] | _
[8 empty] | 1řada;15+2 |  |  |  | 17 | [6 empty] | _
[5 empty] | 8 | SP | 131333101 | Hloubení jam do 10 m3 ručně v soudržných horninách tř. 4 | m3 | 24.2 | 0 | 24.2 |  | 0 |  | 0 |  | 0 | 21 | 0 | 0 |  |  | 1
[7 empty] | Plný popis: | Hloubení zapažených i nezapažených jam při překopech inženýrských sítí ručně objemu do 10 m3 s urovnáním dna do předepsaného profilu a spádu v horninách tř. 4 soudržných
[7 empty] | Výkaz výměr: | vpust;2*1*1,1*11 |  |  |  | 24.2 | [6 empty] | _
[5 empty] | 9 | SP | 131333109 | Příplatek za lepivost, hloubení jam do 10 m3 ručně v horninách tř. 4 | m3 | 24.2 | 0 | 24.2 |  | 0 |  | 0 |  | 0 | 21 | 0 | 0 |  |  | 1
[7 empty] | Plný popis: | Hloubení zapažených i nezapažených jam při překopech inženýrských sítí ručně objemu do 10 m3 s urovnáním dna do předepsaného profilu a spádu v horninách tř. 4 Příplatek k cenám za lepivost horniny tř. 4
[5 empty] | 10 | SP | 132302101 | Hloubení rýh š do 600 mm ručním nebo pneum nářadím v soudržných horninách tř. 4 | m3 | 6.7 | 0 | 6.7 |  | 0 |  | 0 |  | 0 | 21 | 0 | 0 |  |  | 1
[7 empty] | Plný popis: | Hloubení zapažených i nezapažených rýh šířky do 600 mm ručním nebo pneumatickým nářadím s urovnáním dna do předepsaného profilu a spádu v horninách tř. 4 soudržných
[7 empty] | Výkaz výměr: | přípojka vpusti;3*0,6*1,5 |  |  |  | 2.7 | [6 empty] | _
[8 empty] | kamen.žlab;5*0,7*0,5 |  |  |  | 1.75 | [6 empty] | _
[8 empty] | drenáž;15*0,3*0,5 |  |  |  | 2.25 | [6 empty] | _
[5 empty] | 11 | SP | 132302109 | Příplatek za lepivost u hloubení rýh š do 600 mm ručním nebo pneum nářadím v hornině tř. 4 | m3 | 6.7 | 0 | 6.7 |  | 0 |  | 0 |  | 0 | 21 | 0 | 0 |  |  | 1
[7 empty] | Plný popis: | Hloubení zapažených i nezapažených rýh šířky do 600 mm ručním nebo pneumatickým nářadím s urovnáním dna do předepsaného profilu a spádu v horninách tř. 4 Příplatek k cenám za lepivost horniny tř. 4
[5 empty] | 12 | SP | 161101101 | Svislé přemístění výkopku z horniny tř. 1 až 4 hl výkopu do 2,5 m | m3 | 24.2 | 0 | 24.2 |  | 0 |  | 0 |  | 0 | 21 | 0 | 0 |  |  | 1
[7 empty] | Plný popis: | Svislé přemístění výkopku bez naložení do dopravní nádoby avšak s vyprázdněním dopravní nádoby na hromadu nebo do dopravního prostředku z horniny tř. 1 až 4, při hloubce výkopu přes 1 do 2,5 m
[5 empty] | 13 | SP | 162701105 | Vodorovné přemístění do 10000 m výkopku/sypaniny z horniny tř. 1 až 4 | m3 | 30.9 | 0 | 30.9 |  | 0 |  | 0 |  | 0 | 21 | 0 | 0 |  |  | 1
[7 empty] | Plný popis: | Vodorovné přemístění výkopku nebo sypaniny po suchu na obvyklém dopravním prostředku, bez naložení výkopku, avšak se složením bez rozhrnutí z horniny tř. 1 až 4 na vzdálenost přes 9 000 do 10 000 m
[7 empty] | Výkaz výměr: | 24,2+6,7 |  |  |  | 30.9 | [6 empty] | _
[5 empty] | 14 | SP | 171201201 | Uložení sypaniny na skládky | m3 | 30.9 | 0 | 30.9 |  | 0 |  | 0 |  | 0 | 21 | 0 | 0 |  |  | 1
[7 empty] | Plný popis: | Uložení sypaniny na skládky
[5 empty] | 15 | SP | 171201211 | Poplatek za uložení odpadu ze sypaniny na skládce (skládkovné) | t | 58.71 | 0 | 58.71 |  | 0 |  | 0 |  | 0 | 21 | 0 | 0 |  |  | 1
[7 empty] | Plný popis: | Uložení sypaniny poplatek za uložení sypaniny na skládce (skládkovné)
[7 empty] | Výkaz výměr: | 30,9*1,9 |  |  |  | 58.71 | [6 empty] | _
[5 empty] | 16 | SP | 175111101 | Obsypání vpustí ručně vč. hutnění po vrstvách tlustých max 25 cm | m3 | 24.52 | 0 | 24.52 |  | 0 |  | 0 |  | 0 | 21 | 0 | 0 |  |  | 1
[7 empty] | Plný popis: | Obsypání potrubí ručně sypaninou z vhodných hornin tř. 1 až 4 nebo materiálem připraveným podél výkopu ve vzdálenosti do 3 m od jeho kraje, pro jakoukoliv hloubku výkopu a míru zhutnění bez prohození sypaniny
[7 empty] | Výkaz výměr: | přípojka vpusti ;3*0,6*1,4 |  |  |  | 2.52 | [6 empty] | _
[8 empty] | vpust;2*1*1*11 |  |  |  | 22 | [6 empty] | _
[5 empty] | 17 | H | 58935160 | Kamenivo zpevněné cementem | m3 | 29.424 | 0 | 29.424 |  | 0 | 2.49 | 73.2658 |  | 0 | 21 | 0 | 0 |  |  | 1
Plný popis:
[7 empty] | Výkaz výměr: | 24,52*1,2 |  |  |  | 29.424 | [6 empty] | _
_
[8 empty] | 002: Základy | [5 empty] | 0 |  | 6.3424 |  | 0 |  | 0 | 0 |  |  | 4
[5 empty] | 1 | SP | 211531111 | Výplň odvodňovacích žeber nebo trativodů kamenivem hrubým drceným frakce 16 až 63 mm | m3 | 1.8 | 0 | 1.8 |  | 0 | 1.63 | 2.934 |  | 0 | 21 | 0 | 0 |  |  | 1
[7 empty] | Plný popis: | Výplň kamenivem do rýh odvodňovacích žeber nebo trativodů bez zhutnění, s úpravou povrchu výplně kamenivem hrubým drceným frakce 16 až 63 mm
[7 empty] | Výkaz výměr: | drenáž;15*0,3*0,4 |  |  |  | 1.8 | [6 empty] | _
[5 empty] | 2 | SP | 212752212 | Trativod z drenážních trubek plastových perforovaných D do 100 mm včetně lože otevřený výkop | m | 15 | 0 | 15 |  | 0 | 0.22657 | 3.3986 |  | 0 | 21 | 0 | 0 |  |  | 1
[7 empty] | Plný popis: | Trativody z drenážních trubek se zřízením štěrkopískového lože pod trubky a s jejich obsypem v průměrném celkovém množství do 0,15 m3/m v otevřeném výkopu z trubek plastových flexibilních D přes 65 do 100 mm
[7 empty] | Výkaz výměr: | drenáž;15 |  |  |  | 15 | [6 empty] | _
[5 empty] | 3 | SP | 211971110 | Zřízení opláštění žeber nebo trativodů geotextilií v rýze nebo zářezu sklonu do 1:2 | m2 | 21 | 0 | 21 |  | 0 | 0.00017 | 0.00357 |  | 0 | 21 | 0 | 0 |  |  | 1
[7 empty] | Plný popis: | Zřízení opláštění výplně z geotextilie odvodňovacích žeber nebo trativodů v rýze nebo zářezu se stěnami šikmými o sklonu do 1:2
[7 empty] | Výkaz výměr: | drenáž;15*2*(0,3+0,4) |  |  |  | 21 | [6 empty] | _
[5 empty] | 4 | H | 69311062 | Geotextilie netkaná geoNetex M, 300 g/m2, šíře 200 cm | m2 | 21 | 0 | 21 |  | 0 | 0.0003 | 0.0063 |  | 0 | 21 | 0 | 0 |  |  | 1
Plný popis:
_
[8 empty] | 004: Vodorovné konstrukce | [5 empty] | 0 |  | 4.5 |  | 0 |  | 0 | 0 |  |  | 1
[5 empty] | 1 | SP | 451573111 | Lože pod potrubí otevřený výkop ze štěrkopísku | m3 | 2.38 | 0 | 2.38 |  | 0 | 1.8908 | 4.5 |  | 0 | 21 | 0 | 0 |  |  | 1
[7 empty] | Plný popis: | Lože pod potrubí, stoky a drobné objekty v otevřeném výkopu z písku a štěrkopísku do 63 mm
[7 empty] | Výkaz výměr: | přípojka vpusti;3*0,6*0,1 |  |  |  | 0.18 | [6 empty] | _
[8 empty] | vpust;2*1*0,1*11 |  |  |  | 2.2 | [6 empty] | _
_
[8 empty] | 005: Komunikace | [5 empty] | 0 |  | 378.215 |  | 0 |  | 0 | 0 |  |  | 7
[5 empty] | 1 | SP | 569911131 | Zpevnění krajnic asfaltovým recyklátem tl 50 mm | m2 | 24 | 0 | 24 |  | 0 | 0.108 | 2.592 |  | 0 | 21 | 0 | 0 |  |  | 1
[7 empty] | Plný popis: | Zpevnění krajnic nebo komunikací pro pěší s rozprostřením a zhutněním, po zhutnění asfaltovým recyklátem tl. 50 mm
[7 empty] | Výkaz výměr: | krajnice;48*0,5 |  |  |  | 24 | [6 empty] | _
[5 empty] | 2 | SP | 572713112 | Vyrovnání povrchu dosavadních podkladů obalovaným kamenivem ACP 16+ | t | 72.54 | 0 | 72.54 |  | 0 | 1.01 | 73.2654 |  | 0 | 21 | 0 | 0 |  |  | 1
[7 empty] | Plný popis: | Vyrovnání povrchu dosavadních krytů nebo podkladů podkladů s rozprostřením hmot a zhutněním obalovaným kamenivem ACP (OK)
[7 empty] | Výkaz výměr: | vyrovnání u OZ;4*0,05*90*2,6 |  |  |  | 46.8 | [6 empty] | _
[8 empty] | vyrovnání u OZ;2,75*0,04*90*2,6 |  |  |  | 25.74 | [6 empty] | _
[5 empty] | 3 | SP | 573231111 | Postřik živičný spojovací ze silniční emulze v množství 0,30 kg/m2 | m2 | 2679 | 0 | 2679 |  | 0 | 0.00071 | 1.9021 |  | 0 | 21 | 0 | 0 |  |  | 1
[7 empty] | Plný popis: | Postřik spojovací PS bez posypu kamenivem ze silniční emulze, v množství 0,70 kg/m2
[7 empty] | Výkaz výměr: | oprava před domem č.p. 250;8*3 |  |  |  | 24 | [6 empty] | _
[8 empty] | vyrovnání u OZ;90*4 |  |  |  | 360 | [6 empty] | _
[8 empty] | komunikace;1360+935 |  |  |  | 2295 | [6 empty] | _
[5 empty] | 4 | SP | 577144121 | Asfaltový beton vrstva obrusná ACO 11 S tl 50 mm š přes 3 m | m2 | 2295 | 0 | 2295 |  | 0 | 0.12966 | 297.5697 |  | 0 | 21 | 0 | 0 |  |  | 1
[7 empty] | Plný popis: | Asfaltový beton vrstva obrusná ACO 11 (ABS) s rozprostřením a se zhutněním z nemodifikovaného asfaltu v pruhu šířky přes 3 m tř. I, po zhutnění tl. 50 mm
[7 empty] | Výkaz výměr: | komunikace;1360+935 |  |  |  | 2295 | [6 empty] | _
[5 empty] | 5 | SP | 597661112 | Žlab dlážděný do lože z betonu tl 100 mm z dlažebních kostek velkých - 5 řad kamenných kostek | m2 | 4.15 | 0 | 4.15 |  | 0 | 0.69538 | 2.8858 |  | 0 | 21 | 0 | 0 |  |  | 1
[7 empty] | Plný popis: | Rigol dlážděný do lože z betonu prostého tl. 100 mm, s vyplněním a zatřením spár cementovou maltou z dlažebních kostek velkých
[7 empty] | Výkaz výměr: | žlab;4,5*0,7 |  |  |  | 3.15 | [6 empty] | _
[8 empty] | vyústění;1 |  |  |  | 1 | [6 empty] | _
[5 empty] | 6 | SP | 566901161.a | Oprava překopu asfaltový beton vrstva podkladní ACP 16 tl 50mm |  | 23.8 | 0 | 23.8 |  | 0 |  | 0 |  | 0 | 21 | 0 | 0 |  |  | 1
Plný popis:
[7 empty] | Výkaz výměr: | přípojka doplněné uliční vpusti;3*0,6 |  |  |  | 1.8 | [6 empty] | _
[8 empty] | vpusť;11*2*1 |  |  |  | 22 | [6 empty] | _
[5 empty] | 7 | SP | 572340112.a | Oprava překopu asfaltový beton vrstva ložní ACL 16 tl 60 mm |  | 47.8 | 0 | 47.8 |  | 0 |  | 0 |  | 0 | 21 | 0 | 0 |  |  | 1
Plný popis:
[7 empty] | Výkaz výměr: | přípojka doplněné uliční vpusti;3*0,6 |  |  |  | 1.8 | [6 empty] | _
[8 empty] | oprava před objektem č.p.250;8*3 |  |  |  | 24 | [6 empty] | _
[8 empty] | vpusť;11*2*1 |  |  |  | 22 | [6 empty] | _
_
[8 empty] | 008: Trubní vedení | [5 empty] | 0 |  | 21.7294 |  | 8.3 |  | 0 | 0 |  |  | 21
[5 empty] | 1 | SP | 837355121 | Napojení na stávající kanalizaci | kus | 10 | 0 | 10 |  | 0 | 1.1218 | 11.2181 |  | 0 | 21 | 0 | 0 |  |  | 1
[7 empty] | Plný popis: | Výsek a montáž kameninové odbočné tvarovky na kameninovém potrubí DN 200
[7 empty] | Výkaz výměr: | posunutí stávajících vpustí;10 |  |  |  | 10 | [6 empty] | _
[5 empty] | 2 | SP | 871315211 | Kanalizační potrubí z tvrdého PVC-systém KG tuhost třídy SN4 DN150 | m | 3 | 0 | 3 |  | 0 | 0.00273 | 0.00819 |  | 0 | 21 | 0 | 0 |  |  | 1
[7 empty] | Plný popis: | Kanalizační potrubí z tvrdého PVC [KG systém] v otevřeném výkopu ve sklonu do 20 %, tuhost třídy SN 4 DN 150
[8 empty] | napojení nové vpusti;3 |  |  |  | 3 | [6 empty] | _
[5 empty] | 3 | SP | 895941111 | Zřízení vpusti kanalizační uliční z betonových dílců | kus | 11 | 0 | 11 |  | 0 | 0.3409 | 3.7499 |  | 0 | 21 | 0 | 0 |  |  | 1
[7 empty] | Plný popis: | Zřízení vpusti kanalizační uliční z betonových dílců typ UV-50 normální
[5 empty] | 4 | SP | 899101211 | Demontáž poklopů šoupátkových | kus | 4 | 0 | 4 |  | 0 |  | 0 | 0.05 | 0.2 | 21 | 0 | 0 |  |  | 1
[7 empty] | Plný popis: | Demontáž poklopů litinových a ocelových včetně rámů, hmotnosti jednotlivě do 50 kg
[5 empty] | 5 | SP | 899103211 | Demontáž poklopů šachtových | kus | 16 | 0 | 14 |  | 0 |  | 0 | 0.15 | 2.1 | 21 | 0 | 0 |  |  | 1
[7 empty] | Plný popis: | Demontáž poklopů litinových a ocelových včetně rámů, hmotnosti jednotlivě přes 100 do 150 Kg
[5 empty] | 6 | SP | 899200001 | Demontáž stávajících vpustí - betonové dílce | kus | 10 | 0 | 10 |  | 0 |  | 0 | 0.4 | 4 | 21 | 0 | 0 |  |  | 1
Plný popis:
[5 empty] | 7 | SP | 899202111 | Osazení mříží litinových včetně rámů a košů na bahno hmotnosti nad 50 do 100 kg | kus | 11 | 0 | 11 |  | 0 | 0.00936 | 0.10296 |  | 0 | 21 | 0 | 0 |  |  | 1
[7 empty] | Plný popis: | Osazení mříží litinových včetně rámů a košů na bahno hmotnosti jednotlivě přes 50 do 100 kg
[5 empty] | 8 | SP | 899204211 | Demontáž mříží litinových včetně rámů | kus | 10 | 0 | 10 |  | 0 |  | 0 | 0.2 | 2 | 21 | 0 | 0 |  |  | 1
[7 empty] | Plný popis: | Demontáž mříží litinových včetně rámů, hmotnosti jednotlivě přes 150 Kg
[5 empty] | 9 | SP | 899231111 | Výšková úprava uličního vstupu nebo vpusti do 200 mm - vč. stavebních úprav a zemních prací | kus | 1 | 0 | 1 |  | 0 | 0.42368 | 0.42368 |  | 0 | 21 | 0 | 0 |  |  | 1
[7 empty] | Plný popis: | Výšková úprava uličního vstupu nebo vpusti do 200 mm zvýšením mříže
[7 empty] | Výkaz výměr: | uliční vpusť v jízdním pruhu ( u přejezdu);1 |  |  |  | 1 | [6 empty] | _
[5 empty] | 10 | SP | 899311114 | Osazení poklopů samonivelačních šachtových vč. stavebních úprav a zemních prací | kus | 14 | 0 | 14 |  | 0 | 0.0117 | 0.1638 |  | 0 | 21 | 0 | 0 |  |  | 1
[7 empty] | Plný popis: | Osazení ocelových nebo litinových poklopů s rámem na šachtách tunelové stoky hmotnosti jednotlivě přes 150 kg
[5 empty] | 11 | SP | 899401112 | Osazení poklopů samonivelizačních šoupátkových - vč. stavebních úprav a zemních prací | kus | 4 | 0 | 4 |  | 0 | 0.12303 | 0.49212 |  | 0 | 21 | 0 | 0 |  |  | 1
[7 empty] | Plný popis: | Osazení poklopů litinových šoupátkových
[5 empty] | 12 | H | 42291352 | Poklop samonivelační šoupátkový | kus | 0 | 0 | 4 |  | 0 | 0.0133 | 0.0532 |  | 0 | 21 | 0 | 0 |  |  | 1
Plný popis:
[7 empty] | Výkaz výměr: | vodovodní šoupata;4 |  |  |  | 4 | [6 empty] | _
[5 empty] | 13 | H | 55243442 | Poklop samonivelizační šachtový E600 | ks | 8 | 0 | 8 |  | 0 | 0.194 | 1.552 |  | 0 | 21 | 0 | 0 |  |  | 1
Plný popis:
[7 empty] | Výkaz výměr: | dešťová kanalizace;8 |  |  |  | 8 | [6 empty] | _
[5 empty] | 14 | H | 55243442.a | Poklop samonivelační šachtový E600 | kus | 0 | 0 | 6 |  | 0 |  | 0 |  | 0 | 21 | 0 | 0 |  |  | 1
Plný popis:
[7 empty] | Výkaz výměr: | 6 ks - splašková kanalizace |  |  |  | 6 | [6 empty] | _
[5 empty] | 15 | SP | 59201 | Spodní díl s výtokem pro trubku PVC DN 150 1A | kus | 11 | 0 | 11 |  | 0 | 0.083 | 0.913 |  | 0 | 21 | 0 | 0 |  |  | 1
Plný popis:
[5 empty] | 16 | SP | 59202 | Střední skruž výšky 57 cm 6D | kus | 11 | 0 | 11 |  | 0 | 0.105 | 1.155 |  | 0 | 21 | 0 | 0 |  |  | 1
Plný popis:
[5 empty] | 17 | SP | 59203 | Horní skruž výšky 20 cm 5C | kus | 11 | 0 | 11 |  | 0 | 0.038 | 0.418 |  | 0 | 21 | 0 | 0 |  |  | 1
Plný popis:
[5 empty] | 18 | SP | 59204 | Přechodový díl pod mříže 30/50 cm | kus | 11 | 0 | 11 |  | 0 | 0.06 | 0.66 |  | 0 | 21 | 0 | 0 |  |  | 1
Plný popis:
[5 empty] | 19 | SP | 59205 | Vyrovnávací prstenec pod mříže 30/50 10B | kus | 11 | 0 | 11 |  | 0 | 0.0085 | 0.0935 |  | 0 | 21 | 0 | 0 |  |  | 1
Plný popis:
[5 empty] | 20 | SP | 59206 | Kalový koš určený pro mříže 30/50 | kus | 11 | 0 | 11 |  | 0 | 0.004 | 0.044 |  | 0 | 21 | 0 | 0 |  |  | 1
Plný popis:
[5 empty] | 21 | SP | 59207 | Vtoková litinová mříž 30/50 C 250 | kus | 11 | 0 | 11 |  | 0 | 0.062 | 0.682 |  | 0 | 21 | 0 | 0 |  |  | 1
Plný popis:
_
[8 empty] | 009: Ostatní konstrukce a práce | [5 empty] | 0 |  | 83.3378 |  | 0 |  | 0 | 0 |  |  | 20
[5 empty] | 1 | SP | 91138 | Oprava stávajícího zábrad. svodidla nad obj. bývalé neurochirurgie - demontáž,montáž a dodávka - 5 ks sloupků + 5 ks vodorovných tyčí | soubor | 1 | 0 | 1 |  | 0 |  | 0 |  | 0 | 21 | 0 | 0 |  |  | 1
Plný popis:
[5 empty] | 2 | SP | 915211112 | Vodorovné dopravní značení vodorovné š 125 mm stěrkový plast | m | 810 | 0 | 810 |  | 0 | 0.00033 | 0.2673 |  | 0 | 21 | 0 | 0 |  |  | 1
[7 empty] | Plný popis: | Vodorovné dopravní značení stříkaným plastem dělící čára šířky 125 mm souvislá bílá retroreflexní
[7 empty] | Výkaz výměr: | středová čára;110 |  |  |  | 110 | [6 empty] | _
[8 empty] | vodící čáry;350*2 |  |  |  | 700 | [6 empty] | _
[5 empty] | 3 | SP | 915611111 | Předznačení vodorovného liniového značení | m | 810 | 0 | 810 |  | 0 |  | 0 |  | 0 | 21 | 0 | 0 |  |  | 1
[7 empty] | Plný popis: | Předznačení pro vodorovné značení stříkané barvou nebo prováděné z nátěrových hmot liniové dělicí čáry, vodicí proužky
[5 empty] | 4 | SP | 916111112 | Osazení obruby z velkých kostek bez boční opěry do lože z betonu prostého | m | 234 | 0 | 234 |  | 0 | 0.08084 | 18.9166 |  | 0 | 21 | 0 | 0 |  |  | 1
[7 empty] | Plný popis: | Osazení silniční obruby z dlažebních kostek v jedné řadě s ložem tl. přes 50 do 100 mm, s vyplněním a zatřením spár cementovou maltou z velkých kostek bez boční opěry, do lože z betonu prostého tř. C 12/15
[7 empty] | Výkaz výměr: | nová přídlažba;82*2 |  |  |  | 164 | [6 empty] | _
[8 empty] | oprava 2 řady;20+2+2 |  |  |  | 24 | [6 empty] | _
[8 empty] | oprava 3 řady;(15+2+2+2+2)*2 |  |  |  | 46 | [6 empty] | _
[5 empty] | 5 | SP | 916111113 | Osazení obruby z velkých kostek s boční opěrou do lože z betonu prostého | m | 146 | 0 | 146 |  | 0 | 0.10988 | 16.0425 |  | 0 | 21 | 0 | 0 |  |  | 1
[7 empty] | Plný popis: | Osazení silniční obruby z dlažebních kostek v jedné řadě s ložem tl. přes 50 do 100 mm, s vyplněním a zatřením spár cementovou maltou z velkých kostek s boční opěrou z betonu prostého tř. C 12/15, do lože z betonu prostého téže značky
[7 empty] | Výkaz výměr: | nová přídlažba;82 |  |  |  | 82 | [6 empty] | _
[8 empty] | oprava 1 řada;15+2 |  |  |  | 17 | [6 empty] | _
[8 empty] | oprava 2 řady;20+2+2 |  |  |  | 24 | [6 empty] | _
[8 empty] | oprava 3 řady;15+2+2+2+2 |  |  |  | 23 | [6 empty] | _
[5 empty] | 6 | SP | 916241213 | Osazení obrubníku kamenného stojatého s boční opěrou do lože z betonu prostého | m | 73 | 0 | 73 |  | 0 | 0.14067 | 10.2689 |  | 0 | 21 | 0 | 0 |  |  | 1
[7 empty] | Plný popis: | Osazení obrubníku kamenného se zřízením lože, s vyplněním a zatřením spár cementovou maltou stojatého s boční opěrou z betonu prostého tř. C 12/15, do lože z betonu prostého téže značky
[7 empty] | Výkaz výměr: | 10+38+25 |  |  |  | 73 | [6 empty] | _
[5 empty] | 7 | SP | 916991121 | Lože pod obrubníky, krajníky nebo obruby z dlažebních kostek z betonu prostého | m3 | 10.935 | 0 | 10.935 |  | 0 | 2.2563 | 24.6731 |  | 0 | 21 | 0 | 0 |  |  | 1
[7 empty] | Plný popis: | Lože pod obrubníky, krajníky nebo obruby z dlažebních kostek z betonu prostého tř. C 16/20
[7 empty] | Výkaz výměr: | nová přídlažba;82*0,3*0,2 |  |  |  | 4.92 | [6 empty] | _
[8 empty] | oprava 1 řada;(15+2)*0,1*0,2 |  |  |  | 0.34 | [6 empty] | _
[8 empty] | oprava 2 řady;(20+2+2)*0,2*0,2 |  |  |  | 0.96 | [6 empty] | _
[8 empty] | oprava 3 řady;(15+2+2+2+2)*0,3*0,2 |  |  |  | 1.38 | [6 empty] | _
[8 empty] | kamen obrub;73*0,04 |  |  |  | 2.92 | [6 empty] | _
[8 empty] | kamen žlab;4,5*0,7*0,1+1*0,1 |  |  |  | 0.415 | [6 empty] | _
[5 empty] | 8 | SP | 919122132 | Zarovnání a těsnění spár zálivkou za tepla (napojení starého a nového krytu) | m | 40 | 0 | 40 |  | 0 | 0.00034 | 0.0136 |  | 0 | 21 | 0 | 0 |  |  | 1
[7 empty] | Plný popis: | Utěsnění dilatačních spár zálivkou za tepla v cementobetonovém nebo živičném krytu včetně adhezního nátěru s těsnicím profilem pod zálivkou, pro komůrky šířky 20 mm, hloubky 40 mm
[7 empty] | Výkaz výměr: | komunikace-napojení starého a nového krytu;15+7+11+7 |  |  |  | 40 | [6 empty] | _
[5 empty] | 9 | SP | 919124121 | Vyplnění stávající spáry pružnou zálivkovou hmotou - vč očištění spáry | m | 90 | 0 | 90 |  | 0 | 0.0043 | 0.387 |  | 0 | 21 | 0 | 0 |  |  | 1
[7 empty] | Plný popis: | Dilatační spáry vkládané v cementobetonovém krytu s odstraněním vložek, s vyčištěním a vyplněním spár asfaltovou zálivkou
[7 empty] | Výkaz výměr: | 90 |  |  |  | 90 | [6 empty] | _
[5 empty] | 10 | SP | 919721281 | Geomříž pro vyztužení stávajícího asfaltového povrchu z PP | m2 | 195 | 0 | 195 |  | 0 | 0.01375 | 2.6812 |  | 0 | 21 | 0 | 0 |  |  | 1
[7 empty] | Plný popis: | Vyztužení stávajícího asfaltového povrchu geomříží z polypropylénu
[7 empty] | Výkaz výměr: | objekt č.p. 250;15 |  |  |  | 15 | [6 empty] | _
[8 empty] | OZ;90*2 |  |  |  | 180 | [6 empty] | _
[5 empty] | 11 | SP | 919735111 | Řezání stávajícího živičného krytu hl do 50 mm | m | 240.6 | 0 | 240.6 |  | 0 |  | 0 |  | 0 | 21 | 0 | 0 |  |  | 1
[7 empty] | Plný popis: | Řezání stávajícího živičného krytu nebo podkladu hloubky do 50 mm
[7 empty] | Výkaz výměr: | vpust;22 |  |  |  | 22 | [6 empty] | _
[8 empty] | spára OZ;90 |  |  |  | 90 | [6 empty] | _
[8 empty] | nová přídlažba;82+0,3*2 |  |  |  | 82.6 | [6 empty] | _
[8 empty] | přípojka doplněné uliční vpusti;2*3 |  |  |  | 6 | [6 empty] | _
[8 empty] | komunikace-napojení starého a nového krytu;15+7+11+7 |  |  |  | 40 | [6 empty] | _
[5 empty] | 12 | SP | 979024443 | Očištění vybouraných kamenných obrubníků | m | 38 | 0 | 38 |  | 0 |  | 0 |  | 0 | 21 | 0 | 0 |  |  | 1
[7 empty] | Plný popis: | Očištění vybouraných prvků komunikací od spojovacího materiálu s odklizením a uložením očištěných hmot a spojovacího materiálu na skládku na vzdálenost do 10 m obrubníků a krajníků, vybouraných z jakéhokoliv lože a s jakoukoliv výplní spár silničních
[7 empty] | Výkaz výměr: | 38 |  |  |  | 38 | [6 empty] | _
[5 empty] | 13 | SP | 979071112 | Očištění dlažebních kostek žulových | m2 | 13.4 | 0 | 13.4 |  | 0 |  | 0 |  | 0 | 21 | 0 | 0 |  |  | 1
[7 empty] | Plný popis: | Očištění vybouraných dlažebních kostek od spojovacího materiálu, s uložením očištěných kostek na skládku, s odklizením odpadových hmot na hromady a s odklizením vybouraných kostek na vzdálenost do 3 m velkých, s původním vyplněním spár živicí nebo cementovou maltou
[7 empty] | Výkaz výměr: | 3řady;(15+2+2+2+2)*0,1*3 |  |  |  | 6.9 | [6 empty] | _
[8 empty] | 2řady;(20+2+2)*0,1*2 |  |  |  | 4.8 | [6 empty] | _
[8 empty] | 1řada;(15+2)*0,1 |  |  |  | 1.7 | [6 empty] | _
[5 empty] | 14 | H | 58380120 | Kostka dlažební, žula velikost 10/10 cm | t | 6.3345 | 0 | 6.3345 |  | 0 | 1 | 6.3345 |  | 0 | 21 | 0 | 0 |  |  | 1
Plný popis:
[7 empty] | Výkaz výměr: | nová přídlažba;82*0,3/4*1,03 |  |  |  | 6.3345 | [6 empty] | _
[5 empty] | 15 | H | 58380375 | Obrubník kamenný přímý, žula, OP6 15x25 | m | 35 | 0 | 35 |  | 0 | 0.104 | 3.64 |  | 0 | 21 | 0 | 0 |  |  | 1
Plný popis:
[7 empty] | Výkaz výměr: | 10+25 |  |  |  | 35 | [6 empty] | _
[5 empty] | 16 | SP | 914111111 | Montáž svislé dopravní značky do velikosti 1 m2 objímkami na sloupek nebo konzolu | kus | 1 | 0 | 1 |  | 0 | 0.0007 | 0.0007 |  | 0 | 21 | 0 | 0 |  |  | 1
[7 empty] | Plný popis: | Montáž svislé dopravní značky základní velikosti do 1 m2 objímkami na sloupky nebo konzoly
[5 empty] | 17 | SP | 914511112 | Montáž sloupku dopravních značek délky do 3,5 m uchycení ke stávajícímu zábradlí na konzolu | kus | 1 | 0 | 1 |  | 0 | 0.11241 | 0.11241 |  | 0 | 21 | 0 | 0 |  |  | 1
[7 empty] | Plný popis: | Montáž sloupku dopravních značek délky do 3,5 m do hliníkové patky
[5 empty] | 18 | H | 40445225 | Sloupek Zn 60 - 350 | kus | 0 | 0 | 0 |  | 0 | 0.0061 | 0 |  | 0 | 21 | 0 | 0 |  |  | 1
Plný popis:
[5 empty] | 19 | H | 40445406 | Značka dopravní svislá - A 31a | kus | 0 | 0 | 0 |  | 0 | 0.0078 | 0 |  | 0 | 21 | 0 | 0 |  |  | 1
Plný popis:
[5 empty] | 20 | SP | 913100001 | Dopravní značení po dobu výstavby | soubor | 1 | 0 | 1 |  | 0 |  | 0 |  | 0 | 21 | 0 | 0 |  |  | 1
Plný popis:
_
[8 empty] | 099: Přesun hmot HSV | [5 empty] | 0 |  | 0 |  | 0 |  | 0 | 0 |  |  | 7
[5 empty] | 1 | SP | 997221551 | Vodorovná doprava suti ze sypkých materiálů do 1 km | t | 24.103 | 0 | 24.103 |  | 0 |  | 0 |  | 0 | 21 | 0 | 0 |  |  | 1
[7 empty] | Plný popis: | Vodorovná doprava suti bez naložení, ale se složením a s hrubým urovnáním ze sypkých materiálů, na vzdálenost do 1 km
[7 empty] | Výkaz výměr: | 19,36 |  |  |  | 19.36 | [6 empty] | _
[8 empty] | 4.743 |  |  |  | 4.743 | [6 empty] | _
[5 empty] | 2 | SP | 997221559 | Příplatek ZKD 1 km u vodorovné dopravy suti ze sypkých materiálů | t | 216.927 | 0 | 216.927 |  | 0 |  | 0 |  | 0 | 21 | 0 | 0 |  |  | 1
[7 empty] | Plný popis: | Vodorovná doprava suti bez naložení, ale se složením a s hrubým urovnáním Příplatek k ceně za každý další i započatý 1 km přes 1 km
[7 empty] | Výkaz výměr: | 19,36*9 |  |  |  | 174.24 | [6 empty] | _
[8 empty] | 4,743*9 |  |  |  | 42.687 | [6 empty] | _
[5 empty] | 3 | SP | 997221561 | Vodorovná doprava suti z kusových materiálů do 1 km | t | 8.6 | 0 | 8.6 |  | 0 |  | 0 |  | 0 | 21 | 0 | 0 |  |  | 1
[7 empty] | Plný popis: | Vodorovná doprava suti bez naložení, ale se složením a s hrubým urovnáním z kusových materiálů, na vzdálenost do 1 km
[5 empty] | 4 | SP | 997221569 | Příplatek ZKD 1 km u vodorovné dopravy suti z kusových materiálů | t | 77.4 | 0 | 77.4 |  | 0 |  | 0 |  | 0 | 21 | 0 | 0 |  |  | 1
[7 empty] | Plný popis: | Vodorovná doprava suti bez naložení, ale se složením a s hrubým urovnáním Příplatek k ceně za každý další i započatý 1 km přes 1 km
[7 empty] | Výkaz výměr: | 8,6*9 |  |  |  | 77.4 | [6 empty] | _
[5 empty] | 5 | SP | 997221815 | Poplatek za uložení odpadu na skládce (skládkovné) | t | 8.6 | 0 | 8.6 |  | 0 |  | 0 |  | 0 | 21 | 0 | 0 |  |  | 1
[7 empty] | Plný popis: | Poplatek za uložení stavebního odpadu na skládce (skládkovné) betonového
[5 empty] | 7 | SP | 997221855 | Poplatek za uložení odpadu z kameniva na skládce (skládkovné) | t | 19.36 | 0 | 19.36 |  | 0 |  | 0 |  | 0 | 21 | 0 | 0 |  |  | 1
[7 empty] | Plný popis: | Poplatek za uložení stavebního odpadu na skládce (skládkovné) z kameniva
[5 empty] | 8 | SP | 998225111 | Přesun hmot pro pozemní komunikace s krytem z kamene, monolitickým betonovým nebo živičným | t | 568.6709 | 0 | 568.6709 |  | 0 |  | 0 |  | 0 | 21 | 0 | 0 |  |  | 1
[7 empty] | Plný popis: | Přesun hmot pro komunikace s krytem z kameniva, monolitickým betonovým nebo živičným dopravní vzdálenost do 200 m jakékoliv délky objektu
_
[8 empty] | V01: Průzkumné, geodetické a projektové práce | [5 empty] | 0 |  | 0 |  | 0 |  | 0 | 0 |  |  | 1
[5 empty] | 2 | ON | 012203000 | Geodetické práce při provádění stavby (výšková měření,výpočet objemů atd.) | Kč | 1 | 0 | 1 |  | 0 |  | 0 |  | 0 | 21 | 0 | 0 |  |  | 1
[7 empty] | Plný popis: | Průzkumné, geodetické a projektové práce geodetické práce při provádění stavby
_
_
_

## Figury
Figura | Výraz | Hodnota | Popis