## Rekapitulace stavby
Export VZ |  | List obsahuje: |  |  |  |  | 1) Rekapitulace stavby |  |  | 2) Rekapitulace objektů stavby a soupisů prací | [15 empty] | 3.0 | ZAMOK |  |  |  |  | False | False | {f09a5f58-7123-4fe2-9c82-408abc236c58}
[31 empty] | 0,01 | 21
[31 empty] | 0,01 | 15
|  | REKAPITULACE STAVBY | [15 empty] | v --- níže se nacházejí doplnkové a pomocné údaje k sestavám --- v | [11 empty] | Návod na vyplnění | 0,001
|  | Kód: |  |  |  |  | 999142 | [22 empty] | Měnit lze pouze buňky se žlutým podbarvením! 1) v Rekapitulaci stavby vyplňte údaje o Uchazeči (přenesou se do ostatních sestav i v jiných listech) 2) na vybraných listech vyplňte v sestavě Soupis prací ceny u položek Podrobnosti k vyplnění naleznete na poslední záložce s Pokyny pro vyplnění | 0,01
|  | Stavba: |  |  |  |  | ZŠ Ostrov, Krušnohorská 34 | [23 empty] | 0,1
|  | KSO: | [11 empty] | CC-CZ: | [16 empty] | 1
|  | Místo: |  |  |  |  | Ostrov | [6 empty] | Datum: |  | 7.3.2018 | [14 empty] | 10
100
|  | Zadavatel: | [11 empty] | IČ: | [16 empty] | 0,1
[14 empty] | DIČ: | [16 empty] | 0,1
0,1
|  | Uchazeč: | [11 empty] | IČ: |  | Vyplň údaj | [14 empty] | 0,1
|  |  | Vyplň údaj | [10 empty] | DIČ: |  | Vyplň údaj | [14 empty] | 0,1
False
|  | Projektant: | [11 empty] | IČ: | [16 empty] | False
|  |  | G.PROJEKT - Ing. Roman Gajdoš | [10 empty] | DIČ: | [16 empty] | False
0,01
|  | Poznámka: | [28 empty] | 0,01
|  |  | Soupis prací je sestaven za využití položek Cenové soustavy ÚRS. Cenové a technické podmínky položek Cenové soustavy ÚRS, které nejsou uvedeny v soupisu prací (tzv. úvodní části katalogů) jsou neomezeně dálkově k dispozici na www.cs-urs.cz . Položky soupisu prací, které nemají ve sloupci "Cenová soustava" uveden žádný údaj (nebo R-položka), nepocházá z Cenové soustavy ÚRS. Jména výrobců a obchodní názvy u položek jsou pouze informativní, uvedené jako reference technických parametrů, vzájemné kompatibility zařízení a dostupnosti odborného servisu. Lze použít výrobky ekvivalentních vlastností jiných výrobců. Nedílnou součástí Rozpočtu a Výkazu výměr je projektová dokumentace. Nabídkové ceny mohou být vytvářeny dle Výkazu výměr pouze s projektem a jeho Výkazem výměr. | [27 empty] | False
|  | Cena bez DPH | [11 empty] | 0
[8 empty] | Sazba daně |  | Základ daně |  |  |  | Výše daně
|  | DPH |  | základní |  |  |  | 21% |  | 0 |  |  |  | 0
|  |  |  | snížená |  |  |  | 15% |  | 0 |  |  |  | 0
|  |  |  | zákl. přenesená |  |  |  | 21% |  | 0 |  |  |  | 0
|  |  |  | sníž. přenesená |  |  |  | 15% |  | 0 |  |  |  | 0
|  |  |  | nulová |  |  |  | 0% |  | 0 |  |  |  | 0
|  | Cena s DPH | [6 empty] | v |  | CZK |  |  | 0
REKAPITULACE OBJEKTŮ STAVBY A SOUPISŮ PRACÍ
| Kód: | [6 empty] | 999142
| Stavba: | [6 empty] | ZŠ Ostrov, Krušnohorská 34
| Místo: | [6 empty] | Ostrov |  |  |  |  | Datum: |  | 7.3.2018
| Zadavatel: | [11 empty] | Projektant: |  | G.PROJEKT - Ing. Roman Gajdoš |  |  | Informatívní údaje z listů zakázek
Uchazeč:
| Kód |  |  |  | Objekt, Soupis prací | [6 empty] | Cena bez DPH [CZK] |  |  |  | Cena s DPH [CZK] | Typ | z toho Ostat. náklady [CZK] | DPH [CZK] | Normohodiny [h] | DPH základní [CZK] | DPH snížená [CZK] | DPH základní přenesená [CZK] | DPH snížená přenesená [CZK] | Základna DPH základní | Základna DPH snížená | Základna DPH zákl. přenesená | Základna DPH sníž. přenesená | Základna DPH nulová
| Náklady stavby celkem | [10 empty] | 0 |  |  |  | 0 |  | 0 | 0 | 0 | 0 | 0 | 0 | 0 | 0 | 0 | 0 | 0 | 0 |  | D | 0 | ###NOIMPORT### | IMPORT | {f09a5f58-7123-4fe2-9c82-408abc236c58} | {00000000-0000-0000-0000-000000000000}
/ |  | SO 01 |  |  |  | Přístavba zdvižné vertikální plošiny do 3.np | [5 empty] | 0 |  |  |  | 0 | STA | 0 | 0 | 0 | 0 | 0 | 0 | 0 | 0 | 0 | 0 | 0 | 0 |  |  | 1 |  | IMPORT | {add937ec-0ea9-4524-9468-ea0f40388f2b} | {f09a5f58-7123-4fe2-9c82-408abc236c58} | 2

## SO 01 - Přístavba zdvižné...
| List obsahuje: |  | 1) Krycí list soupisu | 2) Rekapitulace |  |  | 3) Soupis prací | Zpět na list: | Rekapitulace stavby
{add937ec-0ea9-4524-9468-ea0f40388f2b}
2
| KRYCÍ LIST SOUPISU | [8 empty] | v --- níže se nacházejí doplnkové a pomocné údaje k sestavám --- v | [8 empty] | False
Stavba:
ZŠ Ostrov, Krušnohorská 34
Objekt:
SO 01 - Přístavba zdvižné vertikální plošiny do 3.np
| KSO: |  |  |  |  | CC-CZ:
| Místo: |  | Ostrov |  |  | Datum: | 7.3.2018
| Zadavatel: |  |  |  |  | IČ:
DIČ:
| Uchazeč: |  |  |  |  | IČ:
DIČ:
| Projektant: |  |  |  |  | IČ:
|  | G.PROJEKT - Ing. Roman Gajdoš |  |  |  | DIČ:
Poznámka:
Soupis prací je sestaven za využití položek Cenové soustavy ÚRS. Cenové a technické podmínky položek Cenové soustavy ÚRS, které nejsou uvedeny v soupisu prací (tzv. úvodní části katalogů) jsou neomezeně dálkově k dispozici na www.cs-urs.cz . Položky soupisu prací, které nemají ve sloupci "Cenová soustava" uveden žádný údaj (nebo R-položka), nepocházá z Cenové soustavy ÚRS. Jména výrobců a obchodní názvy u položek jsou pouze informativní, uvedené jako reference technických parametrů, vzájemné kompatibility zařízení a dostupnosti odborného servisu. Lze použít výrobky ekvivalentních vlastností jiných výrobců. Nedílnou součástí Rozpočtu a Výkazu výměr je projektová dokumentace. Nabídkové ceny mohou být vytvářeny dle Výkazu výměr pouze s projektem a jeho Výkazem výměr.
| Cena bez DPH | [5 empty] | 0
|  |  | Základ daně |  |  | Sazba daně | Výše daně
| DPH | základní | 0 |  |  | 21% | 0
|  | snížená | 0 |  |  | 15% | 0
|  | zákl. přenesená | 0 |  |  | 21% | 0
|  | sníž. přenesená | 0 |  |  | 15% | 0
|  | nulová | 0 |  |  | 0% | 0
| Cena s DPH |  |  | v | CZK |  | 0
REKAPITULACE ČLENĚNÍ SOUPISU PRACÍ
Stavba:
ZŠ Ostrov, Krušnohorská 34
Objekt:
SO 01 - Přístavba zdvižné vertikální plošiny do 3.np
Místo: |  |  | Ostrov |  |  | Datum: | 7.3.2018
Zadavatel: | [5 empty] | Projektant: | G.PROJEKT - Ing. Roman Gajdoš
Uchazeč:
Kód dílu - Popis | [6 empty] | Cena celkem [CZK]
Náklady soupisu celkem | [6 empty] | 0 | [12 empty] | -1
| HSV - Práce a dodávky HSV | [5 empty] | 0
| 1 - Zemní práce | [5 empty] | 0
| 2 - Zakládání | [5 empty] | 0
| 3 - Svislé a kompletní konstrukce | [5 empty] | 0
| 5 - Komunikace | [5 empty] | 0
| 6 - Úpravy povrchů, podlahy a osazování výplní | [5 empty] | 0
| 61 - Úprava povrchů vnitřní | [5 empty] | 0
| 62 - Úprava povrchů vnější | [5 empty] | 0
| 63 - Podlahy a podlahové konstrukce | [5 empty] | 0
| 64 - Osazování výplní otvorů | [5 empty] | 0
| 9 - Ostatní konstrukce a práce-bourání | [5 empty] | 0
| 94 - Lešení a stavební výtahy | [5 empty] | 0
| 95 - Různé dokončovací konstrukce a práce pozemních staveb | [5 empty] | 0
| 97 - Prorážení otvorů a ostatní bourací práce | [5 empty] | 0
| 997 - Přesun sutě | [5 empty] | 0
| 998 - Přesun hmot | [5 empty] | 0
| PSV - Práce a dodávky PSV | [5 empty] | 0
| 711 - Izolace proti vodě, vlhkosti a plynům | [5 empty] | 0
| 712 - Povlakové krytiny | [5 empty] | 0
| 713 - Izolace tepelné | [5 empty] | 0
| 735 - Ústřední vytápění - otopná tělesa | [5 empty] | 0
| 741 - Elektroinstalace - silnoproud | [5 empty] | 0
| 762 - Konstrukce tesařské | [5 empty] | 0
| 763 - Konstrukce montované z desek, dílců a panelů | [5 empty] | 0
| 764 - Konstrukce klempířské | [5 empty] | 0
| 766 - Konstrukce truhlářské | [5 empty] | 0
| 767 - Konstrukce zámečnické | [5 empty] | 0
| 771 - Podlahy z dlaždic | [5 empty] | 0
| 783 - Dokončovací práce - nátěry | [5 empty] | 0
| 784 - Dokončovací práce - malby | [5 empty] | 0
| M - Práce a dodávky M | [5 empty] | 0
| 33-M - Montáže dopr.zaříz.,sklad. zař. a váh | [5 empty] | 0
| OST - Ostatní | [5 empty] | 0
| O01 - Ostatní | [5 empty] | 0
| VRN - Vedlejší rozpočtové náklady | [5 empty] | 0
| VRN1 - Průzkumné, geodetické a projektové práce | [5 empty] | 0
| VRN3 - Zařízení staveniště | [5 empty] | 0
| VRN4 - Inženýrská činnost | [5 empty] | 0
SOUPIS PRACÍ
Stavba:
ZŠ Ostrov, Krušnohorská 34
Objekt:
SO 01 - Přístavba zdvižné vertikální plošiny do 3.np
Místo: |  |  | Ostrov |  |  | Datum: | 7.3.2018
Zadavatel: | [5 empty] | Projektant: | G.PROJEKT - Ing. Roman Gajdoš
Uchazeč:
PČ | Typ | Kód | Popis | MJ | Množství | J.cena [CZK] | Cena celkem [CZK] | Cenová soustava |  | Poznámka | DPH | J. Nh [h] | Nh celkem [h] | J. hmotnost [t] | Hmotnost celkem [t] | J. suť [t] | Suť Celkem [t]
Náklady soupisu celkem | [6 empty] | 0 | [5 empty] | 0 |  | 26.6523 |  | 8.2791 |  | D | -1 | [10 empty] | 0
| D | HSV | Práce a dodávky HSV |  |  |  | 0 | [5 empty] | 0 |  | 24.0555 |  | 8.2119 | 1 | D | 0 |  |  |  | ROZPOCET | [6 empty] | 0
| D | 1 | Zemní práce |  |  |  | 0 | [5 empty] | 0 |  | 0 |  | 0 | 1 | D | 1 |  |  |  | ROZPOCET | [6 empty] | 0
1 | K | 122201101 | Odkopávky a prokopávky nezapažené v hornině tř. 3 objem do 100 m3 | m3 | 0.574 |  | 0 | CS ÚRS 2017 01 |  |  | základní |  | 0 | 0 | 0 | 0 | 0 | 4 | K | 2 |  |  |  | ROZPOCET | 0 | 0 | 0 | 0 | 0 | 1 | 0 | 4 | 1662048140
| VV |  | "chodník" 1,85*3,1*0,1 |  | 0.5735 | [13 empty] | VV | 2 | 2 | True | 0 | ROZPOCET
2 | K | 122201109 | Příplatek za lepivost u odkopávek v hornině tř. 1 až 3 | m3 | 0.574 |  | 0 | CS ÚRS 2017 01 |  |  | základní |  | 0 | 0 | 0 | 0 | 0 | 4 | K | 2 |  |  |  | ROZPOCET | 0 | 0 | 0 | 0 | 0 | 1 | 0 | 4 | 1493156463
3 | K | 131203101 | Hloubení jam ručním nebo pneum nářadím v soudržných horninách tř. 3 | m3 | 7.661 |  | 0 | CS ÚRS 2017 01 |  |  | základní |  | 0 | 0 | 0 | 0 | 0 | 4 | K | 2 |  |  |  | ROZPOCET | 0 | 0 | 0 | 0 | 0 | 1 | 0 | 4 | -1020440631
| VV |  | "pro základ" (1,9*2,22+2,5*3,42)*0,5*1,2 |  | 7.6608 | [13 empty] | VV | 2 | 2 | True | 0 | ROZPOCET
4 | K | 131203109 | Příplatek za lepivost u hloubení jam ručním nebo pneum nářadím v hornině tř. 3 | m3 | 7.661 |  | 0 | CS ÚRS 2017 01 |  |  | základní |  | 0 | 0 | 0 | 0 | 0 | 4 | K | 2 |  |  |  | ROZPOCET | 0 | 0 | 0 | 0 | 0 | 1 | 0 | 4 | 1242023164
5 | K | 161101101 | Svislé přemístění výkopku z horniny tř. 1 až 4 hl výkopu do 2,5 m | m3 | 1.277 |  | 0 | CS ÚRS 2017 01 |  |  | základní |  | 0 | 0 | 0 | 0 | 0 | 4 | K | 2 |  |  |  | ROZPOCET | 0 | 0 | 0 | 0 | 0 | 1 | 0 | 4 | -197275203
| VV |  | "pro základ" (1,9*2,22+2,5*3,42)*0,5*0,2 |  | 1.2768 | [13 empty] | VV | 2 | 2 | True | 1 | ROZPOCET
6 | K | 162701105 | Vodorovné přemístění do 10000 m výkopku z horniny tř. 1 až 4 | m3 | 5.636 |  | 0 | CS ÚRS 2017 01 |  |  | základní |  | 0 | 0 | 0 | 0 | 0 | 4 | K | 2 |  |  |  | ROZPOCET | 0 | 0 | 0 | 0 | 0 | 1 | 0 | 4 | 1940031135
| VV |  | "výkop"0,574+7,661 |  | 8.235 | [13 empty] | VV | 2 | 2 | True | 0 | ROZPOCET
| VV |  | "zásyp" -2,599 |  | -2.599 | [13 empty] | VV | 2 | 2 | True | 0 | ROZPOCET
7 | K | 162701109 | Příplatek k vodorovnému přemístění výkopku z horniny tř. 1 až 4 ZKD 1000 m přes 10000 m | m3 | 28.18 |  | 0 | CS ÚRS 2017 01 |  |  | základní |  | 0 | 0 | 0 | 0 | 0 | 4 | K | 2 |  |  |  | ROZPOCET | 0 | 0 | 0 | 0 | 0 | 1 | 0 | 4 | -726563891
| VV |  | 5,636*5 'Přepočtené koeficientem množství |  | 28.18 | [13 empty] | VV | 2 | 2 | False | 1 | ROZPOCET
8 | K | 171201201 | Uložení sypaniny na skládky | m3 | 5.636 |  | 0 | CS ÚRS 2017 01 |  |  | základní |  | 0 | 0 | 0 | 0 | 0 | 4 | K | 2 |  |  |  | ROZPOCET | 0 | 0 | 0 | 0 | 0 | 1 | 0 | 4 | -920567205
9 | K | 171201211 | Poplatek za uložení odpadu ze sypaniny na skládce (skládkovné) | t | 10.145 |  | 0 | CS ÚRS 2017 01 |  |  | základní |  | 0 | 0 | 0 | 0 | 0 | 4 | K | 2 |  |  |  | ROZPOCET | 0 | 0 | 0 | 0 | 0 | 1 | 0 | 4 | -1659860809
| VV |  | 5,636*1,8 'Přepočtené koeficientem množství |  | 10.145 | [13 empty] | VV | 2 | 2 | False | 1 | ROZPOCET
10 | K | 174101101 | Zásyp jam, šachet rýh nebo kolem objektů sypaninou se zhutněním | m3 | 2.599 |  | 0 | CS ÚRS 2017 01 |  |  | základní |  | 0 | 0 | 0 | 0 | 0 | 4 | K | 2 |  |  |  | ROZPOCET | 0 | 0 | 0 | 0 | 0 | 1 | 0 | 4 | 1706667409
| VV |  | "původním výkopem" (1,9*2,22+2,5*3,42)*0,5*1,2-(1,9*2,22*1,2) |  | 2.5992 | [13 empty] | VV | 2 | 2 | True | 1 | ROZPOCET
| D | 2 | Zakládání |  |  |  | 0 | [5 empty] | 0 |  | 12.5834 |  | 0 | 1 | D | 1 |  |  |  | ROZPOCET | [6 empty] | 0
11 | K | 271532213 | Násyp pod základové konstrukce se zhutněním z hrubého kameniva frakce 8 až 16 mm | m3 | 0.86 |  | 0 | CS ÚRS 2017 01 |  |  | základní |  | 0 | 2.16 | 1.8576 | 0 | 0 | 4 | K | 2 |  |  |  | ROZPOCET | 0 | 0 | 0 | 0 | 0 | 1 | 0 | 4 | -1333657672
| VV |  | "zámková dlažba " 1,85*3,1*0,15 |  | 0.86025 | [13 empty] | VV | 2 | 2 | True | 1 | ROZPOCET
12 | K | 271572211 | Násyp pod základové konstrukce se zhutněním z netříděného štěrkopísku | m3 | 2.32 |  | 0 | CS ÚRS 2017 01 |  |  | základní |  | 0 | 1.98 | 4.5936 | 0 | 0 | 4 | K | 2 |  |  |  | ROZPOCET | 0 | 0 | 0 | 0 | 0 | 1 | 0 | 4 | -823218262
| VV |  | "šachta tl. 550 mm¦" 1,9*2,22*0,55 |  | 2.3199 | [13 empty] | VV | 2 | 2 | True | 1 | ROZPOCET
13 | K | 273313711 | Základové desky z betonu tř. C 20/25 | m3 | 0.633 |  | 0 | CS ÚRS 2017 01 |  |  | základní |  | 0 | 2.4533 | 1.5529 | 0 | 0 | 4 | K | 2 |  |  |  | ROZPOCET | 0 | 0 | 0 | 0 | 0 | 1 | 0 | 4 | -1311521834
| VV |  | "podkladní deska tl. 150" 1,9*2,22*0,15 |  | 0.6327 | [13 empty] | VV | 2 | 2 | True | 0 | ROZPOCET
14 | K | 273351215 | Zřízení bednění stěn základových desek | m2 | 0.903 |  | 0 | CS ÚRS 2017 01 |  |  | základní |  | 0 | 0.0010259 | 0.00092639 | 0 | 0 | 4 | K | 2 |  |  |  | ROZPOCET | 0 | 0 | 0 | 0 | 0 | 1 | 0 | 4 | -1689708945
| VV |  | 0,15*(1,9*2+2,222) |  | 0.9033 | [13 empty] | VV | 2 | 2 | True | 1 | ROZPOCET
15 | K | 273351216 | Odstranění bednění stěn základových desek | m2 | 0.903 |  | 0 | CS ÚRS 2017 01 |  |  | základní |  | 0 | 0 | 0 | 0 | 0 | 4 | K | 2 |  |  |  | ROZPOCET | 0 | 0 | 0 | 0 | 0 | 1 | 0 | 4 | -390068078
16 | K | 273321611 | Základové desky ze ŽB tř. C 30/37 V | m3 | 1.145 |  | 0 | CS ÚRS 2017 01 |  |  | základní |  | 0 | 2.4533 | 2.809 | 0 | 0 | 4 | K | 2 |  |  |  | ROZPOCET | 0 | 0 | 0 | 0 | 0 | 1 | 0 | 4 | 300269198
| VV |  | "deska tl. 300 mm" 1,8*2,02*0,3+0,3*0,3*0,15*4 |  | 1.1448 | [13 empty] | VV | 2 | 2 | True | 0 | ROZPOCET
17 | K | 273361412 | Výztuž základových desek ze svařovaných sítí do 6 kg/m2 | t | 0.059 |  | 0 | CS ÚRS 2017 01 |  |  | základní |  | 0 | 1.051 | 0.062009 | 0 | 0 | 4 | K | 2 |  |  |  | ROZPOCET | 0 | 0 | 0 | 0 | 0 | 1 | 0 | 4 | -1689095040
| PP |  | Výztuž základových konstrukcí desek ze svařovaných sítí, hmotnosti přes 3,5 do 6 kg/m2 | [15 empty] | PP | 2
| VV |  | "2x150/150/8" (1,95*2,17)*2*5,36*1,3*0,001 |  | 0.05897 | [13 empty] | VV | 2 | 2 | True | 0 | ROZPOCET
18 | K | 274313711 | Základové pásy z betonu tř. C 20/25 | m3 | 0.693 |  | 0 | CS ÚRS 2017 01 |  |  | základní |  | 0 | 2.4533 | 1.7001 | 0 | 0 | 4 | K | 2 |  |  |  | ROZPOCET | 0 | 0 | 0 | 0 | 0 | 1 | 0 | 4 | -1459712572
| VV |  | "pás tl. 150 mm" 0,15*(1,8*2+2,22)*0,5 |  | 0.4365 | [13 empty] | VV | 2 | 2 | True | 0 | ROZPOCET
| VV |  | "pás tl. 250 mm" 0,25*(1,8*2+1,52)*0,2 |  | 0.256 | [13 empty] | VV | 2 | 2 | True | 0 | ROZPOCET
19 | K | 274351215 | Zřízení bednění stěn základových pásů | m2 | 7.044 |  | 0 | CS ÚRS 2017 01 |  |  | základní |  | 0 | 0.0010259 | 0.0072264 | 0 | 0 | 4 | K | 2 |  |  |  | ROZPOCET | 0 | 0 | 0 | 0 | 0 | 1 | 0 | 4 | 912044553
| VV |  | (1,9*2+2,22)*0,5*2 |  | 6.02 | [13 empty] | VV | 2 | 2 | True | 0 | ROZPOCET
| VV |  | (1,8*2+1,52)*0,2 |  | 1.024 | [13 empty] | VV | 2 | 2 | True | 0 | ROZPOCET
20 | K | 274351216 | Odstranění bednění stěn základových pásů | m2 | 7.044 |  | 0 | CS ÚRS 2017 01 |  |  | základní |  | 0 | 0 | 0 | 0 | 0 | 4 | K | 2 |  |  |  | ROZPOCET | 0 | 0 | 0 | 0 | 0 | 1 | 0 | 4 | -2071722
| D | 3 | Svislé a kompletní konstrukce |  |  |  | 0 | [5 empty] | 0 |  | 4.637 |  | 0 | 1 | D | 1 |  |  |  | ROZPOCET | [6 empty] | 0
21 | K | 310238211 | Zazdívka otvorů pl do 1 m2 ve zdivu nadzákladovém cihlami pálenými na MVC | m3 | 1.161 |  | 0 | CS ÚRS 2017 01 |  |  | základní |  | 0 | 1.8775 | 2.1798 | 0 | 0 | 4 | K | 2 |  |  |  | ROZPOCET | 0 | 0 | 0 | 0 | 0 | 1 | 0 | 4 | -652331252
| VV |  | "ostění" 0,45*(1,5*2+1,3)*2*0,3 |  | 1.161 | [13 empty] | VV | 2 | 2 | True | 1 | ROZPOCET
22 | K | 310278842 | Zazdívka otvorů pl do 1 m2 ve zdivu nadzákladovém z nepálených tvárnic tl do 300 mm | m3 | 0.846 |  | 0 | CS ÚRS 2017 01 |  |  | základní |  | 0 | 1.0796 | 0.91338 | 0 | 0 | 4 | K | 2 |  |  |  | ROZPOCET | 0 | 0 | 0 | 0 | 0 | 1 | 0 | 4 | -1274697515
| PP |  | Zazdívka otvorů ve zdivu nadzákladovém nepálenými tvárnicemi plochy přes 0,25 m2 do 1 m2 , ve zdi tl. do 300 mm | [15 empty] | PP | 2
| P |  | Poznámka k položce: srovnatelné pro tl. zdiva 450 mm - cena je za m3 | [15 empty] | P | 2
| VV |  | "zazdívka otvoru" 0,45*(1,15*0,655*2+1,15*0,325) |  | 0.84611 | [13 empty] | VV | 2 | 2 | True | 0 | ROZPOCET
23 | K | 317941123 | Osazování ocelových válcovaných nosníků na zdivu I, IE, U, UE nebo L do č 22 | t | 0.25 |  | 0 | CS ÚRS 2017 01 |  |  | základní |  | 0 | 0.017094 | 0.0042735 | 0 | 0 | 4 | K | 2 |  |  |  | ROZPOCET | 0 | 0 | 0 | 0 | 0 | 1 | 0 | 4 | 600417828
| VV |  | "U 160" 2*1,5*3*18,8*0,001 |  | 0.1692 | [13 empty] | VV | 2 | 2 | True | 0 | ROZPOCET
| VV |  | "I 160" 1*1,5*3*17,9*0,001 |  | 0.08055 | [13 empty] | VV | 2 | 2 | True | 0 | ROZPOCET
24 | M | 130107180 | ocel profilová IPN, v jakosti 11 375, h=160 mm | t | 0.088 |  | 0 | CS ÚRS 2017 01 |  |  | základní |  | 0 | 1 | 0.088 | 0 | 0 | 8 | M | 2 |  |  |  | ROZPOCET | 0 | 0 | 0 | 0 | 0 | 1 | 0 | 4 | 1268998078
| PP |  | ocel profilová IPN, v jakosti 11 375, h=160 mm | [15 empty] | PP | 2
| P |  | Poznámka k položce: Hmotnost: 17,90 kg/m | [15 empty] | P | 2
| VV |  | "I 160" 1*1,5*3*17,9*0,001*1,09 |  | 0.0878 | [13 empty] | VV | 2 | 2 | True | 0 | ROZPOCET
25 | M | 130108220 | ocel profilová UPN, v jakosti 11 375, h=160 mm | t | 0.184 |  | 0 | CS ÚRS 2017 01 |  |  | základní |  | 0 | 1 | 0.184 | 0 | 0 | 8 | M | 2 |  |  |  | ROZPOCET | 0 | 0 | 0 | 0 | 0 | 1 | 0 | 4 | -1783930162
| PP |  | ocel profilová UPN, v jakosti 11 375, h=160 mm | [15 empty] | PP | 2
| P |  | Poznámka k položce: Hmotnost: 18,80 kg/m | [15 empty] | P | 2
| VV |  | "U 160" 2*1,5*3*18,8*0,001*1,09 |  | 0.18443 | [13 empty] | VV | 2 | 2 | True | 0 | ROZPOCET
26 | K | 317234410 | Vyzdívka mezi nosníky z cihel pálených na MC | m3 | 0.324 |  | 0 | CS ÚRS 2017 01 |  |  | základní |  | 0 | 1.943 | 0.62954 | 0 | 0 | 4 | K | 2 |  |  |  | ROZPOCET | 0 | 0 | 0 | 0 | 0 | 1 | 0 | 4 | -197852052
| VV |  | "1.np" 0,45*1,5*0,16 |  | 0.108 | [13 empty] | VV | 2 | 2 | True | 0 | ROZPOCET
| VV |  | "2.np" 0,45*1,5*0,16 |  | 0.108 | [13 empty] | VV | 2 | 2 | True | 0 | ROZPOCET
| VV |  | "3.np" 0,45*1,5*0,16 |  | 0.108 | [13 empty] | VV | 2 | 2 | True | 0 | ROZPOCET
27 | K | 319201321 | Vyrovnání nerovného povrchu zdiva tl do 30 mm maltou | m2 | 21.191 |  | 0 | CS ÚRS 2017 01 |  |  | základní |  | 0 | 0.02857 | 0.60543 | 0 | 0 | 4 | K | 2 |  |  |  | ROZPOCET | 0 | 0 | 0 | 0 | 0 | 1 | 0 | 4 | 1138311684
| PP |  | Vyrovnání nerovného povrchu vnitřního i vnějšího zdiva bez odsekání vadných cihel, maltou (s dodáním hmot) tl. do 30 mm | [15 empty] | PP | 2
| VV |  | "po odsekání omítky" 2,02*11,66-(1,15*1,325*2+1,15*1,301) |  | 19.0096 | [13 empty] | VV | 2 | 2 | True | 0 | ROZPOCET
| VV |  | "po vybourání zdiva" 0,45*(0,8*2*2+0,824*2) |  | 2.1816 | [13 empty] | VV | 2 | 2 | True | 0 | ROZPOCET
28 | K | 346481122 | Zaplentování rýh, potrubí, výklenků nebo nik ve stropu keramickým pletivem | m2 | 3.465 |  | 0 | CS ÚRS 2017 01 |  |  | základní |  | 0 | 0.009397 | 0.032561 | 0 | 0 | 4 | K | 2 |  |  |  | ROZPOCET | 0 | 0 | 0 | 0 | 0 | 1 | 0 | 4 | -1473182877
| VV |  | "1.np-3.np" 1,5*(0,45+0,16*2)*3 |  | 3.465 | [13 empty] | VV | 2 | 2 | True | 1 | ROZPOCET
| D | 5 | Komunikace |  |  |  | 0 | [5 empty] | 0 |  | 3.8526 |  | 0 | 1 | D | 1 |  |  |  | ROZPOCET | [6 empty] | 0
29 | K | 451577877 | Podklad nebo lože pod dlažbu vodorovný nebo do sklonu 1:5 ze štěrkopísku tl do 100 mm | m2 | 5.735 |  | 0 | CS ÚRS 2017 01 |  |  | základní |  | 0 | 0.16192 | 0.92861 | 0 | 0 | 4 | K | 2 |  |  |  | ROZPOCET | 0 | 0 | 0 | 0 | 0 | 1 | 0 | 4 | -1039516447
30 | K | 596211110 | Kladení zámkové dlažby komunikací pro pěší tl 60 mm skupiny A pl do 50 m2 | m2 | 5.735 |  | 0 | CS ÚRS 2017 01 |  |  | základní |  | 0 | 0.08425 | 0.48317 | 0 | 0 | 4 | K | 2 |  |  |  | ROZPOCET | 0 | 0 | 0 | 0 | 0 | 1 | 0 | 4 | -1920014666
| VV |  | "zámková dlažba u výtahu" 1,85*3,1 |  | 5.735 | [13 empty] | VV | 2 | 2 | True | 1 | ROZPOCET
31 | M | 592453080 | dlažba tvarově jednoduchá 20 x 10 x 6 cm přírodní | m2 | 5.792 |  | 0 | CS ÚRS 2017 01 |  |  | základní |  | 0 | 0.131 | 0.75875 | 0 | 0 | 8 | M | 2 |  |  |  | ROZPOCET | 0 | 0 | 0 | 0 | 0 | 1 | 0 | 4 | 1421087305
| VV |  | 5,735*1,01 'Přepočtené koeficientem množství |  | 5.792 | [13 empty] | VV | 2 | 2 | False | 1 | ROZPOCET
32 | K | 916231213 | Osazení chodníkového obrubníku betonového stojatého s boční opěrou do lože z betonu prostého | m | 9.9 |  | 0 | CS ÚRS 2017 01 |  |  | základní |  | 0 | 0.1295 | 1.282 | 0 | 0 | 4 | K | 2 |  |  |  | ROZPOCET | 0 | 0 | 0 | 0 | 0 | 1 | 0 | 4 | 2023035321
| VV |  | (3,1+1,85)*2 |  | 9.9 | [13 empty] | VV | 2 | 2 | True | 1 | ROZPOCET
33 | M | 592173040 | obrubník betonový zahradní přírodní šedá 50x5x20 cm | kus | 40 |  | 0 | CS ÚRS 2017 01 |  |  | základní |  | 0 | 0.01 | 0.4 | 0 | 0 | 8 | M | 2 |  |  |  | ROZPOCET | 0 | 0 | 0 | 0 | 0 | 1 | 0 | 4 | -1768126800
| VV |  | (9,9+0,1)*2 |  | 20 | [13 empty] | VV | 2 | 2 | True | 0 | ROZPOCET
| VV |  | 20*2 'Přepočtené koeficientem množství |  | 40 | [13 empty] | VV | 2 | 2 | False | 1 | ROZPOCET
| D | 6 | Úpravy povrchů, podlahy a osazování výplní |  |  |  | 0 | [5 empty] | 0 |  | 2.9812 |  | 0 | 1 | D | 1 |  |  |  | ROZPOCET | [6 empty] | 0
| D | 61 | Úprava povrchů vnitřní |  |  |  | 0 | [5 empty] | 0 |  | 0.89494 |  | 0 | 1 | D | 2 |  |  |  | ROZPOCET | [6 empty] | 0
34 | K | 612135101 | Hrubá výplň rýh ve stěnách maltou jakékoli šířky rýhy | m2 | 2 |  | 0 | CS ÚRS 2017 01 |  |  | základní |  | 0 | 0.04 | 0.08 | 0 | 0 | 4 | K | 3 |  |  |  | ROZPOCET | 0 | 0 | 0 | 0 | 0 | 1 | 0 | 4 | 5821642
| PP |  | Hrubá výplň rýh maltou jakékoli šířky rýhy ve stěnách | [15 empty] | PP | 3
| VV |  | "elektroinstalace" 2,0 |  | 2 | [13 empty] | VV | 3 | 2 | True | 0 | ROZPOCET
35 | K | 612325302 | Vápenocementová štuková omítka ostění nebo nadpraží | m2 | 8.64 |  | 0 | CS ÚRS 2017 01 |  |  | základní |  | 0 | 0.03358 | 0.29013 | 0 | 0 | 4 | K | 3 |  |  |  | ROZPOCET | 0 | 0 | 0 | 0 | 0 | 1 | 0 | 4 | 73668557
| PP |  | Vápenocementová nebo vápenná omítka ostění nebo nadpraží štuková | [15 empty] | PP | 3
| VV |  | "dveře 1150/2125" 0,45*(1,15+2,125*2)*3+0,3*1,5*3 |  | 8.64 | [13 empty] | VV | 3 | 2 | True | 0 | ROZPOCET
36 | K | 612142001 | Potažení vnitřních stěn sklovláknitým pletivem vtlačeným do tenkovrstvé hmoty | m2 | 3.924 |  | 0 | CS ÚRS 2017 01 |  |  | základní |  | 0 | 0.00489 | 0.019188 | 0 | 0 | 4 | K | 3 |  |  |  | ROZPOCET | 0 | 0 | 0 | 0 | 0 | 1 | 0 | 4 | 1593413091
| PP |  | Potažení vnitřních ploch pletivem v ploše nebo pruzích, na plném podkladu sklovláknitým vtlačením do tmelu stěn | [15 empty] | PP | 3
| VV |  | "dozdívky" 1,2*(0,655*2+0,325)*2 |  | 3.924 | [13 empty] | VV | 3 | 2 | True | 0 | ROZPOCET
37 | K | 612311131 | Potažení vnitřních stěn vápenným štukem tloušťky do 3 mm | m2 | 3.924 |  | 0 | CS ÚRS 2017 01 |  |  | základní |  | 0 | 0.003 | 0.011772 | 0 | 0 | 4 | K | 3 |  |  |  | ROZPOCET | 0 | 0 | 0 | 0 | 0 | 1 | 0 | 4 | 2078056508
| PP |  | Potažení vnitřních ploch štukem tloušťky do 3 mm svislých konstrukcí stěn | [15 empty] | PP | 3
38 | K | 619995001 | Začištění omítek kolem oken, dveří, podlah nebo obkladů | m | 16.2 |  | 0 | CS ÚRS 2017 01 |  |  | základní |  | 0 | 0.0015 | 0.0243 | 0 | 0 | 4 | K | 3 |  |  |  | ROZPOCET | 0 | 0 | 0 | 0 | 0 | 1 | 0 | 4 | 988588733
| PP |  | Začištění omítek (s dodáním hmot) kolem oken, dveří, podlah, obkladů apod. | [15 empty] | PP | 3
| VV |  | "dveře 1150/2125" (1,15+2,125*2)*3 |  | 16.2 | [13 empty] | VV | 3 | 2 | True | 0 | ROZPOCET
39 | K | 617331141 | Cementová omítka štuková dvouvrstvá světlíků nebo výtahopvých šachet nanášená ručně | m2 | 19.01 |  | 0 | CS ÚRS 2017 01 |  |  | základní |  | 0 | 0.0247 | 0.46955 | 0 | 0 | 4 | K | 3 |  |  |  | ROZPOCET | 0 | 0 | 0 | 0 | 0 | 1 | 0 | 4 | 2071065022
| PP |  | Omítka cementová vnitřních ploch nanášená ručně dvouvrstvá, tloušťky jádrové omítky do 10 mm a tloušťky štuku do 3 mm štuková plstí hlazená světlíků nebo výtahových šachet uzavřených nebo omezených prostor | [15 empty] | PP | 3
| VV |  | "po odsekání omítky" 2,02*11,66-(1,15*1,325*2+1,15*1,301) |  | 19.0096 | [13 empty] | VV | 3 | 2 | True | 0 | ROZPOCET
| D | 62 | Úprava povrchů vnější |  |  |  | 0 | [5 empty] | 0 |  | 1.8923 |  | 0 | 1 | D | 2 |  |  |  | ROZPOCET | [6 empty] | 0
40 | K | 622511111 | Tenkovrstvá akrylátová mozaiková střednězrnná omítka včetně penetrace vnějších stěn | m2 | 6.591 |  | 0 | CS ÚRS 2017 01 |  |  | základní |  | 0 | 0.00628 | 0.041391 | 0 | 0 | 4 | K | 3 |  |  |  | ROZPOCET | 0 | 0 | 0 | 0 | 0 | 1 | 0 | 4 | 1503258743
| PP |  | Omítka tenkovrstvá akrylátová vnějších ploch probarvená, včetně penetrace podkladu mozaiková střednězrnná stěn | [15 empty] | PP | 3
| VV |  | "sokl" (2,02+1,8*2-1,15)*1,3+0,3*1,3*2 |  | 6.591 | [13 empty] | VV | 3 | 2 | True | 0 | ROZPOCET
41 | K | 622511051 | Tenkovrstvá akrylátová rýhovaná omítka tl. 2,0 mm včetně penetrace vnějších stěn | m2 | 61.434 |  | 0 | CS ÚRS 2017 01 |  |  | základní |  | 0 | 0.00278 | 0.17079 | 0 | 0 | 4 | K | 3 |  |  |  | ROZPOCET | 0 | 0 | 0 | 0 | 0 | 1 | 0 | 4 | 18281964
| PP |  | Omítka tenkovrstvá akrylátová vnějších ploch probarvená, včetně penetrace podkladu rýhovaná, tloušťky 2,0 mm stěn | [15 empty] | PP | 3
| VV |  | "opláštění šachty" (2,02+1,8*2)*11,66-1,15*2,125 |  | 63.0855 | [13 empty] | VV | 3 | 2 | True | 0 | ROZPOCET
| VV |  | "ostění" 0,3*(1,2+2,2*2) |  | 1.68 | [13 empty] | VV | 3 | 2 | True | 0 | ROZPOCET
| VV |  | "podhled, štít" 2,2*0,5+(2,2+2,5*2)*0,3 |  | 3.26 | [13 empty] | VV | 3 | 2 | True | 0 | ROZPOCET
| VV |  | "sokl"-((2,02+1,8*2-1,15)*1,3+0,3*1,3*2) |  | -6.591 | [13 empty] | VV | 3 | 2 | True | 0 | ROZPOCET
42 | K | 783823131 | Penetrační akrylátový nátěr hladkých, tenkovrstvých zrnitých nebo štukových omítek | m2 | 68.025 |  | 0 | CS ÚRS 2017 01 |  |  | základní |  | 0 | 0.0001 | 0.0068025 | 0 | 0 | 4 | K | 3 |  |  |  | ROZPOCET | 0 | 0 | 0 | 0 | 0 | 1 | 0 | 4 | -476121575
| PP |  | Penetrační nátěr omítek hladkých omítek hladkých, zrnitých tenkovrstvých nebo štukových stupně členitosti 1 a 2 akrylátový | [15 empty] | PP | 3
| VV |  | "opláštění šachty" (2,02+1,8*2)*11,66-1,15*2,125 |  | 63.0855 | [13 empty] | VV | 3 | 2 | True | 0 | ROZPOCET
| VV |  | "ostění" 0,3*(1,2+2,2*2) |  | 1.68 | [13 empty] | VV | 3 | 2 | True | 0 | ROZPOCET
| VV |  | "podhled, štít" 2,2*0,5+(2,2+2,5*2)*0,3 |  | 3.26 | [13 empty] | VV | 3 | 2 | True | 0 | ROZPOCET
43 | K | 622221031 | Montáž kontaktního zateplení vnějších stěn z minerální vlny s podélnou orientací vláken tl do 160 mm | m2 | 59.354 |  | 0 | CS ÚRS 2017 01 |  |  | základní |  | 0 | 0.00944 | 0.5603 | 0 | 0 | 4 | K | 3 |  |  |  | ROZPOCET | 0 | 0 | 0 | 0 | 0 | 1 | 0 | 4 | -700686711
| PP |  | Montáž kontaktního zateplení z desek z minerální vlny s podélnou orientací vláken na vnější stěny, tloušťky desek přes 120 do 160 mm | [15 empty] | PP | 3
| VV |  | "opláštění šachty" (1,7+1,6*2+0,2*2)*11,66-1,15*2,125 |  | 59.3543 | [13 empty] | VV | 3 | 2 | True | 0 | ROZPOCET
44 | M | 631515380 | deska minerální izolační TF PROFI tl. 160 mm | m2 | 60.541 |  | 0 | CS ÚRS 2017 01 |  |  | základní |  | 0 | 0.018 | 1.0897 | 0 | 0 | 8 | M | 3 |  |  |  | ROZPOCET | 0 | 0 | 0 | 0 | 0 | 1 | 0 | 4 | -280352031
| P |  | Poznámka k položce: podélná vlákna | [15 empty] | P | 3
| VV |  | 59,354*1,02 'Přepočtené koeficientem množství |  | 60.541 | [13 empty] | VV | 3 | 2 | False | 1 | ROZPOCET
45 | K | 622252001 | Montáž zakládacích soklových lišt kontaktního zateplení | m | 4.9 |  | 0 | CS ÚRS 2017 01 |  |  | základní |  | 0 | 6e-05 | 0.000294 | 0 | 0 | 4 | K | 3 |  |  |  | ROZPOCET | 0 | 0 | 0 | 0 | 0 | 1 | 0 | 4 | -1796792040
| PP |  | Montáž lišt kontaktního zateplení zakládacích soklových připevněných hmoždinkami | [15 empty] | PP | 3
| VV |  | 1,7+1,6*2 |  | 4.9 | [13 empty] | VV | 3 | 2 | True | 0 | ROZPOCET
46 | M | 590516380 | lišta zakládací LO 163 mm tl.1,0mm | m | 5.145 |  | 0 | CS ÚRS 2017 01 |  |  | základní |  | 0 | 0.00056 | 0.0028812 | 0 | 0 | 8 | M | 3 |  |  |  | ROZPOCET | 0 | 0 | 0 | 0 | 0 | 1 | 0 | 4 | -348588704
| VV |  | 4,9*1,05 'Přepočtené koeficientem množství |  | 5.145 | [13 empty] | VV | 3 | 2 | False | 1 | ROZPOCET
47 | K | 622252002 | Montáž ostatních lišt kontaktního zateplení | m | 29.4 |  | 0 | CS ÚRS 2017 01 |  |  | základní |  | 0 | 0.00025 | 0.00735 | 0 | 0 | 4 | K | 3 |  |  |  | ROZPOCET | 0 | 0 | 0 | 0 | 0 | 1 | 0 | 4 | -1766708906
| PP |  | Montáž lišt kontaktního zateplení ostatních stěnových, dilatačních apod. lepených do tmelu | [15 empty] | PP | 3
| VV |  | " dilatační rohová" 12*2 |  | 24 | [13 empty] | VV | 3 | 2 | True | 0 | ROZPOCET
| VV |  | " rohová začiš. s text." 1,15+2,125*2 |  | 5.4 | [13 empty] | VV | 3 | 2 | True | 0 | ROZPOCET
48 | M | 590515020 | profil dilatační rohový , dl. 2,5 m | m | 25.2 |  | 0 | CS ÚRS 2017 01 |  |  | základní |  | 0 | 0.0005 | 0.0126 | 0 | 0 | 8 | M | 3 |  |  |  | ROZPOCET | 0 | 0 | 0 | 0 | 0 | 1 | 0 | 4 | 1484953532
| VV |  | " dilatační rohová" 12*2 |  | 24 | [13 empty] | VV | 3 | 2 | True | 0 | ROZPOCET
| VV |  | 24*1,05 'Přepočtené koeficientem množství |  | 25.2 | [13 empty] | VV | 3 | 2 | False | 1 | ROZPOCET
49 | M | 590514800 | lišta rohová Al 10/10 cm s tkaninou bal. 2,5 m | m | 5.67 |  | 0 | CS ÚRS 2017 01 |  |  | základní |  | 0 | 3e-05 | 0.0001701 | 0 | 0 | 8 | M | 3 |  |  |  | ROZPOCET | 0 | 0 | 0 | 0 | 0 | 1 | 0 | 4 | 768632087
| PP |  | lišta rohová Al 10/10 cm s tkaninou bal. 2,5 m | [15 empty] | PP | 3
| VV |  | " rohová začiš. s text." 1,15+2,125*2 |  | 5.4 | [13 empty] | VV | 3 | 2 | True | 0 | ROZPOCET
| VV |  | 5,4*1,05 'Přepočtené koeficientem množství |  | 5.67 | [13 empty] | VV | 3 | 2 | False | 1 | ROZPOCET
| D | 63 | Podlahy a podlahové konstrukce |  |  |  | 0 | [5 empty] | 0 |  | 0.1932 |  | 0 | 1 | D | 2 |  |  |  | ROZPOCET | [6 empty] | 0
50 | K | 632450124 | Vyrovnávací cementový potěr tl do 50 mm ze suchých směsí provedený v pásu | m2 | 1.84 |  | 0 | CS ÚRS 2017 01 |  |  | základní |  | 0 | 0.105 | 0.1932 | 0 | 0 | 4 | K | 3 |  |  |  | ROZPOCET | 0 | 0 | 0 | 0 | 0 | 1 | 0 | 4 | 1203639616
| VV |  | "dveře" 0,45*1,15*3+0,25*1,15 |  | 1.84 | [13 empty] | VV | 3 | 2 | True | 0 | ROZPOCET
| D | 64 | Osazování výplní otvorů |  |  |  | 0 | [5 empty] | 0 |  | 0.0007455 |  | 0 | 1 | D | 2 |  |  |  | ROZPOCET | [6 empty] | 0
51 | K | 644941111 | Osazování ventilačních mřížek velikosti do 150 x 150 mm | kus | 1 |  | 0 | CS ÚRS 2017 01 |  |  | základní |  | 0 | 0 | 0 | 0 | 0 | 4 | K | 3 |  |  |  | ROZPOCET | 0 | 0 | 0 | 0 | 0 | 1 | 0 | 4 | 1442860388
52 | M | 562456110 | mřížka větrací plast VM 150x150 B bílá se síťovinou | kus | 1.05 |  | 0 | CS ÚRS 2017 01 |  |  | základní |  | 0 | 0.00012 | 0.000126 | 0 | 0 | 8 | M | 3 |  |  |  | ROZPOCET | 0 | 0 | 0 | 0 | 0 | 1 | 0 | 4 | -1061226940
| PP |  | mřížka větrací plast 150x150 bílá se síťovinou | [15 empty] | PP | 3
| VV |  | 1*1,05 'Přepočtené koeficientem množství |  | 1.05 | [13 empty] | VV | 3 | 2 | False | 1 | ROZPOCET
53 | K | 644941121 | Montáž průchodky k větrací mřížce se zhotovením otvoru v tepelné izolaci | kus | 1 |  | 0 | CS ÚRS 2017 01 |  |  | základní |  | 0 | 0 | 0 | 0 | 0 | 4 | K | 3 |  |  |  | ROZPOCET | 0 | 0 | 0 | 0 | 0 | 1 | 0 | 4 | 1293166766
54 | M | 286112380 | trubka KGEM s hrdlem 150X4,0X500 SN4KOEX,PVC | kus | 0.525 |  | 0 | CS ÚRS 2017 01 |  |  | základní |  | 0 | 0.00118 | 0.0006195 | 0 | 0 | 8 | M | 3 |  |  |  | ROZPOCET | 0 | 0 | 0 | 0 | 0 | 1 | 0 | 4 | -524079990
| PP |  | trubka kanalizační plastová s hrdlem KG KOEX 150X4,0X500 SN4 | [15 empty] | PP | 3
| VV |  | " pro větrání 0,2m" 0,5 |  | 0.5 | [13 empty] | VV | 3 | 2 | True | 0 | ROZPOCET
| VV |  | 0,5*1,05 'Přepočtené koeficientem množství |  | 0.525 | [13 empty] | VV | 3 | 2 | False | 1 | ROZPOCET
| D | 9 | Ostatní konstrukce a práce-bourání |  |  |  | 0 | [5 empty] | 0 |  | 0.0012924 |  | 8.2119 | 1 | D | 1 |  |  |  | ROZPOCET | [6 empty] | 0
55 | K | 974082113 | Vysekání rýh pro vodiče v omítce MV nebo MVC stěn š do 50 mm | m | 35 |  | 0 | CS ÚRS 2017 01 |  |  | základní |  | 0 | 0 | 0 | 0.002 | 0.07 | 4 | K | 2 |  |  |  | ROZPOCET | 0 | 0 | 0 | 0 | 0 | 1 | 0 | 4 | -753390180
| PP |  | Vysekání rýh pro vodiče v omítce vápenné nebo vápenocementové stěn, šířky do 50 mm | [15 empty] | PP | 2
| VV |  | "elektroinstalace" 35,0 |  | 35 | [13 empty] | VV | 2 | 2 | True | 0 | ROZPOCET
| D | 94 | Lešení a stavební výtahy |  |  |  | 0 | [5 empty] | 0 |  | 0 |  | 0 | 1 | D | 2 |  |  |  | ROZPOCET | [6 empty] | 0
56 | K | 949311112 | Montáž lešení trubkového do šachet o půdorysné ploše do 6 m2 v do 20 m | m | 12 |  | 0 | CS ÚRS 2017 01 |  |  | základní |  | 0 | 0 | 0 | 0 | 0 | 4 | K | 3 |  |  |  | ROZPOCET | 0 | 0 | 0 | 0 | 0 | 1 | 0 | 4 | 1897705055
57 | K | 949311211 | Příplatek k lešení trubkovému do šachet do 6 m2 v do 30 m za první a ZKD den použití | m | 180 |  | 0 | CS ÚRS 2017 01 |  |  | základní |  | 0 | 0 | 0 | 0 | 0 | 4 | K | 3 |  |  |  | ROZPOCET | 0 | 0 | 0 | 0 | 0 | 1 | 0 | 4 | 1259301102
| VV |  | 12*15 'Přepočtené koeficientem množství |  | 180 | [13 empty] | VV | 3 | 2 | False | 1 | ROZPOCET
58 | K | 949311812 | Demontáž lešení trubkového do šachet o půdorysné ploše do 6 m2 v do 20 m | m | 12 |  | 0 | CS ÚRS 2017 01 |  |  | základní |  | 0 | 0 | 0 | 0 | 0 | 4 | K | 3 |  |  |  | ROZPOCET | 0 | 0 | 0 | 0 | 0 | 1 | 0 | 4 | 295598517
59 | K | 941111122 | Montáž lešení řadového trubkového lehkého s podlahami zatížení do 200 kg/m2 š do 1,2 m v do 25 m | m2 | 91.6 |  | 0 | CS ÚRS 2017 01 |  |  | základní |  | 0 | 0 | 0 | 0 | 0 | 4 | K | 3 |  |  |  | ROZPOCET | 0 | 0 | 0 | 0 | 0 | 1 | 0 | 4 | -2141031654
| VV |  | "vnější" 11,45*(2+1,8*2+1,2*2) |  | 91.6 | [13 empty] | VV | 3 | 2 | True | 1 | ROZPOCET
60 | K | 941111222 | Příplatek k lešení řadovému trubkovému lehkému s podlahami š 1,2 m v 25 m za první a ZKD den použití | m2 | 1374 |  | 0 | CS ÚRS 2017 01 |  |  | základní |  | 0 | 0 | 0 | 0 | 0 | 4 | K | 3 |  |  |  | ROZPOCET | 0 | 0 | 0 | 0 | 0 | 1 | 0 | 4 | -1569837068
| VV |  | 91,6*15 'Přepočtené koeficientem množství |  | 1374 | [13 empty] | VV | 3 | 2 | False | 1 | ROZPOCET
61 | K | 941111822 | Demontáž lešení řadového trubkového lehkého s podlahami zatížení do 200 kg/m2 š do 1,2 m v do 25 m | m2 | 91.6 |  | 0 | CS ÚRS 2017 01 |  |  | základní |  | 0 | 0 | 0 | 0 | 0 | 4 | K | 3 |  |  |  | ROZPOCET | 0 | 0 | 0 | 0 | 0 | 1 | 0 | 4 | 1473476600
| D | 95 | Různé dokončovací konstrukce a práce pozemních staveb |  |  |  | 0 | [5 empty] | 0 |  | 0.0012924 |  | 0 | 1 | D | 2 |  |  |  | ROZPOCET | [6 empty] | 0
62 | K | 952901111 | Vyčištění budov bytové a občanské výstavby při výšce podlaží do 4 m | m2 | 32.72 |  | 0 | CS ÚRS 2017 01 |  |  | základní |  | 0 | 3.95e-05 | 0.0012924 | 0 | 0 | 4 | K | 3 |  |  |  | ROZPOCET | 0 | 0 | 0 | 0 | 0 | 1 | 0 | 4 | 1034425514
| VV |  | "šachta" 1,6*1,7 |  | 2.72 | [13 empty] | VV | 3 | 2 | True | 0 | ROZPOCET
| VV |  | "1.np-3.np" 10*3 |  | 30 | [13 empty] | VV | 3 | 2 | True | 0 | ROZPOCET
| D | 97 | Prorážení otvorů a ostatní bourací práce |  |  |  | 0 | [5 empty] | 0 |  | 0 |  | 8.1419 | 1 | D | 2 |  |  |  | ROZPOCET | [6 empty] | 0
63 | K | 967031142 | Přisekání rovných ostění v cihelném zdivu na MC | m2 | 2.182 |  | 0 | CS ÚRS 2017 01 |  |  | základní |  | 0 | 0 | 0 | 0.059 | 0.12874 | 4 | K | 3 |  |  |  | ROZPOCET | 0 | 0 | 0 | 0 | 0 | 1 | 0 | 4 | 1560333720
| VV |  | "po vybourání parapetu" 0,45*(0,8*2*2+0,824*2) |  | 2.1816 | [13 empty] | VV | 3 | 2 | True | 0 | ROZPOCET
64 | K | 919735112 | Řezání stávajícího živičného krytu hl do 100 mm | m | 12 |  | 0 | CS ÚRS 2017 01 |  |  | základní |  | 0 | 0 | 0 | 0 | 0 | 4 | K | 3 |  |  |  | ROZPOCET | 0 | 0 | 0 | 0 | 0 | 1 | 0 | 4 | -1242498476
65 | K | 113107142 | Odstranění podkladu pl do 50 m2 živičných tl 100 mm | m2 | 10.07 |  | 0 | CS ÚRS 2017 01 |  |  | základní |  | 0 | 0 | 0 | 0.22 | 2.2154 | 4 | K | 3 |  |  |  | ROZPOCET | 0 | 0 | 0 | 0 | 0 | 1 | 0 | 4 | 6164688
| VV |  | 1,9*2,2+3,1*1,9 |  | 10.07 | [13 empty] | VV | 3 | 2 | True | 0 | ROZPOCET
66 | K | 968062355 | Vybourání dřevěných rámů oken dvojitých nebo zdvojených pl do 2 m2 | m2 | 4.544 |  | 0 | CS ÚRS 2017 01 |  |  | základní |  | 0 | 0 | 0 | 0.062 | 0.28173 | 4 | K | 3 |  |  |  | ROZPOCET | 0 | 0 | 0 | 0 | 0 | 1 | 0 | 4 | -996983835
| VV |  | "okno 1150/1325" 1,15*1,325*2 |  | 3.0475 | [13 empty] | VV | 3 | 2 | True | 0 | ROZPOCET
| VV |  | "okno 1150/1325" 1,15*1,301*1 |  | 1.4962 | [13 empty] | VV | 3 | 2 | True | 0 | ROZPOCET
67 | K | 966055121 | Vybourání částí ŽB říms vyložených přes 500 mm | m | 2.2 |  | 0 | CS ÚRS 2017 01 |  |  | základní |  | 0 | 0 | 0 | 0.187 | 0.4114 | 4 | K | 3 |  |  |  | ROZPOCET | 0 | 0 | 0 | 0 | 0 | 1 | 0 | 4 | 1863155996
68 | K | 967042713 | Odsekání zdiva z kamene nebo betonu plošné tl do 150 mm | m2 | 4.329 |  | 0 | CS ÚRS 2017 01 |  |  | základní |  | 0 | 0 | 0 | 0.375 | 1.6234 | 4 | K | 3 |  |  |  | ROZPOCET | 0 | 0 | 0 | 0 | 0 | 1 | 0 | 4 | -2013169686
| VV |  | "odsekání soklu" 2,22*1,95 |  | 4.329 | [13 empty] | VV | 3 | 2 | True | 0 | ROZPOCET
69 | K | 971033561 | Vybourání otvorů ve zdivu cihelném pl do 1 m2 na MVC nebo MV tl do 600 mm | m3 | 1.254 |  | 0 | CS ÚRS 2017 01 |  |  | základní |  | 0 | 0 | 0 | 1.8 | 2.2572 | 4 | K | 3 |  |  |  | ROZPOCET | 0 | 0 | 0 | 0 | 0 | 1 | 0 | 4 | 1386324808
| VV |  | "parapetní zdivo" 0,45*1,15*(0,8*2+0,824) |  | 1.2544 | [13 empty] | VV | 3 | 2 | True | 1 | ROZPOCET
70 | K | 973042251 | Vysekání kapes ve zdivu z betonu pl do 0,10 m2 hl do 300 mm | kus | 4 |  | 0 | CS ÚRS 2017 01 |  |  | základní |  | 0 | 0 | 0 | 0.037 | 0.148 | 4 | K | 3 |  |  |  | ROZPOCET | 0 | 0 | 0 | 0 | 0 | 1 | 0 | 4 | 1120808787
| VV |  | "pro žb desku" 4 |  | 4 | [13 empty] | VV | 3 | 2 | True | 0 | ROZPOCET
71 | K | 978036191 | Otlučení vnějších omítek břízolitových o rozsahu do 100 % | m2 | 16.384 |  | 0 | CS ÚRS 2017 01 |  |  | základní |  | 0 | 0 | 0 | 0.05 | 0.8192 | 4 | K | 3 |  |  |  | ROZPOCET | 0 | 0 | 0 | 0 | 0 | 1 | 0 | 4 | 1799215955
| VV |  | " v místě šachty" 2,02*(11,66-1,3)-(1,15*1,325*2+1,15*1,301) |  | 16.3835 | [13 empty] | VV | 3 | 2 | True | 0 | ROZPOCET
72 | K | 978059641 | Odsekání a odebrání obkladů stěn z vnějších obkládaček pl přes 1 m2 | m2 | 2.886 |  | 0 | CS ÚRS 2017 01 |  |  | základní |  | 0 | 0 | 0 | 0.089 | 0.25685 | 4 | K | 3 |  |  |  | ROZPOCET | 0 | 0 | 0 | 0 | 0 | 1 | 0 | 4 | 126361061
| VV |  | "odsekání obkladu " 2,22*1,3 |  | 2.886 | [13 empty] | VV | 3 | 2 | True | 0 | ROZPOCET
| D | 997 | Přesun sutě |  |  |  | 0 | [5 empty] | 0 |  | 0 |  | 0 | 1 | D | 1 |  |  |  | ROZPOCET | [6 empty] | 0
73 | K | 997013153 | Vnitrostaveništní doprava suti a vybouraných hmot pro budovy v do 12 m s omezením mechanizace | t | 8.279 |  | 0 | CS ÚRS 2017 01 |  |  | základní |  | 0 | 0 | 0 | 0 | 0 | 4 | K | 2 |  |  |  | ROZPOCET | 0 | 0 | 0 | 0 | 0 | 1 | 0 | 4 | -1167529846
| PP |  | Vnitrostaveništní doprava suti a vybouraných hmot vodorovně do 50 m svisle s omezením mechanizace pro budovy a haly výšky přes 9 do 12 m | [15 empty] | PP | 2
74 | K | 997013501 | Odvoz suti a vybouraných hmot na skládku nebo meziskládku do 1 km se složením | t | 8.279 |  | 0 | CS ÚRS 2017 01 |  |  | základní |  | 0 | 0 | 0 | 0 | 0 | 4 | K | 2 |  |  |  | ROZPOCET | 0 | 0 | 0 | 0 | 0 | 1 | 0 | 4 | -170751294
| PP |  | Odvoz suti a vybouraných hmot na skládku nebo meziskládku se složením, na vzdálenost do 1 km | [15 empty] | PP | 2
75 | K | 997013509 | Příplatek k odvozu suti a vybouraných hmot na skládku ZKD 1 km přes 1 km | t | 206.975 |  | 0 | CS ÚRS 2017 01 |  |  | základní |  | 0 | 0 | 0 | 0 | 0 | 4 | K | 2 |  |  |  | ROZPOCET | 0 | 0 | 0 | 0 | 0 | 1 | 0 | 4 | 1965520379
| PP |  | Odvoz suti a vybouraných hmot na skládku nebo meziskládku se složením, na vzdálenost Příplatek k ceně za každý další i započatý 1 km přes 1 km | [15 empty] | PP | 2
| VV |  | 8,279*25 'Přepočtené koeficientem množství |  | 206.975 | [13 empty] | VV | 2 | 2 | False | 1 | ROZPOCET
76 | K | 997013831 | Poplatek za uložení stavebního směsného odpadu na skládce (skládkovné) | t | 6.063 |  | 0 | CS ÚRS 2017 01 |  |  | základní |  | 0 | 0 | 0 | 0 | 0 | 4 | K | 2 |  |  |  | ROZPOCET | 0 | 0 | 0 | 0 | 0 | 1 | 0 | 4 | 2030643342
| PP |  | Poplatek za uložení stavebního odpadu na skládce (skládkovné) směsného | [15 empty] | PP | 2
| VV |  | 7,886-1,823 |  | 6.063 | [13 empty] | VV | 2 | 2 | True | 0 | ROZPOCET
77 | K | 997221845 | Poplatek za uložení odpadu z asfaltových povrchů na skládce (skládkovné) | t | 1.823 |  | 0 | CS ÚRS 2017 01 |  |  | základní |  | 0 | 0 | 0 | 0 | 0 | 4 | K | 2 |  |  |  | ROZPOCET | 0 | 0 | 0 | 0 | 0 | 1 | 0 | 4 | -25265438
| PP |  | Poplatek za uložení stavebního odpadu na skládce (skládkovné) z asfaltových povrchů | [15 empty] | PP | 2
| D | 998 | Přesun hmot |  |  |  | 0 | [5 empty] | 0 |  | 0 |  | 0 | 1 | D | 1 |  |  |  | ROZPOCET | [6 empty] | 0
78 | K | 998017002 | Přesun hmot s omezením mechanizace pro budovy v do 12 m | t | 24.056 |  | 0 | CS ÚRS 2017 01 |  |  | základní |  | 0 | 0 | 0 | 0 | 0 | 4 | K | 2 |  |  |  | ROZPOCET | 0 | 0 | 0 | 0 | 0 | 1 | 0 | 4 | 985857912
| PP |  | Přesun hmot pro budovy občanské výstavby, bydlení, výrobu a služby s omezením mechanizace vodorovná dopravní vzdálenost do 100 m pro budovy s jakoukoliv nosnou konstrukcí výšky přes 6 do 12 m | [15 empty] | PP | 2
| D | PSV | Práce a dodávky PSV |  |  |  | 0 | [5 empty] | 0 |  | 2.5968 |  | 0.067198 | 2 | D | 0 |  |  |  | ROZPOCET | [6 empty] | 0
| D | 711 | Izolace proti vodě, vlhkosti a plynům |  |  |  | 0 | [5 empty] | 0 |  | 0.05832 |  | 0 | 2 | D | 1 |  |  |  | ROZPOCET | [6 empty] | 0
79 | K | 711111001 | Provedení izolace proti zemní vlhkosti vodorovné za studena nátěrem penetračním | m2 | 4.218 |  | 0 | CS ÚRS 2017 01 |  |  | základní |  | 0 | 0 | 0 | 0 | 0 | 16 | K | 2 |  |  |  | ROZPOCET | 0 | 0 | 0 | 0 | 0 | 1 | 0 | 16 | -113850520
| VV |  | "na podkladní desku" 1,9*2,22 |  | 4.218 | [13 empty] | VV | 2 | 2 | True | 0 | ROZPOCET
80 | M | 111631500 | lak asfaltový ALP- 20 kg | t | 0.001 |  | 0 | CS ÚRS 2017 01 |  |  | základní |  | 0 | 1 | 0.001 | 0 | 0 | 32 | M | 2 |  |  |  | ROZPOCET | 0 | 0 | 0 | 0 | 0 | 1 | 0 | 16 | -1606965822
| VV |  | 4,218*0,0003 'Přepočtené koeficientem množství |  | 0.001 | [13 empty] | VV | 2 | 2 | False | 1 | ROZPOCET
81 | K | 711112001 | Provedení izolace proti zemní vlhkosti svislé za studena nátěrem penetračním | m2 | 4.426 |  | 0 | CS ÚRS 2017 01 |  |  | základní |  | 0 | 0 | 0 | 0 | 0 | 16 | K | 2 |  |  |  | ROZPOCET | 0 | 0 | 0 | 0 | 0 | 1 | 0 | 16 | -375659973
| VV |  | "nové stěny" (1,8*2+2,02)*0,5 |  | 2.81 | [13 empty] | VV | 2 | 2 | True | 0 | ROZPOCET
| VV |  | "původní" 2,02*0,8 |  | 1.616 | [13 empty] | VV | 2 | 2 | True | 0 | ROZPOCET
82 | M | 111631500 | lak asfaltový ALP- 20 kg | t | 0.002 |  | 0 | CS ÚRS 2017 01 |  |  | základní |  | 0 | 1 | 0.002 | 0 | 0 | 32 | M | 2 |  |  |  | ROZPOCET | 0 | 0 | 0 | 0 | 0 | 1 | 0 | 16 | -2100583069
| VV |  | 4,426*0,00035 'Přepočtené koeficientem množství |  | 0.002 | [13 empty] | VV | 2 | 2 | False | 1 | ROZPOCET
83 | K | 711141559 | Provedení izolace proti zemní vlhkosti pásy přitavením vodorovné NAIP | m2 | 4.218 |  | 0 | CS ÚRS 2017 01 |  |  | základní |  | 0 | 0.00039825 | 0.0016798 | 0 | 0 | 16 | K | 2 |  |  |  | ROZPOCET | 0 | 0 | 0 | 0 | 0 | 1 | 0 | 16 | 2053200262
| VV |  | "na podkladní desku" 1,9*2,22 |  | 4.218 | [13 empty] | VV | 2 | 2 | True | 0 | ROZPOCET
84 | M | 628522540 | pás asfaltovaný modifikovaný SBS 40 Special mineral | m2 | 4.852 |  | 0 | CS ÚRS 2017 01 |  |  | základní |  | 0 | 0.0049 | 0.023775 | 0 | 0 | 32 | M | 2 |  |  |  | ROZPOCET | 0 | 0 | 0 | 0 | 0 | 1 | 0 | 16 | 1569951218
| VV |  | 4,219*1,15 'Přepočtené koeficientem množství |  | 4.852 | [13 empty] | VV | 2 | 2 | False | 1 | ROZPOCET
85 | K | 711142559 | Provedení izolace proti zemní vlhkosti pásy přitavením svislé NAIP | m2 | 4.426 |  | 0 | CS ÚRS 2017 01 |  |  | základní |  | 0 | 0.00039825 | 0.0017627 | 0 | 0 | 16 | K | 2 |  |  |  | ROZPOCET | 0 | 0 | 0 | 0 | 0 | 1 | 0 | 16 | -1698556237
| VV |  | "stěny" (1,8*2+2,02)*0,5 |  | 2.81 | [13 empty] | VV | 2 | 2 | True | 0 | ROZPOCET
| VV |  | "původní" 2,02*0,8 |  | 1.616 | [13 empty] | VV | 2 | 2 | True | 0 | ROZPOCET
86 | M | 628522540 | pás asfaltovaný modifikovaný SBS 40 Special mineral | m2 | 5.311 |  | 0 | CS ÚRS 2017 01 |  |  | základní |  | 0 | 0.0049 | 0.026024 | 0 | 0 | 32 | M | 2 |  |  |  | ROZPOCET | 0 | 0 | 0 | 0 | 0 | 1 | 0 | 16 | -1839016413
| VV |  | 4,426*1,2 'Přepočtené koeficientem množství |  | 5.311 | [13 empty] | VV | 2 | 2 | False | 1 | ROZPOCET
87 | K | 711491172 | Provedení izolace proti tlakové vodě vodorovné z textilií vrstva ochranná | m2 | 3.636 |  | 0 | CS ÚRS 2017 01 |  |  | základní |  | 0 | 0 | 0 | 0 | 0 | 16 | K | 2 |  |  |  | ROZPOCET | 0 | 0 | 0 | 0 | 0 | 1 | 0 | 16 | -442468508
| VV |  | "vodorovná"1,8*2,02 |  | 3.636 | [13 empty] | VV | 2 | 2 | True | 0 | ROZPOCET
88 | M | 693111460 | textilie 63 63/30 300 g/m2 do š 8,8 m | m2 | 4.181 |  | 0 | CS ÚRS 2017 01 |  |  | základní |  | 0 | 0.0003 | 0.0012543 | 0 | 0 | 32 | M | 2 |  |  |  | ROZPOCET | 0 | 0 | 0 | 0 | 0 | 1 | 0 | 16 | -1825074532
| PP |  | geotextilie netkaná PP 300 g/m2 do š 8,8 m | [15 empty] | PP | 2
| VV |  | "vodorovná"1,8*2,02 |  | 3.636 | [13 empty] | VV | 2 | 2 | True | 0 | ROZPOCET
| VV |  | 3,636*1,15 'Přepočtené koeficientem množství |  | 4.181 | [13 empty] | VV | 2 | 2 | False | 1 | ROZPOCET
89 | K | 711491272 | Provedení izolace proti tlakové vodě svislé z textilií vrstva ochranná | m2 | 2.292 |  | 0 | CS ÚRS 2017 01 |  |  | základní |  | 0 | 0 | 0 | 0 | 0 | 16 | K | 2 |  |  |  | ROZPOCET | 0 | 0 | 0 | 0 | 0 | 1 | 0 | 16 | 218515781
| VV |  | "stěny " (1,8+2,02)*2*0,3 |  | 2.292 | [13 empty] | VV | 2 | 2 | True | 0 | ROZPOCET
90 | M | 693111460 | textilie 63 63/30 300 g/m2 do š 8,8 m | m2 | 2.75 |  | 0 | CS ÚRS 2017 01 |  |  | základní |  | 0 | 0.0003 | 0.000825 | 0 | 0 | 32 | M | 2 |  |  |  | ROZPOCET | 0 | 0 | 0 | 0 | 0 | 1 | 0 | 16 | 1300072458
| PP |  | geotextilie netkaná PP 300 g/m2 do š 8,8 m | [15 empty] | PP | 2
| VV |  | "stěny " (1,8+2,02)*2*0,3 |  | 2.292 | [13 empty] | VV | 2 | 2 | True | 0 | ROZPOCET
| VV |  | 2,292*1,2 'Přepočtené koeficientem množství |  | 2.75 | [13 empty] | VV | 2 | 2 | False | 1 | ROZPOCET
91 | K | 998711102 | Přesun hmot pro izolace proti vodě, vlhkosti a plynům v objektech výšky do 12 m | t | 0.058 |  | 0 | CS ÚRS 2017 01 |  |  | základní |  | 0 | 0 | 0 | 0 | 0 | 16 | K | 2 |  |  |  | ROZPOCET | 0 | 0 | 0 | 0 | 0 | 1 | 0 | 16 | 1569398826
| D | 712 | Povlakové krytiny |  |  |  | 0 | [5 empty] | 0 |  | 0.002207 |  | 0 | 2 | D | 1 |  |  |  | ROZPOCET | [6 empty] | 0
92 | K | 712491171 | Provedení povlakové krytiny střech do 30° podkladní textilní vrstvy | m2 | 4.84 |  | 0 | CS ÚRS 2017 01 |  |  | základní |  | 0 | 0 | 0 | 0 | 0 | 16 | K | 2 |  |  |  | ROZPOCET | 0 | 0 | 0 | 0 | 0 | 1 | 0 | 16 | -1170372746
| VV |  | "pod plech" 2,2*2,2 |  | 4.84 | [13 empty] | VV | 2 | 2 | True | 0 | ROZPOCET
93 | M | 283292230 | fólie strukturovaná pod plechovou krytinu 1,5 x 30 m | m2 | 5.808 |  | 0 | CS ÚRS 2017 01 |  |  | základní |  | 0 | 0.00038 | 0.002207 | 0 | 0 | 32 | M | 2 |  |  |  | ROZPOCET | 0 | 0 | 0 | 0 | 0 | 1 | 0 | 16 | 1843093554
| PP |  | fólie strukturovaná pod plechovou krytinu 1,5 x 30 m | [15 empty] | PP | 2
| VV |  | 4,84*1,2 'Přepočtené koeficientem množství |  | 5.808 | [13 empty] | VV | 2 | 2 | False | 1 | ROZPOCET
94 | K | 998712102 | Přesun hmot pro krytiny povlakové v objektech v do 12 m | t | 0.002 |  | 0 | CS ÚRS 2017 01 |  |  | základní |  | 0 | 0 | 0 | 0 | 0 | 16 | K | 2 |  |  |  | ROZPOCET | 0 | 0 | 0 | 0 | 0 | 1 | 0 | 16 | 500851643
| D | 713 | Izolace tepelné |  |  |  | 0 | [5 empty] | 0 |  | 0.044285 |  | 0 | 2 | D | 1 |  |  |  | ROZPOCET | [6 empty] | 0
95 | K | 713111111 | Montáž izolace tepelné vrchem stropů volně kladenými rohožemi, pásy, dílci, deskami | m2 | 4.84 |  | 0 | CS ÚRS 2017 01 |  |  | základní |  | 0 | 0 | 0 | 0 | 0 | 4 | K | 2 |  |  |  | ROZPOCET | 0 | 0 | 0 | 0 | 0 | 1 | 0 | 4 | 563980261
| VV |  | "zastropení šachty" 2,2*2,2 |  | 4.84 | [13 empty] | VV | 2 | 2 | True | 1 | ROZPOCET
96 | M | 283292210 | fólie parotěsná zábrana s hliníkovou úpravou, délka role 50 m, šířka 1,50 m | m2 | 4.937 |  | 0 | CS ÚRS 2017 01 |  |  | základní |  | 0 | 0.00017 | 0.00083929 | 0 | 0 | 8 | M | 2 |  |  |  | ROZPOCET | 0 | 0 | 0 | 0 | 0 | 1 | 0 | 4 | -1660961229
| PP |  | fólie parotěsná zábrana s hliníkovou úpravou, délka role 50 m, šířka 1,50 m | [15 empty] | PP | 2
| VV |  | 4,84*1,02 'Přepočtené koeficientem množství |  | 4.937 | [13 empty] | VV | 2 | 2 | False | 1 | ROZPOCET
97 | K | 713111111 | Montáž izolace tepelné vrchem stropů volně kladenými rohožemi, pásy, dílci, deskami | m2 | 4.84 |  | 0 | CS ÚRS 2017 01 |  |  | základní |  | 0 | 0 | 0 | 0 | 0 | 16 | K | 2 |  |  |  | ROZPOCET | 0 | 0 | 0 | 0 | 0 | 1 | 0 | 16 | -174929932
| VV |  | "zastropení šachty" 2,2*2,2 |  | 4.84 | [13 empty] | VV | 2 | 2 | True | 1 | ROZPOCET
98 | M | 631551090 | deska izolační minerální 600x1000x220 mm | m2 | 4.937 |  | 0 |  |  |  | základní |  | 0 | 0.0088 | 0.043446 | 0 | 0 | 32 | M | 2 |  |  |  | ROZPOCET | 0 | 0 | 0 | 0 | 0 | 1 | 0 | 16 | -1788781151
| PP |  | deska izolační minerální 600x1000x220 mm | [15 empty] | PP | 2
| P |  | Poznámka k položce: - viz TZ | [15 empty] | P | 2
| VV |  | 4,84*1,02 'Přepočtené koeficientem množství |  | 4.937 | [13 empty] | VV | 2 | 2 | False | 1 | ROZPOCET
99 | K | 998713102 | Přesun hmot pro izolace tepelné v objektech v do 12 m | t | 0.043 |  | 0 | CS ÚRS 2017 01 |  |  | základní |  | 0 | 0 | 0 | 0 | 0 | 16 | K | 2 |  |  |  | ROZPOCET | 0 | 0 | 0 | 0 | 0 | 1 | 0 | 16 | 236695066
| D | 735 | Ústřední vytápění - otopná tělesa |  |  |  | 0 | [5 empty] | 0 |  | 0.0041 |  | 0 | 2 | D | 1 |  |  |  | ROZPOCET | [6 empty] | 0
100 | K | 735419115 | Montáž konvektoru s osazením na hmoždinky délka do 1600 mm | soubor | 1 |  | 0 | CS ÚRS 2017 01 |  |  | základní |  | 0 | 0 | 0 | 0 | 0 | 16 | K | 2 |  |  |  | ROZPOCET | 0 | 0 | 0 | 0 | 0 | 1 | 0 | 16 | -1351809701
| PP |  | Konvektory montáž konvektorů s osazením na hmoždinky, stavební délky do 1600 mm | [15 empty] | PP | 2
101 | M | 484558000 | přímotopný konvektor s integrovaným termostatem, 500W, 230V, IP24 (44), montáž na stěnu - přesná specifikace viz PD | kus | 1 |  | 0 |  |  |  | základní |  | 0 | 0.0041 | 0.0041 | 0 | 0 | 32 | M | 2 |  |  |  | ROZPOCET | 0 | 0 | 0 | 0 | 0 | 1 | 0 | 16 | -320843349
| PP |  | přímotopný konvektor s integrovaným termostatem, 500W, 230V, IP24 (44), montáž na stěnu - přesná specifikace viz PD | [15 empty] | PP | 2
102 | K | 998735102 | Přesun hmot tonážní pro otopná tělesa v objektech v do 12 m | t | 0.004 |  | 0 | CS ÚRS 2017 01 |  |  | základní |  | 0 | 0 | 0 | 0 | 0 | 16 | K | 2 |  |  |  | ROZPOCET | 0 | 0 | 0 | 0 | 0 | 1 | 0 | 16 | 1472449501
| PP |  | Přesun hmot pro otopná tělesa stanovený z hmotnosti přesunovaného materiálu vodorovná dopravní vzdálenost do 50 m v objektech výšky přes 6 do 12 m | [15 empty] | PP | 2
| D | 741 | Elektroinstalace - silnoproud |  |  |  | 0 | [5 empty] | 0 |  | 0.04162 |  | 0 | 2 | D | 1 |  |  |  | ROZPOCET | [6 empty] | 0
103 | K | 741122015 | Montáž kabel Cu bez ukončení uložený pod omítku plný kulatý 3x1,5 mm2 (CYKY) | m | 45 |  | 0 | CS ÚRS 2017 01 |  |  | základní |  | 0 | 0 | 0 | 0 | 0 | 16 | K | 2 |  |  |  | ROZPOCET | 0 | 0 | 0 | 0 | 0 | 1 | 0 | 16 | 67123676
| PP |  | Montáž kabelů měděných bez ukončení uložených pod omítku plných kulatých (CYKY), počtu a průřezu žil 3x1,5 mm2 | [15 empty] | PP | 2
104 | M | 341110300 | kabel silový s Cu jádrem CYKY 3x1,5 mm2 | m | 45 |  | 0 | CS ÚRS 2017 01 |  |  | základní |  | 0 | 0.00012 | 0.0054 | 0 | 0 | 32 | M | 2 |  |  |  | ROZPOCET | 0 | 0 | 0 | 0 | 0 | 1 | 0 | 16 | -1746994401
| PP |  | kabel silový s Cu jádrem CYKY 3x1,5 mm2 | [15 empty] | PP | 2
105 | K | 741122016 | Montáž kabel Cu bez ukončení uložený pod omítku plný kulatý 3x2,5 až 6 mm2 (CYKY) | m | 40 |  | 0 | CS ÚRS 2017 01 |  |  | základní |  | 0 | 0 | 0 | 0 | 0 | 16 | K | 2 |  |  |  | ROZPOCET | 0 | 0 | 0 | 0 | 0 | 1 | 0 | 16 | -1111968249
| PP |  | Montáž kabelů měděných bez ukončení uložených pod omítku plných kulatých (CYKY), počtu a průřezu žil 3x2,5 až 6 mm2 | [15 empty] | PP | 2
106 | M | 341110360 | kabel silový s Cu jádrem CYKY 3x2,5 mm2 | m | 40 |  | 0 | CS ÚRS 2017 01 |  |  | základní |  | 0 | 0.00017 | 0.0068 | 0 | 0 | 32 | M | 2 |  |  |  | ROZPOCET | 0 | 0 | 0 | 0 | 0 | 1 | 0 | 16 | -1360410031
| PP |  | kabel silový s Cu jádrem CYKY 3x2,5 mm2 | [15 empty] | PP | 2
107 | K | 741122032 | Montáž kabel Cu bez ukončení uložený pod omítku plný kulatý 5x4 až 6 mm2 (CYKY) | m | 33 |  | 0 | CS ÚRS 2017 01 |  |  | základní |  | 0 | 0 | 0 | 0 | 0 | 16 | K | 2 |  |  |  | ROZPOCET | 0 | 0 | 0 | 0 | 0 | 1 | 0 | 16 | -1492359313
| PP |  | Montáž kabelů měděných bez ukončení uložených pod omítku plných kulatých (CYKY), počtu a průřezu žil 5x4 až 6 mm2 | [15 empty] | PP | 2
108 | M | 341110980 | kabel silový s Cu jádrem CYKY 5x4 mm2 | m | 33 |  | 0 | CS ÚRS 2017 01 |  |  | základní |  | 0 | 0.00034 | 0.01122 | 0 | 0 | 32 | M | 2 |  |  |  | ROZPOCET | 0 | 0 | 0 | 0 | 0 | 1 | 0 | 16 | 292382622
| PP |  | kabel silový s Cu jádrem CYKY 5x4 mm2 | [15 empty] | PP | 2
109 | K | 741122213 | Montáž kabel Cu plný kulatý žíla 3x16 mm2 uložený volně (CYKY) | m | 33 |  | 0 | CS ÚRS 2017 01 |  |  | základní |  | 0 | 0 | 0 | 0 | 0 | 16 | K | 2 |  |  |  | ROZPOCET | 0 | 0 | 0 | 0 | 0 | 1 | 0 | 16 | -1290036575
| PP |  | Montáž kabelů měděných bez ukončení uložených volně nebo v liště plných kulatých (CYKY) počtu a průřezu žil 3x16 mm2 | [15 empty] | PP | 2
110 | M | 341408280 | vodič silový s Cu jádrem CY H07 V-R 16 mm2 | m | 33 |  | 0 | CS ÚRS 2017 01 |  |  | základní |  | 0 | 0.00019 | 0.00627 | 0 | 0 | 32 | M | 2 |  |  |  | ROZPOCET | 0 | 0 | 0 | 0 | 0 | 1 | 0 | 16 | 1653184098
| PP |  | vodič silový s Cu jádrem CY H07 V-R 16 mm2 | [15 empty] | PP | 2
111 | K | 741210102 | Montáž rozváděčů litinových, hliníkových nebo plastových sestava do 100 kg | kus | 1 |  | 0 | CS ÚRS 2017 01 |  |  | základní |  | 0 | 0 | 0 | 0 | 0 | 16 | K | 2 |  |  |  | ROZPOCET | 0 | 0 | 0 | 0 | 0 | 1 | 0 | 16 | 727768217
| PP |  | Montáž rozváděčů litinových, hliníkových nebo plastových bez zapojení vodičů sestavy hmotnosti do 100 kg | [15 empty] | PP | 2
112 | M | 357116510 | doplnění rozvaděč R12 - přesná specifikace viz PD | kus | 1 |  | 0 |  |  |  | základní |  | 0 | 0.008 | 0.008 | 0 | 0 | 32 | M | 2 |  |  |  | ROZPOCET | 0 | 0 | 0 | 0 | 0 | 1 | 0 | 16 | 1736687922
| PP |  | doplnění rozvaděč R12 - přesná specifikace viz PD | [15 empty] | PP | 2
113 | K | 741231004 | Montáž svorkovnice do rozvaděčů - řadová vodič do 16 mm2 se zapojením vodičů | kus | 2 |  | 0 | CS ÚRS 2017 01 |  |  | základní |  | 0 | 0 | 0 | 0 | 0 | 16 | K | 2 |  |  |  | ROZPOCET | 0 | 0 | 0 | 0 | 0 | 1 | 0 | 16 | -1111662084
| PP |  | Montáž svorkovnic do rozváděčů s popisnými štítky se zapojením vodičů na jedné straně řadových, průřezové plochy vodičů do 16 mm2 | [15 empty] | PP | 2
114 | M | 345622300 | svornice řadová RSA 16 objednací číslo A161110 | kus | 2 |  | 0 | CS ÚRS 2017 01 |  |  | základní |  | 0 | 3e-05 | 6e-05 | 0 | 0 | 32 | M | 2 |  |  |  | ROZPOCET | 0 | 0 | 0 | 0 | 0 | 1 | 0 | 16 | 1384217219
| PP |  | svornice řadová šroubovací nízkého napětí a průřezem vodiče 16 mm2 | [15 empty] | PP | 2
115 | K | 741313002 | Montáž zásuvka (polo)zapuštěná bezšroubové připojení 2P+PE dvojí zapojení - průběžná | kus | 1 |  | 0 | CS ÚRS 2017 01 |  |  | základní |  | 0 | 0 | 0 | 0 | 0 | 16 | K | 2 |  |  |  | ROZPOCET | 0 | 0 | 0 | 0 | 0 | 1 | 0 | 16 | -1942696445
| PP |  | Montáž zásuvek domovních se zapojením vodičů bezšroubové připojení polozapuštěných nebo zapuštěných 10/16 A, provedení 2P + PE dvojí zapojení pro průběžnou montáž | [15 empty] | PP | 2
116 | M | 345511400 | zásuvka s krytem 2P+PE, 10/16A, bezšroubová 5519A-A02357 | kus | 1 |  | 0 | CS ÚRS 2017 01 |  |  | základní |  | 0 | 7e-05 | 7e-05 | 0 | 0 | 32 | M | 2 |  |  |  | ROZPOCET | 0 | 0 | 0 | 0 | 0 | 1 | 0 | 16 | 759092133
| PP |  | zásuvka s krytem 2P+PE, 10/16A, bezšroubová 5519A-A02357 | [15 empty] | PP | 2
117 | K | 741372013 | Montáž svítidlo LED bytové přisazené nástěnné reflektorové s čidlem | kus | 1 |  | 0 | CS ÚRS 2017 01 |  |  | základní |  | 0 | 0 | 0 | 0 | 0 | 16 | K | 2 |  |  |  | ROZPOCET | 0 | 0 | 0 | 0 | 0 | 1 | 0 | 16 | -2025987128
| PP |  | Montáž svítidel LED se zapojením vodičů bytových nebo společenských místností přisazených nástěnných reflektorových s pohybovým čidlem | [15 empty] | PP | 2
118 | M | 348344070 | svítidlo D1s, svítidlo nástěnné přisazené, LED 37W, IP44, autonomní senzor pohybu - přesná specifikace viz PD | kus | 1 |  | 0 |  |  |  | základní |  | 0 | 0.0038 | 0.0038 | 0 | 0 | 32 | M | 2 |  |  |  | ROZPOCET | 0 | 0 | 0 | 0 | 0 | 1 | 0 | 16 | 620338987
| PP |  | svítidlo D1s, svítidlo nástěnné přisazené, LED 37W, IP44, autonomní senzor pohybu - přesná specifikace viz PD | [15 empty] | PP | 2
119 | K | 741810001 | Celková prohlídka elektrického rozvodu a zařízení do 100 000,- Kč | kus | 1 |  | 0 | CS ÚRS 2017 01 |  |  | základní |  | 0 | 0 | 0 | 0 | 0 | 16 | K | 2 |  |  |  | ROZPOCET | 0 | 0 | 0 | 0 | 0 | 1 | 0 | 16 | 610879699
| PP |  | Zkoušky a prohlídky elektrických rozvodů a zařízení celková prohlídka a vyhotovení revizní zprávy pro objem montážních prací do 100 tis. Kč | [15 empty] | PP | 2
120 | K | 998741102 | Přesun hmot tonážní pro silnoproud v objektech v do 12 m | t | 0.042 |  | 0 | CS ÚRS 2017 01 |  |  | základní |  | 0 | 0 | 0 | 0 | 0 | 16 | K | 2 |  |  |  | ROZPOCET | 0 | 0 | 0 | 0 | 0 | 1 | 0 | 16 | 710636814
| PP |  | Přesun hmot pro silnoproud stanovený z hmotnosti přesunovaného materiálu vodorovná dopravní vzdálenost do 50 m v objektech výšky přes 6 do 12 m | [15 empty] | PP | 2
| D | 762 | Konstrukce tesařské |  |  |  | 0 | [5 empty] | 0 |  | 0.3727 |  | 0.0308 | 2 | D | 1 |  |  |  | ROZPOCET | [6 empty] | 0
121 | K | 762341932 | Vyřezání části bednění střech z prken tl do 32 mm plochy jednotlivě do 4 m2 | m | 3.5 |  | 0 | CS ÚRS 2017 01 |  |  | základní |  | 0 | 0 | 0 | 0.0088 | 0.0308 | 16 | K | 2 |  |  |  | ROZPOCET | 0 | 0 | 0 | 0 | 0 | 1 | 0 | 16 | -1876997169
| VV |  | 2,5+0,5*2 |  | 3.5 | [13 empty] | VV | 2 | 2 | True | 0 | ROZPOCET
122 | K | 762085103 | D + M kotevních želez, příložek | kus | 4 |  | 0 | CS ÚRS 2017 01 |  |  | základní |  | 0 | 0.00267 | 0.01068 | 0 | 0 | 16 | K | 2 |  |  |  | ROZPOCET | 0 | 0 | 0 | 0 | 0 | 1 | 0 | 16 | 1578046114
123 | K | 762085112 | Montáž svorníků nebo šroubů délky do 300 mm | kus | 12 |  | 0 | CS ÚRS 2017 01 |  |  | základní |  | 0 | 0 | 0 | 0 | 0 | 16 | K | 2 |  |  |  | ROZPOCET | 0 | 0 | 0 | 0 | 0 | 1 | 0 | 16 | -146888622
124 | M | 311971030 | tyč závitová pozinkovaná M12x 1000 mm | kus | 6 |  | 0 | CS ÚRS 2017 01 |  |  | základní |  | 0 | 0.00078 | 0.00468 | 0 | 0 | 32 | M | 2 |  |  |  | ROZPOCET | 0 | 0 | 0 | 0 | 0 | 1 | 0 | 16 | 500709600
125 | K | 762332132 | Montáž vázaných kcí krovů pravidelných z hraněného řeziva průřezové plochy do 224 cm2 | m | 10 |  | 0 | CS ÚRS 2017 01 |  |  | základní |  | 0 | 0 | 0 | 0 | 0 | 16 | K | 2 |  |  |  | ROZPOCET | 0 | 0 | 0 | 0 | 0 | 1 | 0 | 16 | 132360892
| VV |  | "krokve 100/180" 2,5*4 |  | 10 | [13 empty] | VV | 2 | 2 | True | 1 | ROZPOCET
126 | M | 605121110 | řezivo jehličnaté hranol jakost I-II délka 2 - 3,5 m | m3 | 0.198 |  | 0 | CS ÚRS 2017 01 |  |  | základní |  | 0 | 0.55 | 0.1089 | 0 | 0 | 32 | M | 2 |  |  |  | ROZPOCET | 0 | 0 | 0 | 0 | 0 | 1 | 0 | 16 | 1890473852
| VV |  | "krokve 100/180" 2,5*4*0,1*0,18*1,1 |  | 0.198 | [13 empty] | VV | 2 | 2 | True | 1 | ROZPOCET
127 | K | 762341113 | Bednění střech rovných z desek CETRIS tl 16 mm na sraz šroubovaných na krokve | m2 | 4.84 |  | 0 | CS ÚRS 2017 01 |  |  | základní |  | 0 | 0.025013 | 0.12106 | 0 | 0 | 16 | K | 2 |  |  |  | ROZPOCET | 0 | 0 | 0 | 0 | 0 | 1 | 0 | 16 | 509294646
| VV |  | "zastropení šachty" 2,2*2,2 |  | 4.84 | [13 empty] | VV | 2 | 2 | True | 0 | ROZPOCET
128 | K | 762341210 | Montáž bednění střech rovných a šikmých sklonu do 60° z hrubých prken na sraz | m2 | 4.847 |  | 0 | CS ÚRS 2017 01 |  |  | základní |  | 0 | 0 | 0 | 0 | 0 | 16 | K | 2 |  |  |  | ROZPOCET | 0 | 0 | 0 | 0 | 0 | 1 | 0 | 16 | 1958467615
129 | M | 605110710 | řezivo jehličnaté středové SM 2 - 3,5 m tl. 18-32 mm jakost II | m3 | 0.133 |  | 0 | CS ÚRS 2017 01 |  |  | základní |  | 0 | 0.55 | 0.07315 | 0 | 0 | 32 | M | 2 |  |  |  | ROZPOCET | 0 | 0 | 0 | 0 | 0 | 1 | 0 | 16 | 1941871234
| VV |  | 4,84*0,025*1,1 |  | 0.1331 | [13 empty] | VV | 2 | 2 | True | 0 | ROZPOCET
130 | K | 762341685 | Montáž bednění štítových okapových říms z cementotřískových na pero a drážku | m2 | 1.32 |  | 0 | CS ÚRS 2017 01 |  |  | základní |  | 0 | 0 | 0 | 0 | 0 | 16 | K | 2 |  |  |  | ROZPOCET | 0 | 0 | 0 | 0 | 0 | 1 | 0 | 16 | -2018675165
| VV |  | 2,2*3*0,2 |  | 1.32 | [13 empty] | VV | 2 | 2 | True | 1 | ROZPOCET
131 | M | 595907410 | deska cementotřísková 125x335 cm tl.2,0 cm | m2 | 1.452 |  | 0 | CS ÚRS 2017 01 |  |  | základní |  | 0 | 0.0284 | 0.041237 | 0 | 0 | 32 | M | 2 |  |  |  | ROZPOCET | 0 | 0 | 0 | 0 | 0 | 1 | 0 | 16 | -143398081
| VV |  | 1,32*1,1 'Přepočtené koeficientem množství |  | 1.452 | [13 empty] | VV | 2 | 2 | False | 1 | ROZPOCET
132 | K | 762395000 | Spojovací prostředky pro montáž krovu, bednění, laťování, světlíky, klíny | m3 | 0.556 |  | 0 | CS ÚRS 2017 01 |  |  | základní |  | 0 | 0.023368 | 0.012992 | 0 | 0 | 16 | K | 2 |  |  |  | ROZPOCET | 0 | 0 | 0 | 0 | 0 | 1 | 0 | 16 | 1485007496
| VV |  | 0,198+4,84*(0,025+0,016)+0,133+1,32*0,02 |  | 0.55584 | [13 empty] | VV | 2 | 2 | True | 0 | ROZPOCET
133 | K | 998762102 | Přesun hmot pro kce tesařské v objektech v do 12 m | t | 0.373 |  | 0 | CS ÚRS 2017 01 |  |  | základní |  | 0 | 0 | 0 | 0 | 0 | 16 | K | 2 |  |  |  | ROZPOCET | 0 | 0 | 0 | 0 | 0 | 1 | 0 | 16 | 561036892
| D | 763 | Konstrukce montované z desek, dílců a panelů |  |  |  | 0 | [5 empty] | 0 |  | 0.014036 |  | 0 | 2 | D | 1 |  |  |  | ROZPOCET | [6 empty] | 0
134 | K | 763131612 | Montáž zavěšené dvouvrstvé nosné konstrukce z profilů CD, UD SDK podhled | m2 | 4.84 |  | 0 | CS ÚRS 2017 01 |  |  | základní |  | 0 | 0.00030696 | 0.0014857 | 0 | 0 | 16 | K | 2 |  |  |  | ROZPOCET | 0 | 0 | 0 | 0 | 0 | 1 | 0 | 16 | 231185749
| VV |  | "rošt pro zastropení" 2,2*2,2 |  | 4.84 | [13 empty] | VV | 2 | 2 | True | 0 | ROZPOCET
135 | M | 590306240 | profil UD 27/28/27 mm | m | 5 |  | 0 | CS ÚRS 2017 01 |  |  | základní |  | 0 | 0.00035 | 0.00175 | 0 | 0 | 32 | M | 2 |  |  |  | ROZPOCET | 0 | 0 | 0 | 0 | 0 | 1 | 0 | 16 | -1337938265
136 | M | 590306260 | profil CD 27/60/27 mm | m | 20 |  | 0 | CS ÚRS 2017 01 |  |  | základní |  | 0 | 0.00054 | 0.0108 | 0 | 0 | 32 | M | 2 |  |  |  | ROZPOCET | 0 | 0 | 0 | 0 | 0 | 1 | 0 | 16 | -593712121
137 | K | 998763302 | Přesun hmot pro sádrokartonové konstrukce v objektech v do 12 m | t | 0.014 |  | 0 | CS ÚRS 2017 01 |  |  | základní |  | 0 | 0 | 0 | 0 | 0 | 16 | K | 2 |  |  |  | ROZPOCET | 0 | 0 | 0 | 0 | 0 | 1 | 0 | 16 | 476379433
| D | 764 | Konstrukce klempířské |  |  |  | 0 | [5 empty] | 0 |  | 0.086389 |  | 0.027648 | 2 | D | 1 |  |  |  | ROZPOCET | [6 empty] | 0
138 | K | 764002861 | Demontáž oplechování říms a ozdobných prvků do suti | m | 2.5 |  | 0 | CS ÚRS 2017 01 |  |  | základní |  | 0 | 0 | 0 | 0.00223 | 0.005575 | 16 | K | 2 |  |  |  | ROZPOCET | 0 | 0 | 0 | 0 | 0 | 1 | 0 | 16 | -191362707
| PP |  | Demontáž klempířských konstrukcí oplechování říms do suti | [15 empty] | PP | 2
139 | K | 764004801 | Demontáž podokapního žlabu do suti | m | 2.5 |  | 0 | CS ÚRS 2017 01 |  |  | základní |  | 0 | 0 | 0 | 0.0026 | 0.0065 | 16 | K | 2 |  |  |  | ROZPOCET | 0 | 0 | 0 | 0 | 0 | 1 | 0 | 16 | 224563924
| PP |  | Demontáž klempířských konstrukcí žlabu podokapního do suti | [15 empty] | PP | 2
140 | K | 764002861 | Demontáž oplechování říms a ozdobných prvků do suti | m | 4.4 |  | 0 | CS ÚRS 2017 01 |  |  | základní |  | 0 | 0 | 0 | 0.00223 | 0.009812 | 16 | K | 2 |  |  |  | ROZPOCET | 0 | 0 | 0 | 0 | 0 | 1 | 0 | 16 | -1694891514
| PP |  | Demontáž klempířských konstrukcí oplechování říms do suti | [15 empty] | PP | 2
| VV |  | 2,2*2 |  | 4.4 | [13 empty] | VV | 2 | 2 | True | 0 | ROZPOCET
141 | K | 764002851 | Demontáž oplechování parapetů do suti | m | 3.45 |  | 0 | CS ÚRS 2017 01 |  |  | základní |  | 0 | 0 | 0 | 0.00167 | 0.0057615 | 16 | K | 2 |  |  |  | ROZPOCET | 0 | 0 | 0 | 0 | 0 | 1 | 0 | 16 | 526247665
| PP |  | Demontáž klempířských konstrukcí oplechování parapetů do suti | [15 empty] | PP | 2
| VV |  | "okno 1150/1325" 1,15*2 |  | 2.3 | [13 empty] | VV | 2 | 2 | True | 0 | ROZPOCET
| VV |  | "okno 1150/1301" 1,15*1 |  | 1.15 | [13 empty] | VV | 2 | 2 | True | 0 | ROZPOCET
142 | K | 764001911 | Napojení klempířských konstrukcí na stávající délky spoje přes 0,5 m | m | 5.22 |  | 0 | CS ÚRS 2017 01 |  |  | základní |  | 0 | 0 | 0 | 0 | 0 | 16 | K | 2 |  |  |  | ROZPOCET | 0 | 0 | 0 | 0 | 0 | 1 | 0 | 16 | -1307582778
| PP |  | Napojení na stávající klempířské konstrukce délky spoje přes 0,5 m | [15 empty] | PP | 2
| VV |  | "střecha" 2,5+0,5*2 |  | 3.5 | [13 empty] | VV | 2 | 2 | True | 0 | ROZPOCET
| VV |  | "římsa" 0,66*2+0,2*2 |  | 1.72 | [13 empty] | VV | 2 | 2 | True | 0 | ROZPOCET
143 | K | 764141311 | Krytina střechy rovné drážkováním ze svitků z TiZn lesklého plechu rš 670 mm sklonu do 30° | m2 | 4.84 |  | 0 | CS ÚRS 2017 01 |  |  | základní |  | 0 | 0.00682 | 0.033009 | 0 | 0 | 16 | K | 2 |  |  |  | ROZPOCET | 0 | 0 | 0 | 0 | 0 | 1 | 0 | 16 | -2125774083
| PP |  | Krytina ze svitků nebo tabulí z titanzinkového lesklého válcovaného plechu s úpravou u okapů, prostupů a výčnělků střechy rovné drážkováním ze svitků rš 670 mm, sklon střechy do 30 st. | [15 empty] | PP | 2
| VV |  | "střecha šachty" 2,2*2,2 |  | 4.84 | [13 empty] | VV | 2 | 2 | True | 0 | ROZPOCET
144 | K | 764242334 | Oplechování rovné okapové hrany z TiZn lesklého plechu rš 330 mm | m | 2.5 |  | 0 | CS ÚRS 2017 01 |  |  | základní |  | 0 | 0.00198 | 0.00495 | 0 | 0 | 16 | K | 2 |  |  |  | ROZPOCET | 0 | 0 | 0 | 0 | 0 | 1 | 0 | 16 | 48956604
| PP |  | Oplechování střešních prvků z titanzinkového lesklého válcovaného plechu okapu okapovým plechem střechy rovné rš 330 mm | [15 empty] | PP | 2
145 | K | 764242304 | Oplechování štítu závětrnou lištou z TiZn lesklého plechu rš 330 mm | m | 5 |  | 0 | CS ÚRS 2017 01 |  |  | základní |  | 0 | 0.00194 | 0.0097 | 0 | 0 | 16 | K | 2 |  |  |  | ROZPOCET | 0 | 0 | 0 | 0 | 0 | 1 | 0 | 16 | 576757357
| PP |  | Oplechování střešních prvků z titanzinkového lesklého válcovaného plechu štítu závětrnou lištou rš 330 mm | [15 empty] | PP | 2
| VV |  | 2,5*2 |  | 5 | [13 empty] | VV | 2 | 2 | True | 0 | ROZPOCET
146 | K | 764541305 | Žlab podokapní půlkruhový z TiZn lesklého plechu rš 330 mm | m | 2.5 |  | 0 | CS ÚRS 2017 01 |  |  | základní |  | 0 | 0.00286 | 0.00715 | 0 | 0 | 16 | K | 2 |  |  |  | ROZPOCET | 0 | 0 | 0 | 0 | 0 | 1 | 0 | 16 | 2106011843
| PP |  | Žlab podokapní z titanzinkového lesklého válcovaného plechu včetně háků a čel půlkruhový rš 330 mm | [15 empty] | PP | 2
147 | K | 764541346 | Kotlík oválný (trychtýřový) pro podokapní žlaby z TiZn lesklého plechu 330/100 mm | kus | 1 |  | 0 | CS ÚRS 2017 01 |  |  | základní |  | 0 | 0.00048 | 0.00048 | 0 | 0 | 16 | K | 2 |  |  |  | ROZPOCET | 0 | 0 | 0 | 0 | 0 | 1 | 0 | 16 | 12505652
| PP |  | Žlab podokapní z titanzinkového lesklého válcovaného plechu včetně háků a čel kotlík oválný (trychtýřový), rš žlabu/průměr svodu 330/100 mm | [15 empty] | PP | 2
148 | K | 764548323 | Svody kruhové včetně objímek, kolen, odskoků z TiZn lesklého plechu průměru 100 mm | m | 12 |  | 0 | CS ÚRS 2017 01 |  |  | základní |  | 0 | 0.00223 | 0.02676 | 0 | 0 | 16 | K | 2 |  |  |  | ROZPOCET | 0 | 0 | 0 | 0 | 0 | 1 | 0 | 16 | 897842372
| PP |  | Svod z titanzinkového lesklého válcovaného plechu včetně objímek, kolen a odskoků kruhový, průměru 100 mm | [15 empty] | PP | 2
149 | K | 764508134 | Montáž horního dvojitého kolena kruhového svodu | kus | 2 |  | 0 | CS ÚRS 2017 01 |  |  | základní |  | 0 | 0 | 0 | 0 | 0 | 16 | K | 2 |  |  |  | ROZPOCET | 0 | 0 | 0 | 0 | 0 | 1 | 0 | 16 | 1317595100
| PP |  | Montáž svodu kruhového, průměru kolen horních dvojitých | [15 empty] | PP | 2
150 | M | 553492480 | oblouková roura, 72°, "leskle válcovaný" 100 mm | kus | 2 |  | 0 | CS ÚRS 2017 01 |  |  | základní |  | 0 | 0.00194 | 0.00388 | 0 | 0 | 32 | M | 2 |  |  |  | ROZPOCET | 0 | 0 | 0 | 0 | 0 | 1 | 0 | 16 | -724983708
| PP |  | oblouková roura, 72°, předzvětralý titanzinek "leskle válcovaný" 100 mm | [15 empty] | PP | 2
151 | K | 764508135 | Montáž výtokového kolena kruhového svodu | kus | 1 |  | 0 | CS ÚRS 2017 01 |  |  | základní |  | 0 | 0 | 0 | 0 | 0 | 16 | K | 2 |  |  |  | ROZPOCET | 0 | 0 | 0 | 0 | 0 | 1 | 0 | 16 | -594508762
| PP |  | Montáž svodu kruhového, průměru kolen výtokových | [15 empty] | PP | 2
152 | M | 553492680 | koleno kruhové, 72°, s hrdlem, RHEINZINK "leskle válcovaný" 100 mm | kus | 1 |  | 0 | CS ÚRS 2017 01 |  |  | základní |  | 0 | 0.00046 | 0.00046 | 0 | 0 | 32 | M | 2 |  |  |  | ROZPOCET | 0 | 0 | 0 | 0 | 0 | 1 | 0 | 16 | 2099839117
| PP |  | koleno kruhové, 72°, s hrdlem, předzvětralý titanzinek "leskle válcovaný" 100 mm | [15 empty] | PP | 2
153 | K | 998764102 | Přesun hmot pro konstrukce klempířské v objektech v do 12 m | t | 0.086 |  | 0 | CS ÚRS 2017 01 |  |  | základní |  | 0 | 0 | 0 | 0 | 0 | 16 | K | 2 |  |  |  | ROZPOCET | 0 | 0 | 0 | 0 | 0 | 1 | 0 | 16 | 832191930
| D | 766 | Konstrukce truhlářské |  |  |  | 0 | [5 empty] | 0 |  | 1.7746 |  | 0 | 2 | D | 1 |  |  |  | ROZPOCET | [6 empty] | 0
154 | K | 766416243 | Montáž obložení stěn plochy přes 5 m2 panely z aglomerovaných desek přes 1,50 m2 | m2 | 56.805 |  | 0 | CS ÚRS 2017 01 |  |  | základní |  | 0 | 0 | 0 | 0 | 0 | 16 | K | 2 |  |  |  | ROZPOCET | 0 | 0 | 0 | 0 | 0 | 1 | 0 | 16 | 721279812
155 | M | 595907410 | deska cementotřísková 125x335 cm tl.2,0 cm | m2 | 62.486 |  | 0 | CS ÚRS 2017 01 |  |  | základní |  | 0 | 0.0284 | 1.7746 | 0 | 0 | 32 | M | 2 |  |  |  | ROZPOCET | 0 | 0 | 0 | 0 | 0 | 1 | 0 | 16 | 537885124
| VV |  | 56,805*1,1 'Přepočtené koeficientem množství |  | 62.486 | [13 empty] | VV | 2 | 2 | False | 1 | ROZPOCET
156 | K | 998766102 | Přesun hmot pro konstrukce truhlářské v objektech v do 12 m | t | 1.775 |  | 0 | CS ÚRS 2017 01 |  |  | základní |  | 0 | 0 | 0 | 0 | 0 | 16 | K | 2 |  |  |  | ROZPOCET | 0 | 0 | 0 | 0 | 0 | 1 | 0 | 16 | 507009818
| D | 767 | Konstrukce zámečnické |  |  |  | 0 | [5 empty] | 0 |  | 0 |  | 0.00875 | 2 | D | 1 |  |  |  | ROZPOCET | [6 empty] | 0
157 | K | 767392803 | Demontáž krytin střech z plechů přistřelovaných | m2 | 1.25 |  | 0 | CS ÚRS 2017 01 |  |  | základní |  | 0 | 0 | 0 | 0.007 | 0.00875 | 16 | K | 2 |  |  |  | ROZPOCET | 0 | 0 | 0 | 0 | 0 | 1 | 0 | 16 | 881715091
| VV |  | 2,5*0,5 |  | 1.25 | [13 empty] | VV | 2 | 2 | True | 1 | ROZPOCET
158 | K | 76796001 | D+M ochranný roh NEREZ 50/50 lepený do zdiva | m | 10.8 |  | 0 |  |  |  | základní |  | 0 | 0 | 0 | 0 | 0 | 16 | K | 2 |  |  |  | ROZPOCET | 0 | 0 | 0 | 0 | 0 | 1 | 0 | 16 | -775848925
| P |  | Poznámka k položce: přesná specifikace viz PD | [15 empty] | P | 2
| VV |  | "dveře výtahu" 1,8*2*3 |  | 10.8 | [13 empty] | VV | 2 | 2 | True | 1 | ROZPOCET
159 | K | 76796002 | D+M vchodové stříšky hliníková konstrukce s polykarbonátem 870/1400 | m | 1 |  | 0 |  |  |  | základní |  | 0 | 0 | 0 | 0 | 0 | 16 | K | 2 |  |  |  | ROZPOCET | 0 | 0 | 0 | 0 | 0 | 1 | 0 | 16 | -827087173
| P |  | Poznámka k položce: přesná specifikace viz PD | [15 empty] | P | 2
| D | 771 | Podlahy z dlaždic |  |  |  | 0 | [5 empty] | 0 |  | 0.10508 |  | 0 | 2 | D | 1 |  |  |  | ROZPOCET | [6 empty] | 0
160 | K | 771474112 | Montáž soklíků z dlaždic keramických rovných flexibilní lepidlo v do 90 mm | m | 3 |  | 0 | CS ÚRS 2017 01 |  |  | základní |  | 0 | 0.000455 | 0.001365 | 0 | 0 | 16 | K | 2 |  |  |  | ROZPOCET | 0 | 0 | 0 | 0 | 0 | 1 | 0 | 16 | -39092198
| VV |  | "1.np-3.np chodba"0,5*2*3 |  | 3 | [13 empty] | VV | 2 | 2 | True | 1 | ROZPOCET
161 | M | 597613120 | sokl keramický - podlahy (barevné) 30 x 8 x 0,9 cm I. j. | kus | 12 |  | 0 | CS ÚRS 2017 01 |  |  | základní |  | 0 | 0.00036 | 0.00432 | 0 | 0 | 32 | M | 2 |  |  |  | ROZPOCET | 0 | 0 | 0 | 0 | 0 | 1 | 0 | 16 | 1571222136
| VV |  | 3/0,3*1,15+0,5 |  | 12 | [13 empty] | VV | 2 | 2 | True | 1 | ROZPOCET
162 | K | 771574131 | Montáž podlah keramických režných protiskluzných lepených flexibilním lepidlem do 50 ks/m2 | m2 | 3 |  | 0 | CS ÚRS 2017 01 |  |  | základní |  | 0 | 0.00392 | 0.01176 | 0 | 0 | 16 | K | 2 |  |  |  | ROZPOCET | 0 | 0 | 0 | 0 | 0 | 1 | 0 | 16 | -687692019
| VV |  | "dveře" 1*3 |  | 3 | [13 empty] | VV | 2 | 2 | True | 1 | ROZPOCET
163 | M | 597612900 | dlaždice keramické - podlahy 30 x 30 x 0,9 cm I. j. | m2 | 3.3 |  | 0 | CS ÚRS 2017 01 |  |  | základní |  | 0 | 0.0192 | 0.06336 | 0 | 0 | 32 | M | 2 |  |  |  | ROZPOCET | 0 | 0 | 0 | 0 | 0 | 1 | 0 | 16 | -1003501140
| VV |  | 3*1,1 'Přepočtené koeficientem množství |  | 3.3 | [13 empty] | VV | 2 | 2 | False | 1 | ROZPOCET
164 | K | 771591111 | Podlahy penetrace podkladu | m2 | 3.3 |  | 0 | CS ÚRS 2017 01 |  |  | základní |  | 0 | 0.0003 | 0.00099 | 0 | 0 | 16 | K | 2 |  |  |  | ROZPOCET | 0 | 0 | 0 | 0 | 0 | 1 | 0 | 16 | 174090717
| VV |  | 3*0,1+3 |  | 3.3 | [13 empty] | VV | 2 | 2 | True | 0 | ROZPOCET
165 | K | 771591115 | Podlahy spárování silikonem | m | 6 |  | 0 | CS ÚRS 2017 01 |  |  | základní |  | 0 | 3e-05 | 0.00018 | 0 | 0 | 16 | K | 2 |  |  |  | ROZPOCET | 0 | 0 | 0 | 0 | 0 | 1 | 0 | 16 | 448847343
| VV |  | 0,5*4*3 |  | 6 | [13 empty] | VV | 2 | 2 | True | 0 | ROZPOCET
166 | K | 771990112 | Vyrovnání podkladu samonivelační stěrkou tl 4 mm pevnosti 30 Mpa | m2 | 3 |  | 0 | CS ÚRS 2017 01 |  |  | základní |  | 0 | 0.0077 | 0.0231 | 0 | 0 | 16 | K | 2 |  |  |  | ROZPOCET | 0 | 0 | 0 | 0 | 0 | 1 | 0 | 16 | -430596213
167 | K | 998771102 | Přesun hmot pro podlahy z dlaždic v objektech v do 12 m | t | 0.105 |  | 0 | CS ÚRS 2017 01 |  |  | základní |  | 0 | 0 | 0 | 0 | 0 | 16 | K | 2 |  |  |  | ROZPOCET | 0 | 0 | 0 | 0 | 0 | 1 | 0 | 16 | 1262578713
| D | 783 | Dokončovací práce - nátěry |  |  |  | 0 | [5 empty] | 0 |  | 0.046154 |  | 0 | 2 | D | 1 |  |  |  | ROZPOCET | [6 empty] | 0
168 | K | 783813101 | Penetrační syntetický nátěr hladkých betonových povrchů | m2 | 79.797 |  | 0 | CS ÚRS 2017 01 |  |  | základní |  | 0 | 0.00015 | 0.01197 | 0 | 0 | 16 | K | 2 |  |  |  | ROZPOCET | 0 | 0 | 0 | 0 | 0 | 1 | 0 | 16 | -10006505
| PP |  | Penetrační nátěr omítek hladkých betonových povrchů syntetický | [15 empty] | PP | 2
| VV |  | "opláštění šachty" 1,7*11,66-1,15*2,125+1,6*11,66*1,6*2 |  | 77.0774 | [13 empty] | VV | 2 | 2 | True | 0 | ROZPOCET
| VV |  | "zastropení šachty" 1,6*1,7 |  | 2.72 | [13 empty] | VV | 2 | 2 | True | 0 | ROZPOCET
169 | K | 783817401 | Krycí dvojnásobný syntetický nátěr hladkých betonových povrchů | m2 | 79.797 |  | 0 | CS ÚRS 2017 01 |  |  | základní |  | 0 | 0.00033 | 0.026333 | 0 | 0 | 16 | K | 2 |  |  |  | ROZPOCET | 0 | 0 | 0 | 0 | 0 | 1 | 0 | 16 | 2054566914
| PP |  | Krycí (ochranný ) nátěr omítek dvojnásobný hladkých betonových povrchů nebo povrchů z desek na bázi dřeva (dřevovláknitých apod.) syntetický | [15 empty] | PP | 2
170 | K | 783897611 | Příplatek k cenám dvojnásobného krycího nátěru omítek za barevné provedení v odstínu středně sytém | m2 | 79.797 |  | 0 | CS ÚRS 2017 01 |  |  | základní |  | 0 | 3e-05 | 0.0023939 | 0 | 0 | 16 | K | 2 |  |  |  | ROZPOCET | 0 | 0 | 0 | 0 | 0 | 1 | 0 | 16 | -736925002
| PP |  | Krycí (ochranný ) nátěr omítek Příplatek k cenám za provádění barevného nátěru v odstínu středně sytém dvojnásobného | [15 empty] | PP | 2
171 | K | 783301313 | Odmaštění zámečnických konstrukcí ředidlovým odmašťovačem | m2 | 7.182 |  | 0 | CS ÚRS 2017 01 |  |  | základní |  | 0 | 7e-05 | 0.00050274 | 0 | 0 | 16 | K | 2 |  |  |  | ROZPOCET | 0 | 0 | 0 | 0 | 0 | 1 | 0 | 16 | -149418305
| PP |  | Příprava podkladu zámečnických konstrukcí před provedením nátěru odmaštění odmašťovačem ředidlovým | [15 empty] | PP | 2
| VV |  | "U 160" 2*1,5*3*0,545 |  | 4.905 | [13 empty] | VV | 2 | 2 | True | 0 | ROZPOCET
| VV |  | "I 160" 1*1,5*3*0,506 |  | 2.277 | [13 empty] | VV | 2 | 2 | True | 0 | ROZPOCET
172 | K | 783314201 | Základní antikorozní jednonásobný syntetický standardní nátěr zámečnických konstrukcí | m2 | 7.182 |  | 0 | CS ÚRS 2017 01 |  |  | základní |  | 0 | 0.00017 | 0.0012209 | 0 | 0 | 16 | K | 2 |  |  |  | ROZPOCET | 0 | 0 | 0 | 0 | 0 | 1 | 0 | 16 | -990364748
| PP |  | Základní antikorozní nátěr zámečnických konstrukcí jednonásobný syntetický standardní | [15 empty] | PP | 2
173 | K | 783213121 | Napouštěcí dvojnásobný syntetický fungicidní nátěr tesařských konstrukcí zabudovaných do konstrukce | m2 | 16.974 |  | 0 | CS ÚRS 2017 01 |  |  | základní |  | 0 | 0.00022 | 0.0037343 | 0 | 0 | 16 | K | 2 |  |  |  | ROZPOCET | 0 | 0 | 0 | 0 | 0 | 1 | 0 | 16 | 2075242033
| PP |  | Napouštěcí nátěr tesařských konstrukcí zabudovaných do konstrukce proti dřevokazným houbám, hmyzu a plísním dvojnásobný syntetický | [15 empty] | PP | 2
| VV |  | "bednění" 4,84*2,35 |  | 11.374 | [13 empty] | VV | 2 | 2 | True | 0 | ROZPOCET
| VV |  | "krokve 100/180" 2,5*4*(0,1+0,18)*2 |  | 5.6 | [13 empty] | VV | 2 | 2 | True | 0 | ROZPOCET
| D | 784 | Dokončovací práce - malby |  |  |  | 0 | [5 empty] | 0 |  | 0.047305 |  | 0 | 2 | D | 1 |  |  |  | ROZPOCET | [6 empty] | 0
174 | K | 784181129 | Hloubková jednonásobná penetrace podkladu na schodišti o výšce podlaží do 5,00 m | m2 | 98.553 |  | 0 | CS ÚRS 2017 01 |  |  | základní |  | 0 | 0.0002 | 0.019711 | 0 | 0 | 16 | K | 2 |  |  |  | ROZPOCET | 0 | 0 | 0 | 0 | 0 | 1 | 0 | 16 | 513319311
| PP |  | Penetrace podkladu jednonásobná hloubková na schodišti o výšce podlaží přes 3,80 do 5,00 m | [15 empty] | PP | 2
| VV |  | "po odsekání omítky" 2,02*11,66 |  | 23.5532 | [13 empty] | VV | 2 | 2 | True | 0 | ROZPOCET
| VV |  | "chodba" 25*3 |  | 75 | [13 empty] | VV | 2 | 2 | True | 0 | ROZPOCET
175 | K | 784211107 | Dvojnásobné bílé malby ze směsí za mokra výborně otěruvzdorných na schodišti výšky do 3,80 m | m2 | 98.553 |  | 0 | CS ÚRS 2017 01 |  |  | základní |  | 0 | 0.00026 | 0.025624 | 0 | 0 | 16 | K | 2 |  |  |  | ROZPOCET | 0 | 0 | 0 | 0 | 0 | 1 | 0 | 16 | 188472104
| PP |  | Malby z malířských směsí otěruvzdorných za mokra dvojnásobné, bílé za mokra otěruvzdorné výborně na schodišti o výšce podlaží do 3,80 m | [15 empty] | PP | 2
176 | K | 784211163 | Příplatek k cenám 2x maleb ze směsí za mokra otěruvzdorných za barevnou malbu středně sytého odstínu | m2 | 98.553 |  | 0 | CS ÚRS 2017 01 |  |  | základní |  | 0 | 2e-05 | 0.0019711 | 0 | 0 | 16 | K | 2 |  |  |  | ROZPOCET | 0 | 0 | 0 | 0 | 0 | 1 | 0 | 16 | -1236879417
| PP |  | Malby z malířských směsí otěruvzdorných za mokra Příplatek k cenám dvojnásobných maleb za provádění barevné malby tónované na tónovacích automatech, v odstínu středně sytém | [15 empty] | PP | 2
| D | M | Práce a dodávky M |  |  |  | 0 | [5 empty] | 0 |  | 0 |  | 0 | 3 | D | 0 |  |  |  | ROZPOCET | [6 empty] | 0
| D | 33-M | Montáže dopr.zaříz.,sklad. zař. a váh |  |  |  | 0 | [5 empty] | 0 |  | 0 |  | 0 | 3 | D | 1 |  |  |  | ROZPOCET | [6 empty] | 0
177 | K | 33M | D+M plošiny pro imobilní, nosnost cca 385 kg viz TZ | kus | 1 |  | 0 |  |  |  | základní |  | 0 | 0 | 0 | 0 | 0 | 64 | K | 2 |  |  |  | ROZPOCET | 0 | 0 | 0 | 0 | 0 | 1 | 0 | 64 | 1395806724
| PP |  | D+M plošiny pro imobilní, nosnost cca 385 kg viz TZ | [15 empty] | PP | 2
| P |  | Poznámka k položce: - podrobná specifikace viz TZ | [15 empty] | P | 2
| D | OST | Ostatní |  |  |  | 0 | [5 empty] | 0 |  | 0 |  | 0 | 4 | D | 0 |  |  |  | ROZPOCET | [6 empty] | 0
| D | O01 | Ostatní |  |  |  | 0 | [5 empty] | 0 |  | 0 |  | 0 | 4 | D | 1 |  |  |  | ROZPOCET | [6 empty] | 0
178 | K | HZS2151 | Hodinová zúčtovací sazba klempíř | hod | 4 |  | 0 | CS ÚRS 2017 01 |  |  | základní |  | 0 | 0 | 0 | 0 | 0 | 512 | K | 2 |  |  |  | ROZPOCET | 0 | 0 | 0 | 0 | 0 | 1 | 0 | 512 | 273504151
| VV |  | "úprava oplechování říms" 4 |  | 4 | [13 empty] | VV | 2 | 2 | True | 0 | ROZPOCET
179 | K | HZS2491 | Hodinová zúčtovací sazba dělník zednických výpomocí | hod | 8 |  | 0 | CS ÚRS 2017 01 |  |  | základní |  | 0 | 0 | 0 | 0 | 0 | 512 | K | 2 |  |  |  | ROZPOCET | 0 | 0 | 0 | 0 | 0 | 1 | 0 | 512 | 763000754
| VV |  | "ostatní drobné práce" 8 |  | 8 | [13 empty] | VV | 2 | 2 | True | 0 | ROZPOCET
| D | VRN | Vedlejší rozpočtové náklady |  |  |  | 0 | [5 empty] | 0 |  | 0 |  | 0 | 5 | D | 0 |  |  |  | ROZPOCET | [6 empty] | 0
| D | VRN1 | Průzkumné, geodetické a projektové práce |  |  |  | 0 | [5 empty] | 0 |  | 0 |  | 0 | 5 | D | 1 |  |  |  | ROZPOCET | [6 empty] | 0
180 | K | 013254000 | Dokumentace skutečného provedení stavby | soubor | 1 |  | 0 | CS ÚRS 2017 01 |  |  | základní |  | 0 | 0 | 0 | 0 | 0 | 1024 | K | 2 |  |  |  | ROZPOCET | 0 | 0 | 0 | 0 | 0 | 1 | 0 | 1024 | -428680840
| PP |  | Průzkumné, geodetické a projektové práce projektové práce dokumentace stavby (výkresová a textová) skutečného provedení stavby | [15 empty] | PP | 2
| D | VRN3 | Zařízení staveniště |  |  |  | 0 | [5 empty] | 0 |  | 0 |  | 0 | 5 | D | 1 |  |  |  | ROZPOCET | [6 empty] | 0
181 | K | 030001000 | Zařízení staveniště | soubor | 1 |  | 0 | CS ÚRS 2017 01 |  |  | základní |  | 0 | 0 | 0 | 0 | 0 | 1024 | K | 2 |  |  |  | ROZPOCET | 0 | 0 | 0 | 0 | 0 | 1 | 0 | 1024 | 1608172119
| PP |  | Základní rozdělení průvodních činností a nákladů zařízení staveniště | [15 empty] | PP | 2
| D | VRN4 | Inženýrská činnost |  |  |  | 0 | [5 empty] | 0 |  | 0 |  | 0 | 5 | D | 1 |  |  |  | ROZPOCET | [6 empty] | 0
182 | K | 045002000 | Kompletační a koordinační činnost | soubor | 1 |  | 0 | CS ÚRS 2017 01 |  |  | základní |  | 0 | 0 | 0 | 0 | 0 | 1024 | K | 2 |  |  |  | ROZPOCET | 0 | 0 | 0 | 0 | 0 | 1 | 0 | 1024 | -172119169
| PP |  | Hlavní tituly průvodních činností a nákladů inženýrská činnost kompletační a koordinační činnost | [15 empty] | PP | 2
| P |  | Poznámka k položce: - koordinace jednotlivých stavebních prací (profesí), zajištění jejich plynulé realice vč. jejich kompletace v celek | [15 empty] | P | 2

## Pokyny pro vyplnění
Struktura údajů, formát souboru a metodika pro zpracování
Struktura
Soubor je složen ze záložky Rekapitulace stavby a záložek s názvem soupisu prací pro jednotlivé objekty ve formátu XLSX. Každá ze záložek přitom obsahuje
ještě samostatné sestavy vymezené orámovaním a nadpisem sestavy.
Rekapitulace stavby obsahuje sestavu Rekapitulace stavby a Rekapitulace objektů stavby a soupisů prací.
V sestavě Rekapitulace stavby jsou uvedeny informace identifikující předmět veřejné zakázky na stavební práce, KSO, CC-CZ, CZ-CPV, CZ-CPA a rekapitulaci
celkové nabídkové ceny uchazeče.
V sestavě Rekapitulace objektů stavby a soupisů prací je uvedena rekapitulace stavebních objektů, inženýrských objektů, provozních souborů,
vedlejších a ostatních nákladů a ostatních nákladů s rekapitulací nabídkové ceny za jednotlivé soupisy prací. Na základě údaje Typ je možné
identifikovat, zda se jedná o objekt nebo soupis prací pro daný objekt:
|  | STA | Stavební objekt pozemní
|  | ING | Stavební objekt inženýrský
|  | PRO | Provozní soubor
|  | VON | Vedlejší a ostatní náklady
|  | OST | Ostatní
|  | Soupis | Soupis prací pro daný typ objektu
Soupis prací pro jednotlivé objekty obsahuje sestavy Krycí list soupisu, Rekapitulace členění soupisu prací, Soupis prací. Za soupis prací může být považován
i objekt stavby v případě, že neobsahuje podřízenou zakázku.
Krycí list soupisu obsahuje rekapitulaci informací o předmětu veřejné zakázky ze sestavy Rekapitulace stavby, informaci o zařazení objektu do KSO,
CC-CZ, CZ-CPV, CZ-CPA a rekapitulaci celkové nabídkové ceny uchazeče za aktuální soupis prací.
Rekapitulace členění soupisu prací obsahuje rekapitulaci soupisu prací ve všech úrovních členění soupisu tak, jak byla tato členění použita (např.
stavební díly, funkční díly, případně jiné členění) s rekapitulací nabídkové ceny.
Soupis prací obsahuje položky veškerých stavebních nebo montážních prací, dodávek materiálů a služeb nezbytných pro zhotovení stavebního objektu,
inženýrského objektu, provozního souboru, vedlejších a ostatních nákladů.
Pro položky soupisu prací se zobrazují následující informace:
|  | PČ |  | Pořadové číslo položky v aktuálním soupisu
|  | TYP |  | Typ položky: K - konstrukce, M - materiál, PP - plný popis, PSC - poznámka k souboru cen, P - poznámka k položce, VV - výkaz výměr
|  | Kód |  | Kód položky
|  | Popis |  | Zkrácený popis položky
|  | MJ |  | Měrná jednotka položky
|  | Množství |  | Množství v měrné jednotce
|  | J.cena |  | Jednotková cena položky. Zadaní může obsahovat namísto J.ceny sloupce J.materiál a J.montáž, jejichž součet definuje
J.cenu položky.
|  | Cena celkem |  | Celková cena položky daná jako součin množství a j.ceny
|  | Cenová soustava |  | Příslušnost položky do cenové soustavy
Ke každé položce soupisu prací se na samostatných řádcích může zobrazovat:
Plný popis položky
Poznámka k souboru cen a poznámka zadavatele
Výkaz výměr
Pokud je k řádku výkazu výměr evidovaný údaj ve sloupci Kód, jedná se o definovaný odkaz, na který se může odvolávat výkaz výměr z jiné položky.
Metodika pro zpracování
Jednotlivé sestavy jsou v souboru provázány. Editovatelné pole jsou zvýrazněny žlutým podbarvením, ostatní pole neslouží k editaci a nesmí být jakkoliv
modifikovány.
Uchazeč je pro podání nabídky povinen vyplnit žlutě podbarvená pole:
Pole Uchazeč v sestavě Rekapitulace stavby - zde uchazeč vyplní svůj název (název subjektu)
Pole IČ a DIČ v sestavě Rekapitulace stavby - zde uchazeč vyplní svoje IČ a DIČ
Datum v sestavě Rekapitulace stavby - zde uchazeč vyplní datum vytvoření nabídky
J.cena = jednotková cena v sestavě Soupis prací o maximálním počtu desetinných míst uvedených v poli
- pokud sestavy soupisů prací obsahují pole J.cena, musí být všechna tato pole vyplněna nenulovými kladnými číslicemi
Poznámka - nepovinný údaj pro položku soupisu
V případě, že sestavy soupisů prací neobsahují pole J.cena, potom ve všech soupisech prací obsahují pole:
- J.materiál - jednotková cena materiálu
- J.montáž - jednotková cena montáže
Uchazeč je v tomto případě povinen vyplnit všechna pole J.materiál a pole J.montáž nenulovými kladnými číslicemi. V případech, kdy položka
neobsahuje žádný materiál je přípustné, aby pole J.materiál bylo vyplněno nulou. V případech, kdy položka neobsahuje žádnou montáž je přípustné,
aby pole J.montáž bylo vyplněno nulou. Není však přípustné, aby obě pole - J.materiál, J.Montáž byly u jedné položky vyplněny nulou.
Rekapitulace stavby
Název |  |  | Povinný |  | Popis | Typ | Max. počet
atributu |  |  | (A/N) |  |  |  | znaků
Kód |  |  | A |  | Kód stavby | String | 20
Stavba |  |  | A |  | Název stavby | String | 120
Místo |  |  | N |  | Místo stavby | String | 50
Datum |  |  | A |  | Datum vykonaného exportu | Date
KSO |  |  | N |  | Klasifikace stavebního objektu | String | 15
CC-CZ |  |  | N |  | Klasifikace stavbeních děl | String | 15
CZ-CPV |  |  | N |  | Společný slovník pro veřejné zakázky | String | 20
CZ-CPA |  |  | N |  | Klasifikace produkce podle činností | String | 20
Zadavatel |  |  | N |  | Zadavatel zadaní | String | 50
IČ |  |  | N |  | IČ zadavatele zadaní | String | 20
DIČ |  |  | N |  | DIČ zadavatele zadaní | String | 20
Uchazeč |  |  | N |  | Uchazeč veřejné zakázky | String | 50
Projektant |  |  | N |  | Projektant | String | 50
Poznámka |  |  | N |  | Poznámka k zadání | String | 255
Sazba DPH |  |  | A |  | Rekapitulace sazeb DPH u položek soupisů | eGSazbaDph
Základna DPH |  |  | A |  | Základna DPH určena součtem celkové ceny z položek soupisů | Double
Hodnota DPH |  |  | A |  | Hodnota DPH | Double
Cena bez DPH |  |  | A |  | Celková cena bez DPH za celou stavbu. Sčítává se ze všech listů. | Double
Cena s DPH |  |  | A |  | Celková cena s DPH za celou stavbu | Double
Rekapitulace objektů stavby a soupisů prací
Název |  |  | Povinný |  | Popis | Typ | Max. počet
atributu |  |  | (A/N) |  |  |  | znaků
Kód |  |  | A |  | Přebírá se z Rekapitulace stavby | String | 20
Stavba |  |  | A |  | Přebírá se z Rekapitulace stavby | String | 120
Místo |  |  | N |  | Přebírá se z Rekapitulace stavby | String | 50
Datum |  |  | A |  | Přebírá se z Rekapitulace stavby | Date
Zadavatel |  |  | N |  | Přebírá se z Rekapitulace stavby | String | 50
Projektant |  |  | N |  | Přebírá se z Rekapitulace stavby | String | 50
Uchazeč |  |  | N |  | Přebírá se z Rekapitulace stavby | String | 50
Kód |  |  | A |  | Kód objektu | String | 20
Objektu, Soupis prací |  |  | A |  | Název objektu | String | 120
Cena bez DPH |  |  | A |  | Cena bez DPH za daný objekt | Double
Cena s DPH |  |  | A |  | Cena spolu s DPH za daný objekt | Double
Typ |  |  | A |  | Typ zakázky | eGTypZakazky
Krycí list soupisu
Název |  |  | Povinný |  | Popis | Typ | Max. počet
atributu |  |  | (A/N) |  |  |  | znaků
Stavba |  |  | A |  | Přebírá se z Rekapitulace stavby | String | 120
Objekt |  |  | A |  | Kód a název objektu | String | 20 + 120
Soupis |  |  | A |  | Kód a název soupisu | String | 20 + 120
KSO |  |  | N |  | Klasifikace stavebního objektu | String | 15
CC-CZ |  |  | N |  | Klasifikace stavbeních děl | String | 15
CZ-CPV |  |  | N |  | Společný slovník pro veřejné zakázky | String | 20
CZ-CPA |  |  | N |  | Klasifikace produkce podle činností | String | 20
Místo |  |  | N |  | Přebírá se z Rekapitulace stavby | String | 50
Zadavatel |  |  | N |  | Přebírá se z Rekapitulace stavby | String | 50
Uchazeč |  |  | N |  | Přebírá se z Rekapitulace stavby | String | 50
Projektant |  |  | N |  | Přebírá se z Rekapitulace stavby | String | 50
Poznámka |  |  | N |  | Poznámka k soupisu prací | String | 255
Sazba DPH |  |  | A |  | Rekapitulace sazeb DPH na položkách aktuálního soupisu | eGSazbaDph
Základna DPH |  |  | A |  | Základna DPH určena součtem celkové ceny z položek aktuálního soupisu | Double
Hodnota DPH |  |  | A |  | Hodnota DPH | Double
Cena bez DPH |  |  | A |  | Cena bez DPH za daný soupis | Double
Cena s DPH |  |  | A |  | Cena s DPH za daný soupis | Double
Rekapitulace členění soupisu prací
Název |  |  | Povinný |  | Popis | Typ | Max. počet
atributu |  |  | (A/N) |  |  |  | znaků
Stavba |  |  | A |  | Přebírá se z Rekapitulace stavby | String | 120
Objekt |  |  | A |  | Kód a název objektu, přebírá se z Krycího listu soupisu | String | 20 + 120
Soupis |  |  | A |  | Kód a název objektu, přebírá se z Krycího listu soupisu | String | 20 + 120
Místo |  |  | N |  | Přebírá se z Rekapitulace stavby | String | 50
Datum |  |  | A |  | Přebírá se z Rekapitulace stavby | Date
Zadavatel |  |  | N |  | Přebírá se z Rekapitulace stavby | String | 50
Projektant |  |  | N |  | Přebírá se z Rekapitulace stavby | String | 50
Uchazeč |  |  | N |  | Přebírá se z Rekapitulace stavby | String | 50
Kód dílu - Popis |  |  | A |  | Kód a název dílu ze soupisu | String | 20 + 100
Cena celkem |  |  | A |  | Cena celkem za díl ze soupisu | Double
Soupis prací
Název |  |  | Povinný |  | Popis | Typ | Max. počet
atributu |  |  | (A/N) |  |  |  | znaků
Stavba |  |  | A |  | Přebírá se z Rekapitulace stavby | String | 120
Objekt |  |  | A |  | Kód a název objektu | String | 20 + 120
Soupis |  |  | A |  | Přebírá se z Krycího listu soupisu | String | 20 + 120
Místo |  |  | N |  | Přebírá se z Krycího listu soupisu | String | 50
Datum |  |  | A |  | Přebírá se z Krycího listu soupisu | Date
Zadavatel |  |  | N |  | Přebírá se z Krycího listu soupisu | String | 50
Projektant |  |  | N |  | Přebírá se z Krycího listu soupisu | String | 50
Uchazeč |  |  | N |  | Přebírá se z Krycího listu soupisu | String | 50
PČ |  |  | A |  | Pořadové číslo položky soupisu | Long
Typ |  |  | A |  | Typ položky soupisu | eGTypPolozky | 1
Kód |  |  | A |  | Kód položky ze soupisu | String | 20
Popis |  |  | A |  | Popis položky ze soupisu | String | 255
MJ |  |  | A |  | Měrná jednotka položky | String | 10
Množství |  |  | A |  | Množství položky soupisu | Double
J.Cena |  |  | A |  | Jednotková cena položky | Double
Cena celkem |  |  | A |  | Cena celkem vyčíslena jako J.Cena * Množství | Double
Cenová soustava |  |  | N |  | Zařazení položky do cenové soustavy | String | 50
p |  |  | N |  | Poznámka položky ze soupisu | Memo
psc |  |  | N |  | Poznámka k souboru cen ze soupisu | Memo
pp |  |  | N |  | Plný popis položky ze soupisu | Memo
vv |  |  | N |  | Výkaz výměr (figura, výraz, výměra) ze soupisu | Text,Text,Double | 20, 150
DPH |  |  | A |  | Sazba DPH pro položku | eGSazbaDPH
Hmotnost |  |  | A |  | Hmotnost položky ze soupisu | Double
Suť |  |  | A |  | Suť položky ze soupisu | Double
Nh |  |  | N |  | Normohodiny položky ze soupisu | Double
Datová věta
Typ věty |  |  | Hodnota |  | Význam
eGSazbaDPH |  |  | základní |  | Základní sazba DPH
|  |  | snížená |  | Snížená sazba DPH
|  |  | nulová |  | Nulová sazba DPH
|  |  | zákl. přenesená |  | Základní sazba DPH přenesená
|  |  | sníž. přenesená |  | Snížená sazba DPH přenesená
eGTypZakazky |  |  | STA |  | Stavební objekt
|  |  | PRO |  | Provozní soubor
|  |  | ING |  | Inženýrský objekt
|  |  | VON |  | Vedlejší a ostatní náklady
|  |  | OST |  | Ostatní náklady
eGTypPolozky |  |  | 1 |  | Položka typu HSV
|  |  | 2 |  | Položka typu PSV
|  |  | 3 |  | Položka typu M
|  |  | 4 |  | Položka typu OST