## List1
KLEMPÍŘSKÉ VÝROBKY - HLAVNÍ STAVBA
Č.POL. | ROZMĚRY, POPIS, MNOŽSTVÍ | JEDNOTKA | MNOŽSTVÍ | POZNÁMKA
1/K | OPLECHOVÁNÍ ATIKY,
PLECH ALU, TL. 0,7mm, BARVA RAL 9006 SVĚTLE ŠEDÁ, 2-VRSTVÝ VYPALOVACÍ LAK,
| R.Š. 670 mm, DĚLKA = ( 35 + 9,6 ) x 2 + 50 = 139,2m | m | 139.2
2/K | OPLECHOVÁNÍ VENKOVNÍCH PARAPETŮ,
2 a 3.NP | PLECH ALU, TL. 0,7mm, BARVA RAL 9006 SVĚTLE ŠEDÁ, 2-VRSTVÝ VYPALOVACÍ LAK,
R.Š. 330 mm,
| DÉLKA 650mm = 55 KUSŮ (OKNA 01+02) | ks | 55
| DÉLKA 6050 mm = 2 KUSŮ (OKNA 04) | ks | 2
2/K | OPLECHOVÁNÍ VENKOVNÍCH PARAPETŮ, v systému obkladu přízemí viz. D.1.1.32
1.NP | PLECH POZINK., TL. 1mm, BARVA RAL 5007 MODRÁ, 2-VRSTVÝ VYPALOVACÍ LAK,
R.Š. 330 mm,
| DÉLKA 650mm = 2 KUSŮ (OKNA 02) | ks | 2
| DÉLKA 2050mm = 7 KUSŮ (OKNA 03) | ks | 7
| DÉLKA 6050mm = 4 KUSŮ (OKNA 03) | ks | 4
3/K | VNĚJŠÍ LEMOVÁNÍ STŘECHY,
PLECH ALU, TL. 0,7mm, BARVA RAL 9006 SVĚTLE ŠEDÁ, 2-VRSTVÝ VYPALOVACÍ LAK,
| R.Š. 600mm, DĚLKA = 10,4+ 10,4+ 28+ 0,6+ 0,6 = 50m | m | 50
4/K | PODOKAPOVÝ ŽLAB
PLECH ALU, TL. 0,7mm, BARVA RAL 9006 SVĚTLE ŠEDÁ, 2-VRSTVÝ VYPALOVACÍ LAK,
| HRANATÝ ŽLAB, R.Š. 600mm, DĚLKA = 50m | m | 50 | DO DVORA
| HRANATÝ HÁK - PO 800mm, 200x200mm | ks | 40
| HRANATÉ ŽLABOVÉ ČELO, 200x200mm, 2ks | ks | 2
5/K | ODPADOVÁ ROURA - KRUHOVÁ, Di=150mm
PLECH ALU, TL. 0,7mm, BARVA RAL 9006 SVĚTLE ŠEDÁ, 2-VRSTVÝ VYPALOVACÍ LAK,
| (4x11) = 44 | m | 44
| HORNÍ KOLENO Di=150mm | ks | 4
| DOLNÍ KOLENO Di=150mm | ks | 4
6/K | KOTLÍK HRANATÝ
| PLECH ALU, TL. 0,7mm, BARVA RAL 9006 SVĚTLE ŠEDÁ, 2-VRSTVÝ VYPALOVACÍ LAK, | ks | 4
7/K | DEKORATIVNÍ PAŽDÍK 150X150mm (R.Š. 600MM) - ATIP. DOPLNĚK K OBLOŽENÍ PARTER |  |  | VIZ. DETAIL 7/K
PLECH ALU, TL. 0,7mm, BARVA RAL 9006 SVĚTLE ŠEDÁ, 2-VRSTVÝ VYPALOVACÍ LAK,
| (21,02+ 7,27+ 2,3+ 7,27+ 17,27) x 4 + (6,3+ 6,3) x 3 + 2,4x4= 267,92 | m | 267.92
9/K | OPLECHOVÁNÍ , SKLON 3%, 2xPÁS 600mm |  |  | POD TEPELNÁ ČERPADLA
PLECH ALU, TL. 0,7mm, BARVA RAL 9006 SVĚTLE ŠEDÁ, 2-VRSTVÝ VYPALOVACÍ LAK,
| 1,2 x 13,8 = 16,56m | m | 16.56
10/K | OPLECHOVÁNÍ , SKLON 3%, 2X PÁS R.Š. 700mm |  |  | POD CHLAZENÍ
PLECH ALU, TL. 0,7mm, BARVA RAL 9006 SVĚTLE ŠEDÁ, 2-VRSTVÝ VYPALOVACÍ LAK,
| 1,4 x 7,4 = 10,36m2 | m | 10.36
11/K | OPLECHOVÁNÍ , SKLON 3%, 2x PÁS R.Š. 600 mm |  |  | POD CHLAZENÍ
PLECH ALU, TL. 0,7mm, BARVA RAL 9006 SVĚTLE ŠEDÁ, 2-VRSTVÝ VYPALOVACÍ LAK,
| 1,2 x 2,80 =3,36m2 | m | 3.36
KLEMPÍŘSKÉ VÝROBKY - SPOJOVACÍ KORIDOR
Č.POL. | ROZMĚRY, POPIS, MNOŽSTVÍ | JEDNOTKA | MNOŽSTVÍ | POZNÁMKA
2/K | OPLECHOVÁNÍ VENKOVNÍCH PARAPETŮ,
PLECH ALU, TL. 0,7mm, BARVA RAL 9006 SVĚTLE ŠEDÁ, 2-VRSTVÝ VYPALOVACÍ LAK,
R.Š. 330 mm,
| DÉLKA 4800mm = 6 KUSŮ (OKNA 05+06) | ks | 6 | 28,8m
| DÉLKA 800mm = 1 KUSŮ (OKNA 07) | ks | 1 | 0,8m
| DÉLKA 2400mm = 1 KUSŮ (OKNA 05+06) | ks | 1 | 2,4m
| DÉLKA 750mm = 2 KUS (OKNA 08) | ks | 2 | 1,5m
STŘECHA | PLECH STŘECHY,
PLECH ALU, TL. 0,7mm, BARVA RAL 9006 SVĚTLE ŠEDÁ, 2-VRSTVÝ VYPALOVACÍ LAK,
| SPOJOVACÍ KORIDOR | m2 | 89.82
| VÝTAHOVÁ ŠACHTA | m2 | 7.89
4/K | PODOKAPOVÝ ŽLAB
PLECH ALU, TL. 0,7mm, BARVA RAL 9006 SVĚTLE ŠEDÁ, 2-VRSTVÝ VYPALOVACÍ LAK,
| PŮLKULATÝ ŽLAB , R.Š. 300mm, DĚLKA = 41,5m | m | 41.5 | SPOJOVACÍ KORIDOR
| PŮLKULATÝ ŽLAB , R.Š. 300mm, DĚLKA = 2,92m | m | 2.92 | VÝTAHOVÁ ŠACHTA
| PŮLKULATÝ HÁK, PO 1000mm, 42+4 | ks | 46
| PŮLKULATÉ ŽLABOVÉ ČELO, 300, 2+2ks | ks | 4
5/K | ODPADOVÁ ROURA - KRUHOVÁ, Di=150mm
PLECH ALU, TL. 0,7mm, BARVA RAL 9006 SVĚTLE ŠEDÁ, 2-VRSTVÝ VYPALOVACÍ LAK,
| ( 2x7) + 2,3 = 16,3 | m | 16.3
| HORNÍ KOLENO Di=150mm | ks | 3
| DOLNÍ KOLENO Di=150mm | ks | 3
6/K | KOTLÍK K PŮLKULATÉMU ŽLABU
| PLECH ALU, TL. 0,7mm, BARVA RAL 9006 SVĚTLE ŠEDÁ, 2-VRSTVÝ VYPALOVACÍ LAK, | ks | 3
8/K | MASKA, PLECH PZ, TL. 0,7mm, PRÁŠKOVÁ VYPALOVACÍ BARVA, |  |  | VIZ. DETAIL 8/K
každá maska složena ze tří ohýbaných pásů šíře 600 mm délky 7600 mm, prášková barva viz
| BARVA RAL 5007 MODRÁ | ks | 1
| BARVA RAL 6017 ZELENÁ | ks | 2
| BARVA RAL 3000 ČERVENÁ | ks | 2
| BARVA RAL 2000 ORANŽOVÁ | ks | 1
| BARVA RAL 1021 ŽLUTÁ | ks | 1
| BARVA RAL 4008 FIALOVÁ | ks | 1