## soupis prací
Příloha k formuláři pro ocenění nabídky
Oprava mostu ev.č. 222 6 - 1 Jenišov
Název položky | Měrná | Počet | CENA
| jednotka | jednotek | jednotková | celkem
Oklepání degradovaného bet. | M2 | 2 |  | 0
Sanace bet. ploch dle ČSN-EN 1504 do 2 cm vč. ošetření obnažené výztuže (podhled NK - lokální) | M2 | 5.25 |  | 0
Sanace bet. ploch dle ČSN-EN 1504 do 1 cm vč. ošetření obnažené výztuže (návodní a povodní strana) | M2 | 10.8 |  | 0
Odstranění bet. kcí (hlavy křídel) | M3 | 3.36 |  | 0
Zdění kamenného zdiva na MC (křídla), vč. rozebrání a očištění | M3 | 2.92 |  | 0
Spárování kamenného zdiva (spodní stavba 13 m2, křídla 19,7 m2) | M2 | 32.7 |  | 0
Navýšení říms a bet. hlav křídel C30/37 XF4 vč. bednění (povodní římsa o 120 mm, návodní římsa o 100 mm) | M3 | 2.82 |  | 0
Odříznutí ocel. zábradlí a úprava sloupků zhotovením patek na chem. kotvení - 12 ks | KS | 12 |  | 0
Očištění ocel. zábradlí otryskáním pískem na st. očištění Sa 2 dle ČSN ISO 8501-1 | M2 | 10.68 |  | 0
Protikorozní nátěr ocel. zábradlí pro korozní prostředí C3 dle ČSN ISO 12944-5, s živ. víc jak 10 let | M2 | 10.68 |  | 0
Doplnit svod. přechodky (4 KS) | KS | 4 |  | 0
Výměna svod. hrnců (6ks na návodní straně) | KS | 6 |  | 0
Frézování vozovky do tl. 50 mm (most a předmostí) | M2 | 120 |  | 0
ACO 11 tl. 50 mm | M2 | 120 |  | 0
Spojovací postřik z asfaltu do 0,5 kg/m2 | M2 | 120 |  | 0
Zálivky těsnící a trvale pružné z asfaltu | M | 65 |  | 0
VDZ 125 mm | M | 60 |  | 0
Úprava krajnic frézovaným materiálem (4 strany po 4 m) | M | 16 |  | 0
Kotvení nadbet. říms na chem. kotvy vč. vrtání (ocel. trny o ∅14 mm, dl. 0,3m) | KS | 84 |  | 0
Výztuž KARI síť, oko 100*100 mm ∅ min. 8 mm (nadbet. římsy, hlavy křídel) | M2 | 19.92 |  | 0
Omytí tl.vodou nad 500 bar (římsy, spodní stavba, podhled NK, křídla) | M2 | 77.71 |  | 0
Odvoz suti na skládku | M3 | 1 |  | 0
DIO | KPL | 1 |  | 0
Celkem bez DPH |  |  |  | 0
DPH 21% |  |  |  | 0
Celkem vč. DPH |  |  |  | 0
Datum:
Podpis:
Účastník: