## soupis prací
Příloha k formuláři pro ocenění nabídky
Oprava mostu ev.č. 222 6 - 2 Jenišov
Název položky | Měrná | Počet | CENA
| jednotka | jednotek | jednotková | celkem
Odstranění stavajícího ocel. zábradlí na návodní straně mostu | KPL | 1 |  | 0
Odstranění bet. kcí (návodní římsa + žul. bloky pod stávajícím betonem) vč. odvozu suti na skládku | M3 | 2.9 |  | 0
Přezdění kamenného zdiva na MC (křídla + čelo klenby) vč. rozebrání a očištění stávajícího kamene a finálního přespárování | M3 | 1.8 |  | 0
Kotvení římsy na chem. kotvy vč. vrtání (ocel. trny o průměru 14 mm a dl. 800mm) | KS | 43 |  | 0
Výztuž bet. - KARI síť, oko 100*100 mm tl. min. 8 mm | M2 | 6.1 |  | 0
Beton římsy C30/37 XF4 vč. bednění | M3 | 4 |  | 0
Zálivky těsnící a trvale pružné z asfaltu | M | 8.5 |  | 0
Osazení zábradelního svodidla ZSNH4/H2 (pozink.) bez výplně s patní deskou na chem. kotvy vč. podmazání plastbet. | M | 8.7 |  | 0
Svodidlový systém (prodloužení ZSNH4 vč. přech.kusů, 4x 4m/strana) se zapuštěním pásnic do země | M | 8 |  | 0
Svodidlové nástavce - modré | KS | 2 |  | 0
DIO | KPL | 1 |  | 0
Celkem bez DPH |  |  |  | 0
DPH 21% |  |  |  | 0
Celkem vč. DPH |  |  |  | 0
Datum:
Podpis:
Účastník: