## SO 201
ASPE10 |  |  |  | Firma: Ing. Martin Štecher | [5 empty] | 3
|  |  |  | Příloha k formuláři pro ocenění nabídky | [5 empty] | 3
S | Stavba: | 2018-05 |  | Oprava opěrné zdi silnice III/21213, Podlesí od km 3,220 do 3,310 |  |  | SO 201 | 0 | 0,00 | 2
O | Rozpočet: | SO 201 |  | Oprava opěrné zdi |  |  |  |  | 15,00 | 2
Typ | Poř. číslo | Kód položky | Varianta | Název položky | MJ | Množství | Cena |  | 21,00 | 2
[7 empty] | Jednotková | Celkem
0 | 1 | 2 | 3 | 4 | 5 | 6 | 9 | 10
SD |  | 0 |  | Všeobecné konstrukce a práce |  |  |  | 0
P | 1 | 014102 | a | POPLATKY ZA SKLÁDKU | T | 253.089 | 0 | 0 | 0 | 2
PP |  |  |  | zemina - řízená skládka Tisová
VV |  |  |  | viz položka č. 122737: 140,605*1,8=253,0890 [A] Celkem: A=253,0890 [B]
P | 2 | 014102 | b | POPLATKY ZA SKLÁDKU | T | 9.636 | 0 | 0 | 0 | 2
PP |  |  |  | odstraněná živice - řízená skládka Tisová
VV |  |  |  | viz položka č. 113337: (22,5+7,5)*0,06*2,2=3,9600 [A] viz položka č. 113727: 64,5*0,04*2,2=5,6760 [B] Celkem: A+B=9,6360 [C]
P | 3 | 014102 | c | POPLATKY ZA SKLÁDKU | T | 9.271 | 0 | 0 | 0 | 2
PP |  |  |  | betony - řízená skládka Tisová
VV |  |  |  | viz položka č. 966117 - vybourání betonových říms stávající opěrné zdi: (34+1+26)*0,1*0,5*2,3=7,0150 [A] viz položka č. 966345 - vybourání stávajícího betonového propustku DN300: 230*8,2/1000=1,8860 [B] odřez po úpravě trubky nového propustku DN600: 1480*0,25/1000=0,3700 [C] Celkem: A+B+C=9,2710 [D]
P | 4 | 02620 | PR | ZKOUŠENÍ KONSTRUKCÍ A PRACÍ NEZÁVISLOU ZKUŠEBNOU | KUS | 1 | 0 | 0 | 0 | 2
PP |  |  |  | přeliminář 8.000,- Kč bez DPH bude se fakturovat jen se souhlasem investora
VV |  |  |  | 4ks statické zatěžovací zkoušky vozovky 1=1,0000 [A] Celkem: A=1,0000 [B]
P | 5 | 02720 | PR | POMOC PRÁCE ZŘÍZ NEBO ZAJIŠŤ REGULACI A OCHRANU DOPRAVY | KUS | 1 | 0 | 0 | 0 | 2
PP |  |  |  | úprava DIO během stavby - preliminář: 50.000,- Kč bez DPH včetně administrativní činnosti při schvalování DIO, uzavírkách PK a zajištění záborů bude se fakturovat jen se souhlasem investora
VV |  |  |  | 1=1,0000 [A] Celkem: A=1,0000 [B]
P | 6 | 02911 |  | OSTATNÍ POŽADAVKY - GEODETICKÉ ZAMĚŘENÍ | KUS | 1 | 0 | 0 | 0 | 2
PP |  |  |  | - vytyčení - měření během stavby
VV |  |  |  | 1=1,0000 [A] Celkem: A=1,0000 [B]
P | 7 | 029113 |  | OSTATNÍ POŽADAVKY - GEODETICKÉ ZAMĚŘENÍ - CELKY | KUS | 1 | 0 | 0 | 0 | 2
PP |  |  |  | po skončení stavby, zaměření skutečného stavu + geometrák (počet vyhotovení dle počtu pozemků v záborovém elaborátu + 2ks navíc)
VV |  |  |  | 1=1,0000 [A] Celkem: A=1,0000 [B]
P | 8 | 02943 |  | OSTATNÍ POŽADAVKY - VYPRACOVÁNÍ RDS | KUS | 1 | 0 | 0 | 0 | 2
PP
VV |  |  |  | 1=1,0000 [A] Celkem: A=1,0000 [B]
P | 9 | 02944 |  | OSTAT POŽADAVKY - DOKUMENTACE SKUTEČNÉHO PROVEDENÍ | KUS | 1 | 0 | 0 | 0 | 2
PP |  |  |  | v tištěné a elektronické podobě
VV |  |  |  | 1=1,0000 [A] Celkem: A=1,0000 [B]
P | 10 | 03100 |  | ZAŘÍZENÍ STAVENIŠTĚ - ZŘÍZENÍ, PROVOZ, DEMONTÁŽ | KUS | 1 | 0 | 0 | 0 | 2
PP |  |  |  | Kompletní zařízení staveniště dle potřeb zhotovitele, sklady, stavební buňky, vč. oplocení, zpevnění ploch, pronájmu pozemku apod., vč. veškerých opatření k zajištění BOZP na staveništi, Po dokončení stavby demontáž a uvedení pozemku do původního stavu.
VV |  |  |  | 1=1,0000 [A] Celkem: A=1,0000 [B]
SD |  | 1 |  | Zemní práce |  |  |  | 0
P | 11 | 11120 |  | ODSTRANĚNÍ KŘOVIN | M2 | 37 | 0 | 0 | 0 | 2
PP |  |  |  | vč. likvidace dle dispozic zhotovitele
VV |  |  |  | odborný odhad: 7*2+2*1+1*1+5*4=37,0000 [A] Celkem: A=37,0000 [B]
P | 12 | 112128 |  | KÁCENÍ STROMŮ D KMENE DO 0,9M, ODVOZ DO 20KM | KUS | 1 | 0 | 0 | 0 | 2
PP
VV |  |  |  | 1=1,0000 [A] Celkem: A=1,0000 [B]
P | 13 | 112148 |  | KÁCENÍ STROMŮ D KMENE DO 0,3M, ODVOZ DO 20KM | KUS | 1 | 0 | 0 | 0 | 2
PP
VV |  |  |  | 1=1,0000 [A] Celkem: A=1,0000 [B]
P | 14 | 11221 |  | ODSTRANĚNÍ PAŘEZŮ D DO 0,5M | KUS | 6 | 0 | 0 | 0 | 2
PP
VV |  |  |  | 6=6,0000 [A] Celkem: A=6,0000 [B]
P | 15 | 11222 |  | ODSTRANĚNÍ PAŘEZŮ D DO 0,9M | KUS | 3 | 0 | 0 | 0 | 2
PP
VV |  |  |  | 3=3,0000 [A] Celkem: A=3,0000 [B]
P | 16 | 11223 |  | ODSTRANĚNÍ PAŘEZŮ D PŘES 0,9M | KUS | 5 | 0 | 0 | 0 | 2
PP
VV |  |  |  | 5=5,0000 [A] Celkem: A=5,0000 [B]
P | 17 | 11231 |  | ŠTĚPKOVÁNÍ PAŘEZŮ D DO 0,5M | KUS | 6 | 0 | 0 | 0 | 2
PP
VV |  |  |  | 6=6,0000 [A] Celkem: A=6,0000 [B]
P | 18 | 11232 |  | ŠTĚPKOVÁNÍ PAŘEZŮ D DO 0,9M | KUS | 3 | 0 | 0 | 0 | 2
PP
VV |  |  |  | 3=3,0000 [A] Celkem: A=3,0000 [B]
P | 19 | 11233 |  | ŠTĚPKOVÁNÍ PAŘEZŮ D PŘES 0,9M | KUS | 5 | 0 | 0 | 0 | 2
PP
VV |  |  |  | 5=5,0000 [A] Celkem: A=5,0000 [B]
P | 20 | 113321 |  | ODSTRAN PODKL ZPEVNĚNÝCH PLOCH Z KAMENIVA NESTMEL, ODVOZ DO 1KM | M3 | 9 | 0 | 0 | 0 | 2
PP |  |  |  | s odvozem materiálu na deponii v místě stavby ve vzdálenosti do 500 m k budoucímu použití do zpětných zásypů
VV |  |  |  | kce vozovky tl. 0,3m (odhad): (22,5+7,5)*0,3=9,0000 [A] Celkem: A=9,0000 [B]
P | 21 | 113337 |  | ODSTRAN PODKL ZPEVNĚNÝCH PLOCH S ASFALT POJIVEM, ODVOZ DO 16KM | M3 | 1.8 | 0 | 0 | 0 | 2
PP |  |  |  | s odvozem materiálu na řízenou skládku Tisová ve vzdálenosti do 16 km
VV |  |  |  | kce vozovky tl. 0,06m (odhad): (22,5+7,5)*0,06=1,8000 [A] Celkem: A=1,8000 [B]
P | 22 | 113727 |  | FRÉZOVÁNÍ ZPEVNĚNÝCH PLOCH ASFALTOVÝCH, ODVOZ DO 16KM | M3 | 2.58 | 0 | 0 | 0 | 2
PP |  |  |  | Vyfrézovaná živice s odvozem materiálu na řízenou skládku Tisová ve vzdálenosti do 16 km
VV |  |  |  | fréza vozovky: 64,5*0,04=2,5800 [A] Celkem: A=2,5800 [B]
P | 23 | 113765 |  | FRÉZOVÁNÍ DRÁŽKY PRŮŘEZU DO 600MM2 V ASFALTOVÉ VOZOVCE | M | 95.9 | 0 | 0 | 0 | 2
PP |  |  |  | drážka 15/40 na hranicích fréz vozovky
VV |  |  |  | na hranicích frézování vozovky: 7,2+41,6+7,7+31,4+4+4=95,9000 [A] Celkem: A=95,9000 [B]
P | 24 | 122731 |  | ODKOPÁVKY A PROKOPÁVKY OBECNÉ TŘ. I, ODVOZ DO 1KM | M3 | 62.885 | 0 | 0 | 0 | 2
PP |  |  |  | s odvozem materiálu na deponii v místě stavby ve vzdálenosti do 500 m k budoucímu použití do zpětných zásypů
VV |  |  |  | zemina-odkopávky (90% z celkových odkopávek; odměřeno z příčných řezů): 226,10*0,9=203,4900 [A] odpočet zeminy z odkopávek nevyužitých do zpětných zásypů (odměřeno z příčných řezů): -140,605=- 140,6050 [B] Celkem: A+B=62,8850 [C]
P | 25 | 122737 |  | ODKOPÁVKY A PROKOPÁVKY OBECNÉ TŘ. I, ODVOZ DO 16KM | M3 | 140.605 | 0 | 0 | 0 | 2
PP |  |  |  | s odvozem materiálu na řízenou skládku Tisová ve vzdálenosti do 16 km
VV |  |  |  | zemina z odkopávek nevyužitých do zpětných zásypů (odměřeno z příčných řezů): 140,605=140,6050 [A] Celkem: A=140,6050 [B]
P | 26 | 122831 |  | ODKOPÁVKY A PROKOPÁVKY OBECNÉ TŘ. II, ODVOZ DO 1KM | M3 | 22.61 | 0 | 0 | 0 | 2
PP |  |  |  | s odvozem materiálu na deponii v místě stavby ve vzdálenosti do 500 m k budoucímu použití do zpětných zásypů
VV |  |  |  | zemina-odkopávky (10% z celkových odkopávek; odměřeno z příčných řezů): 226,10*0,1=22,6100 [A] Celkem: A=22,6100 [B]
P | 27 | 132731 |  | HLOUBENÍ RÝH ŠÍŘ DO 2M PAŽ I NEPAŽ TŘ. I, ODVOZ DO 1KM | M3 | 38.694 | 0 | 0 | 0 | 2
PP |  |  |  | s odvozem materiálu na deponii v místě stavby ve vzdálenosti do 500 m k budoucímu použití do zpětných zásypů
VV |  |  |  | zemina-hloubení rýhy pro uložení provizorního zatrubnění potoka (90% z celkového hloubení): (0,6*17*0,5+0,6*0,8*61)*0,9=30,9420 [A] zemina-hloubení rýhy pro propustek: 0,8*1,7*5,7=7,7520 [B] Celkem: A+B=38,6940 [C]
P | 28 | 132831 |  | HLOUBENÍ RÝH ŠÍŘ DO 2M PAŽ I NEPAŽ TŘ. II, ODVOZ DO 1KM | M3 | 3.438 | 0 | 0 | 0 | 2
PP |  |  |  | s odvozem materiálu na deponii v místě stavby ve vzdálenosti do 500 m k budoucímu použití do zpětných zásypů
VV |  |  |  | zemina-hloubení rýhy pro uložení provizorního zatrubnění potoka (10% z celkového hloubení): (0,6*17*0,5+0,6*0,8*61)*0,1=3,4380 [A] Celkem: A=3,4380 [B]
P | 29 | 17120 |  | ULOŽENÍ SYPANINY DO NÁSYPŮ A NA SKLÁDKY BEZ ZHUTNĚNÍ | M3 | 140.605 | 0 | 0 | 0 | 2
PP
VV |  |  |  | zemina z odkopávek nevyužitých do zpětných zásypů (odměřeno z příčných řezů): 140,605=140,6050 [A] Celkem: A=140,6050 [B]
P | 30 | 17180 |  | ULOŽENÍ SYPANINY DO NÁSYPŮ Z NAKUPOVANÝCH MATERIÁLŮ | M3 | 105.52 | 0 | 0 | 0 | 2
PP |  |  |  | hutněný zásyp ze ŠP fr. 0/32mm
VV |  |  |  | hutněný zásyp pod zpevněním koryta toku (odměřeno z příčných řezů): 105,52=105,5200 [A] Celkem: A=105,5200 [B]
P | 31 | 17411 |  | ZÁSYP JAM A RÝH ZEMINOU SE ZHUTNĚNÍM | M3 | 127.625 | 0 | 0 | 0 | 2
PP |  |  |  | z vhodného vytěženého materiálu
VV |  |  |  | propustek: 0,746*7,5=5,5950 [A] hloubená rýha po odstranění provizorního zatrubnění potoka (odměřeno z příčných řezů): 5=5,0000 [B] dosyp svahu pod PK (odměřeno z příčných řezů): 117,03=117,0300 [C] Celkem: A+B+C=127,6250 [D]
P | 32 | 17581 |  | OBSYP POTRUBÍ A OBJEKTŮ Z NAKUPOVANÝCH MATERIÁLŮ | M3 | 12.3 | 0 | 0 | 0 | 2
PP |  |  |  | obsyp potrubí ze ŠP fr.8/32mm - drenážní obsyp
VV |  |  |  | ŠP 8/32mm: 0,15*82=12,3000 [A] Celkem: A=12,3000 [B]
P | 33 | 17710 |  | ZEMNÍ HRÁZKY ZE ZEMIN SE ZHUTNĚNÍM | M3 | 12 | 0 | 0 | 0 | 2
PP
VV |  |  |  | provizorní zatrubnění potoka: 8*1,5*1=12,0000 [A] Celkem: A=12,0000 [B]
P | 34 | 18090 |  | VŠEOBECNÉ ÚPRAVY OSTATNÍCH PLOCH | M2 | 100 | 0 | 0 | 0 | 2
PP |  |  |  | uvedení prostoru stavby do původního, resp. dohodnutého stavu po dokončení stavby
VV |  |  |  | 100=100,0000 [A] Celkem: A=100,0000 [B]
P | 35 | 18110 |  | ÚPRAVA PLÁNĚ SE ZHUTNĚNÍM V HORNINĚ TŘ. I | M2 | 258.59 | 0 | 0 | 0 | 2
PP
VV |  |  |  | vozovka: 36,3+7,5=43,8000 [A] propustek: 1,7*8,7=14,7900 [B] koryto toku: 200=200,0000 [C] Celkem: A+B+C=258,5900 [D]
P | 36 | 18481 |  | OCHRANA STROMŮ BEDNĚNÍM | M2 | 32 | 0 | 0 | 0 | 2
PP
VV |  |  |  | 4 stromy: 4*2*4=32,0000 [A] Celkem: A=32,0000 [B]
SD |  | 2 |  | Základy |  |  |  | 0
P | 37 | 21361 |  | DRENÁŽNÍ VRSTVY Z GEOTEXTILIE | M2 | 367.23 | 0 | 0 | 0 | 2
PP |  |  |  | Separační geotextilie 300g/m2
VV |  |  |  | koryto potoka (odměřeno z příčných řezů): 309,93=309,9300 [A] PK: 36,3+7,5=43,8000 [B] propustek: 7,5*1,8=13,5000 [C] Celkem: A+B+C=367,2300 [D]
SD |  | 3 |  | Svislé konstrukce |  |  |  | 0
P | 38 | 342181 |  | STĚNY A PŘÍČKY VÝPLŇ A ODDĚL Z DÍLCŮ ZE DŘEVA MĚKKÉHO | M3 | 0.6 | 0 | 0 | 0 | 2
PP
VV |  |  |  | provizorní zatrubnění potoka-tabulové stěny: 4*1,5*0,1=0,6000 [A] Celkem: A=0,6000 [B]
SD |  | 4 |  | Vodorovné konstrukce |  |  |  | 0
P | 39 | 451314 |  | PODKLADNÍ A VÝPLŇOVÉ VRSTVY Z PROSTÉHO BETONU C25/30 | M3 | 19.413 | 0 | 0 | 0 | 2
PP |  |  |  | lože pod dlažbu z C25/30 XF2
VV |  |  |  | 194,13*0,1=19,4130 [A] Celkem: A=19,4130 [B]
P | 40 | 45157 |  | PODKLADNÍ A VÝPLŇOVÉ VRSTVY Z KAMENIVA TĚŽENÉHO | M3 | 2.219 | 0 | 0 | 0 | 2
PP |  |  |  | lože pod potrubím ze ŠP fr.0/4mm
VV |  |  |  | 1,7*8,7*0,15=2,2185 [A] Celkem: A=2,2185 [B]
P | 41 | 46251 |  | ZÁHOZ Z LOMOVÉHO KAMENE | M3 | 28.836 | 0 | 0 | 0 | 2
PP |  |  |  | těžký kamenný zához s urovnáním povrchu a proštěrkováním
VV |  |  |  | min. 500kg; tl.kamene 400mm: 40,84*0,4+(3,5+21,5)*0,5=28,8360 [A] Celkem: A=28,8360 [B]
P | 42 | 465512 |  | DLAŽBY Z LOMOVÉHO KAMENE NA MC | M3 | 28.826 | 0 | 0 | 0 | 2
PP |  |  |  | nákup nového lomového kamene včetně zřízení lože z MC a spárování
VV |  |  |  | dlažba z lomového kamene tl. 200mm celkem: (194,13-84,4+34,4)*0,2=28,8260 [A] Celkem: A=28,8260 [B]
P | 43 | 465512 | a | DLAŽBY Z LOMOVÉHO KAMENE NA MC | M3 | 10 | 0 | 0 | 0 | 2
PP |  |  |  | použití lomového kamene z rozebraných stávajících opěrných zdí včetně zřízení lože z MC a spárování
VV |  |  |  | dlažba ze stávajícího lomového kamene tl. 200mm celkem: 194,13*0,2-28,826=10,0000 [A] Celkem: A=10,0000 [B]
P | 44 | 467314 |  | STUPNĚ A PRAHY VODNÍCH KORYT Z PROSTÉHO BETONU C25/30 | M3 | 24.3 | 0 | 0 | 0 | 2
PP |  |  |  | C25/30 XF2
VV |  |  |  | prahy lemující dlažbu koryta potoka (příčné i podélné): (78,9+77,8+2+3,3)*0,3*0,5=24,3000 [A] Celkem: A=24,3000 [B]
SD |  | 5 |  | Komunikace |  |  |  | 0
P | 45 | 56333 |  | VOZOVKOVÉ VRSTVY ZE ŠTĚRKODRTI TL. DO 150MM | M2 | 87.6 | 0 | 0 | 0 | 2
PP |  |  |  | ŠDa tl.150mm ŠDb min. tl.150mm
VV |  |  |  | skladba č.1- ŠDb min. tl.150mm: 36,3+7,5=43,8000 [A] skladba č.1- ŠDa tl.150mm: 36,3+7,5=43,8000 [B] Celkem: A+B=87,6000 [C]
P | 46 | 56930 |  | ZPEVNĚNÍ KRAJNIC ZE ŠTĚRKODRTI | M3 | 18.8 | 0 | 0 | 0 | 2
PP |  |  |  | krajnice tl.200mm a šířky 1000mm
VV |  |  |  | krajnice: 94*1*0,2=18,8000 [A] Celkem: A=18,8000 [B]
P | 47 | 572121 |  | INFILTRAČNÍ POSTŘIK ASFALTOVÝ DO 1,0KG/M2 | M2 | 43.8 | 0 | 0 | 0 | 2
PP |  |  |  | PI A; 1,00 kg/m2
VV |  |  |  | skladba č.1: 36,3+7,5=43,8000 [A] Celkem: A=43,8000 [B]
P | 48 | 572211 |  | SPOJOVACÍ POSTŘIK Z ASFALTU DO 0,5KG/M2 | M2 | 71.3 | 0 | 0 | 0 | 2
PP |  |  |  | PS A; 0,30 kg/m2
VV |  |  |  | skladba č.1: 36,3+7,5=43,8000 [A] skladba č.2: 3,4+20,6+3,5=27,5000 [B] Celkem: A+B=71,3000 [C]
P | 49 | 574A33 |  | ASFALTOVÝ BETON PRO OBRUSNÉ VRSTVY ACO 11 TL. 40MM | M2 | 71.3 | 0 | 0 | 0 | 2
PP |  |  |  | ACO 11, tl. 40mm
VV |  |  |  | skladba č.1: 36,3+7,5=43,8000 [A] skladba č.2: 3,4+20,6+3,5=27,5000 [B] Celkem: A+B=71,3000 [C]
P | 50 | 574E66 |  | ASFALTOVÝ BETON PRO PODKLADNÍ VRSTVY ACP 16+, 16S TL. 70MM | M2 | 43.8 | 0 | 0 | 0 | 2
PP |  |  |  | ACP 16+, tl. 70mm
VV |  |  |  | skladba č.1: 36,3+7,5=43,8000 [A] Celkem: A=43,8000 [B]
SD |  | 7 |  | Přidružená stavební výroba |  |  |  | 0
P | 51 | 711211 |  | IZOLACE ZVLÁŠT KONSTR PROTI ZEM VLHK ASFALT NÁTĚRY | M2 | 40.5 | 0 | 0 | 0 | 2
PP |  |  |  | nátěr trub propustku DN600 1xALP + 2xALN
VV |  |  |  | ALP: 7,5*1,8=13,5000 [A] ALN: 2*7,5*1,8=27,0000 [B] Celkem: A+B=40,5000 [C]
SD |  | 8 |  | Potrubí |  |  |  | 0
P | 52 | 87446 |  | POTRUBÍ Z TRUB PLASTOVÝCH ODPADNÍCH DN DO 400MM | M | 80 | 0 | 0 | 0 | 2
PP |  |  |  | provizorní zatrubnění potoka z trub PP UR2 DN400 včetně stabilizace polohy potrubí
VV |  |  |  | provizorní zatrubnění potoka: 80=80,0000 [A] Celkem: A=80,0000 [B]
P | 53 | 875332 |  | POTRUBÍ DREN Z TRUB PLAST DN DO 150MM DĚROVANÝCH | M | 82 | 0 | 0 | 0 | 2
PP
VV |  |  |  | 82=82,0000 [A] Celkem: A=82,0000 [B]
P | 54 | 89916 |  | BETONOVÉ DOPLŇKY TRUB VEDENÍ | M3 | 0.3 | 0 | 0 | 0 | 2
PP |  |  |  | prefabrikované pražce pro potrubí ŽB hrdlové DN600
VV |  |  |  | 6ks pražců: 6*0,05=0,3000 [A] Celkem: A=0,3000 [B]
P | 55 | 899524 |  | OBETONOVÁNÍ POTRUBÍ Z PROSTÉHO BETONU DO C25/30 (B30) | M3 | 5.302 | 0 | 0 | 0 | 2
PP |  |  |  | C25/30 XF2
VV |  |  |  | obetonování vtoku a výtoku propustku a vyústění drenáže: 1,5=1,5000 [A] betonové sedlo trub propustku: 8,7*0,437=3,8019 [B] Celkem: A+B=5,3019 [C]
SD |  | 9 |  | Ostatní konstrukce a práce |  |  |  | 0
P | 56 | 9113C1 |  | SVODIDLO OCEL SILNIČ JEDNOSTR, ÚROVEŇ ZADRŽ H2 - DODÁVKA A MONTÁŽ | M | 88.3 | 0 | 0 | 0 | 2
PP |  |  |  | včetně 2 ks krátkých výškových náběhů
VV |  |  |  | 88,3=88,3000 [A] Celkem: A=88,3000 [B]
P | 57 | 91238 |  | SMĚROVÉ SLOUPKY Z PLAST HMOT - NÁSTAVCE NA SVODIDLA VČETNĚ ODRAZNÉHO PÁSKU | KUS | 4 | 0 | 0 | 0 | 2
PP
VV |  |  |  | 4=4,0000 [A] Celkem: A=4,0000 [B]
P | 58 | 918358 |  | PROPUSTY Z TRUB DN 600MM | M | 7.5 | 0 | 0 | 0 | 2
PP |  |  |  | ŽB hrdlová trouba DN600 včetně úpravy trub seříznutím
VV |  |  |  | 3*2,5=7,5000 [A] Celkem: A=7,5000 [B]
P | 59 | 919111 |  | ŘEZÁNÍ ASFALTOVÉHO KRYTU VOZOVEK TL DO 50MM | M | 56.5 | 0 | 0 | 0 | 2
PP |  |  |  | tl. 40mm
VV |  |  |  | na hranicích frézování vozovky: 7,2+41,6+7,7=56,5000 [A] Celkem: A=56,5000 [B]
P | 60 | 919112 |  | ŘEZÁNÍ ASFALTOVÉHO KRYTU VOZOVEK TL DO 100MM | M | 41.4 | 0 | 0 | 0 | 2
PP |  |  |  | tl. 100mm
VV |  |  |  | na hranicích frézování vozovky: 32,4+4,5+4,5=41,4000 [A] Celkem: A=41,4000 [B]
P | 61 | 931315 |  | TĚSNĚNÍ DILATAČ SPAR ASF ZÁLIVKOU PRŮŘ DO 600MM2 | M | 95.9 | 0 | 0 | 0 | 2
PP |  |  |  | včetně penetračního nátěru hran
VV |  |  |  | drážka 15/40 na hranicích fréz vozovky: 7,2+41,6+7,7+31,4+4+4=95,9000 [A] Celkem: A=95,9000 [B]
P | 62 | 966117 |  | BOURÁNÍ KONSTRUKCÍ Z BETON DÍLCŮ S ODVOZEM DO 16KM | M3 | 3.05 | 0 | 0 | 0 | 2
PP |  |  |  | včetně uložení a odvozu materiálu na řízenou skládku Tisová ve vzdálenosti do 16 km
VV |  |  |  | vybourání betonových říms stávající opěrné zdi: (34+1+26)*0,1*0,5=3,0500 [A] Celkem: A=3,0500 [B]
P | 63 | 966121 |  | BOURÁNÍ KONSTRUKCÍ Z KAMENE NA SUCHO S ODVOZEM DO 1KM | M3 | 33.16 | 0 | 0 | 0 | 2
PP |  |  |  | včetně uložení na deponii v místě stavby
VV |  |  |  | vybourání stávajícího kamenného dříku opěrné zdi, odhadem tl.400mm: 78,4m2*0,4=31,3600 [A] vybourání stávajících kamenných sloupků zábradlí (část nad korunou OPZ): 20ks*1*0,3*0,3=1,8000 [B] Celkem: A+B=33,1600 [C]
P | 64 | 966345 |  | BOURÁNÍ PROPUSTŮ Z TRUB DN DO 300MM | M | 8.2 | 0 | 0 | 0 | 2
PP |  |  |  | včetně uložení a odvozu materiálu na řízenou skládku Tisová ve vzdálenosti do 16 km
VV |  |  |  | 8,2=8,2000 [A] Celkem: A=8,2000 [B]
P | 65 | 96688 |  | VYBOURÁNÍ KANALIZAČ ŠACHET KOMPLETNÍCH | KUS | 1 | 0 | 0 | 0 | 2
PP |  |  |  | pročištění stávající vtokové šachty propustku
VV |  |  |  | 1=1,0000 [A] Celkem: A=1,0000 [B]