## List1
Stavba: |  | „Oprava povrchu silnice III/20175 Tachovská Huť"
Poř. | Kód | Název položky | jednotka | Počet | CENA
č.pol. | položky |  |  | jednotek | jednotková | celkem
I. | II. | III. | IV. | V. | VI. | VII.
Přípravné práce
1 |  | Dopravně inženýrské opatření (DIO) po dobu výstavby vč. zvláštního užívání komunikace | kpl | 1 |  | 0
|  | Přípravné práce |  |  |  | 0
Komunikace
2 |  | Odstranění živičného podkladu frézováním do tl. 30 mm s naložením, vč. zametení podkladu | m2 | 10000 |  | 0
3 |  | Řezání stávajícího živičného krytu hl. do 30 mm (napojení nového a starého krytu - komunikace, sjezdy) | m | 230 |  | 0
4 |  | Postřik živičný infiltrační ze silniční emulze v množství do 0,3 kg/m2 | m2 | 10000 |  | 0
5 |  | Provedení vyrovnávek z ACL 16+ z nemodifikovaného asfaltu | t | 500 |  | 0
6 |  | Postřik živičný spojovací ze silniční emulze v množství do 0,5 kg/m2 | m2 | 10000 |  | 0
7 |  | Asfaltový beton vrstva obrusná ACO 11 + (nemodifikovaný asfalt) tl. 50 mm + náběhy sjezdů | m2 | 10000 |  | 0
8 |  | Odstranění podkladních vrstev komunikace v tl. do 410 mm včetně naložení, odvozu a skládkovného (odhad - skutečnost bude upřesněna po odfrézování) | m2 | 200 |  | 0
9 |  | Podkllad z kameniva drceného 32-63 tl. 200mm (odhad - skutečnost bude upřesněna po odfrézování) | m2 | 200 |  | 0
10 |  | Podklad ze štěrkodrti 0-32 tl. 150 mm (odhad - skutečnost bude upřesněna po odfrézování) | m2 | 200 |  | 0
11 |  | Vozovkové výztužné vrstvy z geomřížoviny (odhad - skutečnost bude upřesněna po odfrézování) | m2 | 200 |  | 0
12 |  | Podklad z obalovaného kameniva ACP 16 + v tl. 60 mm (odhad - skutečnost bude upřesněna po odfrézování) | m2 | 200 |  | 0
13 |  | Zpevnění krajnic asfaltovým recyklátem tl. 8 cm (plocha= 3800 x 0,5 - 200 bm sjezdy) | m2 | 1900 |  | 0
|  | Komunikace |  |  |  | 0
Ostatní konstrukce a práce
14 |  | Odstranění pařezů vč. likvidace a zasypání jam | ks | 6 |  | 0
15 |  | Čištění příkopů od nánosu 0,5 m3/m s odvozem | m | 325 |  | 0
16 |  | Odkopávky (reprofilace příkopu) s odvozem | m3 | 250 |  | 0
17 |  | Odstranění původních žlabovek | m | 50 |  | 0
18 |  | Rigol dlážděný z drobných kostek do betonu 100 x 100 mm (š. 300 mm) | m2 | 51 |  | 0
19 |  | Betonový obrubník vč. uložení do bet. lože šíř. 150 mm (8x nájezdový zešikmený) | m | 227 |  | 0
20 |  | Vodorovné dopravní značení - vodící čára V4 šířky 125 mm - barva | m | 3800 |  | 0
21 |  | Přesun hmot | kpl | 4 |  | 0
|  | Ostatní konstrukce a práce |  |  |  | 0
|  | C e l k e m |  |  |  | 0
Ostatní ve výkazu nespecifikované práce
Vícepráce
Vícepráce celkem
Méněpráce
Méněpráce celkem
Celkem
|  | Celkem s DPH 21% |  |  |  | 0