## CCTV
Muzeum Cheb - UKS - Univerzální kabelážní systém datové sítě
Název položky | počet | MJ | cena/MJ | cena celkem
1.1 Zařízení - dodávka - aktivní prvky
UPS - hlavní rack - Rack 1 | 1 | ks
UPS - podružné racky | 4 | ks
access point 802.11ac / controller based, PoE, CleanAir - WiFi | 8 | ks
Switch 24PP 24x 10/100 + 2x 1G SFP + 2x 10/100/1000 / management + / Lifetime/ NBD | 10 | ks
Optický switch - 28SFP-K9-EU switch, 26xSFP + 2xGE/SFP, L3, SNMP, kov | 1 | ks
SFP modul/ 1G/ RJ45/ 100m/ | 10 | ks
SFP modul/ 1G/ MM Multimode LC/ 550m/ | 10 | ks
1.2. Zařízení - dodávka - pasivní prvky
Rozvaděč stojan. 42U/60x80, šedý, dveře sklo, | 1 | ks
Jednodílný 19" nástěnný rozvaděč 18U/500mm, IP30, vylamovací otvor na ventilátor | 1 | ks
19" polička s perforací 1U/450mm, max. nosnost 40kg | 3 | ks
19"' vyvazovací panel 1U, 5x háček 35x30 mm zacvakávací pro čtvercový otvor 9x9 | 14 | ks
Patch panel černý osazený 24 portů STP 1U CAT6 | 10 | ks
Ventilační jednotka univerzální se 4 ventilátory do stropu nebo do podlahy | 1 | ks
19“ horizontální ventilační jednotka 2U se 2 ventilátory, bimetalový termostat | 1 | ks
Rozvodný panel 5x 230V včetně vany 2U v černé barvě | 2 | ks
Spojovací materiál sada 4x šroub, podložka, matice M6 | 20 | ks
Podstavec pod rozvadeč 600 x 800 s filtrem a nosností do 400kg | 1 | ks
Optická vana tělo 1U s výsuvným šuplíkem BK | 2 | ks
Optická vana - čelo pro 12xSC duplexních spojek 1U černá | 2 | ks
Optická kazeta 12 svarů HS, bez víka | 2 | ks
Víčko pro optickou kazetu 12 svárů | 2 | ks
Hřebínek pro 6 smrštitelných ochran | 2 | ks
Spojka SC MM duplex, šroubovací | 20 | ks
Patch kabel 50/125 µm duplex LC/SC 1m | 5 | ks
Patch kabel 50/125 µm duplex SC/SC 1m | 3 | ks
Pigtail 50/125 SCpc MM OM2 1,5m | 40 | ks
Kabel FTP drát CAT6, LSZH | 9000 | m
Ventilační jednotka univerzální se 4 ventilátory do stropu nebo do podlahy | 1 | ks
Zásuvka SX9 bílá pod omítku 2xRJ45 STP CAT6 | 89 | ks
Patch kabel 2m SFTP, CAT6, šedý | 182 | ks
Kabel Mini Breakout, 50/125um, 4 vl., LSOH, se základní ochranou proti hlodavcům | 200 | m
Kabel Mini Breakout, 50/125um, 12 vl., LSOH, se základní ochranou proti hlodavcům | 100 | m
Instalační krabice s víkem - např- KO 125 E | 50 | m
Instalační krabice s víkem - např- KO97/5 | 100 | m
Instalační krabice s víkem - např- KU68-1902 | 191 | m
Trubka PVC vnitřní pr.16 mm | 2800 | m
Trubka PVC vnitřní pr.23 mm | 1200 | m
Trubka PVC vnitřní pr.29 mm | 800 | m
Trubka PVC vnitřní pr.32 mm | 600 | m
Chránička optického kabelu 25mm | 200 | m
Ostatní instalační materiál | 1 | ks
2.1 Montáž
Montáž UKS | 1 | kpl
2.2 Výmalba
Výmalba - subdodávka | 0 | kpl
3.1 Doprava
Doprava, přesuny materiálu | 1 | kpl
4.1 Zkušební provoz, zaškolení obsluhy
Zkušební provoz, zaškolení obsluhy | 1 | kpl
5.1 Revize a funkční zkoušky systému
Revize systému, měření | 1 | kpl
6.1 Projekční práce, autorský dozor, technická pomoc
Projektová dokumentace - DSS. | 1 | kpl
Projekční práce, koordinace, technická pomoc celkem: | 1 | kpl
Rekapitulace
Celkem bez DPH |  |  |  | 0
DPH 21.00 % |  |  |  | 0
Celkem s DPH |  |  |  | 0