## Rekapitulace
ZŘÍZENÍ UČEBNY MIKROBIOLOGIE
GYMNÁZIUM OSTROV
D.1.4.d - Elektroinstalace
Kč
Materiál | 0
Práce | 0
Ostatní | 0
Celková cena bez DPH (Kč) | 0
DPH – 21% | 0
Celkem s DPH (Kč) | 0

## MATERIAL
Polozka | Popis | Jednotka | Kc/jed | Mnozstvi | Kc bez DPH
0001 | U51 -rozvodnice zapuštěná 60M s dveřmi, IP31/60 modulů, Plechová, Plechová plná dvířka | ks | 0 | 1 | 0
0002 | SHD203/32; 3 pólový odpínač; In: 32A; pro 415 V AC; HOME | ks | 0 | 1 | 0
0003 | SLP-275 V/4 Přepěťová ochrana - optická signalizace poruchy Saltek | ks | 0 | 1 | 0
0004 | S201M-B10; 1 fázový jistič, jmenovitý proud In: 10 A, vypínací charakteristika: B, vypínací schopnost Icn: 10 kA | ks | 0 | 2 | 0
0005 | S201M-B16; 1 fázový jistič, jmenovitý proud In: 16 A, vypínací charakteristika: B, vypínací schopnost Icn: 10 kA | ks | 0 | 19 | 0
0006 | F204AC-40/0,03; proudový chránič; čtyřpólový; jmenovitý proud: 40 A; citlivost: 30 mA; Typ: AC – pro střídavý reziduální proud (určeno pro obecné zátěže) | ks | 0 | 3 | 0
0007 | ZB111-zámek bezpečnostní se 2 klíči | ks | 0 | 1 | 0
0008 | S203M-B25; 3 fázový jistič, jmenovitý proud In: 25 A, vypínací charakteristika: B, vypínací schopnost Icn: 10 kA (doplnění Rstávající) | ks | 0 | 1 | 0
0009 | ukončení vodičů v rozváděči nebo na přístroji do 6 mm2 | ks | 0 | 12 | 0
0010 | ukončení vodičů v rozváděči nebo na přístroji do 2,5 mm2 | ks | 0 | 51 | 0
0101 | A - přisazené, LED svítidlo, matná AL mřížka, UGR<19, 2 x LED, 37W, 4250lm, Ra80, 4000K (Modus, AREL4000RM2KVM) | ks | 0 | 2 | 0
0102 | B - přisazené, LED svítidlo, matná AL mřížka, UGR<19, 2 x LED, 41W, 5050lm, Ra80, 4000K (Modus, AREL5000RL2KVM) | ks | 0 | 11 | 0
0201 | Jednopólový spínač pod omítku, řaz.1,10A/250V, IP20, jednorámeček | ks | 0 | 1 | 0
0202 | Sériový přepínač pod omítku, řaz.5, 10A/250V, IP20, jednorámeček | ks | 0 | 1 | 0
0203 | Jednoduchá zásuvka, 16A/250V, IP20, Tango | ks | 0 | 78 | 0
0204 | 5589A-A02357 B Zásuvka jednonásobná s ochranným kolíkem, s clonkami, s ochranou před přepětím | ks | 0 | 14 | 0
0205 | 3901A-B20 B Rámeček pro elektroinstalační přístroje,dvojnásobný | ks | 0 | 42 | 0
0206 | 3901A-B30 B Rámeček pro elektroinstalační přístroje, trojnásobný | ks | 0 | 4 | 0
0207 | 3901A-B50 B Rámeček pro elektroinstalační přístroje, pětinásobný | ks | 0 | 1 | 0
0208 | Krabicová rozvodka + bezšroub.svorky | ks | 0 | 6 | 0
0209 | Krabice přístrojová | ks | 0 | 37 | 0
0210 | Parapetní kanál PK 140x70D HD, vč. Příslušenství | m | 0 | 48 | 0
0211 | Kanál SK 40x20 stínící 2m vč. PSK1 | m | 0 | 48 | 0
0212 | Krabice KP PK do kanálu | ks | 0 | 80 | 0
0213 | Podložka 8440-12 přístrojová dvojitá | ks | 0 | 32 | 0
0214 | Podložka 8440-11 přístrojová jednoduchá | ks | 0 | 16 | 0
0215 | Lišta LHD 40x40 vkládací bílá 2m | m | 0 | 6 | 0
0216 | Lišta LV 24x22 vkládací bílá 2m | m | 0 | 28 | 0
0217 | Kanál EKE 140x60 vč.víka bílá 2m | m | 0 | 28 | 0
0218 | Chránička 32 2332/LPE-1 trubka ohebná | m | 0 | 15 | 0
0219 | Krabice lištová LK 80x16 T | ks | 0 | 1 | 0
0301 | H07V-K 6 (CYA 6) ohebný vodič, zeleno-žlutý | m | 0 | 15 | 0
0302 | CYKY-J 5x6 (CYKY 5Cx6) silový kabel | m | 0 | 15 | 0
0303 | CYKY-J 5x1,5 (CYKY 5Cx1,5) silový kabel | m | 0 | 25 | 0
0304 | CYKY-J 3x2,5 (CYKY 3Cx2,5) silový kabel | m | 0 | 380 | 0
0305 | CYKY-J 3x1,5 (CYKY 3Cx1,5) silový kabel | m | 0 | 70 | 0
0306 | CYKY-O 3x1,5 (CYKY 3Ax1,5) silový kabel | m | 0 | 22 | 0
0401 | RACK 19", 22U/600x900, stojanový | ks | 0 | 1 | 0
0402 | Napájecí lišta (19 "RACK, 1U, 9zásuvek, IEC320C13/UPS plug) | ks | 0 | 1 | 0
0403 | Patch Panel (24 portů (5e) a úchyt pro kabel) | ks | 0 | 3 | 0
0404 | Vyvazovací panel, 19" 1U černá | ks | 0 | 3 | 0
0405 | Komunikační dvojzásuvka RJ45 | ks | 0 | 26 | 0
0406 | Kabel vnitřní UTP Cat.5e | m | 0 | 1250 | 0
0407 | Chránička 32 2332/LPE-1 trubka ohebná | m | 0 | 10 | 0
0408 | Popis portu zásuvky | ks | 0 | 52 | 0
0409 | Popis portů patch panelu | ks | 0 | 52 | 0
0501 | Vybourání otvoru ve zdivu plochy do 0,25m2, tl. Do 15cm | ks | 0 | 1 | 0
0502 | Vyvrtání kapsy pro krabici do pr. 80 | ks | 0 | 43 | 0
0503 | Vybourání otvoru ve zdivu pr. Do 60mm, do 150mm | ks | 0 | 1 | 0
0504 | Vybourání otvoru ve zdivu do 0,09m2, tl do 450mm | ks | 0 | 1 | 0
0505 | Vysekání drážky v podlaze do hl.50mm, š do 100mm | m | 0 | 6.5 | 0
0506 | Vysekání rýh v omítce do 50mm | m | 0 | 65 | 0
0507 | Vyplnění rýh ve stěnách hl. Do 50mm, š. Do 50mm | m | 0 | 70 | 0
0508 | Vyplnění rýhy v podlaze do hl.50mm, š do 100mm | m | 0 | 6.5 | 0
0509 | Svislá doprava suti a vybour. hmot nošením | t | 0 | 0.37 | 0
0510 | Odvoz suti a vybour. hmot na skládku do 10 km | t | 0 | 0.37 | 0
0511 | Poplatek za skládku suti - směs betonu,cihel,dřeva | t | 0 | 0.37 | 0
0

## PRÁCE
Obor | Polozka | Popis | Jednotka | Kc/jed | Mnozstvi | Kc bez DPH
00 - rozvaděč RP | 0001 | U51 -rozvodnice zapuštěná 60M s dveřmi, IP31/60 modulů, Plechová, Plechová plná dvířka | ks | 0 | 1 | 0
00 - rozvaděč RP | 0002 | SHD203/32; 3 pólový odpínač; In: 32A; pro 415 V AC; HOME | ks | 0 | 1 | 0
00 - rozvaděč RP | 0003 | SLP-275 V/4 Přepěťová ochrana - optická signalizace poruchy Saltek | ks | 0 | 1 | 0
00 - rozvaděč RP | 0004 | S201M-B10; 1 fázový jistič, jmenovitý proud In: 10 A, vypínací charakteristika: B, vypínací schopnost Icn: 10 kA | ks | 0 | 2 | 0
00 - rozvaděč RP | 0005 | S201M-B16; 1 fázový jistič, jmenovitý proud In: 16 A, vypínací charakteristika: B, vypínací schopnost Icn: 10 kA | ks | 0 | 19 | 0
00 - rozvaděč RP | 0006 | F204AC-40/0,03; proudový chránič; čtyřpólový; jmenovitý proud: 40 A; citlivost: 30 mA; Typ: AC – pro střídavý reziduální proud (určeno pro obecné zátěže) | ks | 0 | 3 | 0
00 - rozvaděč RP | 0007 | ZB111-zámek bezpečnostní se 2 klíči | ks | 0 | 1 | 0
00 - rozvaděč RP | 0008 | S203M-B25; 3 fázový jistič, jmenovitý proud In: 25 A, vypínací charakteristika: B, vypínací schopnost Icn: 10 kA (doplnění Rstávající) | ks | 0 | 1 | 0
00 - rozvaděč RP | 0009 | ukončení vodičů v rozváděči nebo na přístroji do 6 mm2 | ks | 0 | 12 | 0
00 - rozvaděč RP | 0010 | ukončení vodičů v rozváděči nebo na přístroji do 2,5 mm2 | ks | 0 | 51 | 0
01 - svítidla vč.zdrojů | 0101 | A - přisazené, LED svítidlo, matná AL mřížka, UGR<19, 1 x LED, 37W, 4250lm, Ra80, 4000K (Modus, AREL4000RM2KVM) | ks | 0 | 2 | 0
01 - svítidla vč.zdrojů | 0102 | B - přisazené, LED svítidlo, matná AL mřížka, UGR<19, 1 x LED, 41W, 5050lm, Ra80, 4000K (Modus, AREL5000RL2KVM) | ks | 0 | 11 | 0
02 - elektromontáže | 0201 | Jednopólový spínač pod omítku, řaz.1,10A/250V, IP20, jednorámeček | ks | 0 | 1 | 0
02 - elektromontáže | 0202 | Sériový přepínač pod omítku, řaz.5, 10A/250V, IP20, jednorámeček | ks | 0 | 1 | 0
02 - elektromontáže | 0203 | Jednoduchá zásuvka, 16A/250V, IP20, Tango | ks | 0 | 78 | 0
02 - elektromontáže | 0204 | 5589A-A02357 B Zásuvka jednonásobná s ochranným kolíkem, s clonkami, s ochranou před přepětím | ks | 0 | 14 | 0
02 - elektromontáže | 0205 | 3901A-B20 B Rámeček pro elektroinstalační přístroje,dvojnásobný | ks | 0 | 42 | 0
02 - elektromontáže | 0206 | 3901A-B30 B Rámeček pro elektroinstalační přístroje, trojnásobný | ks | 0 | 4 | 0
02 - elektromontáže | 0207 | 3901A-B50 B Rámeček pro elektroinstalační přístroje, pětinásobný | ks | 0 | 1 | 0
02 - elektromontáže | 0208 | Krabicová rozvodka + bezšroub.svorky | ks | 0 | 6 | 0
02 - elektromontáže | 0209 | Krabice přístrojová | ks | 0 | 37 | 0
02 - elektromontáže | 0210 | Parapetní kanál PK 140x70D HD, vč. Příslušenství (kryty,odbočky) | m | 0 | 48 | 0
02 - elektromontáže | 0211 | Kanál SK 40x20 stínící 2m vč. PSK1 | m | 0 | 48 | 0
02 - elektromontáže | 0212 | Krabice KP PK do kanálu | ks | 0 | 80 | 0
02 - elektromontáže | 0213 | Podložka 8440-12 přístrojová dvojitá | ks | 0 | 32 | 0
02 - elektromontáže | 0214 | Podložka 8440-11 přístrojová jednoduchá | ks | 0 | 16 | 0
02 - elektromontáže | 0215 | Lišta LHD 40x40 vkládací bílá 2m | m | 0 | 6 | 0
02 - elektromontáže | 0216 | Lišta LV 24x22 vkládací bílá 2m | m | 0 | 28 | 0
02 - elektromontáže | 0217 | Kanál EK 140x60 vč.víka bílá 2m | m | 0 | 28 | 0
02 - elektromontáže | 0218 | Chránička 32 2332/LPE-1 trubka ohebná | m | 0 | 15 | 0
02 - elektromontáže | 0219 | Krabice lištová LK 80x16 T | ks | 0 | 1 | 0
03 - kabely, vodiče | 0301 | H07V-K 6 (CYA 6) ohebný vodič, zeleno-žlutý | m | 0 | 15 | 0
03 - kabely, vodiče | 0302 | CYKY-J 5x6 (CYKY 5Cx6) silový kabel | m | 0 | 15 | 0
03 - kabely, vodiče | 0303 | CYKY-J 5x1,5 (CYKY 5Cx1,5) silový kabel | m | 0 | 25 | 0
03 - kabely, vodiče | 0304 | CYKY-J 3x2,5 (CYKY 3Cx2,5) silový kabel | m | 0 | 380 | 0
03 - kabely, vodiče | 0305 | CYKY-J 3x1,5 (CYKY 3Cx1,5) silový kabel | m | 0 | 70 | 0
03 - kabely, vodiče | 0306 | CYKY-O 3x1,5 (CYKY 3Ax1,5) silový kabel | m | 0 | 22 | 0
04 - strukturovaná kabeláž (bez aktivních prvků) | 0401 | RACK 19", 22U/600x900, stojanový | ks | 0 | 1 | 0
04 - strukturovaná kabeláž (bez aktivních prvků) | 0402 | Napájecí lišta (19 "RACK, 1U, 9zásuvek, IEC320C13/UPS plug) | ks | 0 | 1 | 0
04 - strukturovaná kabeláž (bez aktivních prvků) | 0403 | Patch Panel (24 portů (5e) a úchyt pro kabel) | ks | 0 | 3 | 0
04 - strukturovaná kabeláž (bez aktivních prvků) | 0404 | Vyvazovací panel, 19" 1U černá | ks | 0 | 3 | 0
04 - strukturovaná kabeláž (bez aktivních prvků) | 0405 | Komunikační dvojzásuvka RJ45, jednotámeček | ks | 0 | 26 | 0
04 - strukturovaná kabeláž (bez aktivních prvků) | 0406 | Kabel vnitřní UTP Cat.5e | m | 0 | 1250 | 0
04 - strukturovaná kabeláž (bez aktivních prvků) | 0407 | Chránička 32 2332/LPE-1 trubka ohebná | m | 0 | 10 | 0
04 - strukturovaná kabeláž (bez aktivních prvků) | 0408 | Popis portu zásuvky | ks | 0 | 52 | 0
04 - strukturovaná kabeláž (bez aktivních prvků) | 0409 | Popis portů patch panelu | ks | 0 | 52 | 0
05 - pomocné stavební práce | 0501 | Vybourání otvoru ve zdivu plochy do 0,25m2, tl. Do 15cm | ks | 0 | 1 | 0
05 - pomocné stavební práce | 0502 | Vyvrtání kapsy pro krabici do pr. 80 | ks | 0 | 43 | 0
05 - pomocné stavební práce | 0503 | Vybourání otvoru ve zdivu pr. Do 60mm, do 150mm | ks | 0 | 1 | 0
05 - pomocné stavební práce | 0504 | Vybourání otvoru ve zdivu do 0,09m2, tl do 450mm | ks | 0 | 1 | 0
05 - pomocné stavební práce | 0505 | Vysekání drážky v podlaze do hl.50mm, š do 100mm | m | 0 | 6.5 | 0
05 - pomocné stavební práce | 0506 | Vysekání rýh v omítce do 50mm | m | 0 | 65 | 0
05 - pomocné stavební práce | 0507 | Vyplnění rýh ve stěnách hl. Do 50mm, š. Do 50mm | m | 0 | 70 | 0
05 - pomocné stavební práce | 0508 | Vyplnění rýhy v podlaze do hl.50mm, š do 100mm | m | 0 | 6.5 | 0
05 - pomocné stavební práce | 0509 | Svislá doprava suti a vybour. hmot nošením | t | 0 | 0.37 | 0
05 - pomocné stavební práce | 0510 | Odvoz suti a vybour. hmot na skládku do 10 km | t | 0 | 0.37 | 0
05 - pomocné stavební práce | 0511 | Poplatek za skládku suti - směs betonu,cihel,dřeva | t | 0 | 0.37 | 0
0

## OSTATNÍ
Polozka | Popis | Jednotka | Kc/jed | Mnozstvi | Kc bez DPH
001 | Demontáže | hod | 0 | 20 | 0
002 | Úprava stávajícího rozvaděče | hod | 0 | 2 | 0
003 | Výchozí revize | hod | 0 | 10 | 0
004 | Měření kabeláže SK po úsecích | kpl | 0 | 1 | 0
005 | Výchozí revize SK a protokol | kpl | 0 | 1 | 0
006 | PPV - 6% z mat.+mont. | % | 0 | 0.06 | 0
007 | Doprava - 3,6% z mat. | % | 0 | 0.036 | 0
008 | Přesun - 4,0% z mat | % | 0 | 0.04 | 0
0