## Rekapitulace stavby
Export Komplet | [24 empty] | VZ | 2.0 | ZAMOK |  |  |  |  | False | False | {18bf850e-5b3f-45f8-a779-5e6b9b332146}
[31 empty] | 0,01 | 21
[31 empty] | 0,01 | 15
|  | REKAPITULACE STAVBY | [15 empty] | v --- níže se nacházejí doplnkové a pomocné údaje k sestavám --- v | [11 empty] | Návod na vyplnění | 0,01
|  | Kód: |  |  |  |  | 2018/57rev7 | [22 empty] | Měnit lze pouze buňky se žlutým podbarvením! 1) v Rekapitulaci stavby vyplňte údaje o Uchazeči (přenesou se do ostatních sestav i v jiných listech) 2) na vybraných listech vyplňte v sestavě Soupis prací ceny u položek | 0,01
|  | Stavba: |  |  |  |  | Karlovy Vary - Revitalizace objektu Císařských lázní | [23 empty] | 0,01
|  | KSO: | [11 empty] | CC-CZ: | [16 empty] | 0,01
|  | Místo: |  |  |  |  | Mariánskolázeňská 306/2 | [6 empty] | Datum: |  | 31. 12. 2018 | [14 empty] | 0,01
0,01
|  | Zadavatel: | [11 empty] | IČ: | [16 empty] | 0,01
|  |  | Karlovarský kraj | [10 empty] | DIČ: | [16 empty] | 0,01
0,01
|  | Uchazeč: | [11 empty] | IČ: |  | Vyplň údaj | [14 empty] | 0,01
|  |  | Vyplň údaj | [10 empty] | DIČ: |  | Vyplň údaj | [14 empty] | 0,01
False
|  | Projektant: | [11 empty] | IČ: | [16 empty] | True
|  |  | INTAR a.s. | [10 empty] | DIČ: | [16 empty] | True
0,01
|  | Zpracovatel: | [11 empty] | IČ: | [16 empty] | 0,01
[14 empty] | DIČ: | [16 empty] | True
Poznámka:
Soupis prací je sestaven s využitím Cenové soustavy ÚRS. Položky, které pochází z této cenové soustavy, jsou ve sloupci 'Cenová soustava' označeny popisem 'CS ÚRS' a úrovní příslušného kalendářního pololetí. Veškeré další informace vymezující popis a podmínky použití těchto položek z Cenové soustavy, které nejsou uvedeny přímo v soupisu prací, jsou neomezeně dálkově k dispozici na www.cs-urs.cz, sekce Cenové a technické podmínky. U procentuálních přesunů hmot bude do pole „množství“ doplněno % nabídkové ceny uchazeče vztahující se k příslušnému oddílu.
|  | Cena bez DPH | [11 empty] | 3250000
[8 empty] | Sazba daně |  | Základ daně |  |  |  | Výše daně
|  | DPH |  | základní |  |  |  | 21% |  | 3250000 |  |  |  | 682500
|  |  |  | snížená |  |  |  | 15% |  | 0 |  |  |  | 0
|  |  |  | zákl. přenesená |  |  |  | 21% |  | 0 |  |  |  | 0
|  |  |  | sníž. přenesená |  |  |  | 15% |  | 0 |  |  |  | 0
|  |  |  | nulová |  |  |  | 0% |  | 0 |  |  |  | 0
|  | Cena s DPH | [6 empty] | v |  | CZK |  |  | 3932500
REKAPITULACE OBJEKTŮ STAVBY A SOUPISŮ PRACÍ
| Kód: | [6 empty] | 2018/57rev7
| Stavba: | [6 empty] | Karlovy Vary - Revitalizace objektu Císařských lázní
| Místo: | [6 empty] | Mariánskolázeňská 306/2 |  |  |  |  | Datum: |  | 31. 12. 2018
| Zadavatel: | [6 empty] | Karlovarský kraj |  |  |  |  | Projektant: |  | INTAR a.s. |  |  | Informatívní údaje z listů zakázek
| Uchazeč: | [11 empty] | Zpracovatel:
| Kód |  |  |  | Popis | [6 empty] | Cena bez DPH [CZK] |  |  |  | Cena s DPH [CZK] | Typ | z toho Ostat. náklady [CZK] | DPH [CZK] | Normohodiny [h] | DPH základní [CZK] | DPH snížená [CZK] | DPH základní přenesená [CZK] | DPH snížená přenesená [CZK] | Základna DPH základní | Základna DPH snížená | Základna DPH zákl. přenesená | Základna DPH sníž. přenesená | Základna DPH nulová
| Náklady stavby celkem | [10 empty] | 3250000 |  |  |  | 3932500 |  | 0 | 682500 | 0 | 682500 | 0 | 0 | 0 | 3250000 | 0 | 0 | 0 | 0 |  | D | 0 | ###NOIMPORT### | IMPORT | {18bf850e-5b3f-45f8-a779-5e6b9b332146} | {00000000-0000-0000-0000-000000000000}
|  | D.1 |  |  |  | Stavební a inženýrské objekty | [5 empty] | 0 |  |  |  | 0 | STA | 0 | 0 | 0 | 0 | 0 | 0 | 0 | 0 | 0 | 0 | 0 | 0 |  | D | 1 | ###NOIMPORT### | IMPORT | {3a6939d6-c980-4c6c-b062-461aacab9956} | {18bf850e-5b3f-45f8-a779-5e6b9b332146} | 2
|  |  | SO 101 |  |  |  | Historická budova císařské lázně - novostavba a vestavba |  |  |  |  | 0 |  |  |  | 0 | Soupis | 0 | 0 | 0 | 0 | 0 | 0 | 0 | 0 | 0 | 0 | 0 | 0 |  | D | 2 | ###NOIMPORT### | IMPORT | {0d423bb8-cb0c-495e-9bf9-2b5557c945c3} | {3a6939d6-c980-4c6c-b062-461aacab9956}
/ |  |  |  | D.1.1; D.1.2; D.1.3 |  |  |  | Architektonicko stavební a konstrukční řešení |  |  |  | 0 |  |  |  | 0 | Soupis | 0 | 0 | 0 | 0 | 0 | 0 | 0 | 0 | 0 | 0 | 0 | 0 |  |  | 3 |  | IMPORT | {63002261-259d-4829-ba42-89ed089293bc} | {0d423bb8-cb0c-495e-9bf9-2b5557c945c3}
/ |  |  |  | D.1.4.1 |  |  |  | Zdravotechnika |  |  |  | 0 |  |  |  | 0 | Soupis | 0 | 0 | 0 | 0 | 0 | 0 | 0 | 0 | 0 | 0 | 0 | 0 |  |  | 3 |  | IMPORT | {f6a62cab-8cea-4250-93a5-92615d0064da} | {0d423bb8-cb0c-495e-9bf9-2b5557c945c3}
/ |  |  |  | D.1.4.2 |  |  |  | Vzduchotechnika |  |  |  | 0 |  |  |  | 0 | Soupis | 0 | 0 | 0 | 0 | 0 | 0 | 0 | 0 | 0 | 0 | 0 | 0 |  |  | 3 |  | IMPORT | {8175356a-448f-4f18-b00f-9a492dad5fd6} | {0d423bb8-cb0c-495e-9bf9-2b5557c945c3}
/ |  |  |  | D.1.4.3 |  |  |  | Vytápění |  |  |  | 0 |  |  |  | 0 | Soupis | 0 | 0 | 0 | 0 | 0 | 0 | 0 | 0 | 0 | 0 | 0 | 0 |  |  | 3 |  | IMPORT | {9c1de0d0-93fe-4f24-96a0-51cec70a84a0} | {0d423bb8-cb0c-495e-9bf9-2b5557c945c3}
/ |  |  |  | D.1.4.4 |  |  |  | Chlazení |  |  |  | 0 |  |  |  | 0 | Soupis | 0 | 0 | 0 | 0 | 0 | 0 | 0 | 0 | 0 | 0 | 0 | 0 |  |  | 3 |  | IMPORT | {d76d4aea-0b44-49fd-932d-3ef624f28ee1} | {0d423bb8-cb0c-495e-9bf9-2b5557c945c3}
/ |  |  |  | D.1.4.5 |  |  |  | Měření a regulace |  |  |  | 0 |  |  |  | 0 | Soupis | 0 | 0 | 0 | 0 | 0 | 0 | 0 | 0 | 0 | 0 | 0 | 0 |  |  | 3 |  | IMPORT | {ad3ae196-8e2c-45a0-8057-33dc505fe8c5} | {0d423bb8-cb0c-495e-9bf9-2b5557c945c3}
/ |  |  |  | D.1.4.6 |  |  |  | Elektroinstalace silnoproudá, hromosvod |  |  |  | 0 |  |  |  | 0 | Soupis | 0 | 0 | 0 | 0 | 0 | 0 | 0 | 0 | 0 | 0 | 0 | 0 |  |  | 3 |  | IMPORT | {5e3abb60-8d17-4d71-9881-c6234f5a53b4} | {0d423bb8-cb0c-495e-9bf9-2b5557c945c3}
/ |  |  |  | D.1.4.7 |  |  |  | Umělé osvětlení, scénické osvětlení - je oceněno v silnoproudé elektroinstalaci |  |  |  | 0 |  |  |  | 0 | Soupis | 0 | 0 | 0 | 0 | 0 | 0 | 0 | 0 | 0 | 0 | 0 | 0 |  |  | 3 |  | IMPORT | {d5c5e6d3-082c-4038-863a-f040c3082972} | {0d423bb8-cb0c-495e-9bf9-2b5557c945c3}
/ |  |  |  | D.1.4.8 |  |  |  | Slaboproudá zařízení |  |  |  | 0 |  |  |  | 0 | Soupis | 0 | 0 | 0 | 0 | 0 | 0 | 0 | 0 | 0 | 0 | 0 | 0 |  |  | 3 |  | IMPORT | {47aa4353-69fd-4b99-b1e9-538730ba8e38} | {0d423bb8-cb0c-495e-9bf9-2b5557c945c3}
/ |  |  |  | D.1.4.9 |  |  |  | Elektrická požární signalizace, místní rozhlas |  |  |  | 0 |  |  |  | 0 | Soupis | 0 | 0 | 0 | 0 | 0 | 0 | 0 | 0 | 0 | 0 | 0 | 0 |  |  | 3 |  | IMPORT | {e65a2c6f-5f20-4dff-ad6e-5e47c6526d76} | {0d423bb8-cb0c-495e-9bf9-2b5557c945c3}
/ |  |  |  | D.1.4.11 |  |  |  | Gastrotechnologie - není součástí tohoto rozpočtu |  |  |  | 0 |  |  |  | 0 | Soupis | 0 | 0 | 0 | 0 | 0 | 0 | 0 | 0 | 0 | 0 | 0 | 0 |  |  | 3 |  | IMPORT | {f513d573-4098-47b4-acc0-2da73dfd8fcb} | {0d423bb8-cb0c-495e-9bf9-2b5557c945c3}
|  |  | SO 102.1 |  |  |  | Servisní trakt - novostavba |  |  |  |  | 0 |  |  |  | 0 | Soupis | 0 | 0 | 0 | 0 | 0 | 0 | 0 | 0 | 0 | 0 | 0 | 0 |  | D | 2 | ###NOIMPORT### | IMPORT | {c413f88e-eddf-4655-9514-b2b45ccdbf46} | {3a6939d6-c980-4c6c-b062-461aacab9956}
/ |  |  |  | D.1.1; D.1.2; D.1.3 |  |  |  | Architektonicko stavební a konstrukční řešení |  |  |  | 0 |  |  |  | 0 | Soupis | 0 | 0 | 0 | 0 | 0 | 0 | 0 | 0 | 0 | 0 | 0 | 0 |  |  | 3 |  | IMPORT | {070373af-7865-41a6-a15c-87392dafbbd3} | {c413f88e-eddf-4655-9514-b2b45ccdbf46}
/ |  |  |  | D.1.4.1 |  |  |  | Zdravotechnika |  |  |  | 0 |  |  |  | 0 | Soupis | 0 | 0 | 0 | 0 | 0 | 0 | 0 | 0 | 0 | 0 | 0 | 0 |  |  | 3 |  | IMPORT | {80c9b752-7dd5-4ba9-86e2-2e4acf72b717} | {c413f88e-eddf-4655-9514-b2b45ccdbf46}
/ |  |  |  | D.1.4.2 |  |  |  | Vzduchotechnika |  |  |  | 0 |  |  |  | 0 | Soupis | 0 | 0 | 0 | 0 | 0 | 0 | 0 | 0 | 0 | 0 | 0 | 0 |  |  | 3 |  | IMPORT | {ce2ebc20-35cd-404d-953b-d31876808f6e} | {c413f88e-eddf-4655-9514-b2b45ccdbf46}
/ |  |  |  | D.1.4.3 |  |  |  | Vytápění vč.předávací stanice tepla a venk.horkovode |  |  |  | 0 |  |  |  | 0 | Soupis | 0 | 0 | 0 | 0 | 0 | 0 | 0 | 0 | 0 | 0 | 0 | 0 |  |  | 3 |  | IMPORT | {ea43b358-6d58-42f8-9c3b-9c2db9670fe4} | {c413f88e-eddf-4655-9514-b2b45ccdbf46}
/ |  |  |  | D.1.4.5 |  |  |  | Měření a regulace |  |  |  | 0 |  |  |  | 0 | Soupis | 0 | 0 | 0 | 0 | 0 | 0 | 0 | 0 | 0 | 0 | 0 | 0 |  |  | 3 |  | IMPORT | {410581ac-1abf-4840-b51a-8a03c5a016b0} | {c413f88e-eddf-4655-9514-b2b45ccdbf46}
/ |  |  |  | D.1.4.6 |  |  |  | Elektroinstalace silnoproudá, umělé osvětlení |  |  |  | 0 |  |  |  | 0 | Soupis | 0 | 0 | 0 | 0 | 0 | 0 | 0 | 0 | 0 | 0 | 0 | 0 |  |  | 3 |  | IMPORT | {a1ee1483-f6b6-4182-b109-3e3e6bb9a68e} | {c413f88e-eddf-4655-9514-b2b45ccdbf46}
/ |  |  |  | D.1.4.8 |  |  |  | Slaboproudá zařízení |  |  |  | 0 |  |  |  | 0 | Soupis | 0 | 0 | 0 | 0 | 0 | 0 | 0 | 0 | 0 | 0 | 0 | 0 |  |  | 3 |  | IMPORT | {3197191f-a01d-470f-b535-64f1d511530b} | {c413f88e-eddf-4655-9514-b2b45ccdbf46}
/ |  |  |  | D.1.4.9 |  |  |  | Elektrická požární signalizace |  |  |  | 0 |  |  |  | 0 | Soupis | 0 | 0 | 0 | 0 | 0 | 0 | 0 | 0 | 0 | 0 | 0 | 0 |  |  | 3 |  | IMPORT | {adfba2f5-94a9-4092-8504-0a7d32b63699} | {c413f88e-eddf-4655-9514-b2b45ccdbf46}
|  |  | IO 101 |  |  |  | Komunikace a zpevněné plochy, chodníky v areálu |  |  |  |  | 0 |  |  |  | 0 | Soupis | 0 | 0 | 0 | 0 | 0 | 0 | 0 | 0 | 0 | 0 | 0 | 0 |  | D | 2 | ###NOIMPORT### | IMPORT | {5321e98c-5bbb-46a7-b296-762b655042a7} | {3a6939d6-c980-4c6c-b062-461aacab9956}
/ |  |  |  | D.1.1 |  |  |  | Stavebně dopravní řešení |  |  |  | 0 |  |  |  | 0 | Soupis | 0 | 0 | 0 | 0 | 0 | 0 | 0 | 0 | 0 | 0 | 0 | 0 |  |  | 3 |  | IMPORT | {b6291878-44f9-4b15-b328-9becc7da4b34} | {5321e98c-5bbb-46a7-b296-762b655042a7}
/ |  |  | IO 102 |  |  |  | Dopravně inženýrské opatření |  |  |  |  | 0 |  |  |  | 0 | Soupis | 0 | 0 | 0 | 0 | 0 | 0 | 0 | 0 | 0 | 0 | 0 | 0 |  |  | 2 |  | IMPORT | {5f38b36d-a63f-453d-932e-90c265a2dd8d} | {3a6939d6-c980-4c6c-b062-461aacab9956}
|  |  | IO 103 |  |  |  | Sadové a terénní úpravy |  |  |  |  | 0 |  |  |  | 0 | Soupis | 0 | 0 | 0 | 0 | 0 | 0 | 0 | 0 | 0 | 0 | 0 | 0 |  | D | 2 | ###NOIMPORT### | IMPORT | {c091f86f-a48c-49f6-89d2-448fd3db1e6a} | {3a6939d6-c980-4c6c-b062-461aacab9956}
/ |  |  |  | D.1.1 |  |  |  | Zahradní architektura |  |  |  | 0 |  |  |  | 0 | Soupis | 0 | 0 | 0 | 0 | 0 | 0 | 0 | 0 | 0 | 0 | 0 | 0 |  |  | 3 |  | IMPORT | {9d6f96e6-1d24-478f-8178-5d3033f35fc2} | {c091f86f-a48c-49f6-89d2-448fd3db1e6a}
|  |  | IO 104 |  |  |  | Venkovní vodovod |  |  |  |  | 0 |  |  |  | 0 | Soupis | 0 | 0 | 0 | 0 | 0 | 0 | 0 | 0 | 0 | 0 | 0 | 0 |  | D | 2 | ###NOIMPORT### | IMPORT | {43404462-1b72-4741-9dca-42f63b231064} | {3a6939d6-c980-4c6c-b062-461aacab9956}
/ |  |  |  | D.1.4.1 |  |  |  | Zdravotechnika, plyn |  |  |  | 0 |  |  |  | 0 | Soupis | 0 | 0 | 0 | 0 | 0 | 0 | 0 | 0 | 0 | 0 | 0 | 0 |  |  | 3 |  | IMPORT | {658d4122-5191-4f27-97a8-bee7d6fe0540} | {43404462-1b72-4741-9dca-42f63b231064}
|  |  | IO 105 |  |  |  | Venkovní kanalizace |  |  |  |  | 0 |  |  |  | 0 | Soupis | 0 | 0 | 0 | 0 | 0 | 0 | 0 | 0 | 0 | 0 | 0 | 0 |  | D | 2 | ###NOIMPORT### | IMPORT | {3aa5b657-183d-4633-946f-98c1ee0507a3} | {3a6939d6-c980-4c6c-b062-461aacab9956}
/ |  |  |  | D.1.4.1 |  |  |  | Zdravotechnika, plyn |  |  |  | 0 |  |  |  | 0 | Soupis | 0 | 0 | 0 | 0 | 0 | 0 | 0 | 0 | 0 | 0 | 0 | 0 |  |  | 3 |  | IMPORT | {33f1470e-9afb-4fa4-bab8-160baa9a97f0} | {3aa5b657-183d-4633-946f-98c1ee0507a3}
|  |  | IO 106 |  |  |  | Zrušení NTL přípojky plynu |  |  |  |  | 0 |  |  |  | 0 | Soupis | 0 | 0 | 0 | 0 | 0 | 0 | 0 | 0 | 0 | 0 | 0 | 0 |  | D | 2 | ###NOIMPORT### | IMPORT | {d13e2810-5f7e-4c1e-8caf-3fed7ad1414b} | {3a6939d6-c980-4c6c-b062-461aacab9956}
/ |  |  |  | D.1.4.1 |  |  |  | Zdravotechnika, plyn |  |  |  | 0 |  |  |  | 0 | Soupis | 0 | 0 | 0 | 0 | 0 | 0 | 0 | 0 | 0 | 0 | 0 | 0 |  |  | 3 |  | IMPORT | {d120e82e-fbc7-4df8-810f-dc94a497c948} | {d13e2810-5f7e-4c1e-8caf-3fed7ad1414b}
|  | D.2 |  |  |  | Technická a technologická zařízení | [5 empty] | 0 |  |  |  | 0 | STA | 0 | 0 | 0 | 0 | 0 | 0 | 0 | 0 | 0 | 0 | 0 | 0 |  | D | 1 | ###NOIMPORT### | IMPORT | {14d211aa-658b-4ab5-b7e8-7e8971dfb4dc} | {18bf850e-5b3f-45f8-a779-5e6b9b332146} | 2
|  |  | PS.1 |  |  |  | Trafostanice vč.venkovních VN kabelů |  |  |  |  | 0 |  |  |  | 0 | Soupis | 0 | 0 | 0 | 0 | 0 | 0 | 0 | 0 | 0 | 0 | 0 | 0 |  | D | 2 | ###NOIMPORT### | IMPORT | {47ae874c-56c0-4b39-aacf-6373af0c4108} | {14d211aa-658b-4ab5-b7e8-7e8971dfb4dc}
/ |  |  |  | D.2.4.6 |  |  |  | Elektroinstalace silnoproudá |  |  |  | 0 |  |  |  | 0 | Soupis | 0 | 0 | 0 | 0 | 0 | 0 | 0 | 0 | 0 | 0 | 0 | 0 |  |  | 3 |  | IMPORT | {6d3a3589-f37b-4240-ae71-c1840400e928} | {47ae874c-56c0-4b39-aacf-6373af0c4108}
|  |  | PS.2 |  |  |  | Výtahy |  |  |  |  | 0 |  |  |  | 0 | Soupis | 0 | 0 | 0 | 0 | 0 | 0 | 0 | 0 | 0 | 0 | 0 | 0 |  | D | 2 | ###NOIMPORT### | IMPORT | {7f005f52-8228-4258-aab9-5b6ca9798d4c} | {14d211aa-658b-4ab5-b7e8-7e8971dfb4dc}
/ |  |  |  | D.2.1.a |  |  |  | Výtahy |  |  |  | 0 |  |  |  | 0 | Soupis | 0 | 0 | 0 | 0 | 0 | 0 | 0 | 0 | 0 | 0 | 0 | 0 |  |  | 3 |  | IMPORT | {0db31881-99e7-4709-8595-d77e900c3623} | {7f005f52-8228-4258-aab9-5b6ca9798d4c}
|  |  | PS.3 |  |  |  | Náhradní zdroj - dieselagregát, naftové hospodářství |  |  |  |  | 0 |  |  |  | 0 | Soupis | 0 | 0 | 0 | 0 | 0 | 0 | 0 | 0 | 0 | 0 | 0 | 0 |  | D | 2 | ###NOIMPORT### | IMPORT | {abc54c60-2318-4a9e-a305-de28ae104360} | {14d211aa-658b-4ab5-b7e8-7e8971dfb4dc}
/ |  |  |  | D.2.4.14 |  |  |  | Technologie dieselagregátu |  |  |  | 0 |  |  |  | 0 | Soupis | 0 | 0 | 0 | 0 | 0 | 0 | 0 | 0 | 0 | 0 | 0 | 0 |  |  | 3 |  | IMPORT | {821d3c45-e15f-4c55-9c2c-ec46930ab9cf} | {abc54c60-2318-4a9e-a305-de28ae104360}
/ |  |  |  | D.2.4.15 |  |  |  | Naftové hospodářství |  |  |  | 0 |  |  |  | 0 | Soupis | 0 | 0 | 0 | 0 | 0 | 0 | 0 | 0 | 0 | 0 | 0 | 0 |  |  | 3 |  | IMPORT | {bcbb3d7c-8a40-4d65-b52c-c391d5e0101a} | {abc54c60-2318-4a9e-a305-de28ae104360}
/ |  | Y |  |  |  | Restaurátoři | [5 empty] | 0 |  |  |  | 0 | STA | 0 | 0 | 0 | 0 | 0 | 0 | 0 | 0 | 0 | 0 | 0 | 0 |  |  | 1 |  | IMPORT | {edd7c5fb-668d-45b6-b001-8b228f63424f} | {18bf850e-5b3f-45f8-a779-5e6b9b332146} | 2
/ |  | VRN |  |  |  | Vedlejší rozpočtové náklady | [5 empty] | 3250000 |  |  |  | 3932500 | STA | 0 | 682500 | 0 | 682500 | 0 | 0 | 0 | 3250000 | 0 | 0 | 0 | 0 |  |  | 1 |  | IMPORT | {ca1e0e2f-fde4-4444-9483-14f657682746} | {18bf850e-5b3f-45f8-a779-5e6b9b332146} | 2

## D.1.1; D.1.2; D.1.3 - Arc...
[18 empty] | {63002261-259d-4829-ba42-89ed089293bc} | [5 empty] | Angl_dvorky | Bourání anglických dvorků | m | 204,56 | 3
[18 empty] | 2 | [5 empty] | nov_SV01 | skladba SV01 - nová skladba | m2 | 14 | 3
| KRYCÍ LIST SOUPISU PRACÍ | [7 empty] | v --- níže se nacházejí doplnkové a pomocné údaje k sestavám --- v | [8 empty] | False | [5 empty] | nov_SV02 | skladba SV02 - nová skladba | m2 | 17,5 | 3
[24 empty] | nov_SV03 | skladba SV03 - nová skladba | m2 | 22,1 | 3
| Stavba: | [22 empty] | nov_SV04 | skladba SV04 - nová skladba | m2 | 5,6 | 3
|  | Karlovy Vary - Revitalizace objektu Císařských lázní | [21 empty] | nov_SV05 | skladba SV05 - nová skladba | m2 | 2,56 | 3
| Objekt: | [22 empty] | nov_SV06 | skladba SV06 - nová skladba | m2 | 33,9 | 3
|  | D.1 - Stavební a inženýrské objekty | [21 empty] | nov_SV07 | skladba SV07 - nová skladba | m2 | 102,1 | 3
| Soupis: | [22 empty] | nov_SV08 | skladba SV08 - nová skladba | m2 | 185,8 | 3
|  | SO 101 - Historická budova císařské lázně - novostavba a vestavba | [21 empty] | nov_SV09 | skladba SV09 - nová skladba | m2 | 73 | 3
| Úroveň 3: | [22 empty] | nov_SV10 | skladba SV10 - nová skladba | m2 | 14,7 | 3
|  | D.1.1; D.1.2; D.1.3 - Architektonicko stavební a konstrukční řešení | [21 empty] | nov_SV21 | skladba SV21 - nová skladba | m2 | 175,61 | 3
[24 empty] | nov_SV22 | skladba SV22 - nová skladba | m2 | 224,6 | 3
| KSO: |  |  |  |  | CC-CZ: | [17 empty] | nov_SV23 | skladba SV23 - nová skladba | m2 | 65,03 | 3
| Místo: |  | Mariánskolázeňská 306/2 |  |  | Datum: | 31. 12. 2018 | [16 empty] | nov_SV24 | skladba SV24 - nová skladba | m2 | 0 | 3
[24 empty] | nov_SV25 | skladba SV25 - nová skladba | m2 | 416,92 | 3
| Zadavatel: |  |  |  |  | IČ: | [17 empty] | nov_SV26 | skladba SV26 - nová skladba | m2 | 110,16 | 3
|  | Karlovarský kraj |  |  |  | DIČ: | [17 empty] | nov_SV27 | skladba SV27 - nová skladba | m2 | 341,46 | 3
[24 empty] | nov_SV28 | skladba SV28 - nová skladba | m2 | 0 | 3
| Uchazeč: |  |  |  |  | IČ: | Vyplň údaj | [16 empty] | nov_SV29 | skladba SV29 - nová skladba | m2 | 17,5 | 3
|  | Vyplň údaj |  |  |  | DIČ: | Vyplň údaj | [16 empty] | nov_SV30 | skladba SV30 - nová skladba | m2 | 15,13 | 3
[24 empty] | nov_SV31 | skladba SV31 - nová skladba | m2 | 204,36 | 3
| Projektant: |  |  |  |  | IČ: | [17 empty] | nov_SV32 | skladba SV32 - nová skladba | m2 | 16,84 | 3
|  | INTAR a.s. |  |  |  | DIČ: | [17 empty] | nov_SV33 | skladba SV33 - nová skladba | m2 | 62,7 | 3
[24 empty] | nov_SV34 | skladba SV34 - nová skladba | m2 | 10,4 | 3
| Zpracovatel: |  |  |  |  | IČ: | [17 empty] | nov_SV35 | skladba SV35 - nová skladba | m2 | 27 | 3
[6 empty] | DIČ: | [17 empty] | nov_SV36 | skladba SV36 - nová skladba | m2 | 30 | 3
[24 empty] | nov_SV37 | skladba SV37 - nová skladba | m2 | 1139 | 3
| Poznámka: | [22 empty] | nov_SV37a | skladba SV37a - nová skladba | m2 | 287 | 3
|  | Soupis prací je sestaven s využitím Cenové soustavy ÚRS. Položky, které pochází z této cenové soustavy, jsou ve sloupci 'Cenová soustava' označeny popisem 'CS ÚRS' a úrovní příslušného kalendářního pololetí. Veškeré další informace vymezující popis a podmínky použití těchto položek z Cenové soustavy, které nejsou uvedeny přímo v soupisu prací, jsou neomezeně dálkově k dispozici na www.cs-urs.cz, sekce Cenové a technické podmínky. U procentuálních přesunů hmot bude do pole „množství“ doplněno % nabídkové ceny uchazeče vztahující se k příslušnému oddílu. | [21 empty] | nov_SV38 | skladba SV38 - nová skladba | m2 | 267,41 | 3
[24 empty] | nov_SV38a | skladba SV38a - nová skladba | m2 | 6 | 3
[24 empty] | nov_SV39 | skladba SV39 - nová skladba | m2 | 182,72 | 3
| Cena bez DPH | [5 empty] | 0 | [16 empty] | nov_SV40 | skladba SV40 - nová skladba | m2 | 107,66 | 3
[24 empty] | nov_SV41 | skladba SV41 - nová skladba | m2 | 17,34 | 3
|  |  | Základ daně |  |  | Sazba daně | Výše daně | [16 empty] | nov_SV42 | skladba SV42 - nová skladba | m2 | 20,2 | 3
| DPH | základní | 0 |  |  | 21% | 0 | [16 empty] | nov_SV43 | skladba SV43 - nová skladba | m2 | 9,9 | 3
|  | snížená | 0 |  |  | 15% | 0 | [16 empty] | nov_SV45 | skladba SV45 - nová skladba | m2 | 146,84 | 3
|  | zákl. přenesená | 0 |  |  | 21% | 0 | [16 empty] | nov_SV46 | skladba SV46 - nová skladba | m2 | 480,43 | 3
|  | sníž. přenesená | 0 |  |  | 15% | 0 | [16 empty] | nov_SV47 | skladba SV47 - nová skladba | m2 | 1100,04 | 3
|  | nulová | 0 |  |  | 0% | 0 | [16 empty] | nov_SV48 | skladba SV48 - nová skladba | m2 | 59,22 | 3
[24 empty] | nov_SV49 | skladba SV49 - nová skladba | m2 | 72,22 | 3
| Cena s DPH |  |  | v | CZK |  | 0 | [16 empty] | nov_SV50 | skladba SV50 - nová skladba | m2 | 246,98 | 3
[24 empty] | nov_SV51 | skladba SV51 - nová skladba | m2 | 235,7 | 3
[24 empty] | nov_SV52 | skladba SV52 - nová skladba | m2 | 425,1 | 3
[24 empty] | nov_SV53 | skladba SV53 - nová skladba | m2 | 39,3 | 3
[24 empty] | nov_SV53_54 | skladba SV53, 54 - nová skladba | m2 | 606,2 | 3
[24 empty] | nov_SV54 | skladba SV54 - nová skladba | m2 | 9,4 | 3
REKAPITULACE ČLENĚNÍ SOUPISU PRACÍ | [23 empty] | nov_SV55 | skladba SV55 - nová skladba | m2 | 11,6 | 3
[24 empty] | nov_SV55_56 | skladba SV55,56 - nová skladba | m2 | 277,8 | 3
Stavba: | [23 empty] | nov_SV57 | skladba SV57 - nová skladba | m2 | 18,6 | 3
|  | Karlovy Vary - Revitalizace objektu Císařských lázní | [21 empty] | nov_SV58 | skladba SV58 - nová skladba | m2 | 10,4 | 3
Objekt: | [23 empty] | nov_SV60 | skladba SV60 - nová skladba | m2 | 3,17 | 3
|  | D.1 - Stavební a inženýrské objekty | [21 empty] | nov_SV61 | skladba SV61 - nová skladba | m2 | 223,11 | 3
Soupis: | [23 empty] | nov_SV62 | skladba SV62 - nová skladba | m2 | 82,35 | 3
|  | SO 101 - Historická budova císařské lázně - novostavba a vestavba | [21 empty] | nov_SV63 | skladba SV63 - nová skladba | m2 | 172,34 | 3
Úroveň 3: | [23 empty] | nov_SV79 | skladba SV79 - nová skladba | m2 | 44,5 | 3
|  | D.1.1; D.1.2; D.1.3 - Architektonicko stavební a konstrukční řešení | [21 empty] | SV21_22 | skladba SV21, 22 Bourání - podlaha (celá skladba) | m2 | 446,4 | 3
[24 empty] | SV25_26 | skladba SV25, 26 Bourání - podlaha | m2 | 526,7 | 3
Místo: |  |  | Mariánskolázeňská 306/2 |  |  | Datum: | 31. 12. 2018 | [16 empty] | SV29 | skladba SV29 Bourání - podlaha | m2 | 34,2 | 3
[24 empty] | SV35 | skladba SV35 Bourání - podlaha | m2 | 24 | 3
Zadavatel: |  |  | Karlovarský kraj |  |  | Projektant: | INTAR a.s. | [16 empty] | SV36 | skladba SV36 Bourání - podlaha | m2 | 91,8 | 3
Uchazeč: |  |  | Vyplň údaj |  |  | Zpracovatel: | [17 empty] | SV37 | skladba SV37 Bourání - podlaha | m2 | 829,4 | 3
[24 empty] | SV37a | skladba SV37a Bourání - podlaha | m2 | 5,7 | 3
Kód dílu - Popis | [6 empty] | Cena celkem [CZK] | [16 empty] | SV38a | skladba SV38a Bourání - podlaha | m2 | 5,9 | 3
[24 empty] | SV48 | skladba SV48 Bourání - podlaha | m2 | 17,3 | 3
Náklady stavby celkem | [6 empty] | 0 | [11 empty] | -1 |  |  |  |  | SV49 | skladba SV49 Bourání - podlaha | m2 | 55,4 | 3
| HSV - Práce a dodávky HSV | [5 empty] | 0 | [16 empty] | SV50 | skladba SV50 Bourání - podlaha | m2 | 262,9 | 3
| 1 - Zemní práce | [5 empty] | 0 | [16 empty] | SV52 | skladba SV52 Bourání - podlaha |  | 107,4 | 3
| 2 - Zakládání | [5 empty] | 0 | [16 empty] | SV53_54 | skladba SV53, 54 Bourábí - podlaha | m2 | 647,6 | 3
| 3 - Svislé a kompletní konstrukce | [5 empty] | 0
| 4 - Vodorovné konstrukce | [5 empty] | 0
| 6 - Úpravy povrchů, podlahy a osazování výplní | [5 empty] | 0
| 9 - Ostatní konstrukce a práce, bourání | [5 empty] | 0
| 997 - Přesun sutě | [5 empty] | 0
| 998 - Přesun hmot | [5 empty] | 0
| PSV - Práce a dodávky PSV | [5 empty] | 0
| 711 - Izolace proti vodě, vlhkosti a plynům | [5 empty] | 0
| 712 - Povlakové krytiny | [5 empty] | 0
| 713 - Izolace tepelné | [5 empty] | 0
| 761 - Konstrukce prosvětlovací | [5 empty] | 0
| 762 - Konstrukce tesařské | [5 empty] | 0
| 763 - Konstrukce suché výstavby | [5 empty] | 0
| 764 - Konstrukce klempířské | [5 empty] | 0
| 765 - Krytina skládaná | [5 empty] | 0
| 766 - Konstrukce truhlářské | [5 empty] | 0
| 767 - Konstrukce zámečnické | [5 empty] | 0
| 771 - Podlahy z dlaždic | [5 empty] | 0
| 775 - Podlahy skládané | [5 empty] | 0
| 776 - Podlahy povlakové | [5 empty] | 0
| 777 - Podlahy lité | [5 empty] | 0
| 781 - Dokončovací práce - obklady | [5 empty] | 0
| 783 - Dokončovací práce - nátěry | [5 empty] | 0
| 784 - Dokončovací práce - malby a tapety | [5 empty] | 0
| 787 - Dokončovací práce - zasklívání | [5 empty] | 0
| OST - Ostatní | [5 empty] | 0
| S - Sanace | [5 empty] | 0
| S101 - Chemická injektáž zdiva, utěsnění vrtů | [5 empty] | 0
| S102 - Podvrty | [5 empty] | 0
| S103 - Zařízení 21.06 - Potrubí pro profesi sanací | [5 empty] | 0
| S104 - Provětrávané podlahy | [5 empty] | 0
| S105 - Anglické dvorky - hydroizolace | [5 empty] | 0
| S106 - Ošetření zdiva - odsolení | [5 empty] | 0
| S107 - Povrchové úpravy | [5 empty] | 0
| SI 1 - SI 1 - Skladba dvouvrstvého systému a bioklimatickou omítkou s difúzní stěrkou | [5 empty] | 0
| SI 2 - SI 2 - Skladba od výšky 500mmnad podlahou po strop v přední části, po římsu v podkově | [5 empty] | 0
| SI 3 - SI 3 - Skladba dvouvrst.san.systému s tepelně izol.vlastnostmi s difúzně prop. sulfátostálou stěrkou | [5 empty] | 0
| SI 4 - SI 4 - Skladba dvouvrst. san. systému s tepelně izolačními vlast. a antisanitračním přednástřikem | [5 empty] | 0
| SE 1 - SE 1 - Skladba obvodové stěny pod úrovní terénu schodišť s hydroizolací | [5 empty] | 0
| SE 2 - SE 2 - Skladba obvodové stěny pod schodišti | [5 empty] | 0
| SE 3 - SE 3 - Skladba obvodové stěny v anglickém dvorku (soklová partie nad dnem do výšky 500mm) | [5 empty] | 0
| S108 - Sanace plísní | [5 empty] | 0
| S109 - Tryskání konstrukcí | [5 empty] | 0
| S110 - Ostatní | [5 empty] | 0
SOUPIS PRACÍ
Stavba:
Karlovy Vary - Revitalizace objektu Císařských lázní
Objekt:
D.1 - Stavební a inženýrské objekty
Soupis:
SO 101 - Historická budova císařské lázně - novostavba a vestavba
Úroveň 3:
D.1.1; D.1.2; D.1.3 - Architektonicko stavební a konstrukční řešení
Místo: |  |  | Mariánskolázeňská 306/2 |  |  | Datum: | 31. 12. 2018
Zadavatel: |  |  | Karlovarský kraj |  |  | Projektant: | INTAR a.s.
Uchazeč: |  |  | Vyplň údaj |  |  | Zpracovatel:
PČ | Typ | Kód | Popis | MJ | Množství | J.cena [CZK] | Cena celkem [CZK] | Cenová soustava |  | DPH | J. Nh [h] | Nh celkem [h] | J. hmotnost [t] | Hmotnost celkem [t] | J. suť [t] | Suť Celkem [t]
Náklady soupisu celkem | [6 empty] | 0 |  |  |  |  | 0 |  | 5141.4732 |  | 5047.0437 |  | D | -1 | [15 empty] | 0
| D | HSV | Práce a dodávky HSV |  |  |  | 0 |  |  |  |  | 0 |  | 4504.9003 |  | 4178.6328 | 1 | D | 0 |  |  |  | ROZPOCET | [11 empty] | 0
| D | 1 | Zemní práce |  |  |  | 0 |  |  |  |  | 0 |  | 0 |  | 0 | 1 | D | 1 |  |  |  | ROZPOCET | [11 empty] | 0
1 | K | 115101204 | Čerpání vody na dopravní výšku do 10 m průměrný přítok do 4000 l/min | hod | 1500 |  | 0 | CS ÚRS 2018 02 |  | základní |  | 0 | 0 | 0 | 0 | 0 | 4 | K | 2 |  |  |  | ROZPOCET | [5 empty] | 0 | 0 | 0 | 0 | 0 | 1 | 0 | 4 | -442029979
| PP |  | Čerpání vody na dopravní výšku do 10 m s uvažovaným průměrným přítokem přes 2 000 do 4 000 l/min | [14 empty] | PP | 2
| VV |  | "5měsíců - 150dní - 10hod/den" 150*10 |  | 1500 | [12 empty] | VV | 2 | 2 | True | 0 | ROZPOCET
2 | K | 115101301 | Pohotovost čerpací soupravy pro dopravní výšku do 10 m přítok do 500 l/min | den | 180 |  | 0 | CS ÚRS 2018 02 |  | základní |  | 0 | 0 | 0 | 0 | 0 | 4 | K | 2 |  |  |  | ROZPOCET | [5 empty] | 0 | 0 | 0 | 0 | 0 | 1 | 0 | 4 | 541256152
| PP |  | Pohotovost záložní čerpací soupravy pro dopravní výšku do 10 m s uvažovaným průměrným přítokem do 500 l/min | [14 empty] | PP | 2
3 | K | 132201202 | Hloubení rýh š do 2000 mm v hornině tř. 3 objemu do 1000 m3 | m3 | 940.98 |  | 0 | CS ÚRS 2018 02 |  | základní |  | 0 | 0 | 0 | 0 | 0 | 4 | K | 2 |  |  |  | ROZPOCET | [5 empty] | 0 | 0 | 0 | 0 | 0 | 1 | 0 | 4 | -597988003
| PP |  | Hloubení zapažených i nezapažených rýh šířky přes 600 do 2 000 mm s urovnáním dna do předepsaného profilu a spádu v hornině tř. 3 přes 100 do 1 000 m3 | [14 empty] | PP | 2
| VV |  | Angl_dvorky*2,0*2,3 |  | 940.98 | [12 empty] | VV | 2 | 2 | True | 0 | ROZPOCET
4 | K | 132201209 | Příplatek za lepivost k hloubení rýh š do 2000 mm v hornině tř. 3 | m3 | 470.49 |  | 0 | CS ÚRS 2018 02 |  | základní |  | 0 | 0 | 0 | 0 | 0 | 4 | K | 2 |  |  |  | ROZPOCET | [5 empty] | 0 | 0 | 0 | 0 | 0 | 1 | 0 | 4 | 687699116
| PP |  | Hloubení zapažených i nezapažených rýh šířky přes 600 do 2 000 mm s urovnáním dna do předepsaného profilu a spádu v hornině tř. 3 Příplatek k cenám za lepivost horniny tř. 3 | [14 empty] | PP | 2
| VV |  | 940,98*0,5 'Přepočtené koeficientem množství |  | 470.49 | [12 empty] | VV | 2 | 2 | False | 1 | ROZPOCET
5 | K | 139711101 | Vykopávky v uzavřených prostorách v hornině tř. 1 až 4 | m3 | 20.82 |  | 0 | CS ÚRS 2018 02 |  | základní |  | 0 | 0 | 0 | 0 | 0 | 4 | K | 2 |  |  |  | ROZPOCET | [5 empty] | 0 | 0 | 0 | 0 | 0 | 1 | 0 | 4 | -1061008143
| PP |  | Vykopávka v uzavřených prostorách s naložením výkopku na dopravní prostředek v hornině tř. 1 až 4 | [14 empty] | PP | 2
| VV |  | "v.č.103A, 104B" (SV21_22*0,03)+(2,75*2,7*1,0) |  | 20.82 | [12 empty] | VV | 2 | 2 | True | 0 | ROZPOCET
6 | K | 162201211 | Vodorovné přemístění výkopku z horniny tř. 1 až 4 stavebním kolečkem do 10 m | m3 | 795.07 |  | 0 | CS ÚRS 2018 02 |  | základní |  | 0 | 0 | 0 | 0 | 0 | 4 | K | 2 |  |  |  | ROZPOCET | [5 empty] | 0 | 0 | 0 | 0 | 0 | 1 | 0 | 4 | 592652272
| PP |  | Vodorovné přemístění výkopku nebo sypaniny stavebním kolečkem s naložením a vyprázdněním kolečka na hromady nebo do dopravního prostředku na vzdálenost do 10 m z horniny tř. 1 až 4 | [14 empty] | PP | 2
| VV |  | 940,98+20,82-245,47 |  | 716.33 | [12 empty] | VV | 2 | 2 | True | 0 | ROZPOCET
| VV |  | "vrty" 3,14*0,135*0,135*1375,95 |  | 78.74 | [12 empty] | VV | 2 | 2 | True | 0 | ROZPOCET
7 | K | 162201219 | Příplatek k vodorovnému přemístění výkopku z horniny tř. 1 až 4 stavebním kolečkem ZKD 10 m | m3 | 4770.42 |  | 0 | CS ÚRS 2018 02 |  | základní |  | 0 | 0 | 0 | 0 | 0 | 4 | K | 2 |  |  |  | ROZPOCET | [5 empty] | 0 | 0 | 0 | 0 | 0 | 1 | 0 | 4 | 605868717
| PP |  | Vodorovné přemístění výkopku nebo sypaniny stavebním kolečkem s naložením a vyprázdněním kolečka na hromady nebo do dopravního prostředku na vzdálenost do 10 m z horniny Příplatek k ceně za každých dalších 10 m | [14 empty] | PP | 2
| VV |  | 795,07*6 'Přepočtené koeficientem množství |  | 4770.42 | [12 empty] | VV | 2 | 2 | False | 1 | ROZPOCET
8 | K | 162701105 | Vodorovné přemístění do 10000 m výkopku/sypaniny z horniny tř. 1 až 4 | m3 | 693.45 |  | 0 | CS ÚRS 2018 02 |  | základní |  | 0 | 0 | 0 | 0 | 0 | 4 | K | 2 |  |  |  | ROZPOCET | [5 empty] | 0 | 0 | 0 | 0 | 0 | 1 | 0 | 4 | -95051346
| PP |  | Vodorovné přemístění výkopku nebo sypaniny po suchu na obvyklém dopravním prostředku, bez naložení výkopku, avšak se složením bez rozhrnutí z horniny tř. 1 až 4 na vzdálenost přes 9 000 do 10 000 m | [14 empty] | PP | 2
| VV |  | 940,98+20,82-245,47-101,62 |  | 614.71 | [12 empty] | VV | 2 | 2 | True | 0 | ROZPOCET
| VV |  | "vrty mikropilot" 3,14*0,135*0,135*1375,95 |  | 78.74 | [12 empty] | VV | 2 | 2 | True | 0 | ROZPOCET
9 | K | 162701109 | Příplatek k vodorovnému přemístění výkopku/sypaniny z horniny tř. 1 až 4 ZKD 1000 m přes 10000 m | m3 | 6241.05 |  | 0 | CS ÚRS 2018 02 |  | základní |  | 0 | 0 | 0 | 0 | 0 | 4 | K | 2 |  |  |  | ROZPOCET | [5 empty] | 0 | 0 | 0 | 0 | 0 | 1 | 0 | 4 | -7686929
| PP |  | Vodorovné přemístění výkopku nebo sypaniny po suchu na obvyklém dopravním prostředku, bez naložení výkopku, avšak se složením bez rozhrnutí z horniny tř. 1 až 4 na vzdálenost Příplatek k ceně za každých dalších i započatých 1 000 m | [14 empty] | PP | 2
| VV |  | 693,45*9 'Přepočtené koeficientem množství |  | 6241.05 | [12 empty] | VV | 2 | 2 | False | 1 | ROZPOCET
10 | K | 167101102 | Nakládání výkopku z hornin tř. 1 až 4 přes 100 m3 | m3 | 795.07 |  | 0 | CS ÚRS 2018 02 |  | základní |  | 0 | 0 | 0 | 0 | 0 | 4 | K | 2 |  |  |  | ROZPOCET | [5 empty] | 0 | 0 | 0 | 0 | 0 | 1 | 0 | 4 | 1101294036
| PP |  | Nakládání, skládání a překládání neulehlého výkopku nebo sypaniny nakládání, množství přes 100 m3, z hornin tř. 1 až 4 | [14 empty] | PP | 2
| VV |  | "pro odvoz na skládku" 693,45 |  | 693.45 | [12 empty] | VV | 2 | 2 | True | 0 | ROZPOCET
| VV |  | "pro zásyp v uzavřených prostorech" 101,62 |  | 101.62 | [12 empty] | VV | 2 | 2 | True | 0 | ROZPOCET
11 | K | 171201201 | Uložení sypaniny na skládky | m3 | 693.45 |  | 0 | CS ÚRS 2018 02 |  | základní |  | 0 | 0 | 0 | 0 | 0 | 4 | K | 2 |  |  |  | ROZPOCET | [5 empty] | 0 | 0 | 0 | 0 | 0 | 1 | 0 | 4 | 1171923102
| PP |  | Uložení sypaniny na skládky | [14 empty] | PP | 2
12 | K | 171201211 | Poplatek za uložení stavebního odpadu - zeminy a kameniva na skládce | t | 1248.21 |  | 0 | CS ÚRS 2018 02 |  | základní |  | 0 | 0 | 0 | 0 | 0 | 4 | K | 2 |  |  |  | ROZPOCET | [5 empty] | 0 | 0 | 0 | 0 | 0 | 1 | 0 | 4 | 402701471
| PP |  | Poplatek za uložení stavebního odpadu na skládce (skládkovné) zeminy a kameniva zatříděného do Katalogu odpadů pod kódem 170 504 | [14 empty] | PP | 2
| VV |  | 693,45*1,8 'Přepočtené koeficientem množství |  | 1248.21 | [12 empty] | VV | 2 | 2 | False | 1 | ROZPOCET
13 | K | 174101101 | Zásyp jam, šachet rýh nebo kolem objektů sypaninou se zhutněním | m3 | 245.47 |  | 0 | CS ÚRS 2018 02 |  | základní |  | 0 | 0 | 0 | 0 | 0 | 4 | K | 2 |  |  |  | ROZPOCET | [5 empty] | 0 | 0 | 0 | 0 | 0 | 1 | 0 | 4 | -2029883642
| PP |  | Zásyp sypaninou z jakékoliv horniny s uložením výkopku ve vrstvách se zhutněním jam, šachet, rýh nebo kolem objektů v těchto vykopávkách | [14 empty] | PP | 2
| VV |  | Angl_dvorky*1,2 |  | 245.47 | [12 empty] | VV | 2 | 2 | True | 0 | ROZPOCET
14 | K | 174101101.1R | Zásyp rýh nebo kolem objektů jílem | m3 | 79.01 |  | 0 |  |  | základní |  | 0 | 0 | 0 | 0 | 0 | 4 | K | 2 |  |  |  | ROZPOCET | [5 empty] | 0 | 0 | 0 | 0 | 0 | 1 | 0 | 4 | 417975682
| PP |  | Zásyp rýh nebo kolem objektů jílem | [14 empty] | PP | 2
| VV |  | (25,56*0,141)+(178,27*0,423) |  | 79.01 | [12 empty] | VV | 2 | 2 | True | 0 | ROZPOCET
15 | K | 174101102 | Zásyp v uzavřených prostorech sypaninou se zhutněním | m3 | 101.62 |  | 0 | CS ÚRS 2018 02 |  | základní |  | 0 | 0 | 0 | 0 | 0 | 4 | K | 2 |  |  |  | ROZPOCET | [5 empty] | 0 | 0 | 0 | 0 | 0 | 1 | 0 | 4 | 796338319
| PP |  | Zásyp sypaninou z jakékoliv horniny s uložením výkopku ve vrstvách se zhutněním v uzavřených prostorách s urovnáním povrchu zásypu | [14 empty] | PP | 2
| VV |  | v.č.101A, v.č.131A - 2.PP zásyp stávajících kanálů | [14 empty] | VV | 2 | 1 | True | 0 | ROZPOCET
| VV |  | ((3,5*7,2)+(0,6*2,6)+(0,35*1,8)+(0,6*0,9)+((1,45+0,6)*0,15)+((0,6+2,3+0,6)*0,15)+(0,35*0,9))*0,83 |  | 24.13 | [12 empty] | VV | 2 | 2 | True | 0 | ROZPOCET
| VV |  | ((4,1*1,5)+(0,35*0,6)+(0,35*0,9))*0,83 |  | 5.54 | [12 empty] | VV | 2 | 2 | True | 0 | ROZPOCET
| VV |  | ((1,85*8,85)-(1,3*1,2)+(0,65*2,62)+(0,65*2,55)+((1,45+0,6)*0,15)+((0,6+2,3+0,6)*0,15)+(0,35*1,8)+(0,35*0,9))*0,83 |  | 16.56 | [12 empty] | VV | 2 | 2 | True | 0 | ROZPOCET
| VV |  | 0,6*8,45*0,83 |  | 4.21 | [12 empty] | VV | 2 | 2 | True | 0 | ROZPOCET
| VV |  | ((4,1*1,5)+(0,35*0,6)+(0,35*0,9))*0,83 |  | 5.54 | [12 empty] | VV | 2 | 2 | True | 0 | ROZPOCET
| VV |  | ((4,1*7,2)+(0,35*0,9)+(0,35*2,7))*0,83 |  | 25.55 | [12 empty] | VV | 2 | 2 | True | 0 | ROZPOCET
| VV |  | ((2,5*1,5)+(0,35*0,9))*0,83 |  | 3.37 | [12 empty] | VV | 2 | 2 | True | 0 | ROZPOCET
| VV |  | ((2,5*7,2)+(0,35*2,7))*0,83 |  | 15.72 | [12 empty] | VV | 2 | 2 | True | 0 | ROZPOCET
| VV |  | "u výtahu V1" 1,25*1,0*0,8 |  | 1 | [12 empty] | VV | 2 | 2 | True | 0 | ROZPOCET
| D | 2 | Zakládání |  |  |  | 0 |  |  |  |  | 0 |  | 2055.425 |  | 37.5888 | 1 | D | 1 |  |  |  | ROZPOCET | [11 empty] | 0
1 | K | 213141113 | Zřízení vrstvy z geotextilie v rovině nebo ve sklonu do 1:5 š do 8,5 m | m2 | 1984.64 |  | 0 | CS ÚRS 2018 02 |  | základní |  | 0 | 0.00022 | 0.43662 | 0 | 0 | 4 | K | 2 |  |  |  | ROZPOCET | [5 empty] | 0 | 0 | 0 | 0 | 0 | 1 | 0 | 4 | 1507414198
| PP |  | Zřízení vrstvy z geotextilie filtrační, separační, odvodňovací, ochranné, výztužné nebo protierozní v rovině nebo ve sklonu do 1:5, šířky přes 6 do 8,5 m | [14 empty] | PP | 2
| VV |  | (nov_SV21+nov_SV22+nov_SV23+nov_SV24+nov_SV25+nov_SV26+nov_SV28)*2 |  | 1984.64 | [12 empty] | VV | 2 | 2 | True | 0 | ROZPOCET
2 | M | 69311068 | geotextilie netkaná PP 300g/m2 | m2 | 2381.57 |  | 0 | CS ÚRS 2018 02 |  | základní |  | 0 | 0.0003 | 0.71447 | 0 | 0 | 8 | M | 2 |  |  |  | ROZPOCET | [5 empty] | 0 | 0 | 0 | 0 | 0 | 1 | 0 | 4 | -92369119
| PP |  | geotextilie netkaná PP 300g/m2 | [14 empty] | PP | 2
| VV |  | 1984,64*1,2 'Přepočtené koeficientem množství |  | 2381.57 | [12 empty] | VV | 2 | 2 | False | 1 | ROZPOCET
3 | K | 225511114 | Vrty maloprofilové jádrové D do 245 mm úklon do 45° hl do 25 m hor. III a IV | m | 638.78 |  | 0 | CS ÚRS 2018 02 |  | základní |  | 0 | 0.00078 | 0.49825 | 0 | 0 | 4 | K | 2 |  |  |  | ROZPOCET | [5 empty] | 0 | 0 | 0 | 0 | 0 | 1 | 0 | 4 | -1992928844
| PP |  | Maloprofilové vrty jádrové průměru přes 195 do 245 mm do úklonu 45° v hl 0 až 25 m v hornině tř. III a IV | [14 empty] | PP | 2
| VV |  | "M1001-1020" 11,89*20*0,5 |  | 118.9 | [12 empty] | VV | 2 | 2 | True | 0 | ROZPOCET
| VV |  | "M1021-1024" 10,35*4*0,5 |  | 20.7 | [12 empty] | VV | 2 | 2 | True | 0 | ROZPOCET
| VV |  | "M1025-1032" 10,8*8*0,5 |  | 43.2 | [12 empty] | VV | 2 | 2 | True | 0 | ROZPOCET
| VV |  | "M1033-1087" 10,65*55*0,5 |  | 292.88 | [12 empty] | VV | 2 | 2 | True | 0 | ROZPOCET
| VV |  | "M1088-1093" 8,95*6*0,5 |  | 26.85 | [12 empty] | VV | 2 | 2 | True | 0 | ROZPOCET
| VV |  | "M1094-1097" 9,95*4*0,5 |  | 19.9 | [12 empty] | VV | 2 | 2 | True | 0 | ROZPOCET
| VV |  | "M1098-1123" 8,95*26*0,5 |  | 116.35 | [12 empty] | VV | 2 | 2 | True | 0 | ROZPOCET
4 | K | 225511116 | Vrty maloprofilové jádrové D do 245 mm úklon do 45° hl do 25 m hor. V a VI | m | 638.78 |  | 0 | CS ÚRS 2018 02 |  | základní |  | 0 | 0.0009 | 0.5749 | 0 | 0 | 4 | K | 2 |  |  |  | ROZPOCET | [5 empty] | 0 | 0 | 0 | 0 | 0 | 1 | 0 | 4 | -58695677
| PP |  | Maloprofilové vrty jádrové průměru přes 195 do 245 mm do úklonu 45° v hl 0 až 25 m v hornině tř. V a VI | [14 empty] | PP | 2
| VV |  | "M1001-1020" 11,89*20*0,5 |  | 118.9 | [12 empty] | VV | 2 | 2 | True | 0 | ROZPOCET
| VV |  | "M1021-1024" 10,35*4*0,5 |  | 20.7 | [12 empty] | VV | 2 | 2 | True | 0 | ROZPOCET
| VV |  | "M1025-1032" 10,8*8*0,5 |  | 43.2 | [12 empty] | VV | 2 | 2 | True | 0 | ROZPOCET
| VV |  | "M1033-1087" 10,65*55*0,5 |  | 292.88 | [12 empty] | VV | 2 | 2 | True | 0 | ROZPOCET
| VV |  | "M1088-1093" 8,95*6*0,5 |  | 26.85 | [12 empty] | VV | 2 | 2 | True | 0 | ROZPOCET
| VV |  | "M1094-1097" 9,95*4*0,5 |  | 19.9 | [12 empty] | VV | 2 | 2 | True | 0 | ROZPOCET
| VV |  | "M1098-1123" 8,95*26*0,5 |  | 116.35 | [12 empty] | VV | 2 | 2 | True | 0 | ROZPOCET
5 | K | 231212211 | Zřízení pilot svislých zapažených D do 450 mm hl do 20 m s vytažením pažnic z betonu železového | m | 1375.95 |  | 0 | CS ÚRS 2018 02 |  | základní |  | 0 | 0 | 0 | 0 | 0 | 4 | K | 2 |  |  |  | ROZPOCET | [5 empty] | 0 | 0 | 0 | 0 | 0 | 1 | 0 | 4 | -1246120841
| PP |  | Zřízení výplně pilot zapažených s vytažením pažnic z vrtu svislých z betonu železového, v hl od 0 do 20 m, při průměru piloty přes 245 do 450 mm | [14 empty] | PP | 2
| VV |  | "dle statiky" | [14 empty] | VV | 2 | 1 | True | 0 | ROZPOCET
| VV |  | "M1001-1020" (11,89+0,8)*20 |  | 253.8 | [12 empty] | VV | 2 | 2 | True | 0 | ROZPOCET
| VV |  | "M1021-1024" (10,35+0,8)*4 |  | 44.6 | [12 empty] | VV | 2 | 2 | True | 0 | ROZPOCET
| VV |  | "M1025-1032" (10,8+0,8)*8 |  | 92.8 | [12 empty] | VV | 2 | 2 | True | 0 | ROZPOCET
| VV |  | "M1033-1087" (10,65+0,8)*55 |  | 629.75 | [12 empty] | VV | 2 | 2 | True | 0 | ROZPOCET
| VV |  | "M1088-1093" (8,95+0,8)*6 |  | 58.5 | [12 empty] | VV | 2 | 2 | True | 0 | ROZPOCET
| VV |  | "M1094-1097" (9,95+0,8)*4 |  | 43 | [12 empty] | VV | 2 | 2 | True | 0 | ROZPOCET
| VV |  | "M1098-1123" (8,95+0,8)*26 |  | 253.5 | [12 empty] | VV | 2 | 2 | True | 0 | ROZPOCET
6 | M | 58932908 | beton C 20/25 X0 XC2 kamenivo frakce 0/8 | m3 | 72.17 |  | 0 | CS ÚRS 2018 02 |  | základní |  | 0 | 2.429 | 175.3009 | 0 | 0 | 8 | M | 2 |  |  |  | ROZPOCET | [5 empty] | 0 | 0 | 0 | 0 | 0 | 1 | 0 | 4 | 1618616648
| PP |  | beton C 20/25 X0 XC2 kamenivo frakce 0/8 | [14 empty] | PP | 2
| VV |  | "M1001-1020" ((3,14*0,15*0,15*6,0)+(3,14*0,1*0,1*(11,89-6,0+0,8)))*20 |  | 12.68 | [12 empty] | VV | 2 | 2 | True | 0 | ROZPOCET
| VV |  | "M1021-1024" ((3,14*0,15*0,15*6,0)+(3,14*0,1*0,1*(10,35-6,0+0,8)))*4 |  | 2.34 | [12 empty] | VV | 2 | 2 | True | 0 | ROZPOCET
| VV |  | "M1025-1032" ((3,14*0,15*0,15*6,0)+(3,14*0,1*0,1*(10,8-6,0+0,8)))*8 |  | 4.8 | [12 empty] | VV | 2 | 2 | True | 0 | ROZPOCET
| VV |  | "M1033-1087" ((3,14*0,15*0,15*6,0)+(3,14*0,1*0,1*(10,65-6,0+0,8)))*55 |  | 32.73 | [12 empty] | VV | 2 | 2 | True | 0 | ROZPOCET
| VV |  | "M1088-1093" ((3,14*0,15*0,15*6,0)+(3,14*0,1*0,1*(8,95-6,0+0,8)))*6 |  | 3.25 | [12 empty] | VV | 2 | 2 | True | 0 | ROZPOCET
| VV |  | "M1094-1097" ((3,14*0,15*0,15*6,0)+(3,14*0,1*0,1*(9,95-6,0+0,8)))*4 |  | 2.29 | [12 empty] | VV | 2 | 2 | True | 0 | ROZPOCET
| VV |  | "M1098-1123" ((3,14*0,15*0,15*6,0)+(3,14*0,1*0,1*(8,95-6,0+0,8)))*26 |  | 14.08 | [12 empty] | VV | 2 | 2 | True | 0 | ROZPOCET
7 | K | 231611117 | Výztuž pilot betonovaných do země ocel z betonářské oceli 11 373 | t | 47.59 |  | 0 | CS ÚRS 2018 02 |  | základní |  | 0 | 1.1097 | 52.8111 | 0 | 0 | 4 | K | 2 |  |  |  | ROZPOCET | [5 empty] | 0 | 0 | 0 | 0 | 0 | 1 | 0 | 4 | -1028070254
| PP |  | Výztuž pilot betonovaných do země z oceli 11 373 (EZ) | [14 empty] | PP | 2
| VV |  | "dle statiky" | [14 empty] | VV | 2 | 1 | True | 0 | ROZPOCET
| VV |  | "mikropiloty tr. 108/16" 1277,55*36,3/1000 |  | 46.38 | [12 empty] | VV | 2 | 2 | True | 0 | ROZPOCET
| VV |  | "tlakové hlavy TR 133/11" 0,1*123*32,33/1000 |  | 0.4 | [12 empty] | VV | 2 | 2 | True | 0 | ROZPOCET
| VV |  | "tlakové hlavy P30" 0,063*20*235,5/1000 |  | 0.3 | [12 empty] | VV | 2 | 2 | True | 0 | ROZPOCET
| VV |  | "tlakové hlavy P10" 0,063*103*78,5/1000 |  | 0.51 | [12 empty] | VV | 2 | 2 | True | 0 | ROZPOCET
8 | K | 239111111 | Odbourání vrchní části znehodnocené výplně pilot D piloty do 450 mm | m | 98.4 |  | 0 | CS ÚRS 2018 02 |  | základní |  | 0 | 0 | 0 | 0.382 | 37.5888 | 4 | K | 2 |  |  |  | ROZPOCET | [5 empty] | 0 | 0 | 0 | 0 | 0 | 1 | 0 | 4 | 1885457572
| PP |  | Odbourání vrchní znehodnocené části výplně betonových pilot při průměru piloty přes 245 do 450 mm | [14 empty] | PP | 2
| VV |  | 123*0,8 |  | 98.4 | [12 empty] | VV | 2 | 2 | True | 0 | ROZPOCET
9 | K | 240100001R | D+M ocelové prvky zajištění stavební jámy | kg | 21008.4 |  | 0 |  |  | základní |  | 0 | 0 | 0 | 0 | 0 | 4 | K | 2 |  |  |  | ROZPOCET | [5 empty] | 0 | 0 | 0 | 0 | 0 | 1 | 0 | 4 | 1341887100
| PP |  | D+M ocelové prvky zajištění stavební jámy | [14 empty] | PP | 2
| VV |  | dle statiky | [14 empty] | VV | 2 | 1 | True | 0 | ROZPOCET
| VV |  | "ocelové prvky, převázky" 2994,1+7693,2 |  | 10687.3 | [12 empty] | VV | 2 | 2 | True | 0 | ROZPOCET
| VV |  | "převázky" 10321,1 |  | 10321.1 | [12 empty] | VV | 2 | 2 | True | 0 | ROZPOCET
10 | K | 271532212.1R | Podsyp pod základové konstrukce se zhutněním z hrubého kameniva frakce 8 až 32 mm | m3 | 99.23 |  | 0 |  |  | základní |  | 0 | 2.16 | 214.3368 | 0 | 0 | 4 | K | 2 |  |  |  | ROZPOCET | [5 empty] | 0 | 0 | 0 | 0 | 0 | 1 | 0 | 4 | -178643241
| PP |  | Podsyp pod základové konstrukce se zhutněním a urovnáním povrchu z kameniva hrubého, frakce 8 - 32 mm | [14 empty] | PP | 2
| VV |  | (nov_SV21+nov_SV22+nov_SV23+nov_SV24+nov_SV25+nov_SV26+nov_SV28)*0,1 |  | 99.23 | [12 empty] | VV | 2 | 2 | True | 0 | ROZPOCET
11 | K | 271532213.1R | Podsyp pod základové konstrukce se zhutněním z hrubého kameniva frakce 4 až 8 mm | m3 | 22.31 |  | 0 |  |  | základní |  | 0 | 2.16 | 48.1896 | 0 | 0 | 4 | K | 2 |  |  |  | ROZPOCET | [5 empty] | 0 | 0 | 0 | 0 | 0 | 1 | 0 | 4 | 1844475255
| PP |  | Podsyp pod základové konstrukce se zhutněním z hrubého kameniva frakce 4 až 8 mm | [14 empty] | PP | 2
| VV |  | nov_SV61*0,1 |  | 22.31 | [12 empty] | VV | 2 | 2 | True | 0 | ROZPOCET
12 | K | 271572211 | Podsyp pod základové konstrukce se zhutněním z netříděného štěrkopísku | m3 | 55.78 |  | 0 | CS ÚRS 2018 02 |  | základní |  | 0 | 1.98 | 110.4444 | 0 | 0 | 4 | K | 2 |  |  |  | ROZPOCET | [5 empty] | 0 | 0 | 0 | 0 | 0 | 1 | 0 | 4 | 831312826
| PP |  | Podsyp pod základové konstrukce se zhutněním a urovnáním povrchu ze štěrkopísku netříděného | [14 empty] | PP | 2
| VV |  | nov_SV61*0,25 |  | 55.78 | [12 empty] | VV | 2 | 2 | True | 0 | ROZPOCET
13 | K | 273321211 | Základové desky ze ŽB bez zvýšených nároků na prostředí tř. C 12/15 | m3 | 1.94 |  | 0 | CS ÚRS 2018 02 |  | základní |  | 0 | 2.2563 | 4.3773 | 0 | 0 | 4 | K | 2 |  |  |  | ROZPOCET | [5 empty] | 0 | 0 | 0 | 0 | 0 | 1 | 0 | 4 | -150862762
| PP |  | Základy z betonu železového (bez výztuže) desky z betonu bez zvláštních nároků na prostředí tř. C 12/15 | [14 empty] | PP | 2
| VV |  | v.č.D.1.2.b.02A | [14 empty] | VV | 2 | 1 | True | 0 | ROZPOCET
| VV |  | "podkladní beton" | [14 empty] | VV | 2 | 1 | True | 0 | ROZPOCET
| VV |  | "č.patky 21" 1,285*2,45*0,1 |  | 0.31 | [12 empty] | VV | 2 | 2 | True | 0 | ROZPOCET
| VV |  | "č.patky 23" 2,02*2,45*0,1 |  | 0.49 | [12 empty] | VV | 2 | 2 | True | 0 | ROZPOCET
| VV |  | "č.patky 24" 2,32*2,45*0,1 |  | 0.57 | [12 empty] | VV | 2 | 2 | True | 0 | ROZPOCET
| VV |  | "č.patky 25" 1,01*2,45*0,1 |  | 0.25 | [12 empty] | VV | 2 | 2 | True | 0 | ROZPOCET
| VV |  | "č.patky 26" 0,6*2,45*0,1 |  | 0.15 | [12 empty] | VV | 2 | 2 | True | 0 | ROZPOCET
| VV |  | "č.patky 27" 0,7*2,45*0,1 |  | 0.17 | [12 empty] | VV | 2 | 2 | True | 0 | ROZPOCET
14 | K | 273321411 | Základové desky ze ŽB bez zvýšených nároků na prostředí tř. C 20/25 | m3 | 74.58 |  | 0 | CS ÚRS 2018 02 |  | základní |  | 0 | 2.4533 | 182.9664 | 0 | 0 | 4 | K | 2 |  |  |  | ROZPOCET | [5 empty] | 0 | 0 | 0 | 0 | 0 | 1 | 0 | 4 | 1344604980
| PP |  | Základy z betonu železového (bez výztuže) desky z betonu bez zvláštních nároků na prostředí tř. C 20/25 | [14 empty] | PP | 2
| VV |  | podkladní betony - dle výkazu statika | [14 empty] | VV | 2 | 1 | True | 0 | ROZPOCET
| VV |  | "šachty ZD.1, ZD.2" 0,89 |  | 0.89 | [12 empty] | VV | 2 | 2 | True | 0 | ROZPOCET
| VV |  | "šachta ZD.3" 0,32 |  | 0.32 | [12 empty] | VV | 2 | 2 | True | 0 | ROZPOCET
| VV |  | "kanál ZD.4" 2,05 |  | 2.05 | [12 empty] | VV | 2 | 2 | True | 0 | ROZPOCET
| VV |  | "kanál ZD.6a" 11,13 |  | 11.13 | [12 empty] | VV | 2 | 2 | True | 0 | ROZPOCET
| VV |  | "kanál ZD.6b" 4,64 |  | 4.64 | [12 empty] | VV | 2 | 2 | True | 0 | ROZPOCET
| VV |  | "kanál ZD.6c" 1,29 |  | 1.29 | [12 empty] | VV | 2 | 2 | True | 0 | ROZPOCET
| VV |  | "kanál ZD.6d, ZD.6e" 0,36 |  | 0.36 | [12 empty] | VV | 2 | 2 | True | 0 | ROZPOCET
| VV |  | "kanál ZD.7a" 6,15 |  | 6.15 | [12 empty] | VV | 2 | 2 | True | 0 | ROZPOCET
| VV |  | "kanál ZD.7b" 0,73 |  | 0.73 | [12 empty] | VV | 2 | 2 | True | 0 | ROZPOCET
| VV |  | "výtah ZD.5" 1,18 |  | 1.18 | [12 empty] | VV | 2 | 2 | True | 0 | ROZPOCET
| VV |  | "výtah ZD.11" 0,29 |  | 0.29 | [12 empty] | VV | 2 | 2 | True | 0 | ROZPOCET
| VV |  | "výtah ZD.12" 1,18 |  | 1.18 | [12 empty] | VV | 2 | 2 | True | 0 | ROZPOCET
| VV |  | "revizní šachta 1" 0,17 |  | 0.17 | [12 empty] | VV | 2 | 2 | True | 0 | ROZPOCET
| VV |  | "revizní šachta 2" 0,17 |  | 0.17 | [12 empty] | VV | 2 | 2 | True | 0 | ROZPOCET
| VV |  | "revizní šachta 3" 0,23 |  | 0.23 | [12 empty] | VV | 2 | 2 | True | 0 | ROZPOCET
| VV |  | "revizní šachta 4" 0,17 |  | 0.17 | [12 empty] | VV | 2 | 2 | True | 0 | ROZPOCET
| VV |  | "patky pod sloupy" 0,07 |  | 0.07 | [12 empty] | VV | 2 | 2 | True | 0 | ROZPOCET
| VV |  | "deska D02.K1" 3,05 |  | 3.05 | [12 empty] | VV | 2 | 2 | True | 0 | ROZPOCET
| VV |  | "deska D02.K2,3" 9,3 |  | 9.3 | [12 empty] | VV | 2 | 2 | True | 0 | ROZPOCET
| VV |  | Angl_dvorky*0,8*0,1 |  | 16.36 | [12 empty] | VV | 2 | 2 | True | 0 | ROZPOCET
| VV |  | pomocný beton, podbetonávky - dle výkazu statika | [14 empty] | VV | 2 | 1 | True | 0 | ROZPOCET
| VV |  | "2.PP" 0,173 |  | 0.17 | [12 empty] | VV | 2 | 2 | True | 0 | ROZPOCET
| VV |  | "1.PP" 3,578 |  | 3.58 | [12 empty] | VV | 2 | 2 | True | 0 | ROZPOCET
| VV |  | "1.NP" 1,2 |  | 1.2 | [12 empty] | VV | 2 | 2 | True | 0 | ROZPOCET
| VV |  | "1.MP" 0,69 |  | 0.69 | [12 empty] | VV | 2 | 2 | True | 0 | ROZPOCET
| VV |  | "2.NP" 2,543 |  | 2.54 | [12 empty] | VV | 2 | 2 | True | 0 | ROZPOCET
| VV |  | "3.NP" 2,333 |  | 2.33 | [12 empty] | VV | 2 | 2 | True | 0 | ROZPOCET
| VV |  | "krov" 2,67 |  | 2.67 | [12 empty] | VV | 2 | 2 | True | 0 | ROZPOCET
| VV |  | "ZSJ betonové bloky" 1,65 |  | 1.65 | [12 empty] | VV | 2 | 2 | True | 0 | ROZPOCET
| VV |  | Betonové bloky - dle výkazu statika | [14 empty] | VV | 2 | 1 | True | 0 | ROZPOCET
| VV |  | "2.PP" 0,015 |  | 0.02 | [12 empty] | VV | 2 | 2 | True | 0 | ROZPOCET
15 | K | 273323611 | Základové desky ze ŽB pro konstrukce bílých van tř. C 30/37 | m3 | 168.26 |  | 0 | CS ÚRS 2018 02 |  | základní |  | 0 | 2.4746 | 416.3779 | 0 | 0 | 4 | K | 2 |  |  |  | ROZPOCET | [5 empty] | 0 | 0 | 0 | 0 | 0 | 1 | 0 | 4 | 498997645
| PP |  | Základy z betonu železového (bez výztuže) desky z betonu pro konstrukce bílých van tř. C 30/37 | [14 empty] | PP | 2
| VV |  | digitálně odměřeno z výkresů statiky | [14 empty] | VV | 2 | 1 | True | 0 | ROZPOCET
| VV |  | "šachty ZD.1, ZD.2" 3,572 |  | 3.57 | [12 empty] | VV | 2 | 2 | True | 0 | ROZPOCET
| VV |  | "šachta ZD.3" 0,948 |  | 0.95 | [12 empty] | VV | 2 | 2 | True | 0 | ROZPOCET
| VV |  | "kanál ZD.4" 6,159 |  | 6.16 | [12 empty] | VV | 2 | 2 | True | 0 | ROZPOCET
| VV |  | "kanál ZD.6a" 33,39 |  | 33.39 | [12 empty] | VV | 2 | 2 | True | 0 | ROZPOCET
| VV |  | "kanál ZD.6b" 13,92 |  | 13.92 | [12 empty] | VV | 2 | 2 | True | 0 | ROZPOCET
| VV |  | "kanál ZD.6c" 3,87 |  | 3.87 | [12 empty] | VV | 2 | 2 | True | 0 | ROZPOCET
| VV |  | "kanál ZD.6d, ZD.6e" 2,16 |  | 2.16 | [12 empty] | VV | 2 | 2 | True | 0 | ROZPOCET
| VV |  | "kanál ZD.7a" 18,45+2,4 |  | 20.85 | [12 empty] | VV | 2 | 2 | True | 0 | ROZPOCET
| VV |  | "kanál ZD.7b" 2,19 |  | 2.19 | [12 empty] | VV | 2 | 2 | True | 0 | ROZPOCET
| VV |  | "revizní šachta 1" 0,34 |  | 0.34 | [12 empty] | VV | 2 | 2 | True | 0 | ROZPOCET
| VV |  | "revizní šachta 2" 0,34 |  | 0.34 | [12 empty] | VV | 2 | 2 | True | 0 | ROZPOCET
| VV |  | "revizní šachta 3" 0,5625 |  | 0.56 | [12 empty] | VV | 2 | 2 | True | 0 | ROZPOCET
| VV |  | "revizní šachta 4" 0,34 |  | 0.34 | [12 empty] | VV | 2 | 2 | True | 0 | ROZPOCET
| VV |  | "výtah ZD.5" 3,534 |  | 3.53 | [12 empty] | VV | 2 | 2 | True | 0 | ROZPOCET
| VV |  | "výtah ZD.11" 0,855 |  | 0.86 | [12 empty] | VV | 2 | 2 | True | 0 | ROZPOCET
| VV |  | "výtah ZD.12" 3,534 |  | 3.53 | [12 empty] | VV | 2 | 2 | True | 0 | ROZPOCET
| VV |  | "deska D02.K1" 5,49 |  | 5.49 | [12 empty] | VV | 2 | 2 | True | 0 | ROZPOCET
| VV |  | "deska D02.K2, K3" 33,48 |  | 33.48 | [12 empty] | VV | 2 | 2 | True | 0 | ROZPOCET
| VV |  | Angl_dvorky*0,8*0,2 |  | 32.73 | [12 empty] | VV | 2 | 2 | True | 0 | ROZPOCET
16 | K | 273361821 | Výztuž základových desek betonářskou ocelí 10 505 (R) | t | 27.12 |  | 0 | CS ÚRS 2018 02 |  | základní |  | 0 | 1.0602 | 28.7518 | 0 | 0 | 4 | K | 2 |  |  |  | ROZPOCET | [5 empty] | 0 | 0 | 0 | 0 | 0 | 1 | 0 | 4 | -20114949
| PP |  | Výztuž základů desek z betonářské oceli 10 505 (R) nebo BSt 500 | [14 empty] | PP | 2
| VV |  | digitálně odměřeno z výkresů statiky | [14 empty] | VV | 2 | 1 | True | 0 | ROZPOCET
| VV |  | "šachty ZD.1, ZD.2" 3,572*160,0/1000 |  | 0.57 | [12 empty] | VV | 2 | 2 | True | 0 | ROZPOCET
| VV |  | "šachta ZD.3" 0,948*160,0/1000 |  | 0.15 | [12 empty] | VV | 2 | 2 | True | 0 | ROZPOCET
| VV |  | "kanál ZD.4" 6,159*160,0/1000 |  | 0.99 | [12 empty] | VV | 2 | 2 | True | 0 | ROZPOCET
| VV |  | "kanál ZD.6a" 33,39*160,0/1000 |  | 5.34 | [12 empty] | VV | 2 | 2 | True | 0 | ROZPOCET
| VV |  | "kanál ZD.6b" 13,92*160,0/1000 |  | 2.23 | [12 empty] | VV | 2 | 2 | True | 0 | ROZPOCET
| VV |  | "kanál ZD.6c" 3,87*160,0/1000 |  | 0.62 | [12 empty] | VV | 2 | 2 | True | 0 | ROZPOCET
| VV |  | "kanál ZD.6d, ZD.6e" 2,16*160,0/1000 |  | 0.35 | [12 empty] | VV | 2 | 2 | True | 0 | ROZPOCET
| VV |  | "kanál ZD.7a" (18,45+2,4)*160,0/1000 |  | 3.34 | [12 empty] | VV | 2 | 2 | True | 0 | ROZPOCET
| VV |  | "kanál ZD.7b" 2,19*160,0/1000 |  | 0.35 | [12 empty] | VV | 2 | 2 | True | 0 | ROZPOCET
| VV |  | "revizní šachta 1" 0,34*160,0/1000 |  | 0.05 | [12 empty] | VV | 2 | 2 | True | 0 | ROZPOCET
| VV |  | "revizní šachta 2" 0,34*160,0/1000 |  | 0.05 | [12 empty] | VV | 2 | 2 | True | 0 | ROZPOCET
| VV |  | "revizní šachta 3" 0,563*160,0/1000 |  | 0.09 | [12 empty] | VV | 2 | 2 | True | 0 | ROZPOCET
| VV |  | "revizní šachta 4" 0,34*160,0/1000 |  | 0.05 | [12 empty] | VV | 2 | 2 | True | 0 | ROZPOCET
| VV |  | "výtah ZD.5" 3,534*185,0/1000 |  | 0.65 | [12 empty] | VV | 2 | 2 | True | 0 | ROZPOCET
| VV |  | "výtah ZD.11" 0,855*185,0/1000 |  | 0.16 | [12 empty] | VV | 2 | 2 | True | 0 | ROZPOCET
| VV |  | "výtah ZD.12" 3,534*185,0/1000 |  | 0.65 | [12 empty] | VV | 2 | 2 | True | 0 | ROZPOCET
| VV |  | "deska D02.K1" 5,49*160,0/1000 |  | 0.88 | [12 empty] | VV | 2 | 2 | True | 0 | ROZPOCET
| VV |  | "deska D02.K2, K3" 33,48*160,0/1000 |  | 5.36 | [12 empty] | VV | 2 | 2 | True | 0 | ROZPOCET
| VV |  | Angl_dvorky*0,8*0,2*160,0/1000 |  | 5.24 | [12 empty] | VV | 2 | 2 | True | 0 | ROZPOCET
| VV |  | Betonové bloky - dle výkazu statika | [14 empty] | VV | 2 | 1 | True | 0 | ROZPOCET
| VV |  | "2.PP" 0,015*90,0/1000 |  | 0 | [12 empty] | VV | 2 | 2 | True | 0 | ROZPOCET
17 | K | 273362021 | Výztuž základových desek svařovanými sítěmi Kari | t | 2.22 |  | 0 | CS ÚRS 2018 02 |  | základní |  | 0 | 1.0628 | 2.3593 | 0 | 0 | 4 | K | 2 |  |  |  | ROZPOCET | [5 empty] | 0 | 0 | 0 | 0 | 0 | 1 | 0 | 4 | -6988071
| PP |  | Výztuž základů desek ze svařovaných sítí z drátů typu KARI | [14 empty] | PP | 2
| VV |  | 14,83*150,0/1000 |  | 2.22 | [12 empty] | VV | 2 | 2 | True | 0 | ROZPOCET
18 | K | 275321511 | Základové patky ze ŽB bez zvýšených nároků na prostředí tř. C 25/30 | m3 | 20.99 |  | 0 | CS ÚRS 2018 02 |  | základní |  | 0 | 2.4533 | 51.4946 | 0 | 0 | 4 | K | 2 |  |  |  | ROZPOCET | [5 empty] | 0 | 0 | 0 | 0 | 0 | 1 | 0 | 4 | 1891018688
| PP |  | Základy z betonu železového (bez výztuže) patky z betonu bez zvláštních nároků na prostředí tř. C 25/30 | [14 empty] | PP | 2
| VV |  | v.č.D.1.2.b.02A, výkaz statika | [14 empty] | VV | 2 | 1 | True | 0 | ROZPOCET
| VV |  | "č.patky 21" 1,285*2,45*1,08 |  | 3.4 | [12 empty] | VV | 2 | 2 | True | 0 | ROZPOCET
| VV |  | "č.patky 23" 2,02*2,45*1,08 |  | 5.34 | [12 empty] | VV | 2 | 2 | True | 0 | ROZPOCET
| VV |  | "č.patky 24" 2,32*2,45*1,08 |  | 6.14 | [12 empty] | VV | 2 | 2 | True | 0 | ROZPOCET
| VV |  | "č.patky 25" 1,01*2,45*1,08 |  | 2.67 | [12 empty] | VV | 2 | 2 | True | 0 | ROZPOCET
| VV |  | "č.patky 26" 0,6*2,45*1,08 |  | 1.59 | [12 empty] | VV | 2 | 2 | True | 0 | ROZPOCET
| VV |  | "č.patky 27" 0,7*2,45*1,08 |  | 1.85 | [12 empty] | VV | 2 | 2 | True | 0 | ROZPOCET
19 | K | 275323611 | Základové patky ze ŽB pro konstrukce bílých van tř. C 30/37 | m3 | 2.06 |  | 0 | CS ÚRS 2018 02 |  | základní |  | 0 | 2.4746 | 5.0977 | 0 | 0 | 4 | K | 2 |  |  |  | ROZPOCET | [5 empty] | 0 | 0 | 0 | 0 | 0 | 1 | 0 | 4 | 1338105613
| PP |  | Základy z betonu železového (bez výztuže) patky z betonu pro konstrukce bílých van tř. C 30/37 | [14 empty] | PP | 2
| VV |  | dle výkazu statika | [14 empty] | VV | 2 | 1 | True | 0 | ROZPOCET
| VV |  | "patky pod sloupy" 2,058 |  | 2.06 | [12 empty] | VV | 2 | 2 | True | 0 | ROZPOCET
20 | K | 275351121 | Zřízení bednění základových patek | m2 | 60.65 |  | 0 | CS ÚRS 2018 02 |  | základní |  | 0 | 0.00264 | 0.16012 | 0 | 0 | 4 | K | 2 |  |  |  | ROZPOCET | [5 empty] | 0 | 0 | 0 | 0 | 0 | 1 | 0 | 4 | 1272651375
| PP |  | Bednění základů patek zřízení | [14 empty] | PP | 2
| VV |  | dle výkazu statika | [14 empty] | VV | 2 | 1 | True | 0 | ROZPOCET
| VV |  | "patky pod sloupy" 0,7*4*0,7*6 |  | 11.76 | [12 empty] | VV | 2 | 2 | True | 0 | ROZPOCET
| VV |  | "č.patky 21" (1,285+2,45)*2*1,08 |  | 8.07 | [12 empty] | VV | 2 | 2 | True | 0 | ROZPOCET
| VV |  | "č.patky 23" (2,02+2,45)*2*1,08 |  | 9.66 | [12 empty] | VV | 2 | 2 | True | 0 | ROZPOCET
| VV |  | "č.patky 24" (2,32+2,45)*2*1,08 |  | 10.3 | [12 empty] | VV | 2 | 2 | True | 0 | ROZPOCET
| VV |  | "č.patky 25" (1,01+2,45)*2*1,08 |  | 7.47 | [12 empty] | VV | 2 | 2 | True | 0 | ROZPOCET
| VV |  | "č.patky 26" (0,6+2,45)*2*1,08 |  | 6.59 | [12 empty] | VV | 2 | 2 | True | 0 | ROZPOCET
| VV |  | "č.patky 27" (0,7+2,45)*2*1,08 |  | 6.8 | [12 empty] | VV | 2 | 2 | True | 0 | ROZPOCET
21 | K | 275351122 | Odstranění bednění základových patek | m2 | 60.65 |  | 0 | CS ÚRS 2018 02 |  | základní |  | 0 | 0 | 0 | 0 | 0 | 4 | K | 2 |  |  |  | ROZPOCET | [5 empty] | 0 | 0 | 0 | 0 | 0 | 1 | 0 | 4 | -278728944
| PP |  | Bednění základů patek odstranění | [14 empty] | PP | 2
22 | K | 275361821 | Výztuž základových patek betonářskou ocelí 10 505 (R) | t | 3.69 |  | 0 | CS ÚRS 2018 02 |  | základní |  | 0 | 1.0602 | 3.912 | 0 | 0 | 4 | K | 2 |  |  |  | ROZPOCET | [5 empty] | 0 | 0 | 0 | 0 | 0 | 1 | 0 | 4 | -465845330
| PP |  | Výztuž základů patek z betonářské oceli 10 505 (R) | [14 empty] | PP | 2
| VV |  | digitálně odměřeno z výkresů statiky | [14 empty] | VV | 2 | 1 | True | 0 | ROZPOCET
| VV |  | "patky pod sloupy" 2,058*160,0/1000 |  | 0.33 | [12 empty] | VV | 2 | 2 | True | 0 | ROZPOCET
| VV |  | "patky č.21-27" 20,99*160,0/1000 |  | 3.36 | [12 empty] | VV | 2 | 2 | True | 0 | ROZPOCET
23 | K | 279113141 | Základová zeď tl 150 mm z tvárnic ztraceného bednění včetně výplně z betonu tř. C 20/25 | m2 | 78.68 |  | 0 | CS ÚRS 2018 02 |  | základní |  | 0 | 0.36277 | 28.5427 | 0 | 0 | 4 | K | 2 |  |  |  | ROZPOCET | [5 empty] | 0 | 0 | 0 | 0 | 0 | 1 | 0 | 4 | -1233382309
| PP |  | Základové zdi z tvárnic ztraceného bednění včetně výplně z betonu bez zvláštních nároků na vliv prostředí třídy C 20/25, tloušťky zdiva 150 mm | [14 empty] | PP | 2
| VV |  | dle výkazu statika | [14 empty] | VV | 2 | 1 | True | 0 | ROZPOCET
| VV |  | "1PP - stěny výtahu V1" 10,8 |  | 10.8 | [12 empty] | VV | 2 | 2 | True | 0 | ROZPOCET
| VV |  | "1NP - stěny výtahu V1" 16,2 |  | 16.2 | [12 empty] | VV | 2 | 2 | True | 0 | ROZPOCET
| VV |  | "2.PP - instalační kanály" 19,14*1,35*2 |  | 51.68 | [12 empty] | VV | 2 | 2 | True | 0 | ROZPOCET
24 | K | 279113142 | Základová zeď tl do 200 mm z tvárnic ztraceného bednění včetně výplně z betonu tř. C 20/25 | m2 | 268.8 |  | 0 | CS ÚRS 2018 02 |  | základní |  | 0 | 0.45195 | 121.4842 | 0 | 0 | 4 | K | 2 |  |  |  | ROZPOCET | [5 empty] | 0 | 0 | 0 | 0 | 0 | 1 | 0 | 4 | -1496387969
| PP |  | Základové zdi z tvárnic ztraceného bednění včetně výplně z betonu bez zvláštních nároků na vliv prostředí třídy C 20/25, tloušťky zdiva přes 150 do 200 mm | [14 empty] | PP | 2
| VV |  | dle výkazu statika | [14 empty] | VV | 2 | 1 | True | 0 | ROZPOCET
| VV |  | "2PP" 1,0 |  | 1 | [12 empty] | VV | 2 | 2 | True | 0 | ROZPOCET
| VV |  | "1PP - stěny výtahů V3, V4, V5" 78,2 |  | 78.2 | [12 empty] | VV | 2 | 2 | True | 0 | ROZPOCET
| VV |  | "1NP - stěny výtahu V3, V4" 72,0 |  | 72 | [12 empty] | VV | 2 | 2 | True | 0 | ROZPOCET
| VV |  | "2NP - stěny výtahu V3, V4" 63,6 |  | 63.6 | [12 empty] | VV | 2 | 2 | True | 0 | ROZPOCET
| VV |  | "3NP - stěny výtahu V3, V4" 54,0 |  | 54 | [12 empty] | VV | 2 | 2 | True | 0 | ROZPOCET
25 | K | 279113144 | Základová zeď tl do 300 mm z tvárnic ztraceného bednění včetně výplně z betonu tř. C 20/25 | m2 | 20 |  | 0 | CS ÚRS 2018 02 |  | základní |  | 0 | 0.71546 | 14.3092 | 0 | 0 | 4 | K | 2 |  |  |  | ROZPOCET | [5 empty] | 0 | 0 | 0 | 0 | 0 | 1 | 0 | 4 | 883778458
| PP |  | Základové zdi z tvárnic ztraceného bednění včetně výplně z betonu bez zvláštních nároků na vliv prostředí třídy C 20/25, tloušťky zdiva přes 250 do 300 mm | [14 empty] | PP | 2
| VV |  | dle výkazu statika | [14 empty] | VV | 2 | 1 | True | 0 | ROZPOCET
| VV |  | "2.PP - podezdění ocelových prvků" 7,0 |  | 7 | [12 empty] | VV | 2 | 2 | True | 0 | ROZPOCET
| VV |  | "1PP - stěny výtahu V1" 5,2 |  | 5.2 | [12 empty] | VV | 2 | 2 | True | 0 | ROZPOCET
| VV |  | "1NP - stěny výtahu V1" 7,8 |  | 7.8 | [12 empty] | VV | 2 | 2 | True | 0 | ROZPOCET
26 | K | 279323112 | Základová zeď ze ŽB pro konstrukce bílých van tř. C 30/37 | m3 | 216.65 |  | 0 | CS ÚRS 2018 02 |  | základní |  | 0 | 2.4745 | 536.1004 | 0 | 0 | 4 | K | 2 |  |  |  | ROZPOCET | [5 empty] | 0 | 0 | 0 | 0 | 0 | 1 | 0 | 4 | 343304871
| PP |  | Základové zdi z betonu železového (bez výztuže) pro konstrukce bílých van tř. C 30/37 | [14 empty] | PP | 2
| VV |  | digitálně odměřeno z výkresů statiky | [14 empty] | VV | 2 | 1 | True | 0 | ROZPOCET
| VV |  | "šachty ZD.1, ZD.2" 3,2824 |  | 3.28 | [12 empty] | VV | 2 | 2 | True | 0 | ROZPOCET
| VV |  | "šachta ZD.3" 7,644+1,334 |  | 8.98 | [12 empty] | VV | 2 | 2 | True | 0 | ROZPOCET
| VV |  | "kanál ZD.4" 4,992 |  | 4.99 | [12 empty] | VV | 2 | 2 | True | 0 | ROZPOCET
| VV |  | "kanál ZD.6a" 10,62+15,9525+9,45 |  | 36.02 | [12 empty] | VV | 2 | 2 | True | 0 | ROZPOCET
| VV |  | "kanál ZD.6b" 14,9175 |  | 14.92 | [12 empty] | VV | 2 | 2 | True | 0 | ROZPOCET
| VV |  | "kanál ZD.6c" 5,76+0,966 |  | 6.73 | [12 empty] | VV | 2 | 2 | True | 0 | ROZPOCET
| VV |  | "kanál ZD.6d, ZD.6e" 6,336 |  | 6.34 | [12 empty] | VV | 2 | 2 | True | 0 | ROZPOCET
| VV |  | "kanál ZD.7a" 17,472+4,512 |  | 21.98 | [12 empty] | VV | 2 | 2 | True | 0 | ROZPOCET
| VV |  | "kanál ZD.7b" 10,125+0,495+0,57375 |  | 11.19 | [12 empty] | VV | 2 | 2 | True | 0 | ROZPOCET
| VV |  | "revizní šachta 1" 0,572 |  | 0.57 | [12 empty] | VV | 2 | 2 | True | 0 | ROZPOCET
| VV |  | "revizní šachta 2" 0,616 |  | 0.62 | [12 empty] | VV | 2 | 2 | True | 0 | ROZPOCET
| VV |  | "revizní šachta 3" 3,47625+0,1485 |  | 3.62 | [12 empty] | VV | 2 | 2 | True | 0 | ROZPOCET
| VV |  | "revizní šachta 4" 0,748 |  | 0.75 | [12 empty] | VV | 2 | 2 | True | 0 | ROZPOCET
| VV |  | "výtah ZD.5" 2,604+2,31+1,93725 |  | 6.85 | [12 empty] | VV | 2 | 2 | True | 0 | ROZPOCET
| VV |  | "výtah ZD.11" 0,31875 |  | 0.32 | [12 empty] | VV | 2 | 2 | True | 0 | ROZPOCET
| VV |  | "výtah ZD.12" 2,604+2,31+1,93725 |  | 6.85 | [12 empty] | VV | 2 | 2 | True | 0 | ROZPOCET
| VV |  | Angl_dvorky*2,02*0,2 |  | 82.64 | [12 empty] | VV | 2 | 2 | True | 0 | ROZPOCET
27 | K | 279351121 | Zřízení oboustranného bednění základových zdí | m2 | 1670.88 |  | 0 | CS ÚRS 2018 02 |  | základní |  | 0 | 0.00275 | 4.5949 | 0 | 0 | 4 | K | 2 |  |  |  | ROZPOCET | [5 empty] | 0 | 0 | 0 | 0 | 0 | 1 | 0 | 4 | -2008068768
| PP |  | Bednění základových zdí rovné oboustranné za každou stranu zřízení | [14 empty] | PP | 2
| VV |  | digitálně odměřeno z výkresů statiky | [14 empty] | VV | 2 | 1 | True | 0 | ROZPOCET
| VV |  | "šachty ZD.1, ZD.2" 14,92*0,55*2*2 |  | 32.82 | [12 empty] | VV | 2 | 2 | True | 0 | ROZPOCET
| VV |  | "šachta ZD.3" (3,92*6,5*2)+(2,3*2,9*2) |  | 64.3 | [12 empty] | VV | 2 | 2 | True | 0 | ROZPOCET
| VV |  | "kanál ZD.4" 6,5*1,28*2 |  | 16.64 | [12 empty] | VV | 2 | 2 | True | 0 | ROZPOCET
| VV |  | "kanál ZD.6a" (23,6+35,45+21,0)*1,5*2 |  | 240.15 | [12 empty] | VV | 2 | 2 | True | 0 | ROZPOCET
| VV |  | "kanál ZD.6b" 33,15*1,5*2 |  | 99.45 | [12 empty] | VV | 2 | 2 | True | 0 | ROZPOCET
| VV |  | "kanál ZD.6c" (6,0*3,2*2)+(4,6*0,7*2) |  | 44.84 | [12 empty] | VV | 2 | 2 | True | 0 | ROZPOCET
| VV |  | "kanál ZD.6d, ZD.6e" 4,8*2,2*2*2 |  | 42.24 | [12 empty] | VV | 2 | 2 | True | 0 | ROZPOCET
| VV |  | "kanál ZD.7a" (18,2+4,7)*3,2*2 |  | 146.56 | [12 empty] | VV | 2 | 2 | True | 0 | ROZPOCET
| VV |  | "kanál ZD.7b" (7,5*4,5*2)+(2,25*1,1*2)+(2,25*0,85*2) |  | 76.28 | [12 empty] | VV | 2 | 2 | True | 0 | ROZPOCET
| VV |  | "revizní šachta 1" 4,4*0,65*2 |  | 5.72 | [12 empty] | VV | 2 | 2 | True | 0 | ROZPOCET
| VV |  | "revizní šachta 2" 4,4*0,7*2 |  | 6.16 | [12 empty] | VV | 2 | 2 | True | 0 | ROZPOCET
| VV |  | "revizní šachta 3" (5,15*2,7*2)+(3,3*0,3*2) |  | 29.79 | [12 empty] | VV | 2 | 2 | True | 0 | ROZPOCET
| VV |  | "revizní šachta 4" 4,4*0,85*2 |  | 7.48 | [12 empty] | VV | 2 | 2 | True | 0 | ROZPOCET
| VV |  | "výtah ZD.5" (3,1+2,75+3,075)*1,4*2 |  | 24.99 | [12 empty] | VV | 2 | 2 | True | 0 | ROZPOCET
| VV |  | "výtah ZD.11" 4,25*0,25*2 |  | 2.13 | [12 empty] | VV | 2 | 2 | True | 0 | ROZPOCET
| VV |  | "výtah ZD.12" (3,1+2,75+3,075)*1,4*2 |  | 24.99 | [12 empty] | VV | 2 | 2 | True | 0 | ROZPOCET
| VV |  | "anglické dvorky" (((12,75+12,83)*1,96)+((70,7+89,84+14,23)*2,02))*2 |  | 806.34 | [12 empty] | VV | 2 | 2 | True | 0 | ROZPOCET
28 | K | 279351122 | Odstranění oboustranného bednění základových zdí | m2 | 1670.88 |  | 0 | CS ÚRS 2018 02 |  | základní |  | 0 | 0 | 0 | 0 | 0 | 4 | K | 2 |  |  |  | ROZPOCET | [5 empty] | 0 | 0 | 0 | 0 | 0 | 1 | 0 | 4 | 996762969
| PP |  | Bednění základových zdí rovné oboustranné za každou stranu odstranění | [14 empty] | PP | 2
29 | K | 279361821 | Výztuž základových zdí nosných betonářskou ocelí 10 505 | t | 44.45 |  | 0 | CS ÚRS 2018 02 |  | základní |  | 0 | 1.0587 | 47.0597 | 0 | 0 | 4 | K | 2 |  |  |  | ROZPOCET | [5 empty] | 0 | 0 | 0 | 0 | 0 | 1 | 0 | 4 | -2095782335
| PP |  | Výztuž základových zdí nosných svislých nebo odkloněných od svislice, rovinných nebo oblých, deskových nebo žebrových, včetně výztuže jejich žeber z betonářské oceli 10 505 (R) nebo BSt 500 | [14 empty] | PP | 2
| VV |  | 134,02*185,0/1000 |  | 24.79 | [12 empty] | VV | 2 | 2 | True | 0 | ROZPOCET
| VV |  | "ztracené bednění" ((78,68*0,15)+(268,8*0,2)+(20,0*0,3))*90,0/1000 |  | 6.44 | [12 empty] | VV | 2 | 2 | True | 0 | ROZPOCET
| VV |  | "anglické dvorky" 82,64*160,0/1000 |  | 13.22 | [12 empty] | VV | 2 | 2 | True | 0 | ROZPOCET
30 | K | 282606011.1R | Trysková injektáž D 750 mm, kompletní provedení bez výztuže | m | 276.2 |  | 0 |  |  | základní |  | 0 | 0.00099 | 0.27344 | 0 | 0 | 4 | K | 2 |  |  |  | ROZPOCET | [5 empty] | 0 | 0 | 0 | 0 | 0 | 1 | 0 | 4 | 907810874
| PP |  | Trysková injektáž D 750 mm, kompletní provedení bez výztuže | [14 empty] | PP | 2
| VV |  | dle výkazu statika | [14 empty] | VV | 2 | 1 | True | 0 | ROZPOCET
| VV |  | kompletní provedení - vrty, injektážní směs, odvoz a likvidace horniny z vrtů, odvoz a likvidace zbytkového materiálu | [14 empty] | VV | 2 | 1 | True | 0 | ROZPOCET
| VV |  | "26-56" 40,0 |  | 40 | [12 empty] | VV | 2 | 2 | True | 0 | ROZPOCET
| VV |  | "57-87" 40,0 |  | 40 | [12 empty] | VV | 2 | 2 | True | 0 | ROZPOCET
| VV |  | "228-243" 20,0 |  | 20 | [12 empty] | VV | 2 | 2 | True | 0 | ROZPOCET
| VV |  | "244-259" 20,0 |  | 20 | [12 empty] | VV | 2 | 2 | True | 0 | ROZPOCET
| VV |  | "354-390" 48,0 |  | 48 | [12 empty] | VV | 2 | 2 | True | 0 | ROZPOCET
| VV |  | "391-433" 56,0 |  | 56 | [12 empty] | VV | 2 | 2 | True | 0 | ROZPOCET
| VV |  | "456-462" 52,2 |  | 52.2 | [12 empty] | VV | 2 | 2 | True | 0 | ROZPOCET
31 | K | 282606011.2R | Trysková injektáž D 900 mm, kompletní provedení bez výztuže | m | 2623.6 |  | 0 |  |  | základní |  | 0 | 0.00099 | 2.5974 | 0 | 0 | 4 | K | 2 |  |  |  | ROZPOCET | [5 empty] | 0 | 0 | 0 | 0 | 0 | 1 | 0 | 4 | 1117129161
| PP |  | Trysková injektáž D 900 mm, kompletní provedení bez výztuže | [14 empty] | PP | 2
| VV |  | dle výkazu statika | [14 empty] | VV | 2 | 1 | True | 0 | ROZPOCET
| VV |  | kompletní provedení - vrty, injektážní směs, odvoz a likvidace horniny z vrtů, odvoz a likvidace zbytkového materiálu | [14 empty] | VV | 2 | 1 | True | 0 | ROZPOCET
| VV |  | "1-25" 400,0 |  | 400 | [12 empty] | VV | 2 | 2 | True | 0 | ROZPOCET
| VV |  | "26-56" 110,0+64,0 |  | 174 | [12 empty] | VV | 2 | 2 | True | 0 | ROZPOCET
| VV |  | "57-87" 100,0+60,0 |  | 160 | [12 empty] | VV | 2 | 2 | True | 0 | ROZPOCET
| VV |  | "115-127" 60,0 |  | 60 | [12 empty] | VV | 2 | 2 | True | 0 | ROZPOCET
| VV |  | "128-140" 60,0 |  | 60 | [12 empty] | VV | 2 | 2 | True | 0 | ROZPOCET
| VV |  | "168-180" 60,0 |  | 60 | [12 empty] | VV | 2 | 2 | True | 0 | ROZPOCET
| VV |  | "181-193" 60,0 |  | 60 | [12 empty] | VV | 2 | 2 | True | 0 | ROZPOCET
| VV |  | "194-210" 184,0 |  | 184 | [12 empty] | VV | 2 | 2 | True | 0 | ROZPOCET
| VV |  | "211-227" 184,0 |  | 184 | [12 empty] | VV | 2 | 2 | True | 0 | ROZPOCET
| VV |  | "228-243" 50,0+30,0 |  | 80 | [12 empty] | VV | 2 | 2 | True | 0 | ROZPOCET
| VV |  | "244-259" 50,0+30,0 |  | 80 | [12 empty] | VV | 2 | 2 | True | 0 | ROZPOCET
| VV |  | "260-306" 202,4+103,5 |  | 305.9 | [12 empty] | VV | 2 | 2 | True | 0 | ROZPOCET
| VV |  | "307-353" 202,4+103,5 |  | 305.9 | [12 empty] | VV | 2 | 2 | True | 0 | ROZPOCET
| VV |  | "354-390" 134,4+76,8 |  | 211.2 | [12 empty] | VV | 2 | 2 | True | 0 | ROZPOCET
| VV |  | "391-433" 156,8+89,6 |  | 246.4 | [12 empty] | VV | 2 | 2 | True | 0 | ROZPOCET
| VV |  | "456-462" 52,2 |  | 52.2 | [12 empty] | VV | 2 | 2 | True | 0 | ROZPOCET
32 | K | 282606011.3R | Trysková injektáž D 1000 mm, kompletní provedení bez výztuže | m | 170.4 |  | 0 |  |  | základní |  | 0 | 0.00099 | 0.1687 | 0 | 0 | 4 | K | 2 |  |  |  | ROZPOCET | [5 empty] | 0 | 0 | 0 | 0 | 0 | 1 | 0 | 4 | 95911214
| PP |  | Trysková injektáž D 1000 mm, kompletní provedení bez výztuže | [14 empty] | PP | 2
| VV |  | dle výkazu statika | [14 empty] | VV | 2 | 1 | True | 0 | ROZPOCET
| VV |  | kompletní provedení - vrty, injektážní směs, odvoz a likvidace horniny z vrtů, odvoz a likvidace zbytkového materiálu | [14 empty] | VV | 2 | 1 | True | 0 | ROZPOCET
| VV |  | "434-446"121,2 |  | 121.2 | [12 empty] | VV | 2 | 2 | True | 0 | ROZPOCET
| VV |  | "447-455"49,2 |  | 49.2 | [12 empty] | VV | 2 | 2 | True | 0 | ROZPOCET
33 | K | 282606011.4R | Trysková injektáž D 1100 mm, kompletní provedení bez výztuže | m | 582.4 |  | 0 |  |  | základní |  | 0 | 0.00099 | 0.57658 | 0 | 0 | 4 | K | 2 |  |  |  | ROZPOCET | [5 empty] | 0 | 0 | 0 | 0 | 0 | 1 | 0 | 4 | 324415333
| PP |  | Trysková injektáž D 1100 mm, kompletní provedení bez výztuže | [14 empty] | PP | 2
| VV |  | dle výkazu statika | [14 empty] | VV | 2 | 1 | True | 0 | ROZPOCET
| VV |  | kompletní provedení - vrty, injektážní směs, odvoz a likvidace horniny z vrtů, odvoz a likvidace zbytkového materiálu | [14 empty] | VV | 2 | 1 | True | 0 | ROZPOCET
| VV |  | "88-114" 291,2 |  | 291.2 | [12 empty] | VV | 2 | 2 | True | 0 | ROZPOCET
| VV |  | "141-167" 291,2 |  | 291.2 | [12 empty] | VV | 2 | 2 | True | 0 | ROZPOCET
34 | K | 282606011.5R | Trysková injektáž - hluchý vrt | m | 795 |  | 0 |  |  | základní |  | 0 | 0.00099 | 0.78705 | 0 | 0 | 4 | K | 2 |  |  |  | ROZPOCET | [5 empty] | 0 | 0 | 0 | 0 | 0 | 1 | 0 | 4 | 1031004405
| PP |  | Trysková injektáž - hluchý vrt | [14 empty] | PP | 2
| VV |  | dle výkazu statika | [14 empty] | VV | 2 | 1 | True | 0 | ROZPOCET
| VV |  | kompletní provedení - vrty, odvoz a likvidace horniny z vrtů | [14 empty] | VV | 2 | 1 | True | 0 | ROZPOCET
| VV |  | "26-56" 60,0 |  | 60 | [12 empty] | VV | 2 | 2 | True | 0 | ROZPOCET
| VV |  | "57-87" 69,0 |  | 69 | [12 empty] | VV | 2 | 2 | True | 0 | ROZPOCET
| VV |  | "88-140" 55,0 |  | 55 | [12 empty] | VV | 2 | 2 | True | 0 | ROZPOCET
| VV |  | "141-193" 55,0 |  | 55 | [12 empty] | VV | 2 | 2 | True | 0 | ROZPOCET
| VV |  | "228-243" 33,0 |  | 33 | [12 empty] | VV | 2 | 2 | True | 0 | ROZPOCET
| VV |  | "244-259" 33,0 |  | 33 | [12 empty] | VV | 2 | 2 | True | 0 | ROZPOCET
| VV |  | "260-306" 161,0 |  | 161 | [12 empty] | VV | 2 | 2 | True | 0 | ROZPOCET
| VV |  | "307-353" 161,0 |  | 161 | [12 empty] | VV | 2 | 2 | True | 0 | ROZPOCET
| VV |  | "354-390" 72,0 |  | 72 | [12 empty] | VV | 2 | 2 | True | 0 | ROZPOCET
| VV |  | "391-433" 84,0 |  | 84 | [12 empty] | VV | 2 | 2 | True | 0 | ROZPOCET
| VV |  | "456-462" 12,0 |  | 12 | [12 empty] | VV | 2 | 2 | True | 0 | ROZPOCET
35 | K | 282606011.6R | Trysková injektáž - vodící zídky C12/15 | m2 | 110 |  | 0 |  |  | základní |  | 0 | 0.00099 | 0.1089 | 0 | 0 | 4 | K | 2 |  |  |  | ROZPOCET | [5 empty] | 0 | 0 | 0 | 0 | 0 | 1 | 0 | 4 | 452331476
| PP |  | Trysková injektáž - vodící zídky C12/15 | [14 empty] | PP | 2
| VV |  | "dle výkazu statika - kompletní provedení" 55,0*0,5*4 |  | 110 | [12 empty] | VV | 2 | 2 | True | 0 | ROZPOCET
36 | K | 282606011.7R | Trysková injektáž - výztuž | t | 17.91 |  | 0 |  |  | základní |  | 0 | 0.00099 | 0.017731 | 0 | 0 | 4 | K | 2 |  |  |  | ROZPOCET | [5 empty] | 0 | 0 | 0 | 0 | 0 | 1 | 0 | 4 | -971930517
| PP |  | Trysková injektáž - výztuž | [14 empty] | PP | 2
| VV |  | dle výkazu statika | [14 empty] | VV | 2 | 1 | True | 0 | ROZPOCET
| VV |  | "TI1" 5123,84/1000 |  | 5.12 | [12 empty] | VV | 2 | 2 | True | 0 | ROZPOCET
| VV |  | "TI2" 7218,8/1000 |  | 7.22 | [12 empty] | VV | 2 | 2 | True | 0 | ROZPOCET
| VV |  | "TI3" 2385,23/1000 |  | 2.39 | [12 empty] | VV | 2 | 2 | True | 0 | ROZPOCET
| VV |  | "TI4" 2328,44/1000 |  | 2.33 | [12 empty] | VV | 2 | 2 | True | 0 | ROZPOCET
| VV |  | "TI6, TI7" 851,869/1000 |  | 0.85 | [12 empty] | VV | 2 | 2 | True | 0 | ROZPOCET
| D | 3 | Svislé a kompletní konstrukce |  |  |  | 0 |  |  |  |  | 0 |  | 392.9537 |  | 0 | 1 | D | 1 |  |  |  | ROZPOCET | [11 empty] | 0
1 | K | 310231001 | Zazdívka otvorů ve zdivu nadzákladovém plochy do 1 m2 cihlami děrovanými do P10 tl 175 mm | m2 | 0.82 |  | 0 | CS ÚRS 2018 02 |  | základní |  | 0 | 0.16462 | 0.13499 | 0 | 0 | 4 | K | 2 |  |  |  | ROZPOCET | [5 empty] | 0 | 0 | 0 | 0 | 0 | 1 | 0 | 4 | 2052068621
| PP |  | Zazdívka otvorů ve zdivu nadzákladovém děrovanými cihlami plochy přes 0,25 m2 do 1 m2 do P10, tl. zdiva 175 mm | [14 empty] | PP | 2
| VV |  | 3.NP - v půdorysech jako tl. 200 mm | [14 empty] | VV | 2 | 1 | True | 0 | ROZPOCET
| VV |  | 2,2*1,1-0,8*2 |  | 0.82 | [12 empty] | VV | 2 | 2 | True | 0 | ROZPOCET
| VV |  | Součet |  | 0.82 | [12 empty] | VV | 2 | 4 | True | 1 | ROZPOCET
2 | K | 310231005 | Zazdívka otvorů ve zdivu nadzákladovém plochy do 4 m2 cihlami děrovanými do P10 tl 175 mm | m2 | 5.21 |  | 0 | CS ÚRS 2018 02 |  | základní |  | 0 | 0.1623 | 0.84558 | 0 | 0 | 4 | K | 2 |  |  |  | ROZPOCET | [5 empty] | 0 | 0 | 0 | 0 | 0 | 1 | 0 | 4 | 907458175
| PP |  | Zazdívka otvorů ve zdivu nadzákladovém děrovanými cihlami plochy přes 1 m2 do 4 m2 do P10, tl. zdiva 175 mm | [14 empty] | PP | 2
| VV |  | 1.PP - v půdorysech jako tl. 200 mm | [14 empty] | VV | 2 | 1 | True | 0 | ROZPOCET
| VV |  | 2,5*1,2-0,8*2 |  | 1.4 | [12 empty] | VV | 2 | 2 | True | 0 | ROZPOCET
| VV |  | 1,3*1,1 |  | 1.43 | [12 empty] | VV | 2 | 2 | True | 0 | ROZPOCET
| VV |  | 1.NP - v půdorysech jako tl. 200 mm | [14 empty] | VV | 2 | 1 | True | 0 | ROZPOCET
| VV |  | 2,5*1,15-0,8*2 |  | 1.28 | [12 empty] | VV | 2 | 2 | True | 0 | ROZPOCET
| VV |  | 2.NP - v půdorysech jako tl. 200 mm | [14 empty] | VV | 2 | 1 | True | 0 | ROZPOCET
| VV |  | 2,45*1,1-0,8*2 |  | 1.1 | [12 empty] | VV | 2 | 2 | True | 0 | ROZPOCET
3 | K | 310231031 | Zazdívka otvorů ve zdivu nadzákladovém plochy do 1 m2 cihlami děrovanými do P10 tl 240 mm | m2 | 16.4 |  | 0 | CS ÚRS 2018 02 |  | základní |  | 0 | 0.22416 | 3.6762 | 0 | 0 | 4 | K | 2 |  |  |  | ROZPOCET | [5 empty] | 0 | 0 | 0 | 0 | 0 | 1 | 0 | 4 | 1846614169
| PP |  | Zazdívka otvorů ve zdivu nadzákladovém děrovanými cihlami plochy přes 0,25 m2 do 1 m2 do P10, tl. zdiva 240 mm | [14 empty] | PP | 2
4 | K | 310231035 | Zazdívka otvorů ve zdivu nadzákladovém plochy do 4 m2 cihlami děrovanými do P10 tl 240 mm | m2 | 12.25 |  | 0 | CS ÚRS 2018 02 |  | základní |  | 0 | 0.221 | 2.7073 | 0 | 0 | 4 | K | 2 |  |  |  | ROZPOCET | [5 empty] | 0 | 0 | 0 | 0 | 0 | 1 | 0 | 4 | 766477083
| PP |  | Zazdívka otvorů ve zdivu nadzákladovém děrovanými cihlami plochy přes 1 m2 do 4 m2 do P10, tl. zdiva 240 mm | [14 empty] | PP | 2
| VV |  | 2.NP - v půdorysech jako tl. 250 mm | [14 empty] | VV | 2 | 1 | True | 0 | ROZPOCET
| VV |  | 2,45*1,0*5 |  | 12.25 | [12 empty] | VV | 2 | 2 | True | 1 | ROZPOCET
5 | K | 310231051 | Zazdívka otvorů ve zdivu nadzákladovém plochy do 1 m2 cihlami děrovanými přes P10 do P15 tl 300 mm | m2 | 8 |  | 0 | CS ÚRS 2018 02 |  | základní |  | 0 | 0.28986 | 2.3189 | 0 | 0 | 4 | K | 2 |  |  |  | ROZPOCET | [5 empty] | 0 | 0 | 0 | 0 | 0 | 1 | 0 | 4 | 25104688
| PP |  | Zazdívka otvorů ve zdivu nadzákladovém děrovanými cihlami plochy přes 0,25 m2 do 1 m2 přes P10 do P15, tl. zdiva 300 mm | [14 empty] | PP | 2
6 | K | 310231055 | Zazdívka otvorů ve zdivu nadzákladovém plochy do 4 m2 cihlami děrovanými přes P10 do P15 tl 300 mm | m2 | 8.42 |  | 0 | CS ÚRS 2018 02 |  | základní |  | 0 | 0.2857 | 2.4056 | 0 | 0 | 4 | K | 2 |  |  |  | ROZPOCET | [5 empty] | 0 | 0 | 0 | 0 | 0 | 1 | 0 | 4 | 440637421
| PP |  | Zazdívka otvorů ve zdivu nadzákladovém děrovanými cihlami plochy přes 1 m2 do 4 m2 přes P10 do P15, tl. zdiva 300 mm | [14 empty] | PP | 2
| VV |  | 1.PP - v půdorysech jako tl. 320 mm | [14 empty] | VV | 2 | 1 | True | 0 | ROZPOCET
| VV |  | 2,5*1 |  | 2.5 | [12 empty] | VV | 2 | 2 | True | 0 | ROZPOCET
| VV |  | 0.MezP - v půdorysech jako tl. 325 mm | [14 empty] | VV | 2 | 1 | True | 0 | ROZPOCET
| VV |  | 2,85*0,6*2 |  | 3.42 | [12 empty] | VV | 2 | 2 | True | 0 | ROZPOCET
| VV |  | 1.MezP - v půdorysech jako tl. 320 mm | [14 empty] | VV | 2 | 1 | True | 0 | ROZPOCET
| VV |  | 2,5*1 |  | 2.5 | [12 empty] | VV | 2 | 2 | True | 0 | ROZPOCET
| VV |  | Součet |  | 8.42 | [12 empty] | VV | 2 | 4 | True | 1 | ROZPOCET
7 | K | 310236241 | Zazdívka otvorů pl do 0,09 m2 ve zdivu nadzákladovém cihlami pálenými tl do 300 mm | kus | 128 |  | 0 | CS ÚRS 2018 02 |  | základní |  | 0 | 0.04843 | 6.199 | 0 | 0 | 4 | K | 2 |  |  |  | ROZPOCET | [5 empty] | 0 | 0 | 0 | 0 | 0 | 1 | 0 | 4 | 222130343
| PP |  | Zazdívka otvorů ve zdivu nadzákladovém cihlami pálenými plochy přes 0,0225 m2 do 0,09 m2, ve zdi tl. do 300 mm | [14 empty] | PP | 2
| VV |  | zazdívka po odstranění ocelového profilu v obvodovém zdivu (atrium) | [14 empty] | VV | 2 | 1 | True | 0 | ROZPOCET
| VV |  | (9+9+5+5+4)*4 |  | 128 | [12 empty] | VV | 2 | 2 | True | 1 | ROZPOCET
8 | K | 310238211 | Zazdívka otvorů pl do 1 m2 ve zdivu nadzákladovém cihlami pálenými na MVC | m3 | 26.5 |  | 0 | CS ÚRS 2018 02 |  | základní |  | 0 | 1.8775 | 49.7537 | 0 | 0 | 4 | K | 2 |  |  |  | ROZPOCET | [5 empty] | 0 | 0 | 0 | 0 | 0 | 1 | 0 | 4 | -1671001
| PP |  | Zazdívka otvorů ve zdivu nadzákladovém cihlami pálenými plochy přes 0,25 m2 do 1 m2 na maltu vápenocementovou | [14 empty] | PP | 2
| VV |  | objekt A | [14 empty] | VV | 2 | 1 | True | 0 | ROZPOCET
| VV |  | "1.PP" (0,3*3,6*0,3*8)+(0,75*0,35*0,3)+(0,6*0,7*0,3)+(0,555*0,8*0,3)+(0,75*0,75*0,3)+(0,75*0,3*0,3) |  | 3.17 | [12 empty] | VV | 2 | 2 | True | 0 | ROZPOCET
| VV |  | "1.NP" 0,3*5,6*0,3*6 |  | 3.02 | [12 empty] | VV | 2 | 2 | True | 0 | ROZPOCET
| VV |  | "2.NP" (0,8*1,0*0,3)+(0,45*0,5*0,3*2)+(0,3*4,9*0,3*2) |  | 1.26 | [12 empty] | VV | 2 | 2 | True | 0 | ROZPOCET
| VV |  | "3.NP" (0,3*3,45*0,3*3)+(0,5*0,65*0,3)+(0,75*0,6*0,3)+(0,705*1,5*0,3)+(0,6*0,7*0,3*2)+((2,5+2,5)*0,3) |  | 3.23 | [12 empty] | VV | 2 | 2 | True | 0 | ROZPOCET
| VV |  | objekt B | [14 empty] | VV | 2 | 1 | True | 0 | ROZPOCET
| VV |  | "1.PP" (0,35*0,6*0,3)+(0,6*0,35*0,3)+(0,7*0,8*0,3*4)+(0,3*3,8*0,3*15)+(0,6*0,7*0,3*2)+((1,5+1,5+5,0)*0,3) |  | 8.58 | [12 empty] | VV | 2 | 2 | True | 0 | ROZPOCET
| VV |  | "1.NP" (0,3*5,65*0,3*3)+(0,85*0,75*0,3)+(0,65*0,75*0,3*6)+(0,8*1,5*0,3)+(0,85*1,3*0,3) |  | 3.29 | [12 empty] | VV | 2 | 2 | True | 0 | ROZPOCET
| VV |  | "2.NP" (0,35*0,65*0,3)+(0,45*0,5*0,3*4)+(0,3*5,0*0,3*2)+(0,8*1,2*0,3)+(0,65*0,5*0,3) |  | 1.62 | [12 empty] | VV | 2 | 2 | True | 0 | ROZPOCET
| VV |  | "3.NP" (0,4*0,6*0,3)+(0,3*4,05*0,3*2)+(0,65*0,5*0,3)+(0,7*1,1*0,3)+((2,0+2,0)*0,3) |  | 2.33 | [12 empty] | VV | 2 | 2 | True | 0 | ROZPOCET
9 | K | 310239211 | Zazdívka otvorů pl do 4 m2 ve zdivu nadzákladovém cihlami pálenými na MVC | m3 | 2.7 |  | 0 | CS ÚRS 2018 02 |  | základní |  | 0 | 1.8775 | 5.0693 | 0 | 0 | 4 | K | 2 |  |  |  | ROZPOCET | [5 empty] | 0 | 0 | 0 | 0 | 0 | 1 | 0 | 4 | -1760391764
| PP |  | Zazdívka otvorů ve zdivu nadzákladovém cihlami pálenými plochy přes 1 m2 do 4 m2 na maltu vápenocementovou | [14 empty] | PP | 2
| VV |  | 2.PP | [14 empty] | VV | 2 | 1 | True | 0 | ROZPOCET
| VV |  | 0,9*0,75*1,1 |  | 0.74 | [12 empty] | VV | 2 | 2 | True | 0 | ROZPOCET
| VV |  | 0,6*0,75*1,1 |  | 0.5 | [12 empty] | VV | 2 | 2 | True | 0 | ROZPOCET
| VV |  | 1.PP (výkres statiky) | [14 empty] | VV | 2 | 1 | True | 0 | ROZPOCET
| VV |  | "zazdění niky" 0,5*2,2*0,25 |  | 0.28 | [12 empty] | VV | 2 | 2 | True | 0 | ROZPOCET
| VV |  | 3.NP | [14 empty] | VV | 2 | 1 | True | 0 | ROZPOCET
| VV |  | 2*1*0,15 |  | 0.3 | [12 empty] | VV | 2 | 2 | True | 0 | ROZPOCET
| VV |  | 4,05*0,745*0,15 |  | 0.45 | [12 empty] | VV | 2 | 2 | True | 0 | ROZPOCET
| VV |  | 2,2*1*0,15 |  | 0.33 | [12 empty] | VV | 2 | 2 | True | 0 | ROZPOCET
| VV |  | vestavba 2.PP | [14 empty] | VV | 2 | 1 | True | 0 | ROZPOCET
| VV |  | 0,3*0,4*0,8 |  | 0.1 | [12 empty] | VV | 2 | 2 | True | 0 | ROZPOCET
| VV |  | Součet |  | 2.7 | [12 empty] | VV | 2 | 4 | True | 1 | ROZPOCET
10 | K | 311113121 | Nosná zeď tl 150 mm z hladkých tvárnic ztraceného bednění včetně výplně z betonu tř. C 12/15 | m2 | 129.83 |  | 0 | CS ÚRS 2018 02 |  | základní |  | 0 | 0.34662 | 45.0017 | 0 | 0 | 4 | K | 2 |  |  |  | ROZPOCET | [5 empty] | 0 | 0 | 0 | 0 | 0 | 1 | 0 | 4 | -1115189950
| PP |  | Nadzákladové zdi z tvárnic ztraceného bednění hladkých, včetně výplně z betonu třídy C 12/15, tloušťky zdiva 150 mm | [14 empty] | PP | 2
11 | K | 311113122 | Nosná zeď tl do 200 mm z hladkých tvárnic ztraceného bednění včetně výplně z betonu tř. C 12/15 | m2 | 112.99 |  | 0 | CS ÚRS 2018 02 |  | základní |  | 0 | 0.42832 | 48.3959 | 0 | 0 | 4 | K | 2 |  |  |  | ROZPOCET | [5 empty] | 0 | 0 | 0 | 0 | 0 | 1 | 0 | 4 | 1895965886
| PP |  | Nadzákladové zdi z tvárnic ztraceného bednění hladkých, včetně výplně z betonu třídy C 12/15, tloušťky zdiva přes 150 do 200 mm | [14 empty] | PP | 2
| VV |  | vestavba 2.PP | [14 empty] | VV | 2 | 1 | True | 0 | ROZPOCET
| VV |  | 4,25*1,9*2*2 |  | 32.3 | [12 empty] | VV | 2 | 2 | True | 0 | ROZPOCET
| VV |  | 4,35*18,765-1,65*2,2 |  | 78 | [12 empty] | VV | 2 | 2 | True | 0 | ROZPOCET
| VV |  | "pod dveřmi v ŽB stěně v místě výšky podlahy -8,550" 0,23*(1*4+1,1*4+1,65*2) |  | 2.69 | [12 empty] | VV | 2 | 2 | True | 0 | ROZPOCET
| VV |  | Součet |  | 112.99 | [12 empty] | VV | 2 | 4 | True | 1 | ROZPOCET
12 | K | 311231126 | Zdivo nosné z cihel dl 290 mm P20 až 25 na MC 10 | m3 | 19.89 |  | 0 | CS ÚRS 2018 02 |  | základní |  | 0 | 1.7864 | 35.5307 | 0 | 0 | 4 | K | 2 |  |  |  | ROZPOCET | [5 empty] | 0 | 0 | 0 | 0 | 0 | 1 | 0 | 4 | 1443897501
| PP |  | Zdivo z cihel pálených nosné z cihel plných dl. 290 mm P 20 až 25, na maltu MC-5 nebo MC-10 | [14 empty] | PP | 2
| VV |  | 1.PP | [14 empty] | VV | 2 | 1 | True | 0 | ROZPOCET
| VV |  | (2,45*3,2-0,8*2,26)*0,15 |  | 0.9 | [12 empty] | VV | 2 | 2 | True | 0 | ROZPOCET
| VV |  | (2,75*11+3,25*7)*1,00*0,15 |  | 7.95 | [12 empty] | VV | 2 | 2 | True | 0 | ROZPOCET
| VV |  | (2,75*13+3,25*8)*1,00*0,15 |  | 9.26 | [12 empty] | VV | 2 | 2 | True | 0 | ROZPOCET
| VV |  | vestavba 1.PP | [14 empty] | VV | 2 | 1 | True | 0 | ROZPOCET
| VV |  | (1,5/2)*(2,275+1,67)*2*0,3 |  | 1.78 | [12 empty] | VV | 2 | 2 | True | 0 | ROZPOCET
| VV |  | Součet |  | 19.89 | [12 empty] | VV | 2 | 4 | True | 1 | ROZPOCET
13 | K | 311234001 | Zdivo jednovrstvé z cihel děrovaných do P10 na maltu M5 tl 175 mm | m2 | 17.54 |  | 0 | CS ÚRS 2018 02 |  | základní |  | 0 | 0.14732 | 2.584 | 0 | 0 | 4 | K | 2 |  |  |  | ROZPOCET | [5 empty] | 0 | 0 | 0 | 0 | 0 | 1 | 0 | 4 | -1073994309
| PP |  | Zdivo jednovrstvé z cihel děrovaných nebroušených klasických spojených na pero a drážku na maltu M5, pevnost cihel do P10, tl. zdiva 175 mm | [14 empty] | PP | 2
| VV |  | 1.PP - v půdorysech jako tl. 200 mm | [14 empty] | VV | 2 | 1 | True | 0 | ROZPOCET
| VV |  | 3,86*1,6 |  | 6.18 | [12 empty] | VV | 2 | 2 | True | 0 | ROZPOCET
| VV |  | 2,65*(2,5+2,5)-0,9*2,1 |  | 11.36 | [12 empty] | VV | 2 | 2 | True | 0 | ROZPOCET
| VV |  | Součet |  | 17.54 | [12 empty] | VV | 2 | 4 | True | 1 | ROZPOCET
14 | K | 311234041 | Zdivo jednovrstvé z cihel děrovaných přes P10 do P15 na maltu M5 tl 240 mm | m2 | 31.43 |  | 0 | CS ÚRS 2018 02 |  | základní |  | 0 | 0.24846 | 7.8091 | 0 | 0 | 4 | K | 2 |  |  |  | ROZPOCET | [5 empty] | 0 | 0 | 0 | 0 | 0 | 1 | 0 | 4 | -323310613
| PP |  | Zdivo jednovrstvé z cihel děrovaných nebroušených klasických spojených na pero a drážku na maltu M5, pevnost cihel přes P10 do P15, tl. zdiva 240 mm | [14 empty] | PP | 2
| VV |  | 1.NP | [14 empty] | VV | 2 | 1 | True | 0 | ROZPOCET
| VV |  | (6,1*2,95-0,6*1,9*2)*2 |  | 31.43 | [12 empty] | VV | 2 | 2 | True | 0 | ROZPOCET
| VV |  | Součet |  | 31.43 | [12 empty] | VV | 2 | 4 | True | 1 | ROZPOCET
15 | K | 311234061 | Zdivo jednovrstvé z cihel děrovaných přes P10 do P15 na maltu M5 tl 300 mm | m2 | 6.59 |  | 0 | CS ÚRS 2018 02 |  | základní |  | 0 | 0.26116 | 1.721 | 0 | 0 | 4 | K | 2 |  |  |  | ROZPOCET | [5 empty] | 0 | 0 | 0 | 0 | 0 | 1 | 0 | 4 | 1779284283
| PP |  | Zdivo jednovrstvé z cihel děrovaných nebroušených klasických spojených na pero a drážku na maltu M5, pevnost cihel přes P10 do P15, tl. zdiva 300 mm | [14 empty] | PP | 2
| VV |  | 1.PP - v půdorysech jako tl. 300 mm | [14 empty] | VV | 2 | 1 | True | 0 | ROZPOCET
| VV |  | 3,36*1,15*2-0,8*0,9-0,65*0,65 |  | 6.59 | [12 empty] | VV | 2 | 2 | True | 0 | ROZPOCET
| VV |  | Součet |  | 6.59 | [12 empty] | VV | 2 | 4 | True | 1 | ROZPOCET
16 | K | 311235171 | Zdivo jednovrstvé z cihel broušených do P10 na tenkovrstvou maltu tl 365 mm | m2 | 9.04 |  | 0 | CS ÚRS 2018 02 |  | základní |  | 0 | 0.22373 | 2.0225 | 0 | 0 | 4 | K | 2 |  |  |  | ROZPOCET | [5 empty] | 0 | 0 | 0 | 0 | 0 | 1 | 0 | 4 | -964774783
| PP |  | Zdivo jednovrstvé z cihel děrovaných broušených na celoplošnou tenkovrstvou maltu, pevnost cihel do P10, tl. zdiva 365 mm | [14 empty] | PP | 2
| VV |  | 1.PP - v půdorysech jako tl. 400 mm | [14 empty] | VV | 2 | 1 | True | 0 | ROZPOCET
| VV |  | 1,2*(1,205+0,6+0,9) |  | 3.25 | [12 empty] | VV | 2 | 2 | True | 0 | ROZPOCET
| VV |  | 2,2*2,25 |  | 4.95 | [12 empty] | VV | 2 | 2 | True | 0 | ROZPOCET
| VV |  | 1.NP | [14 empty] | VV | 2 | 1 | True | 0 | ROZPOCET
| VV |  | 3*0,28 |  | 0.84 | [12 empty] | VV | 2 | 2 | True | 0 | ROZPOCET
17 | K | 311235221 | Zdivo jednovrstvé z cihel broušených přes P10 do P15 na tenkovrstvou maltu tl 440 mm | m2 | 24.27 |  | 0 | CS ÚRS 2018 02 |  | základní |  | 0 | 0.34116 | 8.28 | 0 | 0 | 4 | K | 2 |  |  |  | ROZPOCET | [5 empty] | 0 | 0 | 0 | 0 | 0 | 1 | 0 | 4 | 42765517
| PP |  | Zdivo jednovrstvé z cihel děrovaných broušených na celoplošnou tenkovrstvou maltu, pevnost cihel přes P10 do P15, tl. zdiva 440 mm | [14 empty] | PP | 2
| VV |  | 1.PP - v půdorysech jako tl. 450 mm | [14 empty] | VV | 2 | 1 | True | 0 | ROZPOCET
| VV |  | 2,4*1,15 |  | 2.76 | [12 empty] | VV | 2 | 2 | True | 0 | ROZPOCET
| VV |  | 2,4*1,15 |  | 2.76 | [12 empty] | VV | 2 | 2 | True | 0 | ROZPOCET
| VV |  | 0.MezP - v půdorysech jako tl. 425 - 475mm | [14 empty] | VV | 2 | 1 | True | 0 | ROZPOCET
| VV |  | 2,85*0,6 |  | 1.71 | [12 empty] | VV | 2 | 2 | True | 0 | ROZPOCET
| VV |  | 1.NP - v půdorysech jako tl. 450 mm | [14 empty] | VV | 2 | 1 | True | 0 | ROZPOCET
| VV |  | 2,45*1,15 |  | 2.82 | [12 empty] | VV | 2 | 2 | True | 0 | ROZPOCET
| VV |  | 2,45*1,15 |  | 2.82 | [12 empty] | VV | 2 | 2 | True | 0 | ROZPOCET
| VV |  | 2.NP - v půdorysech jako tl. 450 mm | [14 empty] | VV | 2 | 1 | True | 0 | ROZPOCET
| VV |  | 2,45*1,15 |  | 2.82 | [12 empty] | VV | 2 | 2 | True | 0 | ROZPOCET
| VV |  | 2,45*1,2 |  | 2.94 | [12 empty] | VV | 2 | 2 | True | 0 | ROZPOCET
| VV |  | 3.NP - v půdorysech jako tl. 450 mm | [14 empty] | VV | 2 | 1 | True | 0 | ROZPOCET
| VV |  | 2,35*1,2 |  | 2.82 | [12 empty] | VV | 2 | 2 | True | 0 | ROZPOCET
| VV |  | 2,35*1,2 |  | 2.82 | [12 empty] | VV | 2 | 2 | True | 0 | ROZPOCET
18 | K | 311236131 | Zdivo jednovrstvé zvukově izolační na cementovou maltu M10 z cihel děrovaných P20 tloušťky 250 mm | m2 | 107.14 |  | 0 | CS ÚRS 2018 02 |  | základní |  | 0 | 0.27533 | 29.4989 | 0 | 0 | 4 | K | 2 |  |  |  | ROZPOCET | [5 empty] | 0 | 0 | 0 | 0 | 0 | 1 | 0 | 4 | -317829534
| PP |  | Zdivo jednovrstvé zvukově izolační z cihel děrovaných spojených na pero a drážku na maltu cementovou M10, pevnost cihel přes P15 do P20, tl. zdiva 250 mm | [14 empty] | PP | 2
| VV |  | 3.NP | [14 empty] | VV | 2 | 1 | True | 0 | ROZPOCET
| VV |  | 3,2*(3,4*2+1,66+1,48+3,4*4+1,66+1,48+3,4*2) |  | 107.14 | [12 empty] | VV | 2 | 2 | True | 1 | ROZPOCET
19 | K | 311272031 | Zdivo z pórobetonových tvárnic hladkých přes P2 do P4 přes 450 do 600 kg/m3 na tenkovrstvou maltu tl 200 mm | m2 | 15.12 |  | 0 | CS ÚRS 2018 02 |  | základní |  | 0 | 0.14854 | 2.2459 | 0 | 0 | 4 | K | 2 |  |  |  | ROZPOCET | [5 empty] | 0 | 0 | 0 | 0 | 0 | 1 | 0 | 4 | -1611895842
| PP |  | Zdivo z pórobetonových tvárnic na tenké maltové lože, tl. zdiva 200 mm pevnost tvárnic přes P2 do P4, objemová hmotnost přes 450 do 600 kg/m3 hladkých | [14 empty] | PP | 2
| VV |  | vestavba 2.PP | [14 empty] | VV | 2 | 1 | True | 0 | ROZPOCET
| VV |  | 3,6*2,1*2 |  | 15.12 | [12 empty] | VV | 2 | 2 | True | 1 | ROZPOCET
20 | K | 311361821 | Výztuž nosných zdí betonářskou ocelí 10 505 | t | 3.79 |  | 0 | CS ÚRS 2018 02 |  | základní |  | 0 | 1.0488 | 3.975 | 0 | 0 | 4 | K | 2 |  |  |  | ROZPOCET | [5 empty] | 0 | 0 | 0 | 0 | 0 | 1 | 0 | 4 | 1018270593
| PP |  | Výztuž nadzákladových zdí nosných svislých nebo odkloněných od svislice, rovných nebo oblých z betonářské oceli 10 505 (R) nebo BSt 500 | [14 empty] | PP | 2
| VV |  | ((129,83*0,15)+(112,99*0,2))*90,0/1000 |  | 3.79 | [12 empty] | VV | 2 | 2 | True | 0 | ROZPOCET
21 | K | 311351121 | Zřízení oboustranného bednění nosných nadzákladových zdí | m2 | 0.44 |  | 0 | CS ÚRS 2018 02 |  | základní |  | 0 | 0.00275 | 0.00121 | 0 | 0 | 4 | K | 2 |  |  |  | ROZPOCET | [5 empty] | 0 | 0 | 0 | 0 | 0 | 1 | 0 | 4 | -1734479366
| PP |  | Bednění nadzákladových zdí nosných rovné oboustranné za každou stranu zřízení | [14 empty] | PP | 2
| VV |  | vestavba 2.PP | [14 empty] | VV | 2 | 1 | True | 0 | ROZPOCET
| VV |  | "zabetonování po osazení potrubí sanací" 0,4*0,55*2 |  | 0.44 | [12 empty] | VV | 2 | 2 | True | 1 | ROZPOCET
22 | K | 311351122 | Odstranění oboustranného bednění nosných nadzákladových zdí | m2 | 0.44 |  | 0 | CS ÚRS 2018 02 |  | základní |  | 0 | 0 | 0 | 0 | 0 | 4 | K | 2 |  |  |  | ROZPOCET | [5 empty] | 0 | 0 | 0 | 0 | 0 | 1 | 0 | 4 | -1443333
| PP |  | Bednění nadzákladových zdí nosných rovné oboustranné za každou stranu odstranění | [14 empty] | PP | 2
23 | K | 312311711 | Výplňová zeď z betonu prostého tř. C 8/10 | m3 | 0.18 |  | 0 | CS ÚRS 2018 02 |  | základní |  | 0 | 2.2563 | 0.40614 | 0 | 0 | 4 | K | 2 |  |  |  | ROZPOCET | [5 empty] | 0 | 0 | 0 | 0 | 0 | 1 | 0 | 4 | 140953545
| PP |  | Nadzákladové zdi z betonu prostého výplňové bez zvláštních nároků na vliv prostředí tř. C 8/10 | [14 empty] | PP | 2
| VV |  | vestavba 2.PP | [14 empty] | VV | 2 | 1 | True | 0 | ROZPOCET
| VV |  | "zabetonování po osazení potrubí sanací" 0,4*0,55*0,8 |  | 0.18 | [12 empty] | VV | 2 | 2 | True | 1 | ROZPOCET
24 | K | 317121101 | Montáž prefabrikovaných překladů délky do 1500 mm | kus | 1 |  | 0 | CS ÚRS 2018 02 |  | základní |  | 0 | 0.00688 | 0.00688 | 0 | 0 | 4 | K | 2 |  |  |  | ROZPOCET | [5 empty] | 0 | 0 | 0 | 0 | 0 | 1 | 0 | 4 | -7078539
| PP |  | Montáž prefabrikovaných překladů délky do 1500 mm | [14 empty] | PP | 2
| VV |  | "P22" 1 |  | 1 | [12 empty] | VV | 2 | 2 | True | 0 | ROZPOCET
25 | M | 59321156 | překlad železobetonový RZP vylehčený 119x14x24 cm | kus | 1 |  | 0 | CS ÚRS 2018 02 |  | základní |  | 0 | 0.062 | 0.062 | 0 | 0 | 8 | M | 2 |  |  |  | ROZPOCET | [5 empty] | 0 | 0 | 0 | 0 | 0 | 1 | 0 | 4 | -1853553152
| PP |  | překlad železobetonový RZP vylehčený 119x14x24 cm | [14 empty] | PP | 2
26 | K | 317168052 | Překlad keramický vysoký v 238 mm dl 1250 mm | kus | 40 |  | 0 | CS ÚRS 2018 02 |  | základní |  | 0 | 0.04555 | 1.822 | 0 | 0 | 4 | K | 2 |  |  |  | ROZPOCET | [5 empty] | 0 | 0 | 0 | 0 | 0 | 1 | 0 | 4 | 1975232911
| PP |  | Překlady keramické vysoké osazené do maltového lože, šířky překladu 70 mm výšky 238 mm, délky 1250 mm | [14 empty] | PP | 2
| VV |  | "P21" 40 |  | 40 | [12 empty] | VV | 2 | 2 | True | 0 | ROZPOCET
27 | K | 317168053 | Překlad keramický vysoký v 238 mm dl 1500 mm | kus | 2 |  | 0 | CS ÚRS 2018 02 |  | základní |  | 0 | 0.05455 | 0.1091 | 0 | 0 | 4 | K | 2 |  |  |  | ROZPOCET | [5 empty] | 0 | 0 | 0 | 0 | 0 | 1 | 0 | 4 | -1754128891
| PP |  | Překlady keramické vysoké osazené do maltového lože, šířky překladu 70 mm výšky 238 mm, délky 1500 mm | [14 empty] | PP | 2
| VV |  | "P20" 2 |  | 2 | [12 empty] | VV | 2 | 2 | True | 0 | ROZPOCET
28 | K | 317234410 | Vyzdívka mezi nosníky z cihel pálených na MC | m3 | 9.55 |  | 0 | CS ÚRS 2018 02 |  | základní |  | 0 | 1.943 | 18.5558 | 0 | 0 | 4 | K | 2 |  |  |  | ROZPOCET | [5 empty] | 0 | 0 | 0 | 0 | 0 | 1 | 0 | 4 | 1977030266
| PP |  | Vyzdívka mezi nosníky cihlami pálenými na maltu cementovou | [14 empty] | PP | 2
| VV |  | "zadní věž - IPN80" (0,6+0,88+0,93+0,6+0,93+0,93)*2*0,08*0,1 |  | 0.08 | [12 empty] | VV | 2 | 2 | True | 0 | ROZPOCET
| VV |  | "1.PP" | [14 empty] | VV | 2 | 1 | True | 0 | ROZPOCET
| VV |  | "IPN80" 1,4*0,08*0,1 |  | 0.01 | [12 empty] | VV | 2 | 2 | True | 0 | ROZPOCET
| VV |  | "IPN100" ((0,9*2)+(1,4*2)+(0,9*5)+(1,0*4))*0,1*0,1 |  | 0.13 | [12 empty] | VV | 2 | 2 | True | 0 | ROZPOCET
| VV |  | "IPN120" ((1,45*2)+1,75+(1,7*20)+(1,4*3))*0,12*0,1 |  | 0.51 | [12 empty] | VV | 2 | 2 | True | 0 | ROZPOCET
| VV |  | "0.MP - IPN120" ((1,75*6)+1,55+2,4)*0,12*0,1 |  | 0.17 | [12 empty] | VV | 2 | 2 | True | 0 | ROZPOCET
| VV |  | "1.NP" | [14 empty] | VV | 2 | 1 | True | 0 | ROZPOCET
| VV |  | "IPN80" 1,4*0,08*0,1 |  | 0.01 | [12 empty] | VV | 2 | 2 | True | 0 | ROZPOCET
| VV |  | "IPN100" ((1,4*13)+(1,0*4))*0,1*0,1 |  | 0.22 | [12 empty] | VV | 2 | 2 | True | 0 | ROZPOCET
| VV |  | "IPN120" ((1,7*12)+(3,6*2))*0,12*0,1 |  | 0.33 | [12 empty] | VV | 2 | 2 | True | 0 | ROZPOCET
| VV |  | "2.NP" | [14 empty] | VV | 2 | 1 | True | 0 | ROZPOCET
| VV |  | "IPN80" ((1,25*8)+1,35+1,15+(0,75*2)+(0,93*6)+(0,835*4))*0,08*0,1 |  | 0.18 | [12 empty] | VV | 2 | 2 | True | 0 | ROZPOCET
| VV |  | "IPN100" ((1,45*4)+1,55)*0,1*0,1 |  | 0.07 | [12 empty] | VV | 2 | 2 | True | 0 | ROZPOCET
| VV |  | "IPN120" ((1,75*25)+(1,73*27)+1,6+(1,73*8))*0,12*0,1 |  | 1.27 | [12 empty] | VV | 2 | 2 | True | 0 | ROZPOCET
| VV |  | "3.NP" | [14 empty] | VV | 2 | 1 | True | 0 | ROZPOCET
| VV |  | "IPN80" ((0,675*10)+0,925+(0,8*4)+(0,93*2)+(1,0*2))*0,08*0,1 |  | 0.12 | [12 empty] | VV | 2 | 2 | True | 0 | ROZPOCET
| VV |  | "IPN100" 1,25*2*0,1*0,1 |  | 0.03 | [12 empty] | VV | 2 | 2 | True | 0 | ROZPOCET
| VV |  | "IPN120" (1,8+(1,67*2)+(1,425*10)+1,6+1,8+(1,6*25)+(1,425*46)+(1,7*2)+1,85+(1,67*2)+1,625)*0,12*0,1 |  | 1.66 | [12 empty] | VV | 2 | 2 | True | 0 | ROZPOCET
| VV |  | "krov" | [14 empty] | VV | 2 | 1 | True | 0 | ROZPOCET
| VV |  | "IPN80" ((1,0*3)+0,9+1,1+(0,63*2)+(0,8*2)+(0,6*10)+(0,75*2)+(0,55*2))*0,08*0,1 |  | 0.13 | [12 empty] | VV | 2 | 2 | True | 0 | ROZPOCET
| VV |  | "IPN100" ((1,2*8)+(1,1*2)+(1,15*4))*0,1*0,1 |  | 0.16 | [12 empty] | VV | 2 | 2 | True | 0 | ROZPOCET
| VV |  | "IPN120" ((0,93*2)+1,575)*0,12*0,1 |  | 0.04 | [12 empty] | VV | 2 | 2 | True | 0 | ROZPOCET
| VV |  | "2.PP - HEB180" 2,5*2*0,18*0,1 |  | 0.09 | [12 empty] | VV | 2 | 2 | True | 0 | ROZPOCET
| VV |  | "1.PP" | [14 empty] | VV | 2 | 1 | True | 0 | ROZPOCET
| VV |  | "IPN 140" ((1,1*2)+(1,65*2)+2,1+(2,3*3))*0,14*0,1 |  | 0.2 | [12 empty] | VV | 2 | 2 | True | 0 | ROZPOCET
| VV |  | "IPN160" 2,1*2*0,16*0,1 |  | 0.07 | [12 empty] | VV | 2 | 2 | True | 0 | ROZPOCET
| VV |  | "IPN180" ((3,0*6)+(1,4*2))*0,18*0,1 |  | 0.37 | [12 empty] | VV | 2 | 2 | True | 0 | ROZPOCET
| VV |  | "IPN200" 2,2*3*0,2*0,1 |  | 0.13 | [12 empty] | VV | 2 | 2 | True | 0 | ROZPOCET
| VV |  | "IPN220" ((3,55*2)+1,8)*0,22*0,1 |  | 0.2 | [12 empty] | VV | 2 | 2 | True | 0 | ROZPOCET
| VV |  | "0.MP - IPN140" ((1,5*25)+2,4)*0,14*0,1 |  | 0.56 | [12 empty] | VV | 2 | 2 | True | 0 | ROZPOCET
| VV |  | "1.MP - IPN140"1,5*25*0,14*0,1 |  | 0.53 | [12 empty] | VV | 2 | 2 | True | 0 | ROZPOCET
| VV |  | "1.NP" | [14 empty] | VV | 2 | 1 | True | 0 | ROZPOCET
| VV |  | "IPN140" 1,9*2*0,14*0,1 |  | 0.05 | [12 empty] | VV | 2 | 2 | True | 0 | ROZPOCET
| VV |  | "IPN220" 1,85*0,22*0,1 |  | 0.04 | [12 empty] | VV | 2 | 2 | True | 0 | ROZPOCET
| VV |  | "2.NP" | [14 empty] | VV | 2 | 1 | True | 0 | ROZPOCET
| VV |  | "IPN200" ((3,6*8)+(0,5*8))*0,2*0,1 |  | 0.66 | [12 empty] | VV | 2 | 2 | True | 0 | ROZPOCET
| VV |  | "3.NP" | [14 empty] | VV | 2 | 1 | True | 0 | ROZPOCET
| VV |  | "IPN140" 2,15*2*0,14*0,1 |  | 0.06 | [12 empty] | VV | 2 | 2 | True | 0 | ROZPOCET
| VV |  | "IPN160" 2,45*2*0,16*0,1 |  | 0.08 | [12 empty] | VV | 2 | 2 | True | 0 | ROZPOCET
| VV |  | "krov" | [14 empty] | VV | 2 | 1 | True | 0 | ROZPOCET
| VV |  | "IPN160" 0,93*2*0,16*0,1 |  | 0.03 | [12 empty] | VV | 2 | 2 | True | 0 | ROZPOCET
| VV |  | "IPE200" 2,0*0,2*0,1 |  | 0.04 | [12 empty] | VV | 2 | 2 | True | 0 | ROZPOCET
| VV |  | "2.PP - HEB300" 1,9*4*0,3*0,1 |  | 0.23 | [12 empty] | VV | 2 | 2 | True | 0 | ROZPOCET
| VV |  | "1.PP" | [14 empty] | VV | 2 | 1 | True | 0 | ROZPOCET
| VV |  | "IPN260" 2,5*2*0,26*0,1 |  | 0.13 | [12 empty] | VV | 2 | 2 | True | 0 | ROZPOCET
| VV |  | "IPN280" ((3,85*3)+(3,28*3))*0,28*0,1 |  | 0.6 | [12 empty] | VV | 2 | 2 | True | 0 | ROZPOCET
| VV |  | "IPE400" 2,85*2*0,4*0,1 |  | 0.23 | [12 empty] | VV | 2 | 2 | True | 0 | ROZPOCET
| VV |  | "3.NP" | [14 empty] | VV | 2 | 1 | True | 0 | ROZPOCET
| VV |  | "IPN240" 5,25*0,24*0,1 |  | 0.13 | [12 empty] | VV | 2 | 2 | True | 0 | ROZPOCET
29 | K | 317944321 | Válcované nosníky do č.12 dodatečně osazované do připravených otvorů | t | 9.39 |  | 0 | CS ÚRS 2018 02 |  | základní |  | 0 | 1.09 | 10.2351 | 0 | 0 | 4 | K | 2 |  |  |  | ROZPOCET | [5 empty] | 0 | 0 | 0 | 0 | 0 | 1 | 0 | 4 | 941123526
| PP |  | Válcované nosníky dodatečně osazované do připravených otvorů bez zazdění hlav do č. 12 | [14 empty] | PP | 2
| VV |  | "zadní věž - IPN80" ((0,6*4)+(0,88*4)+(0,93*4)+(0,6*4)+(0,93*4)+(0,93*4))*5,94/1000 |  | 0.12 | [12 empty] | VV | 2 | 2 | True | 0 | ROZPOCET
| VV |  | "1.PP" | [14 empty] | VV | 2 | 1 | True | 0 | ROZPOCET
| VV |  | "IPN80" 1,4*2*5,94/1000 |  | 0.02 | [12 empty] | VV | 2 | 2 | True | 0 | ROZPOCET
| VV |  | "IPN100" ((0,9*4)+(1,4*4)+(0,9*10)+(1,0*8))*8,32/1000 |  | 0.22 | [12 empty] | VV | 2 | 2 | True | 0 | ROZPOCET
| VV |  | "IPN120" ((1,45*4)+(1,75*2)+(1,7*40)+(1,4*7))*11,15/1000 |  | 0.97 | [12 empty] | VV | 2 | 2 | True | 0 | ROZPOCET
| VV |  | "0.MP - IPN120" ((1,75*12)+(1,55*1)+(2,4*1))*11,15/1000 |  | 0.28 | [12 empty] | VV | 2 | 2 | True | 0 | ROZPOCET
| VV |  | "1.NP" | [14 empty] | VV | 2 | 1 | True | 0 | ROZPOCET
| VV |  | "IPN80" 1,4*2*5,94/1000 |  | 0.02 | [12 empty] | VV | 2 | 2 | True | 0 | ROZPOCET
| VV |  | "IPN100" ((1,4*26)+(1,0*8))*8,32/1000 |  | 0.37 | [12 empty] | VV | 2 | 2 | True | 0 | ROZPOCET
| VV |  | "IPN120" ((1,7*24)+(3,6*4))*11,15/1000 |  | 0.62 | [12 empty] | VV | 2 | 2 | True | 0 | ROZPOCET
| VV |  | "2.NP" | [14 empty] | VV | 2 | 1 | True | 0 | ROZPOCET
| VV |  | "IPN80" ((1,25*16)+(1,35*2)+(1,15*2)+(0,75*4)+(0,93*12)+(0,835*8))*5,94/1000 |  | 0.27 | [12 empty] | VV | 2 | 2 | True | 0 | ROZPOCET
| VV |  | "IPN100" ((1,45*8)+(1,55*2))*8,32/1000 |  | 0.12 | [12 empty] | VV | 2 | 2 | True | 0 | ROZPOCET
| VV |  | "IPN120" ((1,75*50)+(1,73*54)+(1,6*2)+(1,73*16))*11,15/1000 |  | 2.36 | [12 empty] | VV | 2 | 2 | True | 0 | ROZPOCET
| VV |  | "3.NP" | [14 empty] | VV | 2 | 1 | True | 0 | ROZPOCET
| VV |  | "IPN80" ((0,675*20)+(0,925*2)+(0,8*8)+(0,93*4)+(1,0*4))*5,94/1000 |  | 0.18 | [12 empty] | VV | 2 | 2 | True | 0 | ROZPOCET
| VV |  | "IPN100" 1,25*4*8,32/1000 |  | 0.04 | [12 empty] | VV | 2 | 2 | True | 0 | ROZPOCET
| VV |  | "IPN120" ((1,8*2)+(1,67*4)+(1,425*20)+(1,6*2)+(1,8*2)+(1,6*50)+(1,425*92)+(1,7*3)+(1,85*2)+(1,67*4)+(1,625*2))*11,15/1000 |  | 3.07 | [12 empty] | VV | 2 | 2 | True | 0 | ROZPOCET
| VV |  | "krov" | [14 empty] | VV | 2 | 1 | True | 0 | ROZPOCET
| VV |  | "L50/5" 0,6*78*3,77/1000 |  | 0.18 | [12 empty] | VV | 2 | 2 | True | 0 | ROZPOCET
| VV |  | "IPN80" ((1,0*6)+(0,9*2)+(1,1*2)+(0,63*4)+(0,8*4)+(0,6*20)+(0,75*4)+(0,55*4))*5,94/1000 |  | 0.2 | [12 empty] | VV | 2 | 2 | True | 0 | ROZPOCET
| VV |  | "IPN100" ((1,2*16)+(1,1*4)+(1,15*8))*8,32/1000 |  | 0.27 | [12 empty] | VV | 2 | 2 | True | 0 | ROZPOCET
| VV |  | "IPN120" ((0,93*4)+(1,575*2))*11,15/1000 |  | 0.08 | [12 empty] | VV | 2 | 2 | True | 0 | ROZPOCET
30 | K | 317944323 | Válcované nosníky č.14 až 22 dodatečně osazované do připravených otvorů | t | 7.43 |  | 0 | CS ÚRS 2018 02 |  | základní |  | 0 | 1.09 | 8.0987 | 0 | 0 | 4 | K | 2 |  |  |  | ROZPOCET | [5 empty] | 0 | 0 | 0 | 0 | 0 | 1 | 0 | 4 | -2134357694
| PP |  | Válcované nosníky dodatečně osazované do připravených otvorů bez zazdění hlav č. 14 až 22 | [14 empty] | PP | 2
| VV |  | "2.PP - HEB180" 2,5*4*51,22/1000 |  | 0.51 | [12 empty] | VV | 2 | 2 | True | 0 | ROZPOCET
| VV |  | "1.PP" | [14 empty] | VV | 2 | 1 | True | 0 | ROZPOCET
| VV |  | "IPN 140" ((1,1*4)+(1,65*4)+(2,1*2)+(2,3*6))*14,37/1000 |  | 0.42 | [12 empty] | VV | 2 | 2 | True | 0 | ROZPOCET
| VV |  | "IPN160" 2,1*4*17,9/1000 |  | 0.15 | [12 empty] | VV | 2 | 2 | True | 0 | ROZPOCET
| VV |  | "IPN180" ((3,0*12)+(1,4*4))*21,9/1000 |  | 0.91 | [12 empty] | VV | 2 | 2 | True | 0 | ROZPOCET
| VV |  | "IPN200" 2,2*6*26,22/1000 |  | 0.35 | [12 empty] | VV | 2 | 2 | True | 0 | ROZPOCET
| VV |  | "IPN220" ((3,55*4)+(1,8*2))*31,01/1000 |  | 0.55 | [12 empty] | VV | 2 | 2 | True | 0 | ROZPOCET
| VV |  | "0.MP - IPN140" ((1,5*50)+(2,4*1))*14,37/1000 |  | 1.11 | [12 empty] | VV | 2 | 2 | True | 0 | ROZPOCET
| VV |  | "1.MP - IPN140"1,5*50*14,37/1000 |  | 1.08 | [12 empty] | VV | 2 | 2 | True | 0 | ROZPOCET
| VV |  | "1.NP" | [14 empty] | VV | 2 | 1 | True | 0 | ROZPOCET
| VV |  | "IPN140" 1,9*4*14,37/1000 |  | 0.11 | [12 empty] | VV | 2 | 2 | True | 0 | ROZPOCET
| VV |  | "IPN220" 1,85*2*31,01/1000 |  | 0.11 | [12 empty] | VV | 2 | 2 | True | 0 | ROZPOCET
| VV |  | "2.NP" | [14 empty] | VV | 2 | 1 | True | 0 | ROZPOCET
| VV |  | "IPN200" ((3,6*16)+(0,5*16))*26,22/1000 |  | 1.72 | [12 empty] | VV | 2 | 2 | True | 0 | ROZPOCET
| VV |  | "3.NP" | [14 empty] | VV | 2 | 1 | True | 0 | ROZPOCET
| VV |  | "IPN140" 2,15*4*14,37/1000 |  | 0.12 | [12 empty] | VV | 2 | 2 | True | 0 | ROZPOCET
| VV |  | "IPN160" 2,45*4*17,9/1000 |  | 0.18 | [12 empty] | VV | 2 | 2 | True | 0 | ROZPOCET
| VV |  | "krov" | [14 empty] | VV | 2 | 1 | True | 0 | ROZPOCET
| VV |  | "IPN160" 0,93*4*17,9/1000 |  | 0.07 | [12 empty] | VV | 2 | 2 | True | 0 | ROZPOCET
| VV |  | "IPE200" 2,0*1*22,36/1000 |  | 0.04 | [12 empty] | VV | 2 | 2 | True | 0 | ROZPOCET
31 | K | 317944325 | Válcované nosníky č.24 a vyšší dodatečně osazované do připravených otvorů | t | 5.73 |  | 0 | CS ÚRS 2018 02 |  | základní |  | 0 | 1.09 | 6.2457 | 0 | 0 | 4 | K | 2 |  |  |  | ROZPOCET | [5 empty] | 0 | 0 | 0 | 0 | 0 | 1 | 0 | 4 | 1243567341
| PP |  | Válcované nosníky dodatečně osazované do připravených otvorů bez zazdění hlav č. 24 a vyšší | [14 empty] | PP | 2
| VV |  | "2.PP - HEB300" 1,9*8*117,03/1000 |  | 1.78 | [12 empty] | VV | 2 | 2 | True | 0 | ROZPOCET
| VV |  | "1.PP" | [14 empty] | VV | 2 | 1 | True | 0 | ROZPOCET
| VV |  | "IPN260" 2,5*4*41,84/1000 |  | 0.42 | [12 empty] | VV | 2 | 2 | True | 0 | ROZPOCET
| VV |  | "IPN280" ((3,85*7)+(3,28*7))*47,89/1000 |  | 2.39 | [12 empty] | VV | 2 | 2 | True | 0 | ROZPOCET
| VV |  | "IPE400" 2,85*4*66,3/1000 |  | 0.76 | [12 empty] | VV | 2 | 2 | True | 0 | ROZPOCET
| VV |  | "3.NP" | [14 empty] | VV | 2 | 1 | True | 0 | ROZPOCET
| VV |  | "IPN240" 5,25*2*36,19/1000 |  | 0.38 | [12 empty] | VV | 2 | 2 | True | 0 | ROZPOCET
32 | K | 340231001 | Zazdívka otvorů v příčkách nebo stěnách plochy do 1 m2 cihlami děrovanými tl 80 mm | m2 | 7.54 |  | 0 | CS ÚRS 2018 02 |  | základní |  | 0 | 0.08808 | 0.66412 | 0 | 0 | 4 | K | 2 |  |  |  | ROZPOCET | [5 empty] | 0 | 0 | 0 | 0 | 0 | 1 | 0 | 4 | 1948219924
| PP |  | Zazdívka otvorů v příčkách nebo stěnách děrovanými cihlami plochy přes 0,25 do 1 m2 , tloušťka příčky 80 mm | [14 empty] | PP | 2
| VV |  | 0,6*0,5*3 |  | 0.9 | [12 empty] | VV | 2 | 2 | True | 0 | ROZPOCET
| VV |  | 0,7*0,65*8 |  | 3.64 | [12 empty] | VV | 2 | 2 | True | 0 | ROZPOCET
| VV |  | 0,5*0,5*12 |  | 3 | [12 empty] | VV | 2 | 2 | True | 0 | ROZPOCET
34 | K | 340231021 | Zazdívka otvorů v příčkách nebo stěnách plochy do 1 m2 cihlami děrovanými tl 140 mm | m2 | 38.34 |  | 0 | CS ÚRS 2018 02 |  | základní |  | 0 | 0.12706 | 4.8715 | 0 | 0 | 4 | K | 2 |  |  |  | ROZPOCET | [5 empty] | 0 | 0 | 0 | 0 | 0 | 1 | 0 | 4 | -1276862386
| PP |  | Zazdívka otvorů v příčkách nebo stěnách děrovanými cihlami plochy přes 0,25 do 1 m2 , tloušťka příčky 140 mm | [14 empty] | PP | 2
| VV |  | 1.PP - v půdorysech jako tl. 150 mm | [14 empty] | VV | 2 | 1 | True | 0 | ROZPOCET
| VV |  | 2,15*1,05-0,8*2,1 |  | 0.58 | [12 empty] | VV | 2 | 2 | True | 0 | ROZPOCET
| VV |  | 0.MezP - v půdorysech jako tl. 150 mm | [14 empty] | VV | 2 | 1 | True | 0 | ROZPOCET
| VV |  | 0,9*1,1*18 |  | 17.82 | [12 empty] | VV | 2 | 2 | True | 0 | ROZPOCET
| VV |  | 1.MezP - v půdorysech jako tl. 150 mm | [14 empty] | VV | 2 | 1 | True | 0 | ROZPOCET
| VV |  | 0,9*1,1*19 |  | 18.81 | [12 empty] | VV | 2 | 2 | True | 0 | ROZPOCET
| VV |  | 1,125*0,5*2 |  | 1.13 | [12 empty] | VV | 2 | 2 | True | 0 | ROZPOCET
| VV |  | Součet |  | 38.34 | [12 empty] | VV | 2 | 4 | True | 1 | ROZPOCET
35 | K | 340231015 | Zazdívka otvorů v příčkách nebo stěnách plochy do 4 m2 cihlami děrovanými tl 80 mm | m2 | 105.82 |  | 0 | CS ÚRS 2018 02 |  | základní |  | 0 | 0.0868 | 9.1852 | 0 | 0 | 4 | K | 2 |  |  |  | ROZPOCET | [5 empty] | 0 | 0 | 0 | 0 | 0 | 1 | 0 | 4 | 1359216255
| PP |  | Zazdívka otvorů v příčkách nebo stěnách děrovanými cihlami plochy přes 1 do 4 m2 , tloušťka příčky 80 mm | [14 empty] | PP | 2
| VV |  | 1.PP - v půdorysech jako tl. 100 mm | [14 empty] | VV | 2 | 1 | True | 0 | ROZPOCET
| VV |  | 1,2*1,25*7+1,2*1,3*3+1,2*1,305 |  | 16.75 | [12 empty] | VV | 2 | 2 | True | 0 | ROZPOCET
| VV |  | 1,2*(1,255+1,248+1,25*6) |  | 12 | [12 empty] | VV | 2 | 2 | True | 0 | ROZPOCET
| VV |  | 1.NP - v půdorysech jako tl. 100 mm | [14 empty] | VV | 2 | 1 | True | 0 | ROZPOCET
| VV |  | 2,2*1,25*25+2,2*0,8 |  | 70.51 | [12 empty] | VV | 2 | 2 | True | 0 | ROZPOCET
| VV |  | 3.NP - v půdorysech jako tl. 100 mm | [14 empty] | VV | 2 | 1 | True | 0 | ROZPOCET
| VV |  | 2,8*1,2-0,8*1,97 |  | 1.78 | [12 empty] | VV | 2 | 2 | True | 0 | ROZPOCET
| VV |  | 1,9*1 |  | 1.9 | [12 empty] | VV | 2 | 2 | True | 0 | ROZPOCET
| VV |  | 3.NP - v půdorysech jako tl. 75 mm | [14 empty] | VV | 2 | 1 | True | 0 | ROZPOCET
| VV |  | 3,2*0,9 |  | 2.88 | [12 empty] | VV | 2 | 2 | True | 0 | ROZPOCET
| VV |  | Součet |  | 105.82 | [12 empty] | VV | 2 | 4 | True | 1 | ROZPOCET
36 | K | 340231025 | Zazdívka otvorů v příčkách nebo stěnách plochy do 4 m2 cihlami děrovanými tl 115 mm | m2 | 33.79 |  | 0 | CS ÚRS 2018 02 |  | základní |  | 0 | 0.12624 | 4.2656 | 0 | 0 | 4 | K | 2 |  |  |  | ROZPOCET | [5 empty] | 0 | 0 | 0 | 0 | 0 | 1 | 0 | 4 | -374123783
| PP |  | Zazdívka otvorů v příčkách nebo stěnách děrovanými cihlami plochy přes 1 do 4 m2 , tloušťka příčky 115 mm | [14 empty] | PP | 2
| VV |  | 0,87*2,18*9 |  | 17.07 | [12 empty] | VV | 2 | 2 | True | 0 | ROZPOCET
| VV |  | 1,1*1,9*8 |  | 16.72 | [12 empty] | VV | 2 | 2 | True | 0 | ROZPOCET
| VV |  | Součet |  | 33.79 | [12 empty] | VV | 2 | 4 | True | 1 | ROZPOCET
37 | K | 340231035 | Zazdívka otvorů v příčkách nebo stěnách plochy do 4 m2 cihlami děrovanými tl 140 mm | m2 | 32.67 |  | 0 | CS ÚRS 2018 02 |  | základní |  | 0 | 0.12706 | 4.1511 | 0 | 0 | 4 | K | 2 |  |  |  | ROZPOCET | [5 empty] | 0 | 0 | 0 | 0 | 0 | 1 | 0 | 4 | -1857693917
| PP |  | Zazdívka otvorů v příčkách nebo stěnách děrovanými cihlami plochy přes 1 do 4 m2 , tloušťka příčky 140 mm | [14 empty] | PP | 2
| VV |  | 1.PP - v půdorysech jako tl. 150 mm | [14 empty] | VV | 2 | 1 | True | 0 | ROZPOCET
| VV |  | 3,05*(1,75+1,45+0,75+0,8*2+0,8*2+0,75)-0,8*2,1*2-0,7*2,1 |  | 19.27 | [12 empty] | VV | 2 | 2 | True | 0 | ROZPOCET
| VV |  | 2,45*0,8 |  | 1.96 | [12 empty] | VV | 2 | 2 | True | 0 | ROZPOCET
| VV |  | 0.MezP | [14 empty] | VV | 2 | 1 | True | 0 | ROZPOCET
| VV |  | 1*1,3 |  | 1.3 | [12 empty] | VV | 2 | 2 | True | 0 | ROZPOCET
| VV |  | 1.NP - v půdorysech jako tl. 150 mm | [14 empty] | VV | 2 | 1 | True | 0 | ROZPOCET
| VV |  | 2,2*1,3 |  | 2.86 | [12 empty] | VV | 2 | 2 | True | 0 | ROZPOCET
| VV |  | 1.MezP - v půdorysech jako tl. 150 mm | [14 empty] | VV | 2 | 1 | True | 0 | ROZPOCET
| VV |  | 1,1*1,25*2 |  | 2.75 | [12 empty] | VV | 2 | 2 | True | 0 | ROZPOCET
| VV |  | 2.NP - v půdorysech jako tl. 150 mm | [14 empty] | VV | 2 | 1 | True | 0 | ROZPOCET
| VV |  | 1,1*1,24*2 |  | 2.73 | [12 empty] | VV | 2 | 2 | True | 0 | ROZPOCET
| VV |  | 2*0,9 |  | 1.8 | [12 empty] | VV | 2 | 2 | True | 0 | ROZPOCET
| VV |  | Součet |  | 32.67 | [12 empty] | VV | 2 | 4 | True | 1 | ROZPOCET
38 | K | 342244101 | Příčka z cihel děrovaných do P10 na maltu M5 tloušťky 80 mm | m2 | 55.43 |  | 0 | CS ÚRS 2018 02 |  | základní |  | 0 | 0.07937 | 4.3995 | 0 | 0 | 4 | K | 2 |  |  |  | ROZPOCET | [5 empty] | 0 | 0 | 0 | 0 | 0 | 1 | 0 | 4 | -1851611192
| PP |  | Příčky jednoduché z cihel děrovaných klasických spojených na pero a drážku na maltu M5, pevnost cihel do P15, tl. příčky 80 mm | [14 empty] | PP | 2
| VV |  | 1.PP - v půdorysech jako tl. 100 mm | [14 empty] | VV | 2 | 1 | True | 0 | ROZPOCET
| VV |  | 3,86*(2+0,875)-0,7*2,1 |  | 9.63 | [12 empty] | VV | 2 | 2 | True | 0 | ROZPOCET
| VV |  | 3,36*(1,7+0,5*2+1,7+0,5*2) |  | 18.14 | [12 empty] | VV | 2 | 2 | True | 0 | ROZPOCET
| VV |  | 3.NP - v půdorysech jako tl. 100 mm | [14 empty] | VV | 2 | 1 | True | 0 | ROZPOCET
| VV |  | 4,05*(0,84+2,4)-0,6*2,1 |  | 11.86 | [12 empty] | VV | 2 | 2 | True | 0 | ROZPOCET
| VV |  | 3,2*(1,25+1,9)-0,74*2 |  | 8.6 | [12 empty] | VV | 2 | 2 | True | 0 | ROZPOCET
| VV |  | 3,2*2,25 |  | 7.2 | [12 empty] | VV | 2 | 2 | True | 0 | ROZPOCET
| VV |  | Součet |  | 55.43 | [12 empty] | VV | 2 | 4 | True | 1 | ROZPOCET
39 | K | 342244121 | Příčka z cihel děrovaných do P10 na maltu M5 tloušťky 140 mm | m2 | 204.81 |  | 0 | CS ÚRS 2018 02 |  | základní |  | 0 | 0.11439 | 23.4282 | 0 | 0 | 4 | K | 2 |  |  |  | ROZPOCET | [5 empty] | 0 | 0 | 0 | 0 | 0 | 1 | 0 | 4 | -202604094
| PP |  | Příčky jednoduché z cihel děrovaných klasických spojených na pero a drážku na maltu M5, pevnost cihel do P15, tl. příčky 140 mm | [14 empty] | PP | 2
40 | K | 342272225 | Příčka z pórobetonových hladkých tvárnic na tenkovrstvou maltu tl 100 mm | m2 | 22.64 |  | 0 | CS ÚRS 2018 02 |  | základní |  | 0 | 0.06917 | 1.566 | 0 | 0 | 4 | K | 2 |  |  |  | ROZPOCET | [5 empty] | 0 | 0 | 0 | 0 | 0 | 1 | 0 | 4 | 725809004
| PP |  | Příčky z pórobetonových tvárnic hladkých na tenké maltové lože objemová hmotnost do 500 kg/m3, tloušťka příčky 100 mm | [14 empty] | PP | 2
| VV |  | vestavba 2.PP | [14 empty] | VV | 2 | 1 | True | 0 | ROZPOCET
| VV |  | 2,7*(2,95+1,65*2+2,95)-0,7*2*3 |  | 20.64 | [12 empty] | VV | 2 | 2 | True | 0 | ROZPOCET
| VV |  | 2*1 |  | 2 | [12 empty] | VV | 2 | 2 | True | 0 | ROZPOCET
| VV |  | Součet |  | 22.64 | [12 empty] | VV | 2 | 4 | True | 1 | ROZPOCET
41 | K | 342272245 | Příčka z pórobetonových hladkých tvárnic na tenkovrstvou maltu tl 150 mm | m2 | 7.16 |  | 0 | CS ÚRS 2018 02 |  | základní |  | 0 | 0.10325 | 0.73927 | 0 | 0 | 4 | K | 2 |  |  |  | ROZPOCET | [5 empty] | 0 | 0 | 0 | 0 | 0 | 1 | 0 | 4 | -1799231999
| PP |  | Příčky z pórobetonových tvárnic hladkých na tenké maltové lože objemová hmotnost do 500 kg/m3, tloušťka příčky 150 mm | [14 empty] | PP | 2
| VV |  | vestavba 2.PP | [14 empty] | VV | 2 | 1 | True | 0 | ROZPOCET
| VV |  | 2,7*2,65 |  | 7.16 | [12 empty] | VV | 2 | 2 | True | 0 | ROZPOCET
| VV |  | Součet |  | 7.16 | [12 empty] | VV | 2 | 4 | True | 1 | ROZPOCET
42 | K | 346244381 | Plentování jednostranné v do 200 mm válcovaných nosníků cihlami | m2 | 160.18 |  | 0 | CS ÚRS 2018 02 |  | základní |  | 0 | 0.17818 | 28.5409 | 0 | 0 | 4 | K | 2 |  |  |  | ROZPOCET | [5 empty] | 0 | 0 | 0 | 0 | 0 | 1 | 0 | 4 | -1658677935
| PP |  | Plentování ocelových válcovaných nosníků jednostranné cihlami na maltu, výška stojiny do 200 mm | [14 empty] | PP | 2
| VV |  | "zadní věž - IPN80" (0,6+0,88+0,93+0,6+0,93+0,93)*2*0,08*2 |  | 1.56 | [12 empty] | VV | 2 | 2 | True | 0 | ROZPOCET
| VV |  | "1.PP" | [14 empty] | VV | 2 | 1 | True | 0 | ROZPOCET
| VV |  | "IPN80" 1,4*0,08*2 |  | 0.22 | [12 empty] | VV | 2 | 2 | True | 0 | ROZPOCET
| VV |  | "IPN100" ((0,9*2)+(1,4*2)+(0,9*5)+(1,0*4))*0,1*2 |  | 2.62 | [12 empty] | VV | 2 | 2 | True | 0 | ROZPOCET
| VV |  | "IPN120" ((1,45*2)+1,75+(1,7*20)+(1,4*3))*0,12*2 |  | 10.28 | [12 empty] | VV | 2 | 2 | True | 0 | ROZPOCET
| VV |  | "0.MP - IPN120" ((1,75*6)+1,55+2,4)*0,12*2 |  | 3.47 | [12 empty] | VV | 2 | 2 | True | 0 | ROZPOCET
| VV |  | "1.NP" | [14 empty] | VV | 2 | 1 | True | 0 | ROZPOCET
| VV |  | "IPN80" 1,4*0,08*2 |  | 0.22 | [12 empty] | VV | 2 | 2 | True | 0 | ROZPOCET
| VV |  | "IPN100" ((1,4*13)+(1,0*4))*0,1*2 |  | 4.44 | [12 empty] | VV | 2 | 2 | True | 0 | ROZPOCET
| VV |  | "IPN120" ((1,7*12)+(3,6*2))*0,12*2 |  | 6.62 | [12 empty] | VV | 2 | 2 | True | 0 | ROZPOCET
| VV |  | "2.NP" | [14 empty] | VV | 2 | 1 | True | 0 | ROZPOCET
| VV |  | "IPN80" ((1,25*8)+1,35+1,15+(0,75*2)+(0,93*6)+(0,835*4))*0,08*2 |  | 3.67 | [12 empty] | VV | 2 | 2 | True | 0 | ROZPOCET
| VV |  | "IPN100" ((1,45*4)+1,55)*0,1*2 |  | 1.47 | [12 empty] | VV | 2 | 2 | True | 0 | ROZPOCET
| VV |  | "IPN120" ((1,75*25)+(1,73*27)+1,6+(1,73*8))*0,12*2 |  | 25.42 | [12 empty] | VV | 2 | 2 | True | 0 | ROZPOCET
| VV |  | "3.NP" | [14 empty] | VV | 2 | 1 | True | 0 | ROZPOCET
| VV |  | "IPN80" ((0,675*10)+0,925+(0,8*4)+(0,93*2)+(1,0*2))*0,08*2 |  | 2.36 | [12 empty] | VV | 2 | 2 | True | 0 | ROZPOCET
| VV |  | "IPN100" 1,25*2*0,1*2 |  | 0.5 | [12 empty] | VV | 2 | 2 | True | 0 | ROZPOCET
| VV |  | "IPN120" (1,8+(1,67*2)+(1,425*10)+1,6+1,8+(1,6*25)+(1,425*46)+(1,7*2)+1,85+(1,67*2)+1,625)*0,12*2 |  | 33.25 | [12 empty] | VV | 2 | 2 | True | 0 | ROZPOCET
| VV |  | "krov" | [14 empty] | VV | 2 | 1 | True | 0 | ROZPOCET
| VV |  | "IPN80" ((1,0*3)+0,9+1,1+(0,63*2)+(0,8*2)+(0,6*10)+(0,75*2)+(0,55*2))*0,08*2 |  | 2.63 | [12 empty] | VV | 2 | 2 | True | 0 | ROZPOCET
| VV |  | "IPN100" ((1,2*8)+(1,1*2)+(1,15*4))*0,1*2 |  | 3.28 | [12 empty] | VV | 2 | 2 | True | 0 | ROZPOCET
| VV |  | "IPN120" ((0,93*2)+1,575)*0,12*2 |  | 0.82 | [12 empty] | VV | 2 | 2 | True | 0 | ROZPOCET
| VV |  | "2.PP - HEB180" 2,5*2*0,18*2 |  | 1.8 | [12 empty] | VV | 2 | 2 | True | 0 | ROZPOCET
| VV |  | "1.PP" | [14 empty] | VV | 2 | 1 | True | 0 | ROZPOCET
| VV |  | "IPN 140" ((1,1*2)+(1,65*2)+2,1+(2,3*3))*0,14*2 |  | 4.06 | [12 empty] | VV | 2 | 2 | True | 0 | ROZPOCET
| VV |  | "IPN160" 2,1*2*0,16*2 |  | 1.34 | [12 empty] | VV | 2 | 2 | True | 0 | ROZPOCET
| VV |  | "IPN180" ((3,0*6)+(1,4*2))*0,18*2 |  | 7.49 | [12 empty] | VV | 2 | 2 | True | 0 | ROZPOCET
| VV |  | "IPN200" 2,2*3*0,2*2 |  | 2.64 | [12 empty] | VV | 2 | 2 | True | 0 | ROZPOCET
| VV |  | "0.MP - IPN140" ((1,5*25)+2,4)*0,14*2 |  | 11.17 | [12 empty] | VV | 2 | 2 | True | 0 | ROZPOCET
| VV |  | "1.MP - IPN140"1,5*25*0,14*2 |  | 10.5 | [12 empty] | VV | 2 | 2 | True | 0 | ROZPOCET
| VV |  | "1.NP" | [14 empty] | VV | 2 | 1 | True | 0 | ROZPOCET
| VV |  | "IPN140" 1,9*2*0,14*2 |  | 1.06 | [12 empty] | VV | 2 | 2 | True | 0 | ROZPOCET
| VV |  | "2.NP" | [14 empty] | VV | 2 | 1 | True | 0 | ROZPOCET
| VV |  | "IPN200" ((3,6*8)+(0,5*8))*0,2*2 |  | 13.12 | [12 empty] | VV | 2 | 2 | True | 0 | ROZPOCET
| VV |  | "3.NP" | [14 empty] | VV | 2 | 1 | True | 0 | ROZPOCET
| VV |  | "IPN140" 2,15*2*0,14*2 |  | 1.2 | [12 empty] | VV | 2 | 2 | True | 0 | ROZPOCET
| VV |  | "IPN160" 2,45*2*0,16*2 |  | 1.57 | [12 empty] | VV | 2 | 2 | True | 0 | ROZPOCET
| VV |  | "krov" | [14 empty] | VV | 2 | 1 | True | 0 | ROZPOCET
| VV |  | "IPN160" 0,93*2*0,16*2 |  | 0.6 | [12 empty] | VV | 2 | 2 | True | 0 | ROZPOCET
| VV |  | "IPE200" 2,0*0,2*2 |  | 0.8 | [12 empty] | VV | 2 | 2 | True | 0 | ROZPOCET
43 | K | 346244382 | Plentování jednostranné v do 300 mm válcovaných nosníků cihlami | m2 | 30.95 |  | 0 | CS ÚRS 2018 02 |  | základní |  | 0 | 0.1733 | 5.3636 | 0 | 0 | 4 | K | 2 |  |  |  | ROZPOCET | [5 empty] | 0 | 0 | 0 | 0 | 0 | 1 | 0 | 4 | -258604407
| PP |  | Plentování ocelových válcovaných nosníků jednostranné cihlami na maltu, výška stojiny přes 200 do 300 mm | [14 empty] | PP | 2
| VV |  | "1.PP" | [14 empty] | VV | 2 | 1 | True | 0 | ROZPOCET
| VV |  | "IPN220" ((3,55*2)+1,8)*0,22*2 |  | 3.92 | [12 empty] | VV | 2 | 2 | True | 0 | ROZPOCET
| VV |  | "1.NP" | [14 empty] | VV | 2 | 1 | True | 0 | ROZPOCET
| VV |  | "IPN220" 1,85*0,22*2 |  | 0.81 | [12 empty] | VV | 2 | 2 | True | 0 | ROZPOCET
| VV |  | "2.PP - HEB300" 1,9*4*0,3*2 |  | 4.56 | [12 empty] | VV | 2 | 2 | True | 0 | ROZPOCET
| VV |  | "1.PP" | [14 empty] | VV | 2 | 1 | True | 0 | ROZPOCET
| VV |  | "IPN260" 2,5*2*0,26*2 |  | 2.6 | [12 empty] | VV | 2 | 2 | True | 0 | ROZPOCET
| VV |  | "IPN280" ((3,85*3)+(3,28*3))*0,28*2 |  | 11.98 | [12 empty] | VV | 2 | 2 | True | 0 | ROZPOCET
| VV |  | "IPE400" 2,85*2*0,4*2 |  | 4.56 | [12 empty] | VV | 2 | 2 | True | 0 | ROZPOCET
| VV |  | "3.NP" | [14 empty] | VV | 2 | 1 | True | 0 | ROZPOCET
| VV |  | "IPN240" 5,25*0,24*2 |  | 2.52 | [12 empty] | VV | 2 | 2 | True | 0 | ROZPOCET
44 | K | 346481111 | Zaplentování rýh, potrubí, výklenků nebo nik ve stěnách rabicovým pletivem | m2 | 7.76 |  | 0 | CS ÚRS 2018 02 |  | základní |  | 0 | 0.007847 | 0.060893 | 0 | 0 | 4 | K | 2 |  |  |  | ROZPOCET | [5 empty] | 0 | 0 | 0 | 0 | 0 | 1 | 0 | 4 | -711992908
| PP |  | Zaplentování rýh, potrubí, válcovaných nosníků, výklenků nebo nik jakéhokoliv tvaru, na maltu ve stěnách nebo před stěnami rabicovým pletivem | [14 empty] | PP | 2
| VV |  | "v prostoru výtahu V2" 19,4*0,2 |  | 3.88 | [12 empty] | VV | 2 | 2 | True | 0 | ROZPOCET
| VV |  | "v prostoru schodiště S4" 19,4*0,2 |  | 3.88 | [12 empty] | VV | 2 | 2 | True | 0 | ROZPOCET
| VV |  | Součet |  | 7.76 | [12 empty] | VV | 2 | 4 | True | 1 | ROZPOCET
| D | 4 | Vodorovné konstrukce |  |  |  | 0 |  |  |  |  | 0 |  | 538.1377 |  | 0 | 1 | D | 1 |  |  |  | ROZPOCET | [11 empty] | 0
1 | K | 411244262 | Klenby valené tl 140 mm z cihel dl 290 mm pevnosti P 15 rozpětí přes 2 m | m2 | 11 |  | 0 | CS ÚRS 2018 02 |  | základní |  | 0 | 0.28705 | 3.1576 | 0 | 0 | 4 | K | 2 |  |  |  | ROZPOCET | [5 empty] | 0 | 0 | 0 | 0 | 0 | 1 | 0 | 4 | 676354442
| PP |  | Klenby valené z cihel pálených dl. 290 mm, plných P 7,5 až P 15, na maltu MC-5 až MC-10, o rozpětí klenby přes 2 m, bez pomocné konstrukce, o tl. klenby 140 mm | [14 empty] | PP | 2
| VV |  | "3.NP-úprava světlíků U3.12" 11,0 |  | 11 | [12 empty] | VV | 2 | 2 | True | 0 | ROZPOCET
2 | K | 411321515 | Stropy deskové ze ŽB tř. C 20/25 | m3 | 87.18 |  | 0 | CS ÚRS 2018 02 |  | základní |  | 0 | 2.4534 | 213.89 | 0 | 0 | 4 | K | 2 |  |  |  | ROZPOCET | [5 empty] | 0 | 0 | 0 | 0 | 0 | 1 | 0 | 4 | 1808970452
| PP |  | Stropy z betonu železového (bez výztuže) stropů deskových, plochých střech, desek balkonových, desek hřibových stropů včetně hlavic hřibových sloupů tř. C 20/25 | [14 empty] | PP | 2
| VV |  | Dle výkazu statika | [14 empty] | VV | 2 | 1 | True | 0 | ROZPOCET
| VV |  | "2.PP-D02.K3" 1,9295 |  | 1.93 | [12 empty] | VV | 2 | 2 | True | 0 | ROZPOCET
| VV |  | "1.PP-úprava U01.4" 5,922 |  | 5.92 | [12 empty] | VV | 2 | 2 | True | 0 | ROZPOCET
| VV |  | "1.PP-úprava U01.5,U01.6" 3,24 |  | 3.24 | [12 empty] | VV | 2 | 2 | True | 0 | ROZPOCET
| VV |  | "1.PP-úprava U01.7" 2,526 |  | 2.53 | [12 empty] | VV | 2 | 2 | True | 0 | ROZPOCET
| VV |  | "1.NP-úprava 1.4" 3,008 |  | 3.01 | [12 empty] | VV | 2 | 2 | True | 0 | ROZPOCET
| VV |  | "1.NP-úprava 1.5" 3,828 |  | 3.83 | [12 empty] | VV | 2 | 2 | True | 0 | ROZPOCET
| VV |  | "2.NP-úprava 2.4" 29,792 |  | 29.79 | [12 empty] | VV | 2 | 2 | True | 0 | ROZPOCET
| VV |  | "2.NP-zastropení van U2.5" 2,02 |  | 2.02 | [12 empty] | VV | 2 | 2 | True | 0 | ROZPOCET
| VV |  | "3.NP-úprava světlíků P3.12,U3.13" 3,995 |  | 4 | [12 empty] | VV | 2 | 2 | True | 0 | ROZPOCET
| VV |  | "3.NP-úprava 3.4" 17,072 |  | 17.07 | [12 empty] | VV | 2 | 2 | True | 0 | ROZPOCET
| VV |  | "0.MP-úprava U01.4" 4,75 |  | 4.75 | [12 empty] | VV | 2 | 2 | True | 0 | ROZPOCET
| VV |  | "0.MP-strop po vanách, úprava U01.5,U01.7" 2,56 |  | 2.56 | [12 empty] | VV | 2 | 2 | True | 0 | ROZPOCET
| VV |  | "1.MP-úprava U01.4" 4,13 |  | 4.13 | [12 empty] | VV | 2 | 2 | True | 0 | ROZPOCET
| VV |  | "1.MP-strop po vanách úprava U01.5,U01.7" 2,4 |  | 2.4 | [12 empty] | VV | 2 | 2 | True | 0 | ROZPOCET
| VV |  | Součet |  | 87.18 | [12 empty] | VV | 2 | 4 | True | 1 | ROZPOCET
3 | K | 411322525 | Stropy trámové nebo kazetové ze ŽB tř. C 20/25 | m3 | 24.91 |  | 0 | CS ÚRS 2018 02 |  | základní |  | 0 | 2.4534 | 61.1149 | 0 | 0 | 4 | K | 2 |  |  |  | ROZPOCET | [5 empty] | 0 | 0 | 0 | 0 | 0 | 1 | 0 | 4 | 422529708
| PP |  | Stropy z betonu železového (bez výztuže) trámových, žebrových, kazetových nebo vložkových z tvárnic nebo z hraněných či zaoblených vln zabudovaného plechového bednění tř. C 20/25 | [14 empty] | PP | 2
| VV |  | Dle výkazů statika | [14 empty] | VV | 2 | 1 | True | 0 | ROZPOCET
| VV |  | "zadní věž-PMP.01, PMP.02" 4,845 |  | 4.85 | [12 empty] | VV | 2 | 2 | True | 0 | ROZPOCET
| VV |  | "1.PP-D01.11" 0,32 |  | 0.32 | [12 empty] | VV | 2 | 2 | True | 0 | ROZPOCET
| VV |  | "1.PP-D01.26, D01.27,D01.28" 0,936 |  | 0.94 | [12 empty] | VV | 2 | 2 | True | 0 | ROZPOCET
| VV |  | "2.PP-D02.T1, D02.T2" 10,212 |  | 10.21 | [12 empty] | VV | 2 | 2 | True | 0 | ROZPOCET
| VV |  | "0.MP-Dm01.1" 0,184 |  | 0.18 | [12 empty] | VV | 2 | 2 | True | 0 | ROZPOCET
| VV |  | "1.NP-P0.12" 4,2 |  | 4.2 | [12 empty] | VV | 2 | 2 | True | 0 | ROZPOCET
| VV |  | "1.NP-D1.11" 0,357 |  | 0.36 | [12 empty] | VV | 2 | 2 | True | 0 | ROZPOCET
| VV |  | "1.NP-D1.27" 0,36 |  | 0.36 | [12 empty] | VV | 2 | 2 | True | 0 | ROZPOCET
| VV |  | "2.NP-D2.11, D2.12" 0,408 |  | 0.41 | [12 empty] | VV | 2 | 2 | True | 0 | ROZPOCET
| VV |  | "2.NP-P2.12" 2,465 |  | 2.47 | [12 empty] | VV | 2 | 2 | True | 0 | ROZPOCET
| VV |  | "3.NP-D3.1a, D3.12a, D3.12b" 0,612 |  | 0.61 | [12 empty] | VV | 2 | 2 | True | 0 | ROZPOCET
4 | K | 411324646 | Stropy deskové ze ŽB pohledového tř. C 30/37 | m3 | 73.81 |  | 0 | CS ÚRS 2018 02 |  | základní |  | 0 | 2.4534 | 181.0877 | 0 | 0 | 4 | K | 2 |  |  |  | ROZPOCET | [5 empty] | 0 | 0 | 0 | 0 | 0 | 1 | 0 | 4 | 1511042689
| PP |  | Stropy z betonu železového (bez výztuže) pohledového stropů deskových, plochých střech, desek balkonových, desek hřibových stropů včetně hlavic hřibových sloupů tř. C 30/37 | [14 empty] | PP | 2
| VV |  | Dle výkazu statika | [14 empty] | VV | 2 | 1 | True | 0 | ROZPOCET
| VV |  | "šachty ZD.1, ZD.2" 3,572 |  | 3.57 | [12 empty] | VV | 2 | 2 | True | 0 | ROZPOCET
| VV |  | "kanál ZD.4" 4,517 |  | 4.52 | [12 empty] | VV | 2 | 2 | True | 0 | ROZPOCET
| VV |  | "kanál ZD.6a" 33,39 |  | 33.39 | [12 empty] | VV | 2 | 2 | True | 0 | ROZPOCET
| VV |  | "kanál ZD.6b" 13,92 |  | 13.92 | [12 empty] | VV | 2 | 2 | True | 0 | ROZPOCET
| VV |  | "kanál ZD.6c" 3,87 |  | 3.87 | [12 empty] | VV | 2 | 2 | True | 0 | ROZPOCET
| VV |  | "kanál ZD.6d, ZD.6e" 1,92 |  | 1.92 | [12 empty] | VV | 2 | 2 | True | 0 | ROZPOCET
| VV |  | "kanál ZD.7a" 11,46 |  | 11.46 | [12 empty] | VV | 2 | 2 | True | 0 | ROZPOCET
| VV |  | "revizní šachta 1" 0,29 |  | 0.29 | [12 empty] | VV | 2 | 2 | True | 0 | ROZPOCET
| VV |  | "revizní šachta 2" 0,29 |  | 0.29 | [12 empty] | VV | 2 | 2 | True | 0 | ROZPOCET
| VV |  | "revizní šachta 3" 0,29 |  | 0.29 | [12 empty] | VV | 2 | 2 | True | 0 | ROZPOCET
| VV |  | "revizní šachta 4" 0,29 |  | 0.29 | [12 empty] | VV | 2 | 2 | True | 0 | ROZPOCET
5 | K | 411351011 | Zřízení bednění stropů deskových tl do 25 cm bez podpěrné kce | m2 | 1266.12 |  | 0 | CS ÚRS 2018 02 |  | základní |  | 0 | 0.00533 | 6.7484 | 0 | 0 | 4 | K | 2 |  |  |  | ROZPOCET | [5 empty] | 0 | 0 | 0 | 0 | 0 | 1 | 0 | 4 | -1690390164
| PP |  | Bednění stropních konstrukcí - bez podpěrné konstrukce desek tloušťky stropní desky přes 5 do 25 cm zřízení | [14 empty] | PP | 2
| VV |  | Dle výkazů statika | [14 empty] | VV | 2 | 1 | True | 0 | ROZPOCET
| VV |  | "šachty ZD.1, ZD.2" 8,93*2 |  | 17.86 | [12 empty] | VV | 2 | 2 | True | 0 | ROZPOCET
| VV |  | "kanál ZD.4" 20,53 |  | 20.53 | [12 empty] | VV | 2 | 2 | True | 0 | ROZPOCET
| VV |  | "kanál ZD.7a" 57,3 |  | 57.3 | [12 empty] | VV | 2 | 2 | True | 0 | ROZPOCET
| VV |  | "revizní šachta 1" 1,16 |  | 1.16 | [12 empty] | VV | 2 | 2 | True | 0 | ROZPOCET
| VV |  | "revizní šachta 2" 1,16 |  | 1.16 | [12 empty] | VV | 2 | 2 | True | 0 | ROZPOCET
| VV |  | "revizní šachta 3" 1,45 |  | 1.45 | [12 empty] | VV | 2 | 2 | True | 0 | ROZPOCET
| VV |  | "revizní šachta 4" 1,16 |  | 1.16 | [12 empty] | VV | 2 | 2 | True | 0 | ROZPOCET
| VV |  | "2.PP-D02.K3" 22,7 |  | 22.7 | [12 empty] | VV | 2 | 2 | True | 0 | ROZPOCET
| VV |  | "1.PP-úprava U01.4" 98,7 |  | 98.7 | [12 empty] | VV | 2 | 2 | True | 0 | ROZPOCET
| VV |  | "1.PP-úprava U01.5,U01.6" 54,0 |  | 54 | [12 empty] | VV | 2 | 2 | True | 0 | ROZPOCET
| VV |  | "1.PP-úprava U01.7" 42,1 |  | 42.1 | [12 empty] | VV | 2 | 2 | True | 0 | ROZPOCET
| VV |  | "1.NP-úprava 1.4" 37,6 |  | 37.6 | [12 empty] | VV | 2 | 2 | True | 0 | ROZPOCET
| VV |  | "1.NP-úprava 1.5" 63,8 |  | 63.8 | [12 empty] | VV | 2 | 2 | True | 0 | ROZPOCET
| VV |  | "2.NP-úprava 2.4" 372,4 |  | 372.4 | [12 empty] | VV | 2 | 2 | True | 0 | ROZPOCET
| VV |  | "2.NP-zastropení van U2.5" 25,3 |  | 25.3 | [12 empty] | VV | 2 | 2 | True | 0 | ROZPOCET
| VV |  | "3.NP-úprava světlíků P3.12,U3.13" 47,0 |  | 47 | [12 empty] | VV | 2 | 2 | True | 0 | ROZPOCET
| VV |  | "3.NP-úprava 3.4" 213,4 |  | 213.4 | [12 empty] | VV | 2 | 2 | True | 0 | ROZPOCET
| VV |  | "0.MP-úprava U01.4" 67,5 |  | 67.5 | [12 empty] | VV | 2 | 2 | True | 0 | ROZPOCET
| VV |  | "0.MP-strop po vanách, úprava U01.5,U01.7" 32,0 |  | 32 | [12 empty] | VV | 2 | 2 | True | 0 | ROZPOCET
| VV |  | "1.MP-úprava U01.4" 59,0 |  | 59 | [12 empty] | VV | 2 | 2 | True | 0 | ROZPOCET
| VV |  | "1.MP-strop po vanách úprava U01.5,U01.7" 30,0 |  | 30 | [12 empty] | VV | 2 | 2 | True | 0 | ROZPOCET
6 | K | 411351012 | Odstranění bednění stropů deskových tl do 25 cm bez podpěrné kce | m2 | 1266.12 |  | 0 | CS ÚRS 2018 02 |  | základní |  | 0 | 0 | 0 | 0 | 0 | 4 | K | 2 |  |  |  | ROZPOCET | [5 empty] | 0 | 0 | 0 | 0 | 0 | 1 | 0 | 4 | 566525739
| PP |  | Bednění stropních konstrukcí - bez podpěrné konstrukce desek tloušťky stropní desky přes 5 do 25 cm odstranění | [14 empty] | PP | 2
7 | K | 411351021 | Zřízení bednění stropů deskových tl do 50 cm bez podpěrné kce | m2 | 177 |  | 0 | CS ÚRS 2018 02 |  | základní |  | 0 | 0.00552 | 0.97704 | 0 | 0 | 4 | K | 2 |  |  |  | ROZPOCET | [5 empty] | 0 | 0 | 0 | 0 | 0 | 1 | 0 | 4 | 2075653502
| PP |  | Bednění stropních konstrukcí - bez podpěrné konstrukce desek tloušťky stropní desky přes 25 do 50 cm zřízení | [14 empty] | PP | 2
| VV |  | digitálně odměřeno z výkresů statiky | [14 empty] | VV | 2 | 1 | True | 0 | ROZPOCET
| VV |  | "kanál ZD.6a" 111,3 |  | 111.3 | [12 empty] | VV | 2 | 2 | True | 0 | ROZPOCET
| VV |  | "kanál ZD.6b" 46,4 |  | 46.4 | [12 empty] | VV | 2 | 2 | True | 0 | ROZPOCET
| VV |  | "kanál ZD.6c" 12,9 |  | 12.9 | [12 empty] | VV | 2 | 2 | True | 0 | ROZPOCET
| VV |  | "kanál ZD.6d, ZD.6e" 3,2*2 |  | 6.4 | [12 empty] | VV | 2 | 2 | True | 0 | ROZPOCET
8 | K | 411351022 | Odstranění bednění stropů deskových tl do 50 cm bez podpěrné kce | m2 | 177 |  | 0 | CS ÚRS 2018 02 |  | základní |  | 0 | 0 | 0 | 0 | 0 | 4 | K | 2 |  |  |  | ROZPOCET | [5 empty] | 0 | 0 | 0 | 0 | 0 | 1 | 0 | 4 | 1058831035
| PP |  | Bednění stropních konstrukcí - bez podpěrné konstrukce desek tloušťky stropní desky přes 25 do 50 cm odstranění | [14 empty] | PP | 2
9 | K | 411354204.1R | Bednění stropů ztracené z hraněných trapézových vln v 50 mm plech lesklý tl 0,88 mm | m2 | 241.5 |  | 0 |  |  | základní |  | 0 | 0.00979 | 2.3643 | 0 | 0 | 4 | K | 2 |  |  |  | ROZPOCET | [5 empty] | 0 | 0 | 0 | 0 | 0 | 1 | 0 | 4 | 49493781
| PP |  | Bednění stropů ztracené ocelové žebrované ze širokých tenkostěnných ohýbaných profilů (hraněných trapézových vln), bez úpravy povrchu otevřeného podhledu, bez podpěrné konstrukce, s osazením nasucho na zdech do připravených ozubů, popř. na rovných zdech, trámech, průvlacích, do traverz s povrchem lesklým, výšky vln 50 mm, tl. plechu 0,88 mm | [14 empty] | PP | 2
| VV |  | Dle výkazů statika | [14 empty] | VV | 2 | 1 | True | 0 | ROZPOCET
| VV |  | "zadní věž-PMP.01, PMP.02" 57,0 |  | 57 | [12 empty] | VV | 2 | 2 | True | 0 | ROZPOCET
| VV |  | "1.PP-D01.11" 4,0 |  | 4 | [12 empty] | VV | 2 | 2 | True | 0 | ROZPOCET
| VV |  | "1.PP-D01.26, D01.27,D01.28" 11,7 |  | 11.7 | [12 empty] | VV | 2 | 2 | True | 0 | ROZPOCET
| VV |  | "2.PP-D02.T1, D02.T2" 88,8 |  | 88.8 | [12 empty] | VV | 2 | 2 | True | 0 | ROZPOCET
| VV |  | "0.MP-Dm01.1" 2,3 |  | 2.3 | [12 empty] | VV | 2 | 2 | True | 0 | ROZPOCET
| VV |  | "1.NP-P0.12" 28,0 |  | 28 | [12 empty] | VV | 2 | 2 | True | 0 | ROZPOCET
| VV |  | "1.NP-D1.11" 4,2 |  | 4.2 | [12 empty] | VV | 2 | 2 | True | 0 | ROZPOCET
| VV |  | "1.NP-D1.27" 4,5 |  | 4.5 | [12 empty] | VV | 2 | 2 | True | 0 | ROZPOCET
| VV |  | "2.NP-D2.11, D2.12" 4,8 |  | 4.8 | [12 empty] | VV | 2 | 2 | True | 0 | ROZPOCET
| VV |  | "2.NP-P2.12" 29,0 |  | 29 | [12 empty] | VV | 2 | 2 | True | 0 | ROZPOCET
| VV |  | "3.NP-D3.1a, D3.12a, D3.12b" 7,2 |  | 7.2 | [12 empty] | VV | 2 | 2 | True | 0 | ROZPOCET
10 | K | 411354271 | Příplatek k ztracenému bednění stropů za lože z MC | m2 | 241.5 |  | 0 | CS ÚRS 2018 02 |  | základní |  | 0 | 0.0109 | 2.6324 | 0 | 0 | 4 | K | 2 |  |  |  | ROZPOCET | [5 empty] | 0 | 0 | 0 | 0 | 0 | 1 | 0 | 4 | 1371025781
| PP |  | Bednění stropů ztracené ocelové žebrované Příplatek k cenám za lože na rovných zdech, trámech, průvlacích, do traverz nebo do připravených ozubů na zdech s vyplněním celého profilu vlny v místě osazení z cementové malty (měří se výměry m2 plochy bednění) | [14 empty] | PP | 2
11 | K | 411354313 | Zřízení podpěrné konstrukce stropů výšky do 4 m tl do 25 cm | m2 | 1178.82 |  | 0 | CS ÚRS 2018 02 |  | základní |  | 0 | 0.00088 | 1.0374 | 0 | 0 | 4 | K | 2 |  |  |  | ROZPOCET | [5 empty] | 0 | 0 | 0 | 0 | 0 | 1 | 0 | 4 | 795851543
| PP |  | Podpěrná konstrukce stropů - desek, kleneb a skořepin výška podepření do 4 m tloušťka stropu přes 15 do 25 cm zřízení | [14 empty] | PP | 2
| VV |  | Dle výkazů statika | [14 empty] | VV | 2 | 1 | True | 0 | ROZPOCET
| VV |  | "šachty ZD.1, ZD.2" 8,93*2 |  | 17.86 | [12 empty] | VV | 2 | 2 | True | 0 | ROZPOCET
| VV |  | "kanál ZD.4" 20,53 |  | 20.53 | [12 empty] | VV | 2 | 2 | True | 0 | ROZPOCET
| VV |  | "kanál ZD.7a" 57,3 |  | 57.3 | [12 empty] | VV | 2 | 2 | True | 0 | ROZPOCET
| VV |  | "revizní šachta 1" 1,16 |  | 1.16 | [12 empty] | VV | 2 | 2 | True | 0 | ROZPOCET
| VV |  | "revizní šachta 2" 1,16 |  | 1.16 | [12 empty] | VV | 2 | 2 | True | 0 | ROZPOCET
| VV |  | "revizní šachta 3" 1,45 |  | 1.45 | [12 empty] | VV | 2 | 2 | True | 0 | ROZPOCET
| VV |  | "revizní šachta 4" 1,16 |  | 1.16 | [12 empty] | VV | 2 | 2 | True | 0 | ROZPOCET
| VV |  | "2.PP-D02.K3" 22,7 |  | 22.7 | [12 empty] | VV | 2 | 2 | True | 0 | ROZPOCET
| VV |  | "1.PP-úprava U01.4" 98,7 |  | 98.7 | [12 empty] | VV | 2 | 2 | True | 0 | ROZPOCET
| VV |  | "1.PP-úprava U01.5,U01.6" 54,0 |  | 54 | [12 empty] | VV | 2 | 2 | True | 0 | ROZPOCET
| VV |  | "1.PP-úprava U01.7" 42,1 |  | 42.1 | [12 empty] | VV | 2 | 2 | True | 0 | ROZPOCET
| VV |  | "1.NP-úprava 1.4" 37,6 |  | 37.6 | [12 empty] | VV | 2 | 2 | True | 0 | ROZPOCET
| VV |  | "1.NP-úprava 1.5" 63,8 |  | 63.8 | [12 empty] | VV | 2 | 2 | True | 0 | ROZPOCET
| VV |  | "2.NP-úprava 2.4" 372,4 |  | 372.4 | [12 empty] | VV | 2 | 2 | True | 0 | ROZPOCET
| VV |  | "3.NP-úprava světlíků P3.12,U3.13" 47,0 |  | 47 | [12 empty] | VV | 2 | 2 | True | 0 | ROZPOCET
| VV |  | "3.NP-úprava 3.4" 213,4 |  | 213.4 | [12 empty] | VV | 2 | 2 | True | 0 | ROZPOCET
| VV |  | "0.MP-úprava U01.4" 67,5 |  | 67.5 | [12 empty] | VV | 2 | 2 | True | 0 | ROZPOCET
| VV |  | "1.MP-úprava U01.4" 59,0 |  | 59 | [12 empty] | VV | 2 | 2 | True | 0 | ROZPOCET
12 | K | 411354314 | Odstranění podpěrné konstrukce stropů výšky do 4 m tl do 25 cm | m2 | 1178.82 |  | 0 | CS ÚRS 2018 02 |  | základní |  | 0 | 0 | 0 | 0 | 0 | 4 | K | 2 |  |  |  | ROZPOCET | [5 empty] | 0 | 0 | 0 | 0 | 0 | 1 | 0 | 4 | -223267339
| PP |  | Podpěrná konstrukce stropů - desek, kleneb a skořepin výška podepření do 4 m tloušťka stropu přes 15 do 25 cm odstranění | [14 empty] | PP | 2
13 | K | 411354315 | Zřízení podpěrné konstrukce stropů výšky do 4 m tl do 35 cm | m2 | 177 |  | 0 | CS ÚRS 2018 02 |  | základní |  | 0 | 0.001 | 0.177 | 0 | 0 | 4 | K | 2 |  |  |  | ROZPOCET | [5 empty] | 0 | 0 | 0 | 0 | 0 | 1 | 0 | 4 | -1420778182
| PP |  | Podpěrná konstrukce stropů - desek, kleneb a skořepin výška podepření do 4 m tloušťka stropu přes 25 do 35 cm zřízení | [14 empty] | PP | 2
| VV |  | digitálně odměřeno z výkresů statiky | [14 empty] | VV | 2 | 1 | True | 0 | ROZPOCET
| VV |  | "kanál ZD.6a" 111,3 |  | 111.3 | [12 empty] | VV | 2 | 2 | True | 0 | ROZPOCET
| VV |  | "kanál ZD.6b" 46,4 |  | 46.4 | [12 empty] | VV | 2 | 2 | True | 0 | ROZPOCET
| VV |  | "kanál ZD.6c" 12,9 |  | 12.9 | [12 empty] | VV | 2 | 2 | True | 0 | ROZPOCET
| VV |  | "kanál ZD.6d, ZD.6e" 3,2*2 |  | 6.4 | [12 empty] | VV | 2 | 2 | True | 0 | ROZPOCET
14 | K | 411354316 | Odstranění podpěrné konstrukce stropů výšky do 4 m tl do 35 cm | m2 | 177 |  | 0 | CS ÚRS 2018 02 |  | základní |  | 0 | 0 | 0 | 0 | 0 | 4 | K | 2 |  |  |  | ROZPOCET | [5 empty] | 0 | 0 | 0 | 0 | 0 | 1 | 0 | 4 | 811131160
| PP |  | Podpěrná konstrukce stropů - desek, kleneb a skořepin výška podepření do 4 m tloušťka stropu přes 25 do 35 cm odstranění | [14 empty] | PP | 2
15 | K | 411359111 | Příplatek k cenám bednění stropů za pohledový beton | m2 | 277.62 |  | 0 | CS ÚRS 2018 02 |  | základní |  | 0 | 0.0032 | 0.88838 | 0 | 0 | 4 | K | 2 |  |  |  | ROZPOCET | [5 empty] | 0 | 0 | 0 | 0 | 0 | 1 | 0 | 4 | 227683670
| PP |  | Bednění stropních konstrukcí - bez podpěrné konstrukce Příplatek k cenám za pohledový beton | [14 empty] | PP | 2
| VV |  | 100,62+177,0 |  | 277.62 | [12 empty] | VV | 2 | 2 | True | 0 | ROZPOCET
16 | K | 411361821 | Výztuž stropů betonářskou ocelí 10 505 | t | 12.46 |  | 0 | CS ÚRS 2018 02 |  | základní |  | 0 | 1.0552 | 13.1473 | 0 | 0 | 4 | K | 2 |  |  |  | ROZPOCET | [5 empty] | 0 | 0 | 0 | 0 | 0 | 1 | 0 | 4 | -602928486
| PP |  | Výztuž stropů prostě uložených, vetknutých, spojitých, deskových, trámových (žebrových, kazetových), s keramickými a jinými vložkami, konsolových nebo balkonových, hřibových včetně hlavic hřibových sloupů, plochých střech a pro zavěšení železobetonových podhledů z betonářské oceli 10 505 (R) nebo BSt 500 | [14 empty] | PP | 2
| VV |  | Dle výkazů statika | [14 empty] | VV | 2 | 1 | True | 0 | ROZPOCET
| VV |  | "zadní věž-PMP.01, PMP.02" 135,09/1000 |  | 0.14 | [12 empty] | VV | 2 | 2 | True | 0 | ROZPOCET
| VV |  | "1.PP-D01.11" 9,48/1000 |  | 0.01 | [12 empty] | VV | 2 | 2 | True | 0 | ROZPOCET
| VV |  | "1.PP-D01.26, D01.27,D01.28" 27,7/1000 |  | 0.03 | [12 empty] | VV | 2 | 2 | True | 0 | ROZPOCET
| VV |  | "2.PP-D02.T1, D02.T2" 273,948/1000 |  | 0.27 | [12 empty] | VV | 2 | 2 | True | 0 | ROZPOCET
| VV |  | "0.MP-Dm01.1" 5,5/1000 |  | 0.01 | [12 empty] | VV | 2 | 2 | True | 0 | ROZPOCET
| VV |  | "1.NP-P0.12" 66,36/1000 |  | 0.07 | [12 empty] | VV | 2 | 2 | True | 0 | ROZPOCET
| VV |  | "1.NP-D1.11" 9,954/1000 |  | 0.01 | [12 empty] | VV | 2 | 2 | True | 0 | ROZPOCET
| VV |  | "1.NP-D1.27" 10,7/1000 |  | 0.01 | [12 empty] | VV | 2 | 2 | True | 0 | ROZPOCET
| VV |  | "2.NP-D2.11, D2.12" 11,376/1000 |  | 0.01 | [12 empty] | VV | 2 | 2 | True | 0 | ROZPOCET
| VV |  | "2.NP-P2.12" 68,73/1000 |  | 0.07 | [12 empty] | VV | 2 | 2 | True | 0 | ROZPOCET
| VV |  | "3.NP-D3.1a, D3.12a, D3.12b" 17,064/1000 |  | 0.02 | [12 empty] | VV | 2 | 2 | True | 0 | ROZPOCET
| VV |  | "Strop ŽB C30/37" 73,81*160,0/1000 |  | 11.81 | [12 empty] | VV | 2 | 2 | True | 0 | ROZPOCET
17 | K | 411362021.1R | Montáž výztuže stropů svařovanými sítěmi Kari | t | 9.19 |  | 0 |  |  | základní |  | 0 | 0.00374 | 0.034371 | 0 | 0 | 4 | K | 2 |  |  |  | ROZPOCET | [5 empty] | 0 | 0 | 0 | 0 | 0 | 1 | 0 | 4 | -151272166
| PP |  | Výztuž stropů prostě uložených, vetknutých, spojitých, deskových, trámových (žebrových, kazetových), s keramickými a jinými vložkami, konsolových nebo balkonových, hřibových včetně hlavic hřibových sloupů, plochých střech a pro zavěšení železobetonových podhledů ze svařovaných sítí z drátů typu KARI | [14 empty] | PP | 2
| VV |  | Dle výkazu statika | [14 empty] | VV | 2 | 1 | True | 0 | ROZPOCET
| VV |  | "kari síť 100/6" | [14 empty] | VV | 2 | 1 | True | 0 | ROZPOCET
| VV |  | "zadní věž-PMP.01, PMP.02" 57,0*4,44/1000 |  | 0.25 | [12 empty] | VV | 2 | 2 | True | 0 | ROZPOCET
| VV |  | "1.PP-D01.11" 4,0*4,44/1000 |  | 0.02 | [12 empty] | VV | 2 | 2 | True | 0 | ROZPOCET
| VV |  | "1.PP-D01.26,D01.27,D01.28" 11,7*4,44/1000 |  | 0.05 | [12 empty] | VV | 2 | 2 | True | 0 | ROZPOCET
| VV |  | "1.NP-P0.12" 28,0*4,44/1000 |  | 0.12 | [12 empty] | VV | 2 | 2 | True | 0 | ROZPOCET
| VV |  | "1.NP-D1.11" 4,2*4,44/1000 |  | 0.02 | [12 empty] | VV | 2 | 2 | True | 0 | ROZPOCET
| VV |  | "1.NP-D1.27" 4,5*4,44/1000 |  | 0.02 | [12 empty] | VV | 2 | 2 | True | 0 | ROZPOCET
| VV |  | "2.NP-D2.11,D2.12" 4,8*4,44/1000 |  | 0.02 | [12 empty] | VV | 2 | 2 | True | 0 | ROZPOCET
| VV |  | "2.NP-P2.12" 29,0*4,44/1000 |  | 0.13 | [12 empty] | VV | 2 | 2 | True | 0 | ROZPOCET
| VV |  | "3.NP-D3.1a,D3.12a,D3.12b" 7,2*4,44/1000 |  | 0.03 | [12 empty] | VV | 2 | 2 | True | 0 | ROZPOCET
| VV |  | "0.MP-úprava U01.5,U01.7" 32,0*4,44/1000 |  | 0.14 | [12 empty] | VV | 2 | 2 | True | 0 | ROZPOCET
| VV |  | "0.MP-DM01.1" 2,3*4,44/1000 |  | 0.01 | [12 empty] | VV | 2 | 2 | True | 0 | ROZPOCET
| VV |  | "1.MP-úprava U01.5,U01.7" 30,0*4,44/1000 |  | 0.13 | [12 empty] | VV | 2 | 2 | True | 0 | ROZPOCET
| VV |  | "kari síť 100/8" | [14 empty] | VV | 2 | 1 | True | 0 | ROZPOCET
| VV |  | "0.MP-úprava U01.4" 67,5*15,8/1000 |  | 1.07 | [12 empty] | VV | 2 | 2 | True | 0 | ROZPOCET
| VV |  | "kari síť 150/8" | [14 empty] | VV | 2 | 1 | True | 0 | ROZPOCET
| VV |  | "2.PP D02.T1, D02.T2" 88,8*10,538/1000 |  | 0.94 | [12 empty] | VV | 2 | 2 | True | 0 | ROZPOCET
| VV |  | "kari síť 150/10" | [14 empty] | VV | 2 | 1 | True | 0 | ROZPOCET
| VV |  | "2.PP-D02.K3" 23,0*24,68/1000 |  | 0.57 | [12 empty] | VV | 2 | 2 | True | 0 | ROZPOCET
| VV |  | "1.PP-úprava U01.4" 98,7*24,68/1000 |  | 2.44 | [12 empty] | VV | 2 | 2 | True | 0 | ROZPOCET
| VV |  | "1.PP-úprava U01.5, U01.6" 54,0*24,68/1000 |  | 1.33 | [12 empty] | VV | 2 | 2 | True | 0 | ROZPOCET
| VV |  | "1.PP-úprava U01.7" 42,01*24,68/1000 |  | 1.04 | [12 empty] | VV | 2 | 2 | True | 0 | ROZPOCET
| VV |  | "1.NP-úprava 1.4" 37,6*24,68/1000 |  | 0.93 | [12 empty] | VV | 2 | 2 | True | 0 | ROZPOCET
| VV |  | "1.NP-úprava 1.5" 63,8*24,68/1000 |  | 1.57 | [12 empty] | VV | 2 | 2 | True | 0 | ROZPOCET
| VV |  | "2.NP-úprava 2.4" 372,4*24,68/1000 |  | 9.19 | [12 empty] | VV | 2 | 2 | True | 1 | ROZPOCET
| VV |  | "3.NP-úprava 3.4" 213,4*24,68/1000 |  | 5.27 | [12 empty] | VV | 2 | 2 | True | 0 | ROZPOCET
| VV |  | "kari síť 200/8" | [14 empty] | VV | 2 | 1 | True | 0 | ROZPOCET
| VV |  | "3.NP-úprava světlíků P3.12, U3.13" 47,0*3,95/1000 |  | 0.19 | [12 empty] | VV | 2 | 2 | True | 0 | ROZPOCET
18 | M | 31316006 | síť výztužná svařovaná 100x100mm drát D 6mm | m2 | 34.5 |  | 0 | CS ÚRS 2018 02 |  | základní |  | 0 | 0.00445 | 0.15352 | 0 | 0 | 8 | M | 2 |  |  |  | ROZPOCET | [5 empty] | 0 | 0 | 0 | 0 | 0 | 1 | 0 | 4 | -690361796
| PP |  | síť výztužná svařovaná 100x100mm drát D 6mm | [14 empty] | PP | 2
| VV |  | Dle výkazu statika | [14 empty] | VV | 2 | 1 | True | 0 | ROZPOCET
| VV |  | "kari síť 100/6" | [14 empty] | VV | 2 | 1 | True | 0 | ROZPOCET
| VV |  | "zadní věž-PMP.01, PMP.02" 57,0 |  | 57 | [12 empty] | VV | 2 | 2 | True | 0 | ROZPOCET
| VV |  | "1.PP-D01.11" 4,0 |  | 4 | [12 empty] | VV | 2 | 2 | True | 0 | ROZPOCET
| VV |  | "1.PP-D01.26,D01.27,D01.28" 11,7 |  | 11.7 | [12 empty] | VV | 2 | 2 | True | 0 | ROZPOCET
| VV |  | "1.NP-P0.12" 28,0 |  | 28 | [12 empty] | VV | 2 | 2 | True | 0 | ROZPOCET
| VV |  | "1.NP-D1.11" 4,2 |  | 4.2 | [12 empty] | VV | 2 | 2 | True | 0 | ROZPOCET
| VV |  | "1.NP-D1.27" 4,5 |  | 4.5 | [12 empty] | VV | 2 | 2 | True | 0 | ROZPOCET
| VV |  | "2.NP-D2.11,D2.12" 4,8 |  | 4.8 | [12 empty] | VV | 2 | 2 | True | 0 | ROZPOCET
| VV |  | "2.NP-P2.12" 29,0 |  | 29 | [12 empty] | VV | 2 | 2 | True | 0 | ROZPOCET
| VV |  | "3.NP-D3.1a,D3.12a,D3.12b" 7,2 |  | 7.2 | [12 empty] | VV | 2 | 2 | True | 0 | ROZPOCET
| VV |  | "0.MP-úprava U01.5,U01.7" 32,0 |  | 32 | [12 empty] | VV | 2 | 2 | True | 0 | ROZPOCET
| VV |  | "0.MP-DM01.1" 2,3 |  | 2.3 | [12 empty] | VV | 2 | 2 | True | 0 | ROZPOCET
| VV |  | "1.MP-úprava U01.5,U01.7" 30,0 |  | 30 | [12 empty] | VV | 2 | 2 | True | 1 | ROZPOCET
| VV |  | 30*1,15 'Přepočtené koeficientem množství |  | 34.5 | [12 empty] | VV | 2 | 2 | False | 1 | ROZPOCET
19 | M | 31316008 | síť výztužná svařovaná 100x100mm drát D 8mm | m2 | 77.63 |  | 0 | CS ÚRS 2018 02 |  | základní |  | 0 | 0.00792 | 0.61483 | 0 | 0 | 8 | M | 2 |  |  |  | ROZPOCET | [5 empty] | 0 | 0 | 0 | 0 | 0 | 1 | 0 | 4 | -2137092181
| PP |  | síť výztužná svařovaná 100x100mm drát D 8mm | [14 empty] | PP | 2
| VV |  | Dle výkazu statika | [14 empty] | VV | 2 | 1 | True | 0 | ROZPOCET
| VV |  | "kari síť 100/8" | [14 empty] | VV | 2 | 1 | True | 0 | ROZPOCET
| VV |  | "0.MP-úprava U01.4" 67,5 |  | 67.5 | [12 empty] | VV | 2 | 2 | True | 1 | ROZPOCET
| VV |  | 67,5*1,15 'Přepočtené koeficientem množství |  | 77.63 | [12 empty] | VV | 2 | 2 | False | 1 | ROZPOCET
20 | M | 31316007 | síť výztužná svařovaná 150x150mm drát D 8mm | m2 | 102.12 |  | 0 | CS ÚRS 2018 02 |  | základní |  | 0 | 0.00541 | 0.55247 | 0 | 0 | 8 | M | 2 |  |  |  | ROZPOCET | [5 empty] | 0 | 0 | 0 | 0 | 0 | 1 | 0 | 4 | 185268456
| PP |  | síť výztužná svařovaná 150x150mm drát D 8mm | [14 empty] | PP | 2
| VV |  | Dle výkazu statika | [14 empty] | VV | 2 | 1 | True | 0 | ROZPOCET
| VV |  | "kari síť 150/8" | [14 empty] | VV | 2 | 1 | True | 0 | ROZPOCET
| VV |  | "2.PP D02.T1, D02.T2" 88,8 |  | 88.8 | [12 empty] | VV | 2 | 2 | True | 1 | ROZPOCET
| VV |  | 88,8*1,15 'Přepočtené koeficientem množství |  | 102.12 | [12 empty] | VV | 2 | 2 | False | 1 | ROZPOCET
21 | M | 31316008R | síť výztužná svařovaná 150x150mm drát D 10mm | m2 | 245.41 |  | 0 |  |  | základní |  | 0 | 0.00843 | 2.0688 | 0 | 0 | 8 | M | 2 |  |  |  | ROZPOCET | [5 empty] | 0 | 0 | 0 | 0 | 0 | 1 | 0 | 4 | 1078851639
| PP |  | síť výztužná svařovaná 150x150mm drát D 10mm | [14 empty] | PP | 2
| VV |  | Dle výkazu statika | [14 empty] | VV | 2 | 1 | True | 0 | ROZPOCET
| VV |  | "kari síť 150/10" | [14 empty] | VV | 2 | 1 | True | 0 | ROZPOCET
| VV |  | "2.PP-D02.K3" 23,0 |  | 23 | [12 empty] | VV | 2 | 2 | True | 0 | ROZPOCET
| VV |  | "1.PP-úprava U01.4" 98,7 |  | 98.7 | [12 empty] | VV | 2 | 2 | True | 0 | ROZPOCET
| VV |  | "1.PP-úprava U01.5, U01.6" 54,0 |  | 54 | [12 empty] | VV | 2 | 2 | True | 0 | ROZPOCET
| VV |  | "1.PP-úprava U01.7" 42,01 |  | 42.01 | [12 empty] | VV | 2 | 2 | True | 0 | ROZPOCET
| VV |  | "1.NP-úprava 1.4" 37,6 |  | 37.6 | [12 empty] | VV | 2 | 2 | True | 0 | ROZPOCET
| VV |  | "1.NP-úprava 1.5" 63,8 |  | 63.8 | [12 empty] | VV | 2 | 2 | True | 0 | ROZPOCET
| VV |  | "2.NP-úprava 2.4" 372,4 |  | 372.4 | [12 empty] | VV | 2 | 2 | True | 0 | ROZPOCET
| VV |  | "3.NP-úprava 3.4" 213,4 |  | 213.4 | [12 empty] | VV | 2 | 2 | True | 1 | ROZPOCET
| VV |  | 213,4*1,15 'Přepočtené koeficientem množství |  | 245.41 | [12 empty] | VV | 2 | 2 | False | 1 | ROZPOCET
22 | M | 31316002R | síť výztužná svařovaná 200x200mm drát D 8mm | m2 | 54.05 |  | 0 |  |  | základní |  | 0 | 0.00395 | 0.2135 | 0 | 0 | 8 | M | 2 |  |  |  | ROZPOCET | [5 empty] | 0 | 0 | 0 | 0 | 0 | 1 | 0 | 4 | -2105018603
| PP |  | síť výztužná svařovaná 200x200mm drát D 8mm | [14 empty] | PP | 2
| VV |  | Dle výkazu statika | [14 empty] | VV | 2 | 1 | True | 0 | ROZPOCET
| VV |  | "kari síť 200/8" | [14 empty] | VV | 2 | 1 | True | 0 | ROZPOCET
| VV |  | "3.NP-úprava světlíků P3.12, U3.13" 47,0 |  | 47 | [12 empty] | VV | 2 | 2 | True | 1 | ROZPOCET
| VV |  | 47*1,15 'Přepočtené koeficientem množství |  | 54.05 | [12 empty] | VV | 2 | 2 | False | 1 | ROZPOCET
23 | K | 413941121 | Osazování ocelových válcovaných nosníků stropů I, IE, U, UE nebo L do č.12 | t | 1.88 |  | 0 | CS ÚRS 2018 02 |  | základní |  | 0 | 0.01954 | 0.036735 | 0 | 0 | 4 | K | 2 |  |  |  | ROZPOCET | [5 empty] | 0 | 0 | 0 | 0 | 0 | 1 | 0 | 4 | -1303421485
| PP |  | Osazování ocelových válcovaných nosníků ve stropech I nebo IE nebo U nebo UE nebo L do č.12 nebo výšky do 120 mm | [14 empty] | PP | 2
| VV |  | "1PP" | [14 empty] | VV | 2 | 1 | True | 0 | ROZPOCET
| VV |  | "IPE120" 1,6*2*10,37/1000 |  | 0.03 | [12 empty] | VV | 2 | 2 | True | 0 | ROZPOCET
| VV |  | "IPN120" 1,05*11,15/1000 |  | 0.01 | [12 empty] | VV | 2 | 2 | True | 0 | ROZPOCET
| VV |  | "0MP" | [14 empty] | VV | 2 | 1 | True | 0 | ROZPOCET
| VV |  | "IPN120" 2,15*28*11,15/1000 |  | 0.67 | [12 empty] | VV | 2 | 2 | True | 0 | ROZPOCET
| VV |  | "1MP" | [14 empty] | VV | 2 | 1 | True | 0 | ROZPOCET
| VV |  | "IPE120" 2,15*28*10,37/1000 |  | 0.62 | [12 empty] | VV | 2 | 2 | True | 0 | ROZPOCET
| VV |  | "1NP" | [14 empty] | VV | 2 | 1 | True | 0 | ROZPOCET
| VV |  | "IPE120" 1,6*2*10,37/1000 |  | 0.03 | [12 empty] | VV | 2 | 2 | True | 0 | ROZPOCET
| VV |  | "2NP" | [14 empty] | VV | 2 | 1 | True | 0 | ROZPOCET
| VV |  | "IPN120" ((1,2*1)+(1,85*1)+(1,7*1))*11,15/1000 |  | 0.05 | [12 empty] | VV | 2 | 2 | True | 0 | ROZPOCET
| VV |  | "3NP" | [14 empty] | VV | 2 | 1 | True | 0 | ROZPOCET
| VV |  | "L50/5" 0,6*2*3,77/1000 |  | 0 | [12 empty] | VV | 2 | 2 | True | 0 | ROZPOCET
| VV |  | "IPN120" ((1,5*3)+(1,15*1)+(1,7*1))*11,15/1000 |  | 0.08 | [12 empty] | VV | 2 | 2 | True | 0 | ROZPOCET
| VV |  | "krov" | [14 empty] | VV | 2 | 1 | True | 0 | ROZPOCET
| VV |  | "L50/5" ((6,0*12)+(31,0*1))*3,77/1000 |  | 0.39 | [12 empty] | VV | 2 | 2 | True | 0 | ROZPOCET
24 | M | 13010420 | úhelník ocelový rovnostranný jakost 11 375 50x50x5mm | t | 0.42 |  | 0 | CS ÚRS 2018 02 |  | základní |  | 0 | 1 | 0.42 | 0 | 0 | 8 | M | 2 |  |  |  | ROZPOCET | [5 empty] | 0 | 0 | 0 | 0 | 0 | 1 | 0 | 4 | 1891812457
| PP |  | úhelník ocelový rovnostranný jakost 11 375 50x50x5mm | [14 empty] | PP | 2
| VV |  | "3NP" | [14 empty] | VV | 2 | 1 | True | 0 | ROZPOCET
| VV |  | "L50/5" 0,6*2*3,77/1000 |  | 0 | [12 empty] | VV | 2 | 2 | True | 0 | ROZPOCET
| VV |  | "krov" | [14 empty] | VV | 2 | 1 | True | 0 | ROZPOCET
| VV |  | "L50/5" ((6,0*12)+(31,0*1))*3,77/1000 |  | 0.39 | [12 empty] | VV | 2 | 2 | True | 0 | ROZPOCET
| VV |  | 0,39*1,08 'Přepočtené koeficientem množství |  | 0.42 | [12 empty] | VV | 2 | 2 | False | 1 | ROZPOCET
25 | M | 13010714 | ocel profilová IPN 120 jakost 11 375 | t | 0.87 |  | 0 | CS ÚRS 2018 02 |  | základní |  | 0 | 1 | 0.87 | 0 | 0 | 8 | M | 2 |  |  |  | ROZPOCET | [5 empty] | 0 | 0 | 0 | 0 | 0 | 1 | 0 | 4 | 1501012562
| PP |  | ocel profilová IPN 120 jakost 11 375 | [14 empty] | PP | 2
| VV |  | "1PP" | [14 empty] | VV | 2 | 1 | True | 0 | ROZPOCET
| VV |  | "IPN120" 1,05*11,15/1000 |  | 0.01 | [12 empty] | VV | 2 | 2 | True | 0 | ROZPOCET
| VV |  | "0MP" | [14 empty] | VV | 2 | 1 | True | 0 | ROZPOCET
| VV |  | "IPN120" 2,15*28*11,15/1000 |  | 0.67 | [12 empty] | VV | 2 | 2 | True | 0 | ROZPOCET
| VV |  | "2NP" | [14 empty] | VV | 2 | 1 | True | 0 | ROZPOCET
| VV |  | "IPN120" ((1,2*1)+(1,85*1)+(1,7*1))*11,15/1000 |  | 0.05 | [12 empty] | VV | 2 | 2 | True | 0 | ROZPOCET
| VV |  | "3NP" | [14 empty] | VV | 2 | 1 | True | 0 | ROZPOCET
| VV |  | "IPN120" ((1,5*3)+(1,15*1)+(1,7*1))*11,15/1000 |  | 0.08 | [12 empty] | VV | 2 | 2 | True | 0 | ROZPOCET
| VV |  | 0,81*1,08 'Přepočtené koeficientem množství |  | 0.87 | [12 empty] | VV | 2 | 2 | False | 1 | ROZPOCET
26 | M | 13010744 | ocel profilová IPE 120 jakost 11 375 | t | 0.73 |  | 0 | CS ÚRS 2018 02 |  | základní |  | 0 | 1 | 0.73 | 0 | 0 | 8 | M | 2 |  |  |  | ROZPOCET | [5 empty] | 0 | 0 | 0 | 0 | 0 | 1 | 0 | 4 | -1375816073
| PP |  | ocel profilová IPE 120 jakost 11 375 | [14 empty] | PP | 2
| VV |  | "1PP" | [14 empty] | VV | 2 | 1 | True | 0 | ROZPOCET
| VV |  | "IPE120" 1,6*2*10,37/1000 |  | 0.03 | [12 empty] | VV | 2 | 2 | True | 0 | ROZPOCET
| VV |  | "1MP" | [14 empty] | VV | 2 | 1 | True | 0 | ROZPOCET
| VV |  | "IPE120" 2,15*28*10,37/1000 |  | 0.62 | [12 empty] | VV | 2 | 2 | True | 0 | ROZPOCET
| VV |  | "1NP" | [14 empty] | VV | 2 | 1 | True | 0 | ROZPOCET
| VV |  | "IPE120" 1,6*2*10,37/1000 |  | 0.03 | [12 empty] | VV | 2 | 2 | True | 0 | ROZPOCET
| VV |  | 0,68*1,08 'Přepočtené koeficientem množství |  | 0.73 | [12 empty] | VV | 2 | 2 | False | 1 | ROZPOCET
27 | K | 413941123 | Osazování ocelových válcovaných nosníků stropů I, IE, U, UE nebo L do č. 22 | t | 10 |  | 0 | CS ÚRS 2018 02 |  | základní |  | 0 | 0.01709 | 0.1709 | 0 | 0 | 4 | K | 2 |  |  |  | ROZPOCET | [5 empty] | 0 | 0 | 0 | 0 | 0 | 1 | 0 | 4 | -2032907708
| PP |  | Osazování ocelových válcovaných nosníků ve stropech I nebo IE nebo U nebo UE nebo L č. 14 až 22 nebo výšky do 220 mm | [14 empty] | PP | 2
| VV |  | "2PP" | [14 empty] | VV | 2 | 1 | True | 0 | ROZPOCET
| VV |  | "IPE140" ((1,375*4)+(1,5*2))*12,89/1000 |  | 0.11 | [12 empty] | VV | 2 | 2 | True | 0 | ROZPOCET
| VV |  | "HEB140" 3,6*5*33,72/1000 |  | 0.61 | [12 empty] | VV | 2 | 2 | True | 0 | ROZPOCET
| VV |  | "1PP" | [14 empty] | VV | 2 | 1 | True | 0 | ROZPOCET
| VV |  | "IPN140" 3,5*2*14,37/1000 |  | 0.1 | [12 empty] | VV | 2 | 2 | True | 0 | ROZPOCET
| VV |  | "IPE140" 3,65*1*12,89/1000 |  | 0.05 | [12 empty] | VV | 2 | 2 | True | 0 | ROZPOCET
| VV |  | "IPN160" 3,65*1*17,9/1000 |  | 0.07 | [12 empty] | VV | 2 | 2 | True | 0 | ROZPOCET
| VV |  | "0MP" | [14 empty] | VV | 2 | 1 | True | 0 | ROZPOCET
| VV |  | "IPE200" 3,05*14*22,36/1000 |  | 0.95 | [12 empty] | VV | 2 | 2 | True | 0 | ROZPOCET
| VV |  | "1MP" | [14 empty] | VV | 2 | 1 | True | 0 | ROZPOCET
| VV |  | "IPE200" 3,05*14*22,36/1000 |  | 0.95 | [12 empty] | VV | 2 | 2 | True | 0 | ROZPOCET
| VV |  | "1NP" | [14 empty] | VV | 2 | 1 | True | 0 | ROZPOCET
| VV |  | "IPN140" ((5,2*6)+(3,5*2))*14,37/1000 |  | 0.55 | [12 empty] | VV | 2 | 2 | True | 0 | ROZPOCET
| VV |  | "IPE140" 3,65*1*12,89/1000 |  | 0.05 | [12 empty] | VV | 2 | 2 | True | 0 | ROZPOCET
| VV |  | "IPN160" 3,65*1*17,9/1000 |  | 0.07 | [12 empty] | VV | 2 | 2 | True | 0 | ROZPOCET
| VV |  | "2NP" | [14 empty] | VV | 2 | 1 | True | 0 | ROZPOCET
| VV |  | "IPN140" ((0,4*4)+(1,7*4)+(1,4*4)+(3,65*2)+(2,0*1))*14,37/1000 |  | 0.33 | [12 empty] | VV | 2 | 2 | True | 0 | ROZPOCET
| VV |  | "IPN160" 3,4*1*17,9/1000 |  | 0.06 | [12 empty] | VV | 2 | 2 | True | 0 | ROZPOCET
| VV |  | "IPN200" ((3,5*4)+(0,6*4))*26,22/1000 |  | 0.43 | [12 empty] | VV | 2 | 2 | True | 0 | ROZPOCET
| VV |  | "IPN220" 3,2*2*31,01/1000 |  | 0.2 | [12 empty] | VV | 2 | 2 | True | 0 | ROZPOCET
| VV |  | "3NP" | [14 empty] | VV | 2 | 1 | True | 0 | ROZPOCET
| VV |  | "IPN140" ((3,65*2)+(1,75*1))*14,37/1000 |  | 0.13 | [12 empty] | VV | 2 | 2 | True | 0 | ROZPOCET
| VV |  | "IPN160" 3,4*2*17,9/1000 |  | 0.12 | [12 empty] | VV | 2 | 2 | True | 0 | ROZPOCET
| VV |  | "IPE180" ((2,8*1)+(5,28*1)+(5,0*1))*18,8/1000 |  | 0.25 | [12 empty] | VV | 2 | 2 | True | 0 | ROZPOCET
| VV |  | "IPN220" ((3,2*2)+(3,9*1))*31,01/1000 |  | 0.32 | [12 empty] | VV | 2 | 2 | True | 0 | ROZPOCET
| VV |  | "krov" | [14 empty] | VV | 2 | 1 | True | 0 | ROZPOCET
| VV |  | "IPE140" ((3,1*15)+(2,65*4))*12,89/1000 |  | 0.74 | [12 empty] | VV | 2 | 2 | True | 0 | ROZPOCET
| VV |  | "IPN140" ((1,8*4)+(3,2*4)+(3,5*2))*14,37/1000 |  | 0.39 | [12 empty] | VV | 2 | 2 | True | 0 | ROZPOCET
| VV |  | "IPE160" ((3,1*10)+(2,65*8)+(2,1*6))*15,77/1000 |  | 1.02 | [12 empty] | VV | 2 | 2 | True | 0 | ROZPOCET
| VV |  | "UPN160" 4,2*2*18,84/1000 |  | 0.16 | [12 empty] | VV | 2 | 2 | True | 0 | ROZPOCET
| VV |  | "IPE180" 4,0*5*18,8/1000 |  | 0.38 | [12 empty] | VV | 2 | 2 | True | 0 | ROZPOCET
| VV |  | "IPN180" ((4,0*8)+(4,2*2))*21,9/1000 |  | 0.88 | [12 empty] | VV | 2 | 2 | True | 0 | ROZPOCET
| VV |  | "IPE200" ((4,8*1)+(4,0*2)+(7,8*2))*22,36/1000 |  | 0.64 | [12 empty] | VV | 2 | 2 | True | 0 | ROZPOCET
| VV |  | "IPE220" ((4,8*1)+(4,0*3))*26,2/1000 |  | 0.44 | [12 empty] | VV | 2 | 2 | True | 0 | ROZPOCET
28 | M | 13010716 | ocel profilová IPN 140 jakost 11 375 | t | 1.62 |  | 0 | CS ÚRS 2018 02 |  | základní |  | 0 | 1 | 1.62 | 0 | 0 | 8 | M | 2 |  |  |  | ROZPOCET | [5 empty] | 0 | 0 | 0 | 0 | 0 | 1 | 0 | 4 | 13932988
| PP |  | ocel profilová IPN 140 jakost 11 375 | [14 empty] | PP | 2
| VV |  | "1PP" | [14 empty] | VV | 2 | 1 | True | 0 | ROZPOCET
| VV |  | "IPN140" 3,5*2*14,37/1000 |  | 0.1 | [12 empty] | VV | 2 | 2 | True | 0 | ROZPOCET
| VV |  | "1NP" | [14 empty] | VV | 2 | 1 | True | 0 | ROZPOCET
| VV |  | "IPN140" ((5,2*6)+(3,5*2))*14,37/1000 |  | 0.55 | [12 empty] | VV | 2 | 2 | True | 0 | ROZPOCET
| VV |  | "2NP" | [14 empty] | VV | 2 | 1 | True | 0 | ROZPOCET
| VV |  | "IPN140" ((0,4*4)+(1,7*4)+(1,4*4)+(3,65*2)+(2,0*1))*14,37/1000 |  | 0.33 | [12 empty] | VV | 2 | 2 | True | 0 | ROZPOCET
| VV |  | "3NP" | [14 empty] | VV | 2 | 1 | True | 0 | ROZPOCET
| VV |  | "IPN140" ((3,65*2)+(1,75*1))*14,37/1000 |  | 0.13 | [12 empty] | VV | 2 | 2 | True | 0 | ROZPOCET
| VV |  | "krov" | [14 empty] | VV | 2 | 1 | True | 0 | ROZPOCET
| VV |  | "IPN140" ((1,8*4)+(3,2*4)+(3,5*2))*14,37/1000 |  | 0.39 | [12 empty] | VV | 2 | 2 | True | 0 | ROZPOCET
| VV |  | 1,5*1,08 'Přepočtené koeficientem množství |  | 1.62 | [12 empty] | VV | 2 | 2 | False | 1 | ROZPOCET
29 | M | 13010718 | ocel profilová IPN 160 jakost 11 375 | t | 0.35 |  | 0 | CS ÚRS 2018 02 |  | základní |  | 0 | 1 | 0.35 | 0 | 0 | 8 | M | 2 |  |  |  | ROZPOCET | [5 empty] | 0 | 0 | 0 | 0 | 0 | 1 | 0 | 4 | -389674987
| PP |  | ocel profilová IPN 160 jakost 11 375 | [14 empty] | PP | 2
| VV |  | "1PP" | [14 empty] | VV | 2 | 1 | True | 0 | ROZPOCET
| VV |  | "IPN160" 3,65*1*17,9/1000 |  | 0.07 | [12 empty] | VV | 2 | 2 | True | 0 | ROZPOCET
| VV |  | "1NP" | [14 empty] | VV | 2 | 1 | True | 0 | ROZPOCET
| VV |  | "IPN160" 3,65*1*17,9/1000 |  | 0.07 | [12 empty] | VV | 2 | 2 | True | 0 | ROZPOCET
| VV |  | "2NP" | [14 empty] | VV | 2 | 1 | True | 0 | ROZPOCET
| VV |  | "IPN160" 3,4*1*17,9/1000 |  | 0.06 | [12 empty] | VV | 2 | 2 | True | 0 | ROZPOCET
| VV |  | "3NP" | [14 empty] | VV | 2 | 1 | True | 0 | ROZPOCET
| VV |  | "IPN160" 3,4*2*17,9/1000 |  | 0.12 | [12 empty] | VV | 2 | 2 | True | 0 | ROZPOCET
| VV |  | 0,32*1,08 'Přepočtené koeficientem množství |  | 0.35 | [12 empty] | VV | 2 | 2 | False | 1 | ROZPOCET
30 | M | 13010720 | ocel profilová IPN 180 jakost 11 375 | t | 0.95 |  | 0 | CS ÚRS 2018 02 |  | základní |  | 0 | 1 | 0.95 | 0 | 0 | 8 | M | 2 |  |  |  | ROZPOCET | [5 empty] | 0 | 0 | 0 | 0 | 0 | 1 | 0 | 4 | -2035801214
| PP |  | ocel profilová IPN 180 jakost 11 375 | [14 empty] | PP | 2
| VV |  | "krov" | [14 empty] | VV | 2 | 1 | True | 0 | ROZPOCET
| VV |  | "IPN180" ((4,0*8)+(4,2*2))*21,9/1000 |  | 0.88 | [12 empty] | VV | 2 | 2 | True | 0 | ROZPOCET
| VV |  | 0,88*1,08 'Přepočtené koeficientem množství |  | 0.95 | [12 empty] | VV | 2 | 2 | False | 1 | ROZPOCET
31 | M | 13010722 | ocel profilová IPN 200 jakost 11 375 | t | 0.46 |  | 0 | CS ÚRS 2018 02 |  | základní |  | 0 | 1 | 0.46 | 0 | 0 | 8 | M | 2 |  |  |  | ROZPOCET | [5 empty] | 0 | 0 | 0 | 0 | 0 | 1 | 0 | 4 | -745599900
| PP |  | ocel profilová IPN 200 jakost 11 375 | [14 empty] | PP | 2
| VV |  | "2NP" | [14 empty] | VV | 2 | 1 | True | 0 | ROZPOCET
| VV |  | "IPN200" ((3,5*4)+(0,6*4))*26,22/1000 |  | 0.43 | [12 empty] | VV | 2 | 2 | True | 0 | ROZPOCET
| VV |  | 0,43*1,08 'Přepočtené koeficientem množství |  | 0.46 | [12 empty] | VV | 2 | 2 | False | 1 | ROZPOCET
32 | M | 13010724 | ocel profilová IPN 220 jakost 11 375 | t | 0.56 |  | 0 | CS ÚRS 2018 02 |  | základní |  | 0 | 1 | 0.56 | 0 | 0 | 8 | M | 2 |  |  |  | ROZPOCET | [5 empty] | 0 | 0 | 0 | 0 | 0 | 1 | 0 | 4 | -1097877053
| PP |  | ocel profilová IPN 220 jakost 11 375 | [14 empty] | PP | 2
| VV |  | "2NP" | [14 empty] | VV | 2 | 1 | True | 0 | ROZPOCET
| VV |  | "IPN220" 3,2*2*31,01/1000 |  | 0.2 | [12 empty] | VV | 2 | 2 | True | 0 | ROZPOCET
| VV |  | "3NP" | [14 empty] | VV | 2 | 1 | True | 0 | ROZPOCET
| VV |  | "IPN220" ((3,2*2)+(3,9*1))*31,01/1000 |  | 0.32 | [12 empty] | VV | 2 | 2 | True | 0 | ROZPOCET
| VV |  | 0,52*1,08 'Přepočtené koeficientem množství |  | 0.56 | [12 empty] | VV | 2 | 2 | False | 1 | ROZPOCET
33 | M | 13010746 | ocel profilová IPE 140 jakost 11 375 | t | 1.03 |  | 0 | CS ÚRS 2018 02 |  | základní |  | 0 | 1 | 1.03 | 0 | 0 | 8 | M | 2 |  |  |  | ROZPOCET | [5 empty] | 0 | 0 | 0 | 0 | 0 | 1 | 0 | 4 | 1565023364
| PP |  | ocel profilová IPE 140 jakost 11 375 | [14 empty] | PP | 2
| VV |  | "2PP" | [14 empty] | VV | 2 | 1 | True | 0 | ROZPOCET
| VV |  | "IPE140" ((1,375*4)+(1,5*2))*12,89/1000 |  | 0.11 | [12 empty] | VV | 2 | 2 | True | 0 | ROZPOCET
| VV |  | "1PP" | [14 empty] | VV | 2 | 1 | True | 0 | ROZPOCET
| VV |  | "IPE140" 3,65*1*12,89/1000 |  | 0.05 | [12 empty] | VV | 2 | 2 | True | 0 | ROZPOCET
| VV |  | "1NP" | [14 empty] | VV | 2 | 1 | True | 0 | ROZPOCET
| VV |  | "IPE140" 3,65*1*12,89/1000 |  | 0.05 | [12 empty] | VV | 2 | 2 | True | 0 | ROZPOCET
| VV |  | "krov" | [14 empty] | VV | 2 | 1 | True | 0 | ROZPOCET
| VV |  | "IPE140" ((3,1*15)+(2,65*4))*12,89/1000 |  | 0.74 | [12 empty] | VV | 2 | 2 | True | 0 | ROZPOCET
| VV |  | 0,95*1,08 'Přepočtené koeficientem množství |  | 1.03 | [12 empty] | VV | 2 | 2 | False | 1 | ROZPOCET
34 | M | 13010748 | ocel profilová IPE 160 jakost 11 375 | t | 1.1 |  | 0 | CS ÚRS 2018 02 |  | základní |  | 0 | 1 | 1.1 | 0 | 0 | 8 | M | 2 |  |  |  | ROZPOCET | [5 empty] | 0 | 0 | 0 | 0 | 0 | 1 | 0 | 4 | 1712834166
| PP |  | ocel profilová IPE 160 jakost 11 375 | [14 empty] | PP | 2
| VV |  | "krov" | [14 empty] | VV | 2 | 1 | True | 0 | ROZPOCET
| VV |  | "IPE160" ((3,1*10)+(2,65*8)+(2,1*6))*15,77/1000 |  | 1.02 | [12 empty] | VV | 2 | 2 | True | 0 | ROZPOCET
| VV |  | 1,02*1,08 'Přepočtené koeficientem množství |  | 1.1 | [12 empty] | VV | 2 | 2 | False | 1 | ROZPOCET
35 | M | 13010750 | ocel profilová IPE 180 jakost 11 375 | t | 0.68 |  | 0 | CS ÚRS 2018 02 |  | základní |  | 0 | 1 | 0.68 | 0 | 0 | 8 | M | 2 |  |  |  | ROZPOCET | [5 empty] | 0 | 0 | 0 | 0 | 0 | 1 | 0 | 4 | -791353192
| PP |  | ocel profilová IPE 180 jakost 11 375 | [14 empty] | PP | 2
| VV |  | "3NP" | [14 empty] | VV | 2 | 1 | True | 0 | ROZPOCET
| VV |  | "IPE180" ((2,8*1)+(5,28*1)+(5,0*1))*18,8/1000 |  | 0.25 | [12 empty] | VV | 2 | 2 | True | 0 | ROZPOCET
| VV |  | "Krov-IPE180" 4,0*5*18,8/1000 |  | 0.38 | [12 empty] | VV | 2 | 2 | True | 0 | ROZPOCET
| VV |  | 0,63*1,08 'Přepočtené koeficientem množství |  | 0.68 | [12 empty] | VV | 2 | 2 | False | 1 | ROZPOCET
36 | M | 13010752 | ocel profilová IPE 200 jakost 11 375 | t | 2.74 |  | 0 | CS ÚRS 2018 02 |  | základní |  | 0 | 1 | 2.74 | 0 | 0 | 8 | M | 2 |  |  |  | ROZPOCET | [5 empty] | 0 | 0 | 0 | 0 | 0 | 1 | 0 | 4 | 1077960324
| PP |  | ocel profilová IPE 200 jakost 11 375 | [14 empty] | PP | 2
| VV |  | "0MP" | [14 empty] | VV | 2 | 1 | True | 0 | ROZPOCET
| VV |  | "IPE200" 3,05*14*22,36/1000 |  | 0.95 | [12 empty] | VV | 2 | 2 | True | 0 | ROZPOCET
| VV |  | "1MP" | [14 empty] | VV | 2 | 1 | True | 0 | ROZPOCET
| VV |  | "IPE200" 3,05*14*22,36/1000 |  | 0.95 | [12 empty] | VV | 2 | 2 | True | 0 | ROZPOCET
| VV |  | "krov" | [14 empty] | VV | 2 | 1 | True | 0 | ROZPOCET
| VV |  | "IPE200" ((4,8*1)+(4,0*2)+(7,8*2))*22,36/1000 |  | 0.64 | [12 empty] | VV | 2 | 2 | True | 0 | ROZPOCET
| VV |  | 2,54*1,08 'Přepočtené koeficientem množství |  | 2.74 | [12 empty] | VV | 2 | 2 | False | 1 | ROZPOCET
37 | M | 13010754 | ocel profilová IPE 220 jakost 11 375 | t | 0.48 |  | 0 | CS ÚRS 2018 02 |  | základní |  | 0 | 1 | 0.48 | 0 | 0 | 8 | M | 2 |  |  |  | ROZPOCET | [5 empty] | 0 | 0 | 0 | 0 | 0 | 1 | 0 | 4 | 1357105148
| PP |  | ocel profilová IPE 220 jakost 11 375 | [14 empty] | PP | 2
| VV |  | "krov" | [14 empty] | VV | 2 | 1 | True | 0 | ROZPOCET
| VV |  | "IPE220" ((4,8*1)+(4,0*3))*26,2/1000 |  | 0.44 | [12 empty] | VV | 2 | 2 | True | 0 | ROZPOCET
| VV |  | 0,44*1,08 'Přepočtené koeficientem množství |  | 0.48 | [12 empty] | VV | 2 | 2 | False | 1 | ROZPOCET
38 | M | 13010822 | ocel profilová UPN 160 jakost 11 375 | t | 0.17 |  | 0 | CS ÚRS 2018 02 |  | základní |  | 0 | 1 | 0.17 | 0 | 0 | 8 | M | 2 |  |  |  | ROZPOCET | [5 empty] | 0 | 0 | 0 | 0 | 0 | 1 | 0 | 4 | 1871116236
| PP |  | ocel profilová UPN 160 jakost 11 375 | [14 empty] | PP | 2
| VV |  | "krov" | [14 empty] | VV | 2 | 1 | True | 0 | ROZPOCET
| VV |  | "UPN160" 4,2*2*18,84/1000 |  | 0.16 | [12 empty] | VV | 2 | 2 | True | 0 | ROZPOCET
| VV |  | 0,16*1,08 'Přepočtené koeficientem množství |  | 0.17 | [12 empty] | VV | 2 | 2 | False | 1 | ROZPOCET
39 | M | 13010974 | ocel profilová HE-B 140 jakost 11 375 | t | 0.66 |  | 0 | CS ÚRS 2018 02 |  | základní |  | 0 | 1 | 0.66 | 0 | 0 | 8 | M | 2 |  |  |  | ROZPOCET | [5 empty] | 0 | 0 | 0 | 0 | 0 | 1 | 0 | 4 | 1450899673
| PP |  | ocel profilová HE-B 140 jakost 11 375 | [14 empty] | PP | 2
| VV |  | "2PP" | [14 empty] | VV | 2 | 1 | True | 0 | ROZPOCET
| VV |  | "HEB140" 3,6*5*33,72/1000 |  | 0.61 | [12 empty] | VV | 2 | 2 | True | 0 | ROZPOCET
| VV |  | 0,61*1,08 'Přepočtené koeficientem množství |  | 0.66 | [12 empty] | VV | 2 | 2 | False | 1 | ROZPOCET
40 | K | 413941125 | Osazování ocelových válcovaných nosníků stropů I, IE, U, UE nebo L č. 24 a vyšší | t | 11.26 |  | 0 | CS ÚRS 2018 02 |  | základní |  | 0 | 0.01221 | 0.13748 | 0 | 0 | 4 | K | 2 |  |  |  | ROZPOCET | [5 empty] | 0 | 0 | 0 | 0 | 0 | 1 | 0 | 4 | -1195856927
| PP |  | Osazování ocelových válcovaných nosníků ve stropech I nebo IE nebo U nebo UE nebo L č. 24 a výše nebo výšky přes 220 mm | [14 empty] | PP | 2
| VV |  | "1PP" | [14 empty] | VV | 2 | 1 | True | 0 | ROZPOCET
| VV |  | "IPN240" ((2,4*2)+2,9)*36,19/1000 |  | 0.28 | [12 empty] | VV | 2 | 2 | True | 0 | ROZPOCET
| VV |  | "2NP" | [14 empty] | VV | 2 | 1 | True | 0 | ROZPOCET
| VV |  | "IPN240" 3,8*4*36,19/1000 |  | 0.55 | [12 empty] | VV | 2 | 2 | True | 0 | ROZPOCET
| VV |  | "3NP" | [14 empty] | VV | 2 | 1 | True | 0 | ROZPOCET
| VV |  | "IPN240" 5,9*2*36,19/1000 |  | 0.43 | [12 empty] | VV | 2 | 2 | True | 0 | ROZPOCET
| VV |  | "krov" | [14 empty] | VV | 2 | 1 | True | 0 | ROZPOCET
| VV |  | "IPE240" 4,0*1*30,71/1000 |  | 0.12 | [12 empty] | VV | 2 | 2 | True | 0 | ROZPOCET
| VV |  | "IPE300" 6,7*1*42,24/1000 |  | 0.28 | [12 empty] | VV | 2 | 2 | True | 0 | ROZPOCET
| VV |  | "IPE330" 9,6*1*49,15/1000 |  | 0.47 | [12 empty] | VV | 2 | 2 | True | 0 | ROZPOCET
| VV |  | "IPE400" 9,6*4*66,3/1000 |  | 2.55 | [12 empty] | VV | 2 | 2 | True | 0 | ROZPOCET
| VV |  | "IPE450" 12,1*2*77,57/1000 |  | 1.88 | [12 empty] | VV | 2 | 2 | True | 0 | ROZPOCET
| VV |  | "IPE500" ((13,8*2)+(12,1*2))*90,68/1000 |  | 4.7 | [12 empty] | VV | 2 | 2 | True | 0 | ROZPOCET
41 | M | 13010726 | ocel profilová IPN 240 jakost 11 375 | t | 1.36 |  | 0 | CS ÚRS 2018 02 |  | základní |  | 0 | 1 | 1.36 | 0 | 0 | 8 | M | 2 |  |  |  | ROZPOCET | [5 empty] | 0 | 0 | 0 | 0 | 0 | 1 | 0 | 4 | 364760586
| PP |  | ocel profilová IPN 240 jakost 11 375 | [14 empty] | PP | 2
| VV |  | "1PP" | [14 empty] | VV | 2 | 1 | True | 0 | ROZPOCET
| VV |  | "IPN240" ((2,4*2)+2,9)*36,19/1000 |  | 0.28 | [12 empty] | VV | 2 | 2 | True | 0 | ROZPOCET
| VV |  | "2NP" | [14 empty] | VV | 2 | 1 | True | 0 | ROZPOCET
| VV |  | "IPN240" 3,8*4*36,19/1000 |  | 0.55 | [12 empty] | VV | 2 | 2 | True | 0 | ROZPOCET
| VV |  | "3NP" | [14 empty] | VV | 2 | 1 | True | 0 | ROZPOCET
| VV |  | "IPN240" 5,9*2*36,19/1000 |  | 0.43 | [12 empty] | VV | 2 | 2 | True | 0 | ROZPOCET
| VV |  | 1,26*1,08 'Přepočtené koeficientem množství |  | 1.36 | [12 empty] | VV | 2 | 2 | False | 1 | ROZPOCET
42 | M | 13010756 | ocel profilová IPE 240 jakost 11 375 | t | 0.13 |  | 0 | CS ÚRS 2018 02 |  | základní |  | 0 | 1 | 0.13 | 0 | 0 | 8 | M | 2 |  |  |  | ROZPOCET | [5 empty] | 0 | 0 | 0 | 0 | 0 | 1 | 0 | 4 | 1491555302
| PP |  | ocel profilová IPE 240 jakost 11 375 | [14 empty] | PP | 2
| VV |  | "krov" | [14 empty] | VV | 2 | 1 | True | 0 | ROZPOCET
| VV |  | "IPE240" 4,0*1*30,71/1000 |  | 0.12 | [12 empty] | VV | 2 | 2 | True | 0 | ROZPOCET
| VV |  | 0,12*1,08 'Přepočtené koeficientem množství |  | 0.13 | [12 empty] | VV | 2 | 2 | False | 1 | ROZPOCET
43 | M | 13010760 | ocel profilová IPE 300 jakost 11 375 | t | 0.3 |  | 0 | CS ÚRS 2018 02 |  | základní |  | 0 | 1 | 0.3 | 0 | 0 | 8 | M | 2 |  |  |  | ROZPOCET | [5 empty] | 0 | 0 | 0 | 0 | 0 | 1 | 0 | 4 | -12625181
| PP |  | ocel profilová IPE 300 jakost 11 375 | [14 empty] | PP | 2
| VV |  | "krov" | [14 empty] | VV | 2 | 1 | True | 0 | ROZPOCET
| VV |  | "IPE300" 6,7*1*42,24/1000 |  | 0.28 | [12 empty] | VV | 2 | 2 | True | 0 | ROZPOCET
| VV |  | 0,28*1,08 'Přepočtené koeficientem množství |  | 0.3 | [12 empty] | VV | 2 | 2 | False | 1 | ROZPOCET
44 | M | 13010762 | ocel profilová IPE 330 jakost 11 375 | t | 0.51 |  | 0 | CS ÚRS 2018 02 |  | základní |  | 0 | 1 | 0.51 | 0 | 0 | 8 | M | 2 |  |  |  | ROZPOCET | [5 empty] | 0 | 0 | 0 | 0 | 0 | 1 | 0 | 4 | 661619942
| PP |  | ocel profilová IPE 330 jakost 11 375 | [14 empty] | PP | 2
| VV |  | "krov" | [14 empty] | VV | 2 | 1 | True | 0 | ROZPOCET
| VV |  | "IPE330" 9,6*1*49,15/1000 |  | 0.47 | [12 empty] | VV | 2 | 2 | True | 0 | ROZPOCET
| VV |  | 0,47*1,08 'Přepočtené koeficientem množství |  | 0.51 | [12 empty] | VV | 2 | 2 | False | 1 | ROZPOCET
45 | M | 13010763R | ocel profilová IPE 400 jakost 11 375 | t | 2.75 |  | 0 |  |  | základní |  | 0 | 1 | 2.75 | 0 | 0 | 8 | M | 2 |  |  |  | ROZPOCET | [5 empty] | 0 | 0 | 0 | 0 | 0 | 1 | 0 | 4 | -1238091309
| PP |  | ocel profilová IPE 400 jakost 11 375 | [14 empty] | PP | 2
| VV |  | "krov" | [14 empty] | VV | 2 | 1 | True | 0 | ROZPOCET
| VV |  | "IPE400" 9,6*4*66,3/1000 |  | 2.55 | [12 empty] | VV | 2 | 2 | True | 0 | ROZPOCET
| VV |  | 2,55*1,08 'Přepočtené koeficientem množství |  | 2.75 | [12 empty] | VV | 2 | 2 | False | 1 | ROZPOCET
46 | M | 13010764R | ocel profilová IPE 450 jakost 11 375 | t | 2.03 |  | 0 |  |  | základní |  | 0 | 1 | 2.03 | 0 | 0 | 8 | M | 2 |  |  |  | ROZPOCET | [5 empty] | 0 | 0 | 0 | 0 | 0 | 1 | 0 | 4 | -1395742671
| PP |  | ocel profilová IPE 450 jakost 11 375 | [14 empty] | PP | 2
| VV |  | "krov" | [14 empty] | VV | 2 | 1 | True | 0 | ROZPOCET
| VV |  | "IPE450" 12,1*2*77,57/1000 |  | 1.88 | [12 empty] | VV | 2 | 2 | True | 0 | ROZPOCET
| VV |  | 1,88*1,08 'Přepočtené koeficientem množství |  | 2.03 | [12 empty] | VV | 2 | 2 | False | 1 | ROZPOCET
47 | M | 13010765R | ocel profilová IPE 500 jakost 11 375 | t | 5.08 |  | 0 |  |  | základní |  | 0 | 1 | 5.08 | 0 | 0 | 8 | M | 2 |  |  |  | ROZPOCET | [5 empty] | 0 | 0 | 0 | 0 | 0 | 1 | 0 | 4 | 71452483
| PP |  | ocel profilová IPE 500 jakost 11 375 | [14 empty] | PP | 2
| VV |  | "krov" | [14 empty] | VV | 2 | 1 | True | 0 | ROZPOCET
| VV |  | "IPE500" ((13,8*2)+(12,1*2))*90,68/1000 |  | 4.7 | [12 empty] | VV | 2 | 2 | True | 0 | ROZPOCET
| VV |  | 4,7*1,08 'Přepočtené koeficientem množství |  | 5.08 | [12 empty] | VV | 2 | 2 | False | 1 | ROZPOCET
48 | K | 417321414 | Ztužující pásy a věnce ze ŽB tř. C 20/25 | m3 | 5.9 |  | 0 | CS ÚRS 2018 02 |  | základní |  | 0 | 2.4534 | 14.4751 | 0 | 0 | 4 | K | 2 |  |  |  | ROZPOCET | [5 empty] | 0 | 0 | 0 | 0 | 0 | 1 | 0 | 4 | 1184581774
| PP |  | Ztužující pásy a věnce z betonu železového (bez výztuže) tř. C 20/25 | [14 empty] | PP | 2
| VV |  | Dle výkazu statika | [14 empty] | VV | 2 | 1 | True | 0 | ROZPOCET
| VV |  | Věnce výtahu V2 | [14 empty] | VV | 2 | 1 | True | 0 | ROZPOCET
| VV |  | "1.PP-V1.01" 0,18 |  | 0.18 | [12 empty] | VV | 2 | 2 | True | 0 | ROZPOCET
| VV |  | "1.NP-V1.01" 0,37 |  | 0.37 | [12 empty] | VV | 2 | 2 | True | 0 | ROZPOCET
| VV |  | "2.NP-V2.01" 0,37 |  | 0.37 | [12 empty] | VV | 2 | 2 | True | 0 | ROZPOCET
| VV |  | "3.NP-V3.01" 0,18 |  | 0.18 | [12 empty] | VV | 2 | 2 | True | 0 | ROZPOCET
| VV |  | Pro schodiště | [14 empty] | VV | 2 | 1 | True | 0 | ROZPOCET
| VV |  | "3.NP-V3.101" 1,09 |  | 1.09 | [12 empty] | VV | 2 | 2 | True | 0 | ROZPOCET
| VV |  | "okolo atria" 82,5*0,3*0,15 |  | 3.71 | [12 empty] | VV | 2 | 2 | True | 0 | ROZPOCET
49 | K | 417351115 | Zřízení bednění ztužujících věnců | m2 | 39.63 |  | 0 | CS ÚRS 2018 02 |  | základní |  | 0 | 0.00519 | 0.20568 | 0 | 0 | 4 | K | 2 |  |  |  | ROZPOCET | [5 empty] | 0 | 0 | 0 | 0 | 0 | 1 | 0 | 4 | 1952075137
| PP |  | Bednění bočnic ztužujících pásů a věnců včetně vzpěr zřízení | [14 empty] | PP | 2
| VV |  | Dle výkazu statika | [14 empty] | VV | 2 | 1 | True | 0 | ROZPOCET
| VV |  | Věnce výtahu V2 | [14 empty] | VV | 2 | 1 | True | 0 | ROZPOCET
| VV |  | "1.PP-V1.01" 2,05*0,15*2*2 |  | 1.23 | [12 empty] | VV | 2 | 2 | True | 0 | ROZPOCET
| VV |  | "1.NP-V1.01" 2,05*0,15*2*4 |  | 2.46 | [12 empty] | VV | 2 | 2 | True | 0 | ROZPOCET
| VV |  | "2.NP-V2.01" 2,05*0,15*2*4 |  | 2.46 | [12 empty] | VV | 2 | 2 | True | 0 | ROZPOCET
| VV |  | "3.NP-V3.01" 2,05*0,15*2*2 |  | 1.23 | [12 empty] | VV | 2 | 2 | True | 0 | ROZPOCET
| VV |  | Pro schodiště | [14 empty] | VV | 2 | 1 | True | 0 | ROZPOCET
| VV |  | "3.NP-V3.101" 16,3*0,23*2 |  | 7.5 | [12 empty] | VV | 2 | 2 | True | 0 | ROZPOCET
| VV |  | "okolo atria" 82,5*0,15*2 |  | 24.75 | [12 empty] | VV | 2 | 2 | True | 0 | ROZPOCET
50 | K | 417351116 | Odstranění bednění ztužujících věnců | m2 | 39.63 |  | 0 | CS ÚRS 2018 02 |  | základní |  | 0 | 0 | 0 | 0 | 0 | 4 | K | 2 |  |  |  | ROZPOCET | [5 empty] | 0 | 0 | 0 | 0 | 0 | 1 | 0 | 4 | -1350128149
| PP |  | Bednění bočnic ztužujících pásů a věnců včetně vzpěr odstranění | [14 empty] | PP | 2
51 | K | 417361821 | Výztuž ztužujících pásů a věnců betonářskou ocelí 10 505 | t | 0.67 |  | 0 | CS ÚRS 2018 02 |  | základní |  | 0 | 1.0526 | 0.70522 | 0 | 0 | 4 | K | 2 |  |  |  | ROZPOCET | [5 empty] | 0 | 0 | 0 | 0 | 0 | 1 | 0 | 4 | -1833727459
| PP |  | Výztuž ztužujících pásů a věnců z betonářské oceli 10 505 (R) nebo BSt 500 | [14 empty] | PP | 2
| VV |  | Dle výkazu statika | [14 empty] | VV | 2 | 1 | True | 0 | ROZPOCET
| VV |  | Věnce výtahu V2 | [14 empty] | VV | 2 | 1 | True | 0 | ROZPOCET
| VV |  | "1.PP-V1.01" 0,18*90,0/1000 |  | 0.02 | [12 empty] | VV | 2 | 2 | True | 0 | ROZPOCET
| VV |  | "1.NP-V1.01" 0,37*90,0/1000 |  | 0.03 | [12 empty] | VV | 2 | 2 | True | 0 | ROZPOCET
| VV |  | "2.NP-V2.01" 0,37*90,0/1000 |  | 0.03 | [12 empty] | VV | 2 | 2 | True | 0 | ROZPOCET
| VV |  | "3.NP-V3.01" 0,18*90,0/1000 |  | 0.02 | [12 empty] | VV | 2 | 2 | True | 0 | ROZPOCET
| VV |  | Pro schodiště | [14 empty] | VV | 2 | 1 | True | 0 | ROZPOCET
| VV |  | "3.NP-V3.101" 1,09*110,0/1000 |  | 0.12 | [12 empty] | VV | 2 | 2 | True | 0 | ROZPOCET
| VV |  | "okolo atria" 82,5*0,3*0,15*120,0/1000 |  | 0.45 | [12 empty] | VV | 2 | 2 | True | 0 | ROZPOCET
52 | K | 430321616 | Schodišťová konstrukce a rampa ze ŽB tř. C 30/37 | m3 | 2.48 |  | 0 | CS ÚRS 2018 02 |  | základní |  | 0 | 2.4534 | 6.0844 | 0 | 0 | 4 | K | 2 |  |  |  | ROZPOCET | [5 empty] | 0 | 0 | 0 | 0 | 0 | 1 | 0 | 4 | -329798877
| PP |  | Schodišťové konstrukce a rampy z betonu železového (bez výztuže) stupně, schodnice, ramena, podesty s nosníky tř. C 30/37 | [14 empty] | PP | 2
| VV |  | "Schodiště m.č. -1.508" (2,9*1,0*2*0,3)+(2,2*1,35*0,25) |  | 2.48 | [12 empty] | VV | 2 | 2 | True | 1 | ROZPOCET
53 | K | 430361821 | Výztuž schodišťové konstrukce a rampy betonářskou ocelí 10 505 | t | 0.31 |  | 0 | CS ÚRS 2018 02 |  | základní |  | 0 | 1.0489 | 0.32515 | 0 | 0 | 4 | K | 2 |  |  |  | ROZPOCET | [5 empty] | 0 | 0 | 0 | 0 | 0 | 1 | 0 | 4 | -530869300
| PP |  | Výztuž schodišťových konstrukcí a ramp stupňů, schodnic, ramen, podest s nosníky z betonářské oceli 10 505 (R) nebo BSt 500 | [14 empty] | PP | 2
| VV |  | "Schodiště m.č. -1.508" ((2,9*1,0*2*0,3)+(2,2*1,35*0,25))*125/1000 |  | 0.31 | [12 empty] | VV | 2 | 2 | True | 0 | ROZPOCET
54 | K | 431351121 | Zřízení bednění podest schodišť a ramp přímočarých v do 4 m | m2 | 12.27 |  | 0 | CS ÚRS 2018 02 |  | základní |  | 0 | 0.01282 | 0.1573 | 0 | 0 | 4 | K | 2 |  |  |  | ROZPOCET | [5 empty] | 0 | 0 | 0 | 0 | 0 | 1 | 0 | 4 | 1710676009
| PP |  | Bednění podest, podstupňových desek a ramp včetně podpěrné konstrukce výšky do 4 m půdorysně přímočarých zřízení | [14 empty] | PP | 2
| VV |  | "Schodiště m.č. -1.508" (2,9*1,0*2)+(2,2*1,35) |  | 8.77 | [12 empty] | VV | 2 | 2 | True | 0 | ROZPOCET
| VV |  | "bednění stupňů" 1,0*0,175*20 |  | 3.5 | [12 empty] | VV | 2 | 2 | True | 0 | ROZPOCET
55 | K | 431351122 | Odstranění bednění podest schodišť a ramp přímočarých v do 4 m | m2 | 12.27 |  | 0 | CS ÚRS 2018 02 |  | základní |  | 0 | 0 | 0 | 0 | 0 | 4 | K | 2 |  |  |  | ROZPOCET | [5 empty] | 0 | 0 | 0 | 0 | 0 | 1 | 0 | 4 | 1167460121
| PP |  | Bednění podest, podstupňových desek a ramp včetně podpěrné konstrukce výšky do 4 m půdorysně přímočarých odstranění | [14 empty] | PP | 2
| D | 6 | Úpravy povrchů, podlahy a osazování výplní |  |  |  | 0 |  |  |  |  | 0 |  | 1514.7974 |  | 0 | 1 | D | 1 |  |  |  | ROZPOCET | [11 empty] | 0
1 | K | 611181001 | Sádrová stěrka tl.do 3 mm vnitřních rovných stropů | m2 | 1122.48 |  | 0 | CS ÚRS 2018 02 |  | základní |  | 0 | 0.00391 | 4.3889 | 0 | 0 | 4 | K | 2 |  |  |  | ROZPOCET | [5 empty] | 0 | 0 | 0 | 0 | 0 | 1 | 0 | 4 | 1572690857
| PP |  | Sádrová stěrka vnitřních povrchů tloušťky do 3 mm bez penetrace, včetně následného přebroušení vodorovných konstrukcí stropů rovných | [14 empty] | PP | 2
| VV |  | "vysčítáno z půdorysů" 365,8+649,22+107,46 |  | 1122.48 | [12 empty] | VV | 2 | 2 | True | 0 | ROZPOCET
2 | K | 611181003 | Sádrová stěrka tl.do 3 mm vnitřních kleneb nebo skořepin | m2 | 1861.39 |  | 0 | CS ÚRS 2018 02 |  | základní |  | 0 | 0.00391 | 7.278 | 0 | 0 | 4 | K | 2 |  |  |  | ROZPOCET | [5 empty] | 0 | 0 | 0 | 0 | 0 | 1 | 0 | 4 | 765923528
| PP |  | Sádrová stěrka vnitřních povrchů tloušťky do 3 mm bez penetrace, včetně následného přebroušení vodorovných konstrukcí kleneb nebo skořepin | [14 empty] | PP | 2
| VV |  | "vysčítáno z půdorysů" 625,66+707,385+450,68+77,66 |  | 1861.39 | [12 empty] | VV | 2 | 2 | True | 0 | ROZPOCET
3 | K | 611181005 | Sádrová stěrka tl.do 3 mm vnitřních schodišťových konstrukcí | m2 | 228.47 |  | 0 | CS ÚRS 2018 02 |  | základní |  | 0 | 0.00391 | 0.89332 | 0 | 0 | 4 | K | 2 |  |  |  | ROZPOCET | [5 empty] | 0 | 0 | 0 | 0 | 0 | 1 | 0 | 4 | -421760259
| PP |  | Sádrová stěrka vnitřních povrchů tloušťky do 3 mm bez penetrace, včetně následného přebroušení schodišťových konstrukcí stropů, stěn, ramen nebo nosníků | [14 empty] | PP | 2
| VV |  | "vysčítáno z půdorysů" 228,471 |  | 228.47 | [12 empty] | VV | 2 | 2 | True | 0 | ROZPOCET
4 | K | 611321141 | Vápenocementová omítka štuková dvouvrstvá vnitřních stropů rovných nanášená ručně | m2 | 111.91 |  | 0 | CS ÚRS 2018 02 |  | základní |  | 0 | 0.01838 | 2.0569 | 0 | 0 | 4 | K | 2 |  |  |  | ROZPOCET | [5 empty] | 0 | 0 | 0 | 0 | 0 | 1 | 0 | 4 | -441041413
| PP |  | Omítka vápenocementová vnitřních ploch nanášená ručně dvouvrstvá, tloušťky jádrové omítky do 10 mm a tloušťky štuku do 3 mm štuková vodorovných konstrukcí stropů rovných | [14 empty] | PP | 2
| VV |  | "vysčítáno z půdorysů" 111,914 |  | 111.91 | [12 empty] | VV | 2 | 2 | True | 0 | ROZPOCET
5 | K | 611331111 | Cementová omítka hrubá jednovrstvá zatřená vnitřních stropů rovných nanášená ručně | m2 | 671.15 |  | 0 | CS ÚRS 2018 02 |  | základní |  | 0 | 0.021 | 14.0942 | 0 | 0 | 4 | K | 2 |  |  |  | ROZPOCET | [5 empty] | 0 | 0 | 0 | 0 | 0 | 1 | 0 | 4 | -352070147
| PP |  | Omítka cementová vnitřních ploch nanášená ručně jednovrstvá, tloušťky do 10 mm hrubá zatřená vodorovných konstrukcí stropů rovných | [14 empty] | PP | 2
6 | K | 611331113 | Cementová omítka hrubá jednovrstvá zatřená vnitřních kleneb nebo skořepin nanášená ručně | m2 | 291.16 |  | 0 | CS ÚRS 2018 02 |  | základní |  | 0 | 0.021 | 6.1144 | 0 | 0 | 4 | K | 2 |  |  |  | ROZPOCET | [5 empty] | 0 | 0 | 0 | 0 | 0 | 1 | 0 | 4 | 1315949450
| PP |  | Omítka cementová vnitřních ploch nanášená ručně jednovrstvá, tloušťky do 10 mm hrubá zatřená vodorovných konstrukcí kleneb nebo skořepin | [14 empty] | PP | 2
7 | K | 611335423 | Oprava vnitřní cementové štukové omítky stropů v rozsahu plochy do 50% | m2 | 2621.96 |  | 0 | CS ÚRS 2018 02 |  | základní |  | 0 | 0.02655 | 69.613 | 0 | 0 | 4 | K | 2 |  |  |  | ROZPOCET | [5 empty] | 0 | 0 | 0 | 0 | 0 | 1 | 0 | 4 | 492533223
| PP |  | Oprava cementové omítky vnitřních ploch štukové dvouvrstvé, tloušťky do 20 mm, stropů, v rozsahu opravované plochy přes 30 do 50% | [14 empty] | PP | 2
| VV |  | "vysčítáno z půdorysů" 1064,806+728,5+480,6+237,59+110,46 |  | 2621.96 | [12 empty] | VV | 2 | 2 | True | 0 | ROZPOCET
8 | K | 612311131 | Potažení vnitřních stěn vápenným štukem tloušťky do 3 mm | m2 | 5635.98 |  | 0 | CS ÚRS 2018 02 |  | základní |  | 0 | 0.003 | 16.9079 | 0 | 0 | 4 | K | 2 |  |  |  | ROZPOCET | [5 empty] | 0 | 0 | 0 | 0 | 0 | 1 | 0 | 4 | 18894238
| PP |  | Potažení vnitřních ploch štukem tloušťky do 3 mm svislých konstrukcí stěn | [14 empty] | PP | 2
| VV |  | 14,77*4,3-(1,06*2,34+1,15*2,95+2,35*4,3)+(0,25*2,95*2+0,25*1,15+0,4*2,34*2+0,4*1,06) |  | 51.59 | [12 empty] | VV | 2 | 2 | True | 0 | ROZPOCET
| VV |  | 14,77*4,3-(1,06*2,34+1,15*2,95+2,35*4,3)+(0,25*2,95*2+0,25*1,15+0,4*2,34*2+0,4*1,06) |  | 51.59 | [12 empty] | VV | 2 | 2 | True | 0 | ROZPOCET
| VV |  | 8,85*4,47-(1,09*2,47)+(0,4*2*2,47+0,4*1,09) |  | 39.28 | [12 empty] | VV | 2 | 2 | True | 0 | ROZPOCET
| VV |  | (4,5+1,85)*4,47-(1*2,45+1,35*2,3)+(0,45*2*2,45+1*0,45+0,45*2*2,2+0,45*1,25) |  | 28.03 | [12 empty] | VV | 2 | 2 | True | 0 | ROZPOCET
| VV |  | (2,75+3,25)*4,47 |  | 26.82 | [12 empty] | VV | 2 | 2 | True | 0 | ROZPOCET
| VV |  | (11,36+12,13)*4,47-(1,09*2,47+1*2,45+1,25*2,2)+0,4*2*2,47+0,4*1,09+0,45*2*2,45+0,45*1+0,45*2*2,2+0,45*1,25 |  | 104.72 | [12 empty] | VV | 2 | 2 | True | 0 | ROZPOCET
| VV |  | 42,73*4,47-(2*1,09*2,47+2*1,25*2,2)+4*0,45*2,2+2*0,45*1,25 |  | 185.2 | [12 empty] | VV | 2 | 2 | True | 0 | ROZPOCET
| VV |  | 43,32*4,47-(3*1,09*2,47+1,1*2,55+2*1*2,45+1,25*2,2)+6*2,45*0,4+3*0,4*1,1+6*0,45*2,2+3*0,45*1,25 |  | 189.94 | [12 empty] | VV | 2 | 2 | True | 0 | ROZPOCET
| VV |  | 12,27*2*(4,47-1,5) |  | 72.88 | [12 empty] | VV | 2 | 2 | True | 0 | ROZPOCET
| VV |  | 8,97*4,47-1,09*2,47+2*0,4*2,47+0,4*1,09 |  | 39.82 | [12 empty] | VV | 2 | 2 | True | 0 | ROZPOCET
| VV |  | 17,77*4,47-(2*1,09*3,550+1*2,45)+0,4*3,55*4+0,4*1,15+0,4*2,45*2+1*0,4 |  | 77.74 | [12 empty] | VV | 2 | 2 | True | 0 | ROZPOCET
| VV |  | 12,27*(4,47-1,5) |  | 36.44 | [12 empty] | VV | 2 | 2 | True | 0 | ROZPOCET
| VV |  | 25,35*4,47-(1,1*2,55+1,09*2,47*2)+0,4*2*2,55+0,4*2*1,1+0,4*2*3,55 |  | 110.88 | [12 empty] | VV | 2 | 2 | True | 0 | ROZPOCET
| VV |  | 13,61*(4,47-1,5)+12,27*(4,47-1,5) |  | 76.86 | [12 empty] | VV | 2 | 2 | True | 0 | ROZPOCET
| VV |  | 30,27*4,47-(3*1,1*3,55+1,1*2,55)+(6*0,4*3,55+4*1,1*0,4+2*2,55*0,4) |  | 133.11 | [12 empty] | VV | 2 | 2 | True | 0 | ROZPOCET
| VV |  | 13,61*(4,47-1,5)+12,27*(4,47-1,5) |  | 76.86 | [12 empty] | VV | 2 | 2 | True | 0 | ROZPOCET
| VV |  | 8,97*4,47-(1,09*3,55)+2*0,4*3,55+0,4*1,15 |  | 39.53 | [12 empty] | VV | 2 | 2 | True | 0 | ROZPOCET
| VV |  | 11,85*4,47*5+12,27*4,47 |  | 319.69 | [12 empty] | VV | 2 | 2 | True | 0 | ROZPOCET
| VV |  | 12,27*(4,47-1,5)*4 |  | 145.77 | [12 empty] | VV | 2 | 2 | True | 0 | ROZPOCET
| VV |  | 10,8*2,85-(1,47*2,08+0,84*2,18+0,84*2,18)+7,6*3,5-(1,61*3,22) |  | 45.48 | [12 empty] | VV | 2 | 2 | True | 0 | ROZPOCET
| VV |  | 10,39*2,85-(0,84*2,18+1,3*2,2)+0,64*2*2,2+1,3*0,64 |  | 28.57 | [12 empty] | VV | 2 | 2 | True | 0 | ROZPOCET
| VV |  | 2,1*2*(4,47-1,5)-(0,9*1+1,09*1) |  | 10.48 | [12 empty] | VV | 2 | 2 | True | 0 | ROZPOCET
| VV |  | (0,8+2,2)*(4,47-1,5)+(8,1-3,2)*(4,47-2,7)+3,18*(4,47-2,7) |  | 23.21 | [12 empty] | VV | 2 | 2 | True | 0 | ROZPOCET
| VV |  | (3,2*2+2,75)*(4,47-2,7)*2 |  | 32.39 | [12 empty] | VV | 2 | 2 | True | 0 | ROZPOCET
| VV |  | 2,1*2*(4,47-1,5)-(0,9*1+1,09*1) |  | 10.48 | [12 empty] | VV | 2 | 2 | True | 0 | ROZPOCET
| VV |  | (2,075+0,9+2,7)*(4,47-2,7)+2,97*(4,47-1,5) |  | 18.87 | [12 empty] | VV | 2 | 2 | True | 0 | ROZPOCET
| VV |  | 2,1*2*(4,47-1,5)-(0,9*1+1,09*1) |  | 10.48 | [12 empty] | VV | 2 | 2 | True | 0 | ROZPOCET
| VV |  | (0,8+2,2)*(4,47-1,5)+(8,1-3,2)*(4,47-2,7)+3,18*(4,47-2,7) |  | 23.21 | [12 empty] | VV | 2 | 2 | True | 0 | ROZPOCET
| VV |  | (3,2*2+2,75)*(4,47-2,7)*2 |  | 32.39 | [12 empty] | VV | 2 | 2 | True | 0 | ROZPOCET
| VV |  | 2,1*2*(4,47-1,5)-(0,9*1+1,09*1) |  | 10.48 | [12 empty] | VV | 2 | 2 | True | 0 | ROZPOCET
| VV |  | (2,075+0,9+2,7)*(4,47-2,7)+2,97*(4,47-1,5) |  | 18.87 | [12 empty] | VV | 2 | 2 | True | 0 | ROZPOCET
| VV |  | (1,75+2*1,45)*0,85 |  | 3.95 | [12 empty] | VV | 2 | 2 | True | 0 | ROZPOCET
| VV |  | 24,4*2,85-(0,9*2,2) |  | 67.56 | [12 empty] | VV | 2 | 2 | True | 0 | ROZPOCET
| VV |  | 10,78*2,41-(0,6*1,8) |  | 24.9 | [12 empty] | VV | 2 | 2 | True | 0 | ROZPOCET
| VV |  | (3*11,3-2,75)*4,6-(2*0,8*2,4+6*1,05*2,4) |  | 124.33 | [12 empty] | VV | 2 | 2 | True | 0 | ROZPOCET
| VV |  | (3*11,75-3)*4,6 |  | 148.35 | [12 empty] | VV | 2 | 2 | True | 0 | ROZPOCET
| VV |  | (8,4+2,9)*3,62-4*0,6*2+2*3,5*(3,62-1,5)-2*0,9*0,5 |  | 50.05 | [12 empty] | VV | 2 | 2 | True | 0 | ROZPOCET
| VV |  | 10,78*2,41-(0,6*1,8) |  | 24.9 | [12 empty] | VV | 2 | 2 | True | 0 | ROZPOCET
| VV |  | 2*12,8*4,7-(1,1*2,45+1*2,4+0,9*2,4)*2 |  | 105.81 | [12 empty] | VV | 2 | 2 | True | 0 | ROZPOCET
| VV |  | 11,26*4,7-2*0,9*2,4-1*2,4+11,83*(4,5-1,5) |  | 81.69 | [12 empty] | VV | 2 | 2 | True | 0 | ROZPOCET
| VV |  | (11,99+10,64)*2,87-(0,9*2,2+0,9*2,2)+2,5*0,87 |  | 63.16 | [12 empty] | VV | 2 | 2 | True | 0 | ROZPOCET
| VV |  | 2,1*2*(4,47-1,5)-(0,9*1+1,09*1) |  | 10.48 | [12 empty] | VV | 2 | 2 | True | 0 | ROZPOCET
| VV |  | (0,8+2,2)*(4,47-1,5)+(8,1-3,2)*(4,47-2,7)+3,18*(4,47-2,7) |  | 23.21 | [12 empty] | VV | 2 | 2 | True | 0 | ROZPOCET
| VV |  | (3,2*2+2,75)*(4,47-2,7)*2 |  | 32.39 | [12 empty] | VV | 2 | 2 | True | 0 | ROZPOCET
| VV |  | 2,1*2*(4,47-1,5)-(0,9*1+1,09*1) |  | 10.48 | [12 empty] | VV | 2 | 2 | True | 0 | ROZPOCET
| VV |  | (2,075+0,9+2,7)*(4,47-2,7)+2,97*(4,47-1,5) |  | 18.87 | [12 empty] | VV | 2 | 2 | True | 0 | ROZPOCET
| VV |  | 2,1*2*(4,47-1,5)-(0,9*1+1,09*1) |  | 10.48 | [12 empty] | VV | 2 | 2 | True | 0 | ROZPOCET
| VV |  | (0,8+2,2)*(4,47-1,5)+(8,1-3,2)*(4,47-2,7)+3,18*(4,47-2,7) |  | 23.21 | [12 empty] | VV | 2 | 2 | True | 0 | ROZPOCET
| VV |  | (3,2*2+2,75)*(4,47-2,7)*2 |  | 32.39 | [12 empty] | VV | 2 | 2 | True | 0 | ROZPOCET
| VV |  | 2,1*2*(4,47-1,5)-(0,9*1+1,09*1) |  | 10.48 | [12 empty] | VV | 2 | 2 | True | 0 | ROZPOCET
| VV |  | (2,075+0,9+2,7)*(4,47-2,7)+2,97*(4,47-1,5) |  | 18.87 | [12 empty] | VV | 2 | 2 | True | 0 | ROZPOCET
| VV |  | 16,24*2,85-(0,9*2,4*2)+10,68*2,85-(0,9*2,4) |  | 70.24 | [12 empty] | VV | 2 | 2 | True | 0 | ROZPOCET
| VV |  | 17,5*3,45-1*2 |  | 58.38 | [12 empty] | VV | 2 | 2 | True | 0 | ROZPOCET
| VV |  | 2*6,65*3,45-(0,76*3,11)*2 |  | 41.16 | [12 empty] | VV | 2 | 2 | True | 0 | ROZPOCET
| VV |  | 17,5*3,45-(0,7*2,1*2+1*2,1) |  | 55.34 | [12 empty] | VV | 2 | 2 | True | 0 | ROZPOCET
| VV |  | (33,85-9)*7,45-(2,7*2,4*2+1,4*2,8)+14,25*3,5 |  | 218.13 | [12 empty] | VV | 2 | 2 | True | 0 | ROZPOCET
| VV |  | 11,375*4,05-(4,5*1,5+1,9*2,2) |  | 35.14 | [12 empty] | VV | 2 | 2 | True | 0 | ROZPOCET
| VV |  | (2*2,85)*3,05 |  | 17.39 | [12 empty] | VV | 2 | 2 | True | 0 | ROZPOCET
| VV |  | 11,375*4,05-(1,9*2,2) |  | 41.89 | [12 empty] | VV | 2 | 2 | True | 0 | ROZPOCET
| VV |  | 16,09*2,86-(0,8*2,1*2) |  | 42.66 | [12 empty] | VV | 2 | 2 | True | 0 | ROZPOCET
| VV |  | 9,4*2,86-(0,8*2,1) |  | 25.2 | [12 empty] | VV | 2 | 2 | True | 0 | ROZPOCET
| VV |  | 2,1*2*(4-1,5)-(0,9*1+1,09*1) |  | 8.51 | [12 empty] | VV | 2 | 2 | True | 0 | ROZPOCET
| VV |  | (0,8+2,2)*(4-1,5)+(8,1-3,2)*(4,47-2,7)+3,18*(4,47-2,7) |  | 21.8 | [12 empty] | VV | 2 | 2 | True | 0 | ROZPOCET
| VV |  | (3,2*2+2,75)*(4-2,7)*2 |  | 23.79 | [12 empty] | VV | 2 | 2 | True | 0 | ROZPOCET
| VV |  | 2,1*2*(4-1,5)-(0,9*1+1,09*1) |  | 8.51 | [12 empty] | VV | 2 | 2 | True | 0 | ROZPOCET
| VV |  | (2,075+0,9+2,7)*(4-2,7)+2,97*(4-1,5) |  | 14.8 | [12 empty] | VV | 2 | 2 | True | 0 | ROZPOCET
| VV |  | 2,1*2*(4-1,5)-(0,9*1+1,09*1) |  | 8.51 | [12 empty] | VV | 2 | 2 | True | 0 | ROZPOCET
| VV |  | (0,8+2,2)*(4-1,5)+(8,1-3,2)*(4,47-2,7)+3,18*(4,47-2,7) |  | 21.8 | [12 empty] | VV | 2 | 2 | True | 0 | ROZPOCET
| VV |  | (3,2*2+2,75)*(4-2,7)*2 |  | 23.79 | [12 empty] | VV | 2 | 2 | True | 0 | ROZPOCET
| VV |  | 2,1*2*(4-1,5)-(0,9*1+1,09*1) |  | 8.51 | [12 empty] | VV | 2 | 2 | True | 0 | ROZPOCET
| VV |  | (2,075+0,9+2,7)*(4-2,7)+2,97*(4-1,5) |  | 14.8 | [12 empty] | VV | 2 | 2 | True | 0 | ROZPOCET
| VV |  | (6,3*3-0,9*1,9)*8 |  | 137.52 | [12 empty] | VV | 2 | 2 | True | 0 | ROZPOCET
| VV |  | "S4" (16,012+3,4)*6*2,86-3*1,1*1,5-3*0,84*2,18 |  | 322.67 | [12 empty] | VV | 2 | 2 | True | 0 | ROZPOCET
| VV |  | "S9" (10,18+2,9)*5,65+3,23*2*(5,65-3,1) |  | 90.38 | [12 empty] | VV | 2 | 2 | True | 0 | ROZPOCET
| VV |  | "S10" (9,9+2,4)*5,74+2*3,25*(5,74-3,1) |  | 87.76 | [12 empty] | VV | 2 | 2 | True | 0 | ROZPOCET
| VV |  | "S11" (10,18+2,9)*5,65+3,23*2*(5,65-3,1) |  | 90.38 | [12 empty] | VV | 2 | 2 | True | 0 | ROZPOCET
| VV |  | 3,25*14*(2,6)*2 |  | 236.6 | [12 empty] | VV | 2 | 2 | True | 0 | ROZPOCET
| VV |  | 3,25*2*(2,6-0,5) |  | 13.65 | [12 empty] | VV | 2 | 2 | True | 0 | ROZPOCET
| VV |  | 2,75*24*(3,8)*2 |  | 501.6 | [12 empty] | VV | 2 | 2 | True | 0 | ROZPOCET
| VV |  | "m. 1.009" (18,4*6,1-1,7*2,3)+(2,95*6,1-(0,6*1,9*2)+(2*0,6*0,2+4*1,9*0,2)) |  | 125.81 | [12 empty] | VV | 2 | 2 | True | 0 | ROZPOCET
| VV |  | "m. 1.010" (17,73*6,1-1,8*2,3)+(2,95*6,1-(0,6*1,9*2)+(2*0,6*0,2+4*1,9*0,2)) |  | 121.49 | [12 empty] | VV | 2 | 2 | True | 0 | ROZPOCET
| VV |  | "zazdění oken koupelen" 18*1,25*2,2 |  | 49.5 | [12 empty] | VV | 2 | 2 | True | 0 | ROZPOCET
| VV |  | "m. 3.109-3.110" 2*1,05*3,55 |  | 7.46 | [12 empty] | VV | 2 | 2 | True | 0 | ROZPOCET
| VV |  | "m. 3.125-3.129" 2*(1*2,45+1,1*3,51) |  | 12.62 | [12 empty] | VV | 2 | 2 | True | 0 | ROZPOCET
| VV |  | "m. 5.116" 3,4*2*3,05 |  | 20.74 | [12 empty] | VV | 2 | 2 | True | 0 | ROZPOCET
| VV |  | "m. 5,005" (9,4+2,4)*2*3,4-2*0,6*2,1+1,745*2*2 |  | 84.7 | [12 empty] | VV | 2 | 2 | True | 0 | ROZPOCET
| VV |  | "m. 5.014-5.015" 2,25*3,45*2 |  | 15.53 | [12 empty] | VV | 2 | 2 | True | 0 | ROZPOCET
9 | K | 612311141 | Vápenná omítka štuková dvouvrstvá vnitřních stěn nanášená ručně | m2 | 1224.47 |  | 0 | CS ÚRS 2018 02 |  | základní |  | 0 | 0.01733 | 21.2201 | 0 | 0 | 4 | K | 2 |  |  |  | ROZPOCET | [5 empty] | 0 | 0 | 0 | 0 | 0 | 1 | 0 | 4 | -1280271491
| PP |  | Omítka vápenná vnitřních ploch nanášená ručně dvouvrstvá štuková, tloušťky jádrové omítky do 10 mm a tloušťky štuku do 3 mm svislých konstrukcí stěn | [14 empty] | PP | 2
| VV |  | 377,72/100*50 |  | 188.86 | [12 empty] | VV | 2 | 2 | True | 0 | ROZPOCET
| VV |  | 3,25*14*(1)*2 |  | 91 | [12 empty] | VV | 2 | 2 | True | 0 | ROZPOCET
| VV |  | 3,25*2*(1) |  | 6.5 | [12 empty] | VV | 2 | 2 | True | 0 | ROZPOCET
| VV |  | 2,75*24*(1)*2 |  | 132 | [12 empty] | VV | 2 | 2 | True | 0 | ROZPOCET
| VV |  | "m. 1.009" (18,4*6,1-1,7*2,3)+(2,95*6,1-(0,6*1,9*2)+(2*0,6*0,2+4*1,9*0,2)) |  | 125.81 | [12 empty] | VV | 2 | 2 | True | 0 | ROZPOCET
| VV |  | "m. 1.010" (17,73*6,1-1,8*2,3)+(2,95*6,1-(0,6*1,9*2)+(2*0,6*0,2+4*1,9*0,2)) |  | 121.49 | [12 empty] | VV | 2 | 2 | True | 0 | ROZPOCET
| VV |  | "zazdění oken koupelen" 18*1,25*2,2 |  | 49.5 | [12 empty] | VV | 2 | 2 | True | 0 | ROZPOCET
| VV |  | "m. 3.109-3.110" 2*1,05*3,55*2 |  | 14.91 | [12 empty] | VV | 2 | 2 | True | 0 | ROZPOCET
| VV |  | "NJ m. 3.13-3.124" 5*1,1*3,5*2+2*1*2,5 |  | 43.5 | [12 empty] | VV | 2 | 2 | True | 0 | ROZPOCET
| VV |  | "m. 3.125-3.129" 2*(1*2,45+1,1*3,51)*2 |  | 25.24 | [12 empty] | VV | 2 | 2 | True | 0 | ROZPOCET
| VV |  | "m.3.131-3.145" 1,1*3,51*9*2+1,3*2,45*3*2 |  | 88.61 | [12 empty] | VV | 2 | 2 | True | 0 | ROZPOCET
| VV |  | "NJ m. 5.105-5.5.115" (0,95*2,2*6)*2 |  | 25.08 | [12 empty] | VV | 2 | 2 | True | 0 | ROZPOCET
| VV |  | (3,4*8*3,05) |  | 82.96 | [12 empty] | VV | 2 | 2 | True | 0 | ROZPOCET
| VV |  | "m. 5.116" 3,4*2*3,05 |  | 20.74 | [12 empty] | VV | 2 | 2 | True | 0 | ROZPOCET
| VV |  | "NJ m. 5.117-5.128" 0,95*2,2*6*2 |  | 25.08 | [12 empty] | VV | 2 | 2 | True | 0 | ROZPOCET
| VV |  | 3,4*3,05*8 |  | 82.96 | [12 empty] | VV | 2 | 2 | True | 0 | ROZPOCET
| VV |  | "m. 5,005" (9,4+2,4)*2*3,4-2*0,6*2,1+1,745*2*2 |  | 84.7 | [12 empty] | VV | 2 | 2 | True | 0 | ROZPOCET
| VV |  | "m. 5.014-5.015" 2,25*3,45*2 |  | 15.53 | [12 empty] | VV | 2 | 2 | True | 0 | ROZPOCET
10 | K | 612315423 | Oprava vnitřní vápenné štukové omítky stěn v rozsahu plochy do 50% | m2 | 5287.25 |  | 0 | CS ÚRS 2018 02 |  | základní |  | 0 | 0.0284 | 150.1579 | 0 | 0 | 4 | K | 2 |  |  |  | ROZPOCET | [5 empty] | 0 | 0 | 0 | 0 | 0 | 1 | 0 | 4 | -824545164
| PP |  | Oprava vápenné omítky vnitřních ploch štukové dvouvrstvé, tloušťky do 20 mm a tloušťky štuku do 3 mm stěn, v rozsahu opravované plochy přes 30 do 50% | [14 empty] | PP | 2
| VV |  | 14,77*4,3-(1,06*2,34+1,15*2,95+2,35*4,3)+(0,25*2,95*2+0,25*1,15+0,4*2,34*2+0,4*1,06) |  | 51.59 | [12 empty] | VV | 2 | 2 | True | 0 | ROZPOCET
| VV |  | 14,77*4,3-(1,06*2,34+1,15*2,95+2,35*4,3)+(0,25*2,95*2+0,25*1,15+0,4*2,34*2+0,4*1,06) |  | 51.59 | [12 empty] | VV | 2 | 2 | True | 0 | ROZPOCET
| VV |  | 8,85*4,47-(1,09*2,47)+(0,4*2*2,47+0,4*1,09) |  | 39.28 | [12 empty] | VV | 2 | 2 | True | 0 | ROZPOCET
| VV |  | (4,5+1,85)*4,47-(1*2,45+1,35*2,3)+(0,45*2*2,45+1*0,45+0,45*2*2,2+0,45*1,25) |  | 28.03 | [12 empty] | VV | 2 | 2 | True | 0 | ROZPOCET
| VV |  | (2,75+3,25)*4,47 |  | 26.82 | [12 empty] | VV | 2 | 2 | True | 0 | ROZPOCET
| VV |  | (11,36+12,13)*4,47-(1,09*2,47+1*2,45+1,25*2,2)+0,4*2*2,47+0,4*1,09+0,45*2*2,45+0,45*1+0,45*2*2,2+0,45*1,25 |  | 104.72 | [12 empty] | VV | 2 | 2 | True | 0 | ROZPOCET
| VV |  | 0,9*2,7 |  | 2.43 | [12 empty] | VV | 2 | 2 | True | 0 | ROZPOCET
| VV |  | 42,73*4,47-(2*1,09*2,47+2*1,25*2,2)+4*0,45*2,2+2*0,45*1,25 |  | 185.2 | [12 empty] | VV | 2 | 2 | True | 0 | ROZPOCET
| VV |  | 43,32*4,47-(3*1,09*2,47+1,1*2,55+2*1*2,45+1,25*2,2)+6*2,45*0,4+3*0,4*1,1+6*0,45*2,2+3*0,45*1,25 |  | 189.94 | [12 empty] | VV | 2 | 2 | True | 0 | ROZPOCET
| VV |  | 12,27*2*(4,47-1,5) |  | 72.88 | [12 empty] | VV | 2 | 2 | True | 0 | ROZPOCET
| VV |  | 8,97*4,47-1,09*2,47+2*0,4*2,47+0,4*1,09 |  | 39.82 | [12 empty] | VV | 2 | 2 | True | 0 | ROZPOCET
| VV |  | 17,77*4,47-(2*1,09*3,550+1*2,45)+0,4*3,55*4+0,4*1,15+0,4*2,45*2+1*0,4 |  | 77.74 | [12 empty] | VV | 2 | 2 | True | 0 | ROZPOCET
| VV |  | 12,27*(4,47-1,5) |  | 36.44 | [12 empty] | VV | 2 | 2 | True | 0 | ROZPOCET
| VV |  | 25,35*4,47-(1,1*2,55+1,09*2,47*2)+0,4*2*2,55+0,4*2*1,1+0,4*2*3,55 |  | 110.88 | [12 empty] | VV | 2 | 2 | True | 0 | ROZPOCET
| VV |  | 13,61*(4,47-1,5)+12,27*(4,47-1,5) |  | 76.86 | [12 empty] | VV | 2 | 2 | True | 0 | ROZPOCET
| VV |  | 24,25*4,47-(1,15*3,55+1*2,5)+2*2,5*0,15+1*0,15 |  | 102.72 | [12 empty] | VV | 2 | 2 | True | 0 | ROZPOCET
| VV |  | 30,27*4,47-(3*1,1*3,55+1,1*2,55)+(6*0,4*3,55+4*1,1*0,4+2*2,55*0,4) |  | 133.11 | [12 empty] | VV | 2 | 2 | True | 0 | ROZPOCET
| VV |  | 8,97*4,47-(1,09*3,55)+2*0,4*3,55+0,4*1,15 |  | 39.53 | [12 empty] | VV | 2 | 2 | True | 0 | ROZPOCET
| VV |  | 11,85*4,47*5+12,27*4,47 |  | 319.69 | [12 empty] | VV | 2 | 2 | True | 0 | ROZPOCET
| VV |  | 12,27*(4,47-1,5)*4 |  | 145.77 | [12 empty] | VV | 2 | 2 | True | 0 | ROZPOCET
| VV |  | 10,8*2,85-(1,47*2,08+0,84*2,18+0,84*2,18)+7,6*3,5-(1,61*3,22) |  | 45.48 | [12 empty] | VV | 2 | 2 | True | 0 | ROZPOCET
| VV |  | 10,39*2,85-(0,84*2,18+1,3*2,2)+0,64*2*2,2+1,3*0,64 |  | 28.57 | [12 empty] | VV | 2 | 2 | True | 0 | ROZPOCET
| VV |  | 2,1*2*4,47-(0,9*2,4) |  | 16.61 | [12 empty] | VV | 2 | 2 | True | 0 | ROZPOCET
| VV |  | (0,8+8,1)*4,47+3,18*(4,47-2,7) |  | 45.41 | [12 empty] | VV | 2 | 2 | True | 0 | ROZPOCET
| VV |  | (3,2*2+2,75)*(4,47-2,7)*2 |  | 32.39 | [12 empty] | VV | 2 | 2 | True | 0 | ROZPOCET
| VV |  | 2,1*2*4,47-(0,9*2,4) |  | 16.61 | [12 empty] | VV | 2 | 2 | True | 0 | ROZPOCET
| VV |  | (2,025+2,2+3,6)*4,47 |  | 34.98 | [12 empty] | VV | 2 | 2 | True | 0 | ROZPOCET
| VV |  | (0,8+8,1)*4,47+3,18*(4,47-2,7) |  | 45.41 | [12 empty] | VV | 2 | 2 | True | 0 | ROZPOCET
| VV |  | (3,2*2+2,7)*(4,47-2,7)*2 |  | 32.21 | [12 empty] | VV | 2 | 2 | True | 0 | ROZPOCET
| VV |  | 2,1*2*4,47-(0,9*2,4) |  | 16.61 | [12 empty] | VV | 2 | 2 | True | 0 | ROZPOCET
| VV |  | (2,025+2,2+3,6)*4,47 |  | 34.98 | [12 empty] | VV | 2 | 2 | True | 0 | ROZPOCET
| VV |  | (1,75+2*1,45)*2,85-(0,7*2,22) |  | 11.7 | [12 empty] | VV | 2 | 2 | True | 0 | ROZPOCET
| VV |  | 24,4*2,85-(0,9*2,2) |  | 67.56 | [12 empty] | VV | 2 | 2 | True | 0 | ROZPOCET
| VV |  | 10,78*2,41-(0,6*1,8) |  | 24.9 | [12 empty] | VV | 2 | 2 | True | 0 | ROZPOCET
| VV |  | (8,4+2,9)*3,62-4*0,6*2+2*3,5*(3,62-1,5)-2*0,9*0,5 |  | 50.05 | [12 empty] | VV | 2 | 2 | True | 0 | ROZPOCET
| VV |  | 10,78*2,41-(0,6*1,8) |  | 24.9 | [12 empty] | VV | 2 | 2 | True | 0 | ROZPOCET
| VV |  | (3*11,3-2,75)*4,6-(2*0,8*2,4+6*1,05*2,4) |  | 124.33 | [12 empty] | VV | 2 | 2 | True | 0 | ROZPOCET
| VV |  | (3*11,75-3)*4,6 |  | 148.35 | [12 empty] | VV | 2 | 2 | True | 0 | ROZPOCET
| VV |  | 2*12,8*4,7-(1,1*2,45+1*2,4+0,9*2,4)*2 |  | 105.81 | [12 empty] | VV | 2 | 2 | True | 0 | ROZPOCET
| VV |  | 11,26*4,7-2*0,9*2,4-1*2,4+11,83*(4,5-1,5) |  | 81.69 | [12 empty] | VV | 2 | 2 | True | 0 | ROZPOCET
| VV |  | (11,99+2,58+10,64)*2,87-(0,9*2,2+0,9*2,2) |  | 68.39 | [12 empty] | VV | 2 | 2 | True | 0 | ROZPOCET
| VV |  | 2,1*2*4,47-(0,9*2,4) |  | 16.61 | [12 empty] | VV | 2 | 2 | True | 0 | ROZPOCET
| VV |  | (0,8+8,1)*4,47+3,18*(4,47-2,7) |  | 45.41 | [12 empty] | VV | 2 | 2 | True | 0 | ROZPOCET
| VV |  | (3,2*2+2,7)*(4,47-2,7)*2 |  | 32.21 | [12 empty] | VV | 2 | 2 | True | 0 | ROZPOCET
| VV |  | 2,1*2*4,47-(0,9*2,4) |  | 16.61 | [12 empty] | VV | 2 | 2 | True | 0 | ROZPOCET
| VV |  | (2,025+2,2+3,6)*4,47 |  | 34.98 | [12 empty] | VV | 2 | 2 | True | 0 | ROZPOCET
| VV |  | 2,1*2*4,47-(0,9*2,4) |  | 16.61 | [12 empty] | VV | 2 | 2 | True | 0 | ROZPOCET
| VV |  | (0,8+8,1)*4,47+3,18*(4,47-2,7) |  | 45.41 | [12 empty] | VV | 2 | 2 | True | 0 | ROZPOCET
| VV |  | (3,2*2+2,7)*(4,47-2,7)*2 |  | 32.21 | [12 empty] | VV | 2 | 2 | True | 0 | ROZPOCET
| VV |  | 2,1*2*4,47-(0,9*2,4) |  | 16.61 | [12 empty] | VV | 2 | 2 | True | 0 | ROZPOCET
| VV |  | (2,025+2,2+3,6)*4,47 |  | 34.98 | [12 empty] | VV | 2 | 2 | True | 0 | ROZPOCET
| VV |  | 16,24*2,85-(0,9*2,4*2)+10,68*2,85-(0,9*2,4) |  | 70.24 | [12 empty] | VV | 2 | 2 | True | 0 | ROZPOCET
| VV |  | 25,05*3,45-(1,39*2,79+1*2,1+1,6*1,9)+7,7*7,75 |  | 137.08 | [12 empty] | VV | 2 | 2 | True | 0 | ROZPOCET
| VV |  | 17,5*3,45-1*2 |  | 58.38 | [12 empty] | VV | 2 | 2 | True | 0 | ROZPOCET
| VV |  | 2*6,65*3,45-(0,76*3,11)*2 |  | 41.16 | [12 empty] | VV | 2 | 2 | True | 0 | ROZPOCET
| VV |  | 17,5*3,45-(0,7*2,1*2+1*2,1) |  | 55.34 | [12 empty] | VV | 2 | 2 | True | 0 | ROZPOCET
| VV |  | (33,85-9)*7,45-(2,7*2,4*2+1,4*2,8)+14,25*3,5 |  | 218.13 | [12 empty] | VV | 2 | 2 | True | 0 | ROZPOCET
| VV |  | 2,1*2*4-(0,9*2,4) |  | 14.64 | [12 empty] | VV | 2 | 2 | True | 0 | ROZPOCET
| VV |  | (0,8+8,1)*4+3,18*(4,47-2,7) |  | 41.23 | [12 empty] | VV | 2 | 2 | True | 0 | ROZPOCET
| VV |  | (3,2*2+2,7)*(4-2,7)*2 |  | 23.66 | [12 empty] | VV | 2 | 2 | True | 0 | ROZPOCET
| VV |  | 2,1*2*4-(0,9*2,4) |  | 14.64 | [12 empty] | VV | 2 | 2 | True | 0 | ROZPOCET
| VV |  | (2,025+2,2+3,6)*4 |  | 31.3 | [12 empty] | VV | 2 | 2 | True | 0 | ROZPOCET
| VV |  | 2,1*2*4-(0,9*2,4) |  | 14.64 | [12 empty] | VV | 2 | 2 | True | 0 | ROZPOCET
| VV |  | (0,8+8,1)*4+3,18*(4,47-2,7) |  | 41.23 | [12 empty] | VV | 2 | 2 | True | 0 | ROZPOCET
| VV |  | (3,2*2+2,7)*(4-2,7)*2 |  | 23.66 | [12 empty] | VV | 2 | 2 | True | 0 | ROZPOCET
| VV |  | 2,1*2*4-(0,9*2,4) |  | 14.64 | [12 empty] | VV | 2 | 2 | True | 0 | ROZPOCET
| VV |  | (2,025+2,2+3,6)*4 |  | 31.3 | [12 empty] | VV | 2 | 2 | True | 0 | ROZPOCET
| VV |  | (6,3*3-0,9*1,9)*8 |  | 137.52 | [12 empty] | VV | 2 | 2 | True | 0 | ROZPOCET
| VV |  | "S4" (16,012+3,4)*6*2,86-3*1,1*1,5-3*0,84*2,18 |  | 322.67 | [12 empty] | VV | 2 | 2 | True | 0 | ROZPOCET
| VV |  | "S6" 6,6*3,45-0,7*2,1 |  | 21.3 | [12 empty] | VV | 2 | 2 | True | 0 | ROZPOCET
| VV |  | "S9" (10,18+2,9)*5,65+3,23*2*(5,65-3,1) |  | 90.38 | [12 empty] | VV | 2 | 2 | True | 0 | ROZPOCET
| VV |  | "S10" (9,9+2,4)*5,74+2*3,25*(5,74-3,1) |  | 87.76 | [12 empty] | VV | 2 | 2 | True | 0 | ROZPOCET
| VV |  | "S11" (10,18+2,9)*5,65+3,23*2*(5,65-3,1) |  | 90.38 | [12 empty] | VV | 2 | 2 | True | 0 | ROZPOCET
| VV |  | 3,25*14*(2,6-1)*2 |  | 145.6 | [12 empty] | VV | 2 | 2 | True | 0 | ROZPOCET
| VV |  | 3,25*2*(2,6-1,5) |  | 7.15 | [12 empty] | VV | 2 | 2 | True | 0 | ROZPOCET
| VV |  | 2,75*24*(3,8-1)*2 |  | 369.6 | [12 empty] | VV | 2 | 2 | True | 0 | ROZPOCET
11 | K | 612325223 | Vápenocementová štuková omítka malých ploch do 1,0 m2 na stěnách | kus | 88 |  | 0 | CS ÚRS 2018 02 |  | základní |  | 0 | 0.0415 | 3.652 | 0 | 0 | 4 | K | 2 |  |  |  | ROZPOCET | [5 empty] | 0 | 0 | 0 | 0 | 0 | 1 | 0 | 4 | -1672141793
| PP |  | Vápenocementová omítka jednotlivých malých ploch štuková na stěnách, plochy jednotlivě přes 0,25 do 1 m2 | [14 empty] | PP | 2
| VV |  | objekt A | [14 empty] | VV | 2 | 1 | True | 0 | ROZPOCET
| VV |  | "1.PP" 13 |  | 13 | [12 empty] | VV | 2 | 2 | True | 0 | ROZPOCET
| VV |  | "1.NP" 6 |  | 6 | [12 empty] | VV | 2 | 2 | True | 0 | ROZPOCET
| VV |  | "2.NP" 5 |  | 5 | [12 empty] | VV | 2 | 2 | True | 0 | ROZPOCET
| VV |  | "3.NP" 10 |  | 10 | [12 empty] | VV | 2 | 2 | True | 0 | ROZPOCET
| VV |  | objekt B | [14 empty] | VV | 2 | 1 | True | 0 | ROZPOCET
| VV |  | "1.PP" 26 |  | 26 | [12 empty] | VV | 2 | 2 | True | 0 | ROZPOCET
| VV |  | "1.NP" 12 |  | 12 | [12 empty] | VV | 2 | 2 | True | 0 | ROZPOCET
| VV |  | "2.NP" 9 |  | 9 | [12 empty] | VV | 2 | 2 | True | 0 | ROZPOCET
| VV |  | "3.NP" 7 |  | 7 | [12 empty] | VV | 2 | 2 | True | 0 | ROZPOCET
12 | K | 612325413 | Oprava vnitřní vápenocementové hladké omítky stěn v rozsahu plochy do 50% | m2 | 2402.53 |  | 0 | CS ÚRS 2018 02 |  | základní |  | 0 | 0.0262 | 62.9463 | 0 | 0 | 4 | K | 2 |  |  |  | ROZPOCET | [5 empty] | 0 | 0 | 0 | 0 | 0 | 1 | 0 | 4 | 1564290170
| PP |  | Oprava vápenocementové omítky vnitřních ploch hladké, tloušťky do 20 mm stěn, v rozsahu opravované plochy přes 30 do 50% | [14 empty] | PP | 2
| VV |  | (46,95-2*2,75)*4,7-(6*1,1*3,5+5*1*2,45) |  | 159.47 | [12 empty] | VV | 2 | 2 | True | 0 | ROZPOCET
| VV |  | 2,75*9*4,7-(6*0,7*2,4) |  | 106.25 | [12 empty] | VV | 2 | 2 | True | 0 | ROZPOCET
| VV |  | (46,95-2*2,75)*4,7-(6*1,1*3,5+5*1*2,45) |  | 159.47 | [12 empty] | VV | 2 | 2 | True | 0 | ROZPOCET
| VV |  | 2,75*9*4,7-(6*0,7*2,4) |  | 106.25 | [12 empty] | VV | 2 | 2 | True | 0 | ROZPOCET
| VV |  | (11,7*5-2,85*3)*4,5-(2,45*2,45*2+1,2*2,4) |  | 209.89 | [12 empty] | VV | 2 | 2 | True | 0 | ROZPOCET
| VV |  | 11,7*(4,5-1,5)-1,1*0,9 |  | 34.11 | [12 empty] | VV | 2 | 2 | True | 0 | ROZPOCET
| VV |  | (65,11-2,8+2,8*12)*4,7-(0,7*2,4*8+1*2,45*8+1,1*3,51*11) |  | 375.27 | [12 empty] | VV | 2 | 2 | True | 0 | ROZPOCET
| VV |  | 12*4,5*7-(0,9*2,4*6+2,45*2,45*2+3,25*4,5*3) |  | 309.16 | [12 empty] | VV | 2 | 2 | True | 0 | ROZPOCET
| VV |  | 2*12*(4,5-1,5)-(2*2,45*1+2*3,25*3) |  | 47.6 | [12 empty] | VV | 2 | 2 | True | 0 | ROZPOCET
| VV |  | (75,57+2,75*(11-2))*4,05-(0,95*2,2*6+(1,2*2,3+1*0,85)*7+6*(0,7*2,18)) |  | 359.33 | [12 empty] | VV | 2 | 2 | True | 0 | ROZPOCET
| VV |  | (75,57+2,75*(12-1))*4,05-(0,95*2,2*6+(1,2*2,3+1,*1,85)*9+0,7*2,18*6) |  | 365.39 | [12 empty] | VV | 2 | 2 | True | 0 | ROZPOCET
| VV |  | (30,61+25,24)*3,05 |  | 170.34 | [12 empty] | VV | 2 | 2 | True | 0 | ROZPOCET
13 | K | 622325506 | Oprava vnější vápenné štukové omítky členitosti 4 v rozsahu do 50% | m2 | 357.29 |  | 0 | CS ÚRS 2018 02 |  | základní |  | 0 | 0.03538 | 12.6409 | 0 | 0 | 4 | K | 2 |  |  |  | ROZPOCET | [5 empty] | 0 | 0 | 0 | 0 | 0 | 1 | 0 | 4 | 1270012852
| PP |  | Oprava vápenné omítky vnějších ploch stupně členitosti 4 štukové, v rozsahu opravované plochy přes 40 do 50% | [14 empty] | PP | 2
| VV |  | (1,25*2,1*2)+(0,9*1,8*2)+(1,55*2,2*2)+(11,0*1,67*2)+(2,2*2,5) |  | 57.55 | [12 empty] | VV | 2 | 2 | True | 0 | ROZPOCET
| VV |  | -(1,6*1,2)*6 |  | -11.52 | [12 empty] | VV | 2 | 2 | True | 0 | ROZPOCET
| VV |  | (6,85*1,8)+(6,8*2,4)+(24,5*2,6)+(14,5*2,4)+(1,7*2,4) |  | 131.23 | [12 empty] | VV | 2 | 2 | True | 0 | ROZPOCET
| VV |  | -(1,35*1,5)*12 |  | -24.3 | [12 empty] | VV | 2 | 2 | True | 0 | ROZPOCET
| VV |  | (1,7*2,4)+(14,5*2,4)+(24,5*2,4)+(6,8*2,4)+(6,5*2,8) |  | 132.2 | [12 empty] | VV | 2 | 2 | True | 0 | ROZPOCET
| VV |  | -(1,35*1,5)*12 |  | -24.3 | [12 empty] | VV | 2 | 2 | True | 0 | ROZPOCET
| VV |  | (4,05*2,0)+(17,0*2,8)+(3,95*1,95*2)+(17*2,8)+(4,05*2,0) |  | 126.81 | [12 empty] | VV | 2 | 2 | True | 0 | ROZPOCET
| VV |  | -(1,35*1,5)*15 |  | -30.38 | [12 empty] | VV | 2 | 2 | True | 0 | ROZPOCET
14 | K | 622325606 | Oprava vnější vápenné štukové omítky členitosti 5 v rozsahu do 50% | m2 | 4993.67 |  | 0 | CS ÚRS 2018 02 |  | základní |  | 0 | 0.04473 | 223.3669 | 0 | 0 | 4 | K | 2 |  |  |  | ROZPOCET | [5 empty] | 0 | 0 | 0 | 0 | 0 | 1 | 0 | 4 | 641396760
| PP |  | Oprava vápenné omítky vnějších ploch stupně členitosti 5 štukové, v rozsahu opravované plochy přes 40 do 50% | [14 empty] | PP | 2
| VV |  | 2*(21,01*1,4+9,3*6,22+19,9*9,28+11,05*0,45)+16,05*6,15+16,4*15,69 |  | 909.83 | [12 empty] | VV | 2 | 2 | True | 0 | ROZPOCET
| VV |  | 6*(2,5*6,22)+6*(2,5*6,22)+2*6,67+2*14,46+2*12,63+12,27+11,54+3*(2,6*0,8)+7,5*0,8+3*(2,6*0,8)+3*(2,6*0,8)+7,5*0,8+3*(2,6*0,8)+2*7,77 |  | 330.43 | [12 empty] | VV | 2 | 2 | True | 0 | ROZPOCET
| VV |  | 2*(28*(0,25*2+0,97*0,3))+22,86+6*(0,25*2+0,97*0,3) |  | 71.9 | [12 empty] | VV | 2 | 2 | True | 0 | ROZPOCET
| VV |  | 3*(0,2*(0,9+1,7+0,9))+1*(0,3*(4+2,225+4))+3*(0,15*(5,3+2,6+5,3))+1*(0,15*(4,3+1,6+4,3))+1*(0,15*(1,9+1,6+1,9))+3*(0,15*(0,6+1,59+0,6)) |  | 14.7 | [12 empty] | VV | 2 | 2 | True | 0 | ROZPOCET
| VV |  | 3*(0,7*(4,25+2,2+4,25))+3*(0,15*(5,6+2,5+5,6))+3*(0,2*(0,9+1,7+0,9))+1*(0,3*(4+2,225+4))+3*(0,15*(5,3+2,6+5,3)) |  | 39.74 | [12 empty] | VV | 2 | 2 | True | 0 | ROZPOCET
| VV |  | 1*(0,15*(4,3+1,6+4,3))+1*(0,15*(1,9+1,6+1,9))+3*(0,15*(0,6+1,59+0,6)) |  | 3.6 | [12 empty] | VV | 2 | 2 | True | 0 | ROZPOCET
| VV |  | -1*(3*(1,7*0,9))+1*(2,225*4)+3*(2,6*5,3)+1*(1,6*4,3)*1*(1,9*1,6)+3*(1,59*0,6)+3*(2,2*4,25)+3*(2,5*5,6)+3*(1,7*0,9)+1*(2,225*4) |  | 152.97 | [12 empty] | VV | 2 | 2 | True | 0 | ROZPOCET
| VV |  | -(3*(2,6*5,3)+1*(1,6*4,3)+1*(1,9*1,6)+3*(1,59*0,6)) |  | -54.12 | [12 empty] | VV | 2 | 2 | True | 0 | ROZPOCET
| VV |  | 7*1,43+6,52*6,45+7,33*6,54+7,72*5,16+60,64*1,98+54,06*5,93+44,5*6,8+19,8*1,86+16*6+15,45*5,3+16,25*3,65+0,97*1,4+6,8*6,15+6,6*15,69 |  | 1303.84 | [12 empty] | VV | 2 | 2 | True | 0 | ROZPOCET
| VV |  | 4*(0,94*6)+17*(0,94*6,8)+4*(0,5*6,8)+2*(2,5*6)+1,02+0,97+0,58+0,97+5,87+0,65+5,17+3,38+3,58+2,43+2,26+44,69+37,16+9,68+9,97 |  | 303.2 | [12 empty] | VV | 2 | 2 | True | 0 | ROZPOCET
| VV |  | 5,15+5,65+4,9*0,8+7,2*0,8+3,8*0,8+12,5+6,37+0,4*11,8+6*0,2+10*(0,25*2+0,97*0,3)+3*(0,25*2+0,97*0,3) |  | 58.59 | [12 empty] | VV | 2 | 2 | True | 0 | ROZPOCET
| VV |  | 1*(0,15*(1,8+1,2+1,8))+1*(0,15*(2,3+1,2+2,3))+15*(0,38*(2,6+1,7+2,6))+1*(0,3*(2,55+1,9+2,55))+15*(0,3*(3,3+2+3,3))+1*(0,3*(3,4+2+3,4)) |  | 84.36 | [12 empty] | VV | 2 | 2 | True | 0 | ROZPOCET
| VV |  | 15*(0,15*(3,95+2,1+3,95))+1*(0,3*(4,8+2,1+4,8)) |  | 26.01 | [12 empty] | VV | 2 | 2 | True | 0 | ROZPOCET
| VV |  | 1*(0,7*(4,25+2+4,25))+1*(0,15*(5,6+2,6+5,6)) |  | 9.42 | [12 empty] | VV | 2 | 2 | True | 0 | ROZPOCET
| VV |  | 1*(0,2*(2,2+1,895+2,2))+2*(0,2*(2,2+1,9+2,2))+1*(0,25*(3,94+1,9+3,94))+2*(0,25*(3,95+2,15+3,95))+1*(0,15*(4,3+1,55+4,3))+1*(0,1*(1,9+1,6+1,9)) |  | 13.31 | [12 empty] | VV | 2 | 2 | True | 0 | ROZPOCET
| VV |  | -1*((1*(1,2*1,8))+1*(1,2*2,3)+15*(1,7*2,6)+1*(1,9*2,55)+15*(2*3,3)+1*(2*3,4)+15*(2,1*3,95)+1*(2,1*4,8)+1*(1,895*2,2)+2*(1,9*2,2)) |  | -328.9 | [12 empty] | VV | 2 | 2 | True | 0 | ROZPOCET
| VV |  | -1*((1,9*3,94)+2*(2,15*3,95)+1*(1,585*4,3)+1*(1,6*1,9)+1*(2*4,25)+1*(2,6*5,6)) |  | -57.39 | [12 empty] | VV | 2 | 2 | True | 0 | ROZPOCET
| VV |  | 0,97*1,4+6,8*6,15+6,6*15,69+19,8*1,86+16*6+15,45*5,3 |  | 361.45 | [12 empty] | VV | 2 | 2 | True | 0 | ROZPOCET
| VV |  | 16,25*3,65+60,64*1,98+54,06*5,93+44,5*6,8+7*1,43 |  | 812.57 | [12 empty] | VV | 2 | 2 | True | 0 | ROZPOCET
| VV |  | 6,52*6,45+7,33*6,54+7,72*5,16 |  | 129.83 | [12 empty] | VV | 2 | 2 | True | 0 | ROZPOCET
| VV |  | 1*(0,7*(4,25+2+4,25))+1*(0,15*(5,6+2,6+5,6)) |  | 9.42 | [12 empty] | VV | 2 | 2 | True | 0 | ROZPOCET
| VV |  | 1*(0,2*(2,2+1,895+2,2))+2*(0,2*(2,2+1,9+2,2)) |  | 3.78 | [12 empty] | VV | 2 | 2 | True | 0 | ROZPOCET
| VV |  | 1*(0,25*(3,94+2,1+3,94))+2*(0,25*(3,95+2,15+3,95)) |  | 7.52 | [12 empty] | VV | 2 | 2 | True | 0 | ROZPOCET
| VV |  | 1*(0,15*(4,3+1,55+4,3))+1*(0,1*(1,9+1,6+1,9)) |  | 2.06 | [12 empty] | VV | 2 | 2 | True | 0 | ROZPOCET
| VV |  | 15*(0,38*(2,6+1,7+2,6))+1*(0,3*(2,55+1,9+2,55)) |  | 41.43 | [12 empty] | VV | 2 | 2 | True | 0 | ROZPOCET
| VV |  | 15*(0,3*(3,3+2+3,3))+1*(0,3*(3,4+2+3,4)) |  | 41.34 | [12 empty] | VV | 2 | 2 | True | 0 | ROZPOCET
| VV |  | 15*(0,15*(3,95+2,1+3,95))+1*(0,3*(4,8+2,1+4,8)) |  | 26.01 | [12 empty] | VV | 2 | 2 | True | 0 | ROZPOCET
| VV |  | 1*(0,15*(1,8+1,2+1,8))+1*(0,15*(2,3+1,2+2,3)) |  | 1.59 | [12 empty] | VV | 2 | 2 | True | 0 | ROZPOCET
| VV |  | 3*(0,25*2+0,97*0,3)+6,37+0,4*11,8+6*0,2 |  | 14.66 | [12 empty] | VV | 2 | 2 | True | 0 | ROZPOCET
| VV |  | 10*(0,25*2+0,97*0,3)+12,5+2*(2,5*6)+4*(0,94*6) |  | 72.97 | [12 empty] | VV | 2 | 2 | True | 0 | ROZPOCET
| VV |  | 17*(0,94*6,8)+4*(0,5*6,8)+0,97+0,58+0,97+5,87+1,02 |  | 131.67 | [12 empty] | VV | 2 | 2 | True | 0 | ROZPOCET
| VV |  | 5,15+5,65+9,68+9,97+2,43+2,26+44,69+37,16+0,65 |  | 117.64 | [12 empty] | VV | 2 | 2 | True | 0 | ROZPOCET
| VV |  | 5,17+3,38+3,58+3,8*0,8+7,2*0,8+4,9*0,8 |  | 24.85 | [12 empty] | VV | 2 | 2 | True | 0 | ROZPOCET
| VV |  | -1*(1*(1,6*1,9)+15*(1,7*2,6)+1*(1,9*2,55)) |  | -74.19 | [12 empty] | VV | 2 | 2 | True | 0 | ROZPOCET
| VV |  | -1*((2,1*3,95)+15*(2*3,3)) |  | -107.3 | [12 empty] | VV | 2 | 2 | True | 0 | ROZPOCET
| VV |  | 5,33*1,86+5,3*6+5,3*5,3+6,4*3,65+10,8*1,43+7,57*6,45+7,41*6,54+11,55*7,6+5,33*1,86+5,3*6+5,3*5,3+6,4*3,65 |  | 386.84 | [12 empty] | VV | 2 | 2 | True | 0 | ROZPOCET
| VV |  | 1*(0,15*(1,3+1,5+1,3))+1*(0,25*(3,3+1,6+3,3))+1*(0,1*(1,6+1,9+1,6+1,9))+1*(0,56*(3,22+1,6+3,22))+2*(0,15*(2,2+1,3+2,2))+1*(0,56*(2,1+2,4+2,1)) |  | 13.27 | [12 empty] | VV | 2 | 2 | True | 0 | ROZPOCET
| VV |  | +2*(0,15*(2,1+1,2+2,1))+4*(0,15*(2+1,3+2))+1*(0,15*(1,3+1,5+1,3))+1*(0,25*(3,3+1,6+3,3))+1*(0,1*(1,6+1,9+1,6+1,9)) |  | 8.17 | [12 empty] | VV | 2 | 2 | True | 0 | ROZPOCET
| VV |  | 6*(0,94*6,45)+6*(0,94*6,54)+2,72+3,68+8,59+2*6,24+2,72+3,68+2*(1,6*0,8)+4*(0,25*2+0,97*0,3)+4*(0,5*(2+2,8+2))+8,87+4*(0,25*2+0,97*0,3) |  | 138.49 | [12 empty] | VV | 2 | 2 | True | 0 | ROZPOCET
| VV |  | -1*(1*(1,5*1,3)+1*(1,6*3,3)+1*(1,6*1,9)+1*(1,6*3,22)+2*(1,3*2,2)+2*(1,2*2,1)+1*(2,4*2,1)+4*(1,3*2)+1*(1,5*1,3)+1*(1,6*3,3)+1*(1,6*1,9)) |  | -51.89 | [12 empty] | VV | 2 | 2 | True | 0 | ROZPOCET
15 | K | 629991011 | Zakrytí výplní otvorů a svislých ploch fólií přilepenou lepící páskou | m2 | 5500 |  | 0 | CS ÚRS 2018 02 |  | základní |  | 0 | 0 | 0 | 0 | 0 | 4 | K | 2 |  |  |  | ROZPOCET | [5 empty] | 0 | 0 | 0 | 0 | 0 | 1 | 0 | 4 | 25298370
| PP |  | Zakrytí vnějších ploch před znečištěním včetně pozdějšího odkrytí výplní otvorů a svislých ploch fólií přilepenou lepící páskou | [14 empty] | PP | 2
16 | K | 629995101 | Očištění vnějších ploch tlakovou vodou | m2 | 5350.96 |  | 0 | CS ÚRS 2018 02 |  | základní |  | 0 | 0 | 0 | 0 | 0 | 4 | K | 2 |  |  |  | ROZPOCET | [5 empty] | 0 | 0 | 0 | 0 | 0 | 1 | 0 | 4 | 1801620695
| PP |  | Očištění vnějších ploch tlakovou vodou omytím | [14 empty] | PP | 2
| VV |  | 357,29+4993,67 |  | 5350.96 | [12 empty] | VV | 2 | 2 | True | 0 | ROZPOCET
17 | K | 631311113 | Mazanina tl do 80 mm z betonu prostého bez zvýšených nároků na prostředí tř. C 12/15 | m3 | 1.7 |  | 0 | CS ÚRS 2018 02 |  | základní |  | 0 | 2.2563 | 3.8358 | 0 | 0 | 4 | K | 2 |  |  |  | ROZPOCET | [5 empty] | 0 | 0 | 0 | 0 | 0 | 1 | 0 | 4 | -1530539506
| PP |  | Mazanina z betonu prostého bez zvýšených nároků na prostředí tl. přes 50 do 80 mm tř. C 12/15 | [14 empty] | PP | 2
| VV |  | nov_SV06*0,05 |  | 1.7 | [12 empty] | VV | 2 | 2 | True | 0 | ROZPOCET
18 | K | 631311115 | Mazanina tl do 80 mm z betonu prostého bez zvýšených nároků na prostředí tř. C 20/25 | m3 | 87.76 |  | 0 | CS ÚRS 2018 02 |  | základní |  | 0 | 2.4533 | 215.3007 | 0 | 0 | 4 | K | 2 |  |  |  | ROZPOCET | [5 empty] | 0 | 0 | 0 | 0 | 0 | 1 | 0 | 4 | -1985099694
| PP |  | Mazanina z betonu prostého bez zvýšených nároků na prostředí tl. přes 50 do 80 mm tř. C 20/25 | [14 empty] | PP | 2
| VV |  | (nov_SV21+nov_SV22+nov_SV23+nov_SV24+nov_SV25+nov_SV26+nov_SV28)*0,06 |  | 59.54 | [12 empty] | VV | 2 | 2 | True | 0 | ROZPOCET
| VV |  | (nov_SV29+nov_SV30)*0,08 |  | 2.61 | [12 empty] | VV | 2 | 2 | True | 0 | ROZPOCET
| VV |  | nov_SV50*0,07 |  | 17.29 | [12 empty] | VV | 2 | 2 | True | 0 | ROZPOCET
| VV |  | nov_SV58*0,06 |  | 0.62 | [12 empty] | VV | 2 | 2 | True | 0 | ROZPOCET
| VV |  | "m.č. -2.811, -2.812" (7,7+7,7)*((0,2+0,8)/2) |  | 7.7 | [12 empty] | VV | 2 | 2 | True | 0 | ROZPOCET
19 | K | 631311123 | Mazanina tl do 120 mm z betonu prostého bez zvýšených nároků na prostředí tř. C 12/15 | m3 | 20.9 |  | 0 | CS ÚRS 2018 02 |  | základní |  | 0 | 2.2563 | 47.1575 | 0 | 0 | 4 | K | 2 |  |  |  | ROZPOCET | [5 empty] | 0 | 0 | 0 | 0 | 0 | 1 | 0 | 4 | 1105455027
| PP |  | Mazanina z betonu prostého bez zvýšených nároků na prostředí tl. přes 80 do 120 mm tř. C 12/15 | [14 empty] | PP | 2
| VV |  | nov_SV06*0,1 |  | 3.39 | [12 empty] | VV | 2 | 2 | True | 0 | ROZPOCET
| VV |  | nov_SV07*0,1 |  | 10.21 | [12 empty] | VV | 2 | 2 | True | 0 | ROZPOCET
| VV |  | nov_SV09*0,1 |  | 7.3 | [12 empty] | VV | 2 | 2 | True | 0 | ROZPOCET
20 | K | 631311125 | Mazanina tl do 120 mm z betonu prostého bez zvýšených nároků na prostředí tř. C 20/25 | m3 | 122.08 |  | 0 | CS ÚRS 2018 02 |  | základní |  | 0 | 2.4533 | 299.4976 | 0 | 0 | 4 | K | 2 |  |  |  | ROZPOCET | [5 empty] | 0 | 0 | 0 | 0 | 0 | 1 | 0 | 4 | -860215655
| PP |  | Mazanina z betonu prostého bez zvýšených nároků na prostředí tl. přes 80 do 120 mm tř. C 20/25 | [14 empty] | PP | 2
| VV |  | (nov_SV21+nov_SV22+nov_SV23+nov_SV24+nov_SV25+nov_SV26+nov_SV28)*0,11 |  | 109.16 | [12 empty] | VV | 2 | 2 | True | 0 | ROZPOCET
| VV |  | nov_SV40*0,12 |  | 12.92 | [12 empty] | VV | 2 | 2 | True | 0 | ROZPOCET
21 | K | 631311133 | Mazanina tl do 240 mm z betonu prostého bez zvýšených nároků na prostředí tř. C 12/15 | m3 | 14.6 |  | 0 | CS ÚRS 2018 02 |  | základní |  | 0 | 2.2563 | 32.9426 | 0 | 0 | 4 | K | 2 |  |  |  | ROZPOCET | [5 empty] | 0 | 0 | 0 | 0 | 0 | 1 | 0 | 4 | -991117016
| PP |  | Mazanina z betonu prostého bez zvýšených nároků na prostředí tl. přes 120 do 240 mm tř. C 12/15 | [14 empty] | PP | 2
| VV |  | nov_SV09*0,2 |  | 14.6 | [12 empty] | VV | 2 | 2 | True | 0 | ROZPOCET
22 | K | 631319011 | Příplatek k mazanině tl do 80 mm za přehlazení povrchu | m3 | 89.46 |  | 0 | CS ÚRS 2018 02 |  | základní |  | 0 | 0 | 0 | 0 | 0 | 4 | K | 2 |  |  |  | ROZPOCET | [5 empty] | 0 | 0 | 0 | 0 | 0 | 1 | 0 | 4 | -496754855
| PP |  | Příplatek k cenám mazanin za úpravu povrchu mazaniny přehlazením, mazanina tl. přes 50 do 80 mm | [14 empty] | PP | 2
| VV |  | nov_SV06*0,05 |  | 1.7 | [12 empty] | VV | 2 | 2 | True | 0 | ROZPOCET
| VV |  | (nov_SV21+nov_SV22+nov_SV23+nov_SV24+nov_SV25+nov_SV26+nov_SV28)*0,06 |  | 59.54 | [12 empty] | VV | 2 | 2 | True | 0 | ROZPOCET
| VV |  | (nov_SV29+nov_SV30)*0,08 |  | 2.61 | [12 empty] | VV | 2 | 2 | True | 0 | ROZPOCET
| VV |  | nov_SV50*0,07 |  | 17.29 | [12 empty] | VV | 2 | 2 | True | 0 | ROZPOCET
| VV |  | nov_SV58*0,06 |  | 0.62 | [12 empty] | VV | 2 | 2 | True | 0 | ROZPOCET
| VV |  | "m.č. -2.811, -2.812" (7,7+7,7)*((0,2+0,8)/2) |  | 7.7 | [12 empty] | VV | 2 | 2 | True | 0 | ROZPOCET
23 | K | 631319012 | Příplatek k mazanině tl do 120 mm za přehlazení povrchu | m3 | 142.98 |  | 0 | CS ÚRS 2018 02 |  | základní |  | 0 | 0 | 0 | 0 | 0 | 4 | K | 2 |  |  |  | ROZPOCET | [5 empty] | 0 | 0 | 0 | 0 | 0 | 1 | 0 | 4 | -1164088056
| PP |  | Příplatek k cenám mazanin za úpravu povrchu mazaniny přehlazením, mazanina tl. přes 80 do 120 mm | [14 empty] | PP | 2
| VV |  | nov_SV06*0,1 |  | 3.39 | [12 empty] | VV | 2 | 2 | True | 0 | ROZPOCET
| VV |  | nov_SV07*0,1 |  | 10.21 | [12 empty] | VV | 2 | 2 | True | 0 | ROZPOCET
| VV |  | nov_SV09*0,1 |  | 7.3 | [12 empty] | VV | 2 | 2 | True | 0 | ROZPOCET
| VV |  | (nov_SV21+nov_SV22+nov_SV23+nov_SV24+nov_SV25+nov_SV26+nov_SV28)*0,11 |  | 109.16 | [12 empty] | VV | 2 | 2 | True | 0 | ROZPOCET
| VV |  | nov_SV40*0,12 |  | 12.92 | [12 empty] | VV | 2 | 2 | True | 0 | ROZPOCET
24 | K | 631319013 | Příplatek k mazanině tl do 240 mm za přehlazení povrchu | m3 | 14.6 |  | 0 | CS ÚRS 2018 02 |  | základní |  | 0 | 0 | 0 | 0 | 0 | 4 | K | 2 |  |  |  | ROZPOCET | [5 empty] | 0 | 0 | 0 | 0 | 0 | 1 | 0 | 4 | -1915241498
| PP |  | Příplatek k cenám mazanin za úpravu povrchu mazaniny přehlazením, mazanina tl. přes 120 do 240 mm | [14 empty] | PP | 2
| VV |  | nov_SV09*0,2 |  | 14.6 | [12 empty] | VV | 2 | 2 | True | 0 | ROZPOCET
25 | K | 631319171 | Příplatek k mazanině tl do 80 mm za stržení povrchu spodní vrstvy před vložením výztuže | m3 | 80.06 |  | 0 | CS ÚRS 2018 02 |  | základní |  | 0 | 0 | 0 | 0 | 0 | 4 | K | 2 |  |  |  | ROZPOCET | [5 empty] | 0 | 0 | 0 | 0 | 0 | 1 | 0 | 4 | 1645006927
| PP |  | Příplatek k cenám mazanin za stržení povrchu spodní vrstvy mazaniny latí před vložením výztuže nebo pletiva pro tl. obou vrstev mazaniny přes 50 do 80 mm | [14 empty] | PP | 2
| VV |  | (nov_SV21+nov_SV22+nov_SV23+nov_SV24+nov_SV25+nov_SV26+nov_SV28)*0,06 |  | 59.54 | [12 empty] | VV | 2 | 2 | True | 0 | ROZPOCET
| VV |  | (nov_SV29+nov_SV30)*0,08 |  | 2.61 | [12 empty] | VV | 2 | 2 | True | 0 | ROZPOCET
| VV |  | nov_SV50*0,07 |  | 17.29 | [12 empty] | VV | 2 | 2 | True | 0 | ROZPOCET
| VV |  | nov_SV58*0,06 |  | 0.62 | [12 empty] | VV | 2 | 2 | True | 0 | ROZPOCET
26 | K | 631319173 | Příplatek k mazanině tl do 120 mm za stržení povrchu spodní vrstvy před vložením výztuže | m3 | 130.06 |  | 0 | CS ÚRS 2018 02 |  | základní |  | 0 | 0 | 0 | 0 | 0 | 4 | K | 2 |  |  |  | ROZPOCET | [5 empty] | 0 | 0 | 0 | 0 | 0 | 1 | 0 | 4 | 991438401
| PP |  | Příplatek k cenám mazanin za stržení povrchu spodní vrstvy mazaniny latí před vložením výztuže nebo pletiva pro tl. obou vrstev mazaniny přes 80 do 120 mm | [14 empty] | PP | 2
| VV |  | nov_SV06*0,1 |  | 3.39 | [12 empty] | VV | 2 | 2 | True | 0 | ROZPOCET
| VV |  | nov_SV07*0,1 |  | 10.21 | [12 empty] | VV | 2 | 2 | True | 0 | ROZPOCET
| VV |  | nov_SV09*0,1 |  | 7.3 | [12 empty] | VV | 2 | 2 | True | 0 | ROZPOCET
| VV |  | (nov_SV21+nov_SV22+nov_SV23+nov_SV24+nov_SV25+nov_SV26+nov_SV28)*0,11 |  | 109.16 | [12 empty] | VV | 2 | 2 | True | 0 | ROZPOCET
27 | K | 631362021 | Výztuž mazanin svařovanými sítěmi Kari | t | 6.64 |  | 0 | CS ÚRS 2018 02 |  | základní |  | 0 | 1.0628 | 7.0568 | 0 | 0 | 4 | K | 2 |  |  |  | ROZPOCET | [5 empty] | 0 | 0 | 0 | 0 | 0 | 1 | 0 | 4 | 2115380696
| PP |  | Výztuž mazanin ze svařovaných sítí z drátů typu KARI | [14 empty] | PP | 2
| VV |  | nov_SV06*3,03/1000*1,05 |  | 0.11 | [12 empty] | VV | 2 | 2 | True | 0 | ROZPOCET
| VV |  | nov_SV07*3,03/1000*1,05 |  | 0.32 | [12 empty] | VV | 2 | 2 | True | 0 | ROZPOCET
| VV |  | nov_SV09*3,03/1000*1,05 |  | 0.23 | [12 empty] | VV | 2 | 2 | True | 0 | ROZPOCET
| VV |  | (nov_SV21+nov_SV22+nov_SV23+nov_SV24+nov_SV25+nov_SV26+nov_SV28)*4,44/1000*1,05 |  | 4.63 | [12 empty] | VV | 2 | 2 | True | 0 | ROZPOCET
| VV |  | (nov_SV29+nov_SV30)*4,44/1000*1,05 |  | 0.15 | [12 empty] | VV | 2 | 2 | True | 0 | ROZPOCET
| VV |  | nov_SV50*4,44/1000*1,05 |  | 1.15 | [12 empty] | VV | 2 | 2 | True | 0 | ROZPOCET
| VV |  | nov_SV58*4,44/1000*1,05 |  | 0.05 | [12 empty] | VV | 2 | 2 | True | 0 | ROZPOCET
28 | K | 632441111 | Potěr anhydritový samonivelační tl do 20 mm ze suchých směsí | m2 | 28.1 |  | 0 | CS ÚRS 2018 02 |  | základní |  | 0 | 0.0378 | 1.0622 | 0 | 0 | 4 | K | 2 |  |  |  | ROZPOCET | [5 empty] | 0 | 0 | 0 | 0 | 0 | 1 | 0 | 4 | -1409874039
| PP |  | Potěr anhydritový samonivelační ze suchých směsí tlouštky přes 10 do 20 mm | [14 empty] | PP | 2
| VV |  | nov_SV03+nov_SV38a |  | 28.1 | [12 empty] | VV | 2 | 2 | True | 0 | ROZPOCET
29 | K | 632441220 | Potěr anhydritový samonivelační litý C25 do 50 mm | m2 | 5.6 |  | 0 | CS ÚRS 2018 02 |  | základní |  | 0 | 0.1122 | 0.62832 | 0 | 0 | 4 | K | 2 |  |  |  | ROZPOCET | [5 empty] | 0 | 0 | 0 | 0 | 0 | 1 | 0 | 4 | 1179975436
| PP |  | Potěr anhydritový samonivelační litý tř. C 25, tl. přes 45 do 50 mm | [14 empty] | PP | 2
| VV |  | nov_SV04 |  | 5.6 | [12 empty] | VV | 2 | 2 | True | 0 | ROZPOCET
30 | K | 632451031 | Vyrovnávací potěr tl do 20 mm z MC 15 provedený v ploše | m2 | 289.4 |  | 0 | CS ÚRS 2018 02 |  | základní |  | 0 | 0.04984 | 14.4237 | 0 | 0 | 4 | K | 2 |  |  |  | ROZPOCET | [5 empty] | 0 | 0 | 0 | 0 | 0 | 1 | 0 | 4 | -794487481
| PP |  | Potěr cementový vyrovnávací z malty (MC-15) v ploše o průměrné (střední) tl. od 10 do 20 mm | [14 empty] | PP | 2
| VV |  | nov_SV55+nov_SV55_56 |  | 289.4 | [12 empty] | VV | 2 | 2 | True | 0 | ROZPOCET
31 | K | 632451234 | Potěr cementový samonivelační litý C25 tl do 50 mm | m2 | 2.56 |  | 0 | CS ÚRS 2018 02 |  | základní |  | 0 | 0.11 | 0.2816 | 0 | 0 | 4 | K | 2 |  |  |  | ROZPOCET | [5 empty] | 0 | 0 | 0 | 0 | 0 | 1 | 0 | 4 | -1951896084
| PP |  | Potěr cementový samonivelační litý tř. C 25, tl. přes 45 do 50 mm | [14 empty] | PP | 2
| VV |  | nov_SV05 |  | 2.56 | [12 empty] | VV | 2 | 2 | True | 0 | ROZPOCET
32 | K | 632451441 | Doplnění cementového potěru hlazeného pl do 1 m2 tl do 40 mm | m2 | 18.6 |  | 0 | CS ÚRS 2018 02 |  | základní |  | 0 | 0.09336 | 1.7365 | 0 | 0 | 4 | K | 2 |  |  |  | ROZPOCET | [5 empty] | 0 | 0 | 0 | 0 | 0 | 1 | 0 | 4 | 859836086
| PP |  | Doplnění cementového potěru na mazaninách a betonových podkladech (s dodáním hmot), hlazeného dřevěným nebo ocelovým hladítkem, plochy jednotlivě do 1 m2 a tl. přes 30 do 40 mm | [14 empty] | PP | 2
| VV |  | nov_SV57 |  | 18.6 | [12 empty] | VV | 2 | 2 | True | 0 | ROZPOCET
33 | K | 632481213 | Separační vrstva z PE fólie | m2 | 257.38 |  | 0 | CS ÚRS 2018 02 |  | základní |  | 0 | 0.00013 | 0.033459 | 0 | 0 | 4 | K | 2 |  |  |  | ROZPOCET | [5 empty] | 0 | 0 | 0 | 0 | 0 | 1 | 0 | 4 | -2031135123
| PP |  | Separační vrstva k oddělení podlahových vrstev z polyetylénové fólie | [14 empty] | PP | 2
| VV |  | nov_SV50+nov_SV58 |  | 257.38 | [12 empty] | VV | 2 | 2 | True | 0 | ROZPOCET
34 | K | 634113115 | Výplň dilatačních spár mazanin plastovým profilem v 80 mm | m | 47 |  | 0 | CS ÚRS 2018 02 |  | základní |  | 0 | 5e-05 | 0.00235 | 0 | 0 | 4 | K | 2 |  |  |  | ROZPOCET | [5 empty] | 0 | 0 | 0 | 0 | 0 | 1 | 0 | 4 | 1154488541
| PP |  | Výplň dilatačních spár mazanin plastovým profilem výšky 80 mm | [14 empty] | PP | 2
35 | K | 635211121 | Násyp pod podlahy z keramzitu | m3 | 360.56 |  | 0 | CS ÚRS 2018 02 |  | základní |  | 0 | 0.42 | 151.4352 | 0 | 0 | 4 | K | 2 |  |  |  | ROZPOCET | [5 empty] | 0 | 0 | 0 | 0 | 0 | 1 | 0 | 4 | -264575655
| PP |  | Násyp lehký pod podlahy s udusáním a urovnáním povrchu z keramzitu | [14 empty] | PP | 2
| VV |  | (nov_SV36+nov_SV37+nov_SV37a)*0,24 |  | 349.44 | [12 empty] | VV | 2 | 2 | True | 0 | ROZPOCET
| VV |  | (nov_SV42+nov_SV48)*0,14 |  | 11.12 | [12 empty] | VV | 2 | 2 | True | 0 | ROZPOCET
36 | K | 636211111.1R | Dlažba z cihel pálených dl 290 mm na MC 5 naplocho | m2 | 890.6 |  | 0 | CS ÚRS 2018 02 |  | základní |  | 0 | 0.16177 | 144.0724 | 0 | 0 | 4 | K | 2 |  |  |  | ROZPOCET | [5 empty] | 0 | 0 | 0 | 0 | 0 | 1 | 0 | 4 | -1490527527
| PP |  | Dlažba z cihel pálených plných dl. 290 mm se zalitím spár na celou výšku cementovou maltou pro spárování do malty MC-5, kladených naplocho | [14 empty] | PP | 2
| VV |  | nov_SV51+nov_SV53+nov_SV53_54+nov_SV54 |  | 890.6 | [12 empty] | VV | 2 | 2 | True | 0 | ROZPOCET
37 | K | 650111001R | ozn.V - Začištění prodlubně vany vč.otvoru do mezipatra o rozm.500x700mm, kolem vany osekat narušenou dlažbu vč.maltového lože rozm.800x2000mm | kus | 25 |  | 0 |  |  | základní |  | 0 | 0 | 0 | 0 | 0 | 4 | K | 2 |  |  |  | ROZPOCET | [5 empty] | 0 | 0 | 0 | 0 | 0 | 1 | 0 | 4 | 1300270479
| PP |  | ozn.V - Začištění prodlubně vany vč.otvoru do mezipatra o rozm.500x700mm, kolem vany osekat narušenou dlažbu vč.maltového lože rozm.800x2000mm | [14 empty] | PP | 2
| VV |  | "v.č.107B" 7 |  | 7 | [12 empty] | VV | 2 | 2 | True | 0 | ROZPOCET
| VV |  | "v.č.110A" 1 |  | 1 | [12 empty] | VV | 2 | 2 | True | 0 | ROZPOCET
| VV |  | "v.č.111B" 17 |  | 17 | [12 empty] | VV | 2 | 2 | True | 0 | ROZPOCET
38 | K | 650111002R | ozn.V1 - Začištění prodlubně vany vč.otvoru do mezipatra o rozm.500x700mm. | kus | 5 |  | 0 |  |  | základní |  | 0 | 0 | 0 | 0 | 0 | 4 | K | 2 |  |  |  | ROZPOCET | [5 empty] | 0 | 0 | 0 | 0 | 0 | 1 | 0 | 4 | 1967985784
| PP |  | ozn.V1 - Začištění prodlubně vany vč.otvoru do mezipatra o rozm.500x700mm. | [14 empty] | PP | 2
| VV |  | "v.č.107B" 4 |  | 4 | [12 empty] | VV | 2 | 2 | True | 0 | ROZPOCET
| VV |  | "v.č.111B" 1 |  | 1 | [12 empty] | VV | 2 | 2 | True | 0 | ROZPOCET
39 | K | 650111003R | ozn.V2 - Opatrná demontáž stávající plechové vany, uložení vany pro opětovné osazení. | kus | 1 |  | 0 |  |  | základní |  | 0 | 0 | 0 | 0 | 0 | 4 | K | 2 |  |  |  | ROZPOCET | [5 empty] | 0 | 0 | 0 | 0 | 0 | 1 | 0 | 4 | 978082280
| PP |  | ozn.V2 - Opatrná demontáž stávající plechové vany, uložení vany pro opětovné osazení. | [14 empty] | PP | 2
| VV |  | "v.č.107B" 1 |  | 1 | [12 empty] | VV | 2 | 2 | True | 0 | ROZPOCET
40 | K | 650111004R | ozn.V4 - Vybourání podlahy vany vč.podpěrných bloků pro uvolnění prostoru v 00.MezP pro VZT | kus | 2 |  | 0 |  |  | základní |  | 0 | 0 | 0 | 0 | 0 | 4 | K | 2 |  |  |  | ROZPOCET | [5 empty] | 0 | 0 | 0 | 0 | 0 | 1 | 0 | 4 | -1674884995
| PP |  | ozn.V4 - Vybourání podlahy vany vč.podpěrných bloků pro uvolnění prostoru v 00.MezP pro VZT | [14 empty] | PP | 2
| VV |  | "v.č.107B" 2 |  | 2 | [12 empty] | VV | 2 | 2 | True | 0 | ROZPOCET
41 | K | 650111005R | ozn.V5 - Začištění propadlé podlahy vany, odstranění suti, kolem vany osekat narušenou dlažbu vč.maltového lože rozm.800x2000mm | kus | 1 |  | 0 |  |  | základní |  | 0 | 0 | 0 | 0 | 0 | 4 | K | 2 |  |  |  | ROZPOCET | [5 empty] | 0 | 0 | 0 | 0 | 0 | 1 | 0 | 4 | 41493737
| PP |  | ozn.V5 - Začištění propadlé podlahy vany, odstranění suti, kolem vany osekat narušenou dlažbu vč.maltového lože rozm.800x2000mm | [14 empty] | PP | 2
| VV |  | "v.č.111B" 1 |  | 1 | [12 empty] | VV | 2 | 2 | True | 0 | ROZPOCET
42 | K | 650111006R | ozn.V6 - Začištění prodlubně vany vč.otvoru do mezipatra o rozm.500x700mm, kolem vany osekat narušenou dlažbu vč.maltového lože rozm.800x2000mm, vybourat podlahu vany a podpěrný blok pro revizní otvor 600x600mm. | kus | 5 |  | 0 |  |  | základní |  | 0 | 0 | 0 | 0 | 0 | 4 | K | 2 |  |  |  | ROZPOCET | [5 empty] | 0 | 0 | 0 | 0 | 0 | 1 | 0 | 4 | -1146874373
| PP |  | ozn.V6 - Začištění prodlubně vany vč.otvoru do mezipatra o rozm.500x700mm, kolem vany osekat narušenou dlažbu vč.maltového lože rozm.800x2000mm, vybourat podlahu vany a podpěrný blok pro revizní otvor 600x600mm. | [14 empty] | PP | 2
| VV |  | "v.č.107B" 1 |  | 1 | [12 empty] | VV | 2 | 2 | True | 0 | ROZPOCET
| VV |  | "v.č.110A" 1 |  | 1 | [12 empty] | VV | 2 | 2 | True | 0 | ROZPOCET
| VV |  | "v.č.111B" 3 |  | 3 | [12 empty] | VV | 2 | 2 | True | 0 | ROZPOCET
43 | K | 650111007R | ozn.V7 - Začištění prodlubně vany a otvoru po kanalizaci rozm.300x300mm, kolem vany osekat narušenou dlažbu vč.maltového lože rozm.900x2000mm. | kus | 24 |  | 0 |  |  | základní |  | 0 | 0 | 0 | 0 | 0 | 4 | K | 2 |  |  |  | ROZPOCET | [5 empty] | 0 | 0 | 0 | 0 | 0 | 1 | 0 | 4 | -1800783848
| PP |  | ozn.V7 - Začištění prodlubně vany a otvoru po kanalizaci rozm.300x300mm, kolem vany osekat narušenou dlažbu vč.maltového lože rozm.900x2000mm. | [14 empty] | PP | 2
| VV |  | "v.č.114B" 24 |  | 24 | [12 empty] | VV | 2 | 2 | True | 0 | ROZPOCET
| D | 9 | Ostatní konstrukce a práce, bourání |  |  |  | 0 |  |  |  |  | 0 |  | 3.5865 |  | 4141.044 | 1 | D | 1 |  |  |  | ROZPOCET | [11 empty] | 0
1 | K | 941121112 | Montáž lešení řadového trubkového těžkého s podlahami zatížení do 300 kg/m2 š do 1,5 m v do 20 m | m2 | 6240 |  | 0 | CS ÚRS 2018 02 |  | základní |  | 0 | 0 | 0 | 0 | 0 | 4 | K | 2 |  |  |  | ROZPOCET | [5 empty] | 0 | 0 | 0 | 0 | 0 | 1 | 0 | 4 | -661436020
| PP |  | Montáž lešení řadového trubkového těžkého pracovního s podlahami z fošen nebo dílců min. tl. 38 mm, s provozním zatížením tř. 4 do 300 kg/m2 šířky tř. W15 přes 1,5 do 1,8 m, výšky přes 10 do 20 m | [14 empty] | PP | 2
2 | K | 941121212 | Příplatek k lešení řadovému trubkovému těžkému s podlahami š 1,5 m v 20 m za první a ZKD den použití | m2 | 2277600 |  | 0 | CS ÚRS 2018 02 |  | základní |  | 0 | 0 | 0 | 0 | 0 | 4 | K | 2 |  |  |  | ROZPOCET | [5 empty] | 0 | 0 | 0 | 0 | 0 | 1 | 0 | 4 | 629890659
| PP |  | Montáž lešení řadového trubkového těžkého pracovního s podlahami Příplatek za první a každý další den použití lešení k ceně -1112 | [14 empty] | PP | 2
| VV |  | 6240*365 'Přepočtené koeficientem množství |  | 2277600 | [12 empty] | VV | 2 | 2 | False | 1 | ROZPOCET
3 | K | 941121812 | Demontáž lešení řadového trubkového těžkého s podlahami zatížení do 300 kg/m2 š do 1,5 m v do 20 m | m2 | 6240 |  | 0 | CS ÚRS 2018 02 |  | základní |  | 0 | 0 | 0 | 0 | 0 | 4 | K | 2 |  |  |  | ROZPOCET | [5 empty] | 0 | 0 | 0 | 0 | 0 | 1 | 0 | 4 | -940415653
| PP |  | Demontáž lešení řadového trubkového těžkého pracovního s podlahami z fošen nebo dílců min. tl. 38 mm, s provozním zatížením tř. 4 do 300 kg/m2 šířky tř. W15 přes 1,5 do 1,8 m, výšky přes 10 do 20 m | [14 empty] | PP | 2
4 | K | 943211112 | Montáž lešení prostorového rámového lehkého s podlahami zatížení do 200 kg/m2 v do 25 m | m3 | 380 |  | 0 | CS ÚRS 2018 02 |  | základní |  | 0 | 0 | 0 | 0 | 0 | 4 | K | 2 |  |  |  | ROZPOCET | [5 empty] | 0 | 0 | 0 | 0 | 0 | 1 | 0 | 4 | 949217279
| PP |  | Montáž lešení prostorového rámového lehkého pracovního s podlahami s provozním zatížením tř. 3 do 200 kg/m2, výšky přes 10 do 25 m | [14 empty] | PP | 2
5 | K | 943211119 | Příplatek k lešení prostorovému rámovému lehkému s podlahami za půdorysnou plochu do 6 m2 | m3 | 380 |  | 0 | CS ÚRS 2018 02 |  | základní |  | 0 | 0 | 0 | 0 | 0 | 4 | K | 2 |  |  |  | ROZPOCET | [5 empty] | 0 | 0 | 0 | 0 | 0 | 1 | 0 | 4 | -1191922692
| PP |  | Montáž lešení prostorového rámového lehkého pracovního s podlahami Příplatek k cenám za půdorysnou plochu do 6 m2 | [14 empty] | PP | 2
6 | K | 943211212 | Příplatek k lešení prostorovému rámovému lehkému s podlahami v do 25 m za první a ZKD den použití | m3 | 17100 |  | 0 | CS ÚRS 2018 02 |  | základní |  | 0 | 0 | 0 | 0 | 0 | 4 | K | 2 |  |  |  | ROZPOCET | [5 empty] | 0 | 0 | 0 | 0 | 0 | 1 | 0 | 4 | 2061374574
| PP |  | Montáž lešení prostorového rámového lehkého pracovního s podlahami Příplatek za první a každý další den použití lešení k ceně -1112 | [14 empty] | PP | 2
| VV |  | 380*45 'Přepočtené koeficientem množství |  | 17100 | [12 empty] | VV | 2 | 2 | False | 1 | ROZPOCET
7 | K | 943211812 | Demontáž lešení prostorového rámového lehkého s podlahami zatížení do 200 kg/m2 v do 25 m | m3 | 380 |  | 0 | CS ÚRS 2018 02 |  | základní |  | 0 | 0 | 0 | 0 | 0 | 4 | K | 2 |  |  |  | ROZPOCET | [5 empty] | 0 | 0 | 0 | 0 | 0 | 1 | 0 | 4 | -1960240838
| PP |  | Demontáž lešení prostorového rámového lehkého pracovního s podlahami s provozním zatížením tř. 3 do 200 kg/m2, výšky přes 10 do 25 m | [14 empty] | PP | 2
8 | K | 944511111 | Montáž ochranné sítě z textilie z umělých vláken | m2 | 6240 |  | 0 | CS ÚRS 2018 02 |  | základní |  | 0 | 0 | 0 | 0 | 0 | 4 | K | 2 |  |  |  | ROZPOCET | [5 empty] | 0 | 0 | 0 | 0 | 0 | 1 | 0 | 4 | 1587964847
| PP |  | Montáž ochranné sítě zavěšené na konstrukci lešení z textilie z umělých vláken | [14 empty] | PP | 2
9 | K | 944511211 | Příplatek k ochranné síti za první a ZKD den použití | m2 | 2277600 |  | 0 | CS ÚRS 2018 02 |  | základní |  | 0 | 0 | 0 | 0 | 0 | 4 | K | 2 |  |  |  | ROZPOCET | [5 empty] | 0 | 0 | 0 | 0 | 0 | 1 | 0 | 4 | 1690019235
| PP |  | Montáž ochranné sítě Příplatek za první a každý další den použití sítě k ceně -1111 | [14 empty] | PP | 2
| VV |  | 6240*365 'Přepočtené koeficientem množství |  | 2277600 | [12 empty] | VV | 2 | 2 | False | 1 | ROZPOCET
10 | K | 944511811 | Demontáž ochranné sítě z textilie z umělých vláken | m2 | 6240 |  | 0 | CS ÚRS 2018 02 |  | základní |  | 0 | 0 | 0 | 0 | 0 | 4 | K | 2 |  |  |  | ROZPOCET | [5 empty] | 0 | 0 | 0 | 0 | 0 | 1 | 0 | 4 | -1157411076
| PP |  | Demontáž ochranné sítě zavěšené na konstrukci lešení z textilie z umělých vláken | [14 empty] | PP | 2
11 | K | 944711113 | Montáž záchytné stříšky š do 2,5 m | m | 300 |  | 0 | CS ÚRS 2018 02 |  | základní |  | 0 | 0 | 0 | 0 | 0 | 4 | K | 2 |  |  |  | ROZPOCET | [5 empty] | 0 | 0 | 0 | 0 | 0 | 1 | 0 | 4 | -239822706
| PP |  | Montáž záchytné stříšky zřizované současně s lehkým nebo těžkým lešením, šířky přes 2,0 do 2,5 m | [14 empty] | PP | 2
12 | K | 944711213 | Příplatek k záchytné stříšce š do 2,5 m za první a ZKD den použití | m | 109500 |  | 0 | CS ÚRS 2018 02 |  | základní |  | 0 | 0 | 0 | 0 | 0 | 4 | K | 2 |  |  |  | ROZPOCET | [5 empty] | 0 | 0 | 0 | 0 | 0 | 1 | 0 | 4 | -1179085071
| PP |  | Montáž záchytné stříšky Příplatek za první a každý další den použití záchytné stříšky k ceně -1113 | [14 empty] | PP | 2
| VV |  | 300*365 'Přepočtené koeficientem množství |  | 109500 | [12 empty] | VV | 2 | 2 | False | 1 | ROZPOCET
13 | K | 944711813 | Demontáž záchytné stříšky š do 2,5 m | m | 300 |  | 0 | CS ÚRS 2018 02 |  | základní |  | 0 | 0 | 0 | 0 | 0 | 4 | K | 2 |  |  |  | ROZPOCET | [5 empty] | 0 | 0 | 0 | 0 | 0 | 1 | 0 | 4 | 479657766
| PP |  | Demontáž záchytné stříšky zřizované současně s lehkým nebo těžkým lešením, šířky přes 2,0 do 2,5 m | [14 empty] | PP | 2
14 | K | 949101112 | Lešení pomocné pro objekty pozemních staveb s lešeňovou podlahou v do 3,5 m zatížení do 150 kg/m2 | m2 | 15200 |  | 0 | CS ÚRS 2018 02 |  | základní |  | 0 | 0.00021 | 3.192 | 0 | 0 | 4 | K | 2 |  |  |  | ROZPOCET | [5 empty] | 0 | 0 | 0 | 0 | 0 | 1 | 0 | 4 | 1105680346
| PP |  | Lešení pomocné pracovní pro objekty pozemních staveb pro zatížení do 150 kg/m2, o výšce lešeňové podlahy přes 1,9 do 3,5 m | [14 empty] | PP | 2
15 | K | 952901111 | Vyčištění budov bytové a občanské výstavby při výšce podlaží do 4 m | m2 | 2822.23 |  | 0 | CS ÚRS 2018 02 |  | základní |  | 0 | 4e-05 | 0.11289 | 0 | 0 | 4 | K | 2 |  |  |  | ROZPOCET | [5 empty] | 0 | 0 | 0 | 0 | 0 | 1 | 0 | 4 | -37133954
| PP |  | Vyčištění budov nebo objektů před předáním do užívání budov bytové nebo občanské výstavby, světlé výšky podlaží do 4 m | [14 empty] | PP | 2
16 | K | 952901114 | Vyčištění budov bytové a občanské výstavby při výšce podlaží přes 4 m | m2 | 3527.77 |  | 0 | CS ÚRS 2018 02 |  | základní |  | 0 | 4e-05 | 0.14111 | 0 | 0 | 4 | K | 2 |  |  |  | ROZPOCET | [5 empty] | 0 | 0 | 0 | 0 | 0 | 1 | 0 | 4 | -1064506920
| PP |  | Vyčištění budov nebo objektů před předáním do užívání budov bytové nebo občanské výstavby, světlé výšky podlaží přes 4 m | [14 empty] | PP | 2
17 | K | 953312112 | Vložky do svislých dilatačních spár z fasádních polystyrénových desek tl 20 mm | m2 | 47 |  | 0 | CS ÚRS 2018 02 |  | základní |  | 0 | 0.00036 | 0.01692 | 0 | 0 | 4 | K | 2 |  |  |  | ROZPOCET | [5 empty] | 0 | 0 | 0 | 0 | 0 | 1 | 0 | 4 | -1631038291
| PP |  | Vložky svislé do dilatačních spár z polystyrenových desek fasádních včetně dodání a osazení, v jakémkoliv zdivu přes 10 do 20 mm | [14 empty] | PP | 2
18 | K | 961031311 | Bourání základů cihelných na MV nebo MVC | m3 | 255.07 |  | 0 | CS ÚRS 2018 02 |  | základní |  | 0 | 0 | 0 | 1.8 | 459.126 | 4 | K | 2 |  |  |  | ROZPOCET | [5 empty] | 0 | 0 | 0 | 0 | 0 | 1 | 0 | 4 | 457042290
| PP |  | Bourání základů ze zdiva cihelného na maltu vápennou nebo vápenocementovou | [14 empty] | PP | 2
| VV |  | Angl_dvorky*2,3*0,1 |  | 47.05 | [12 empty] | VV | 2 | 2 | True | 0 | ROZPOCET
| VV |  | "stěna" Angl_dvorky*1,8*0,3 |  | 110.46 | [12 empty] | VV | 2 | 2 | True | 0 | ROZPOCET
| VV |  | "základy pod kamenným schodištěm- 2/3cihla, 1/3 beton" ((2,5*0,975*2,0*2)+(3,745*0,8*2,0)+(3,745*0,75*2,0*5)+(1,35*0,3*2,8*5))/3*2 |  | 33 | [12 empty] | VV | 2 | 2 | True | 0 | ROZPOCET
| VV |  | "základy pod bočním kamenným schodištěm- 2/3cihla, 1/3 beton" ((((0,53+1,28+5,795+1,28+0,53)*0,7*1,6)+(2,0*0,4*2,0*2))*2)/3*2 |  | 18.33 | [12 empty] | VV | 2 | 2 | True | 0 | ROZPOCET
| VV |  | "základy rampy- 2/3cihla, 1/3 beton" ((8,835*0,6*1,5*2)+(1,815*1,505*1,5*2)+(11,035*1,3*1,5*2)+(3,14*0,685*0,685*1,5/2*2))/3*2 |  | 46.23 | [12 empty] | VV | 2 | 2 | True | 0 | ROZPOCET
19 | K | 961043111 | Bourání základů z betonu proloženého kamenem | m3 | 491.82 |  | 0 | CS ÚRS 2018 02 |  | základní |  | 0 | 0 | 0 | 2.2 | 1082.004 | 4 | K | 2 |  |  |  | ROZPOCET | [5 empty] | 0 | 0 | 0 | 0 | 0 | 1 | 0 | 4 | 434430533
| PP |  | Bourání základů z betonu proloženého kamenem | [14 empty] | PP | 2
| VV |  | "v.č. 103A, 104B" | [14 empty] | VV | 2 | 1 | True | 0 | ROZPOCET
| VV |  | SV21_22*0,5 |  | 223.2 | [12 empty] | VV | 2 | 2 | True | 0 | ROZPOCET
| VV |  | SV25_26*0,51 |  | 268.62 | [12 empty] | VV | 2 | 2 | True | 0 | ROZPOCET
20 | K | 961044111 | Bourání základů z betonu prostého | m3 | 215.81 |  | 0 | CS ÚRS 2018 02 |  | základní |  | 0 | 0 | 0 | 2 | 431.62 | 4 | K | 2 |  |  |  | ROZPOCET | [5 empty] | 0 | 0 | 0 | 0 | 0 | 1 | 0 | 4 | -745763185
| PP |  | Bourání základů z betonu prostého | [14 empty] | PP | 2
| VV |  | "dno" Angl_dvorky*0,6*0,3 |  | 36.82 | [12 empty] | VV | 2 | 2 | True | 0 | ROZPOCET
| VV |  | "atrium - kanalizační šachta" ((0,6*0,6*0,2)+(0,6*4*1,6*0,2))*2 |  | 1.68 | [12 empty] | VV | 2 | 2 | True | 0 | ROZPOCET
| VV |  | "základy pod kamenným schodištěm- 2/3cihla, 1/3 beton" ((2,5*0,975*2,0*2)+(3,745*0,8*2,0)+(3,745*0,75*2,0*5)+(1,35*0,3*2,8*5))/3 |  | 16.5 | [12 empty] | VV | 2 | 2 | True | 0 | ROZPOCET
| VV |  | "základy pod bočním kamenným schodištěm- 2/3cihla, 1/3 beton" ((((0,53+1,28+5,795+1,28+0,53)*0,7*1,6)+(2,0*0,4*2,0*2))*2)/3 |  | 9.16 | [12 empty] | VV | 2 | 2 | True | 0 | ROZPOCET
| VV |  | "základy rampy- 2/3cihla, 1/3 beton" ((8,835*0,6*1,5*2)+(1,815*1,505*1,5*2)+(11,035*1,3*1,5*2)+(3,14*0,685*0,685*1,5/2*2))/3 |  | 23.11 | [12 empty] | VV | 2 | 2 | True | 0 | ROZPOCET
| VV |  | "v.č.104B - atrium" ((12,24*2,625)+(17,175*5,15)+(17,175*5,155))*0,6 |  | 125.47 | [12 empty] | VV | 2 | 2 | True | 0 | ROZPOCET
| VV |  | "atrium - patky" 0,8*0,8*0,6*8 |  | 3.07 | [12 empty] | VV | 2 | 2 | True | 0 | ROZPOCET
21 | K | 962031132 | Bourání příček z cihel pálených na MVC tl do 100 mm | m2 | 82.31 |  | 0 | CS ÚRS 2018 02 |  | základní |  | 0 | 0 | 0 | 0.131 | 10.7826 | 4 | K | 2 |  |  |  | ROZPOCET | [5 empty] | 0 | 0 | 0 | 0 | 0 | 1 | 0 | 4 | -1932286210
| PP |  | Bourání příček z cihel, tvárnic nebo příčkovek z cihel pálených, plných nebo dutých na maltu vápennou nebo vápenocementovou, tl. do 100 mm | [14 empty] | PP | 2
| VV |  | "v.č.103A" | [14 empty] | VV | 2 | 1 | True | 0 | ROZPOCET
| VV |  | (1,8+1,95+1,8)*3,6 |  | 19.98 | [12 empty] | VV | 2 | 2 | True | 0 | ROZPOCET
| VV |  | "v.č.113A" | [14 empty] | VV | 2 | 1 | True | 0 | ROZPOCET
| VV |  | ((1,4+1,45+2,2+1,3+1,625)*3,5)-(0,6*1,97*3) |  | 24.37 | [12 empty] | VV | 2 | 2 | True | 0 | ROZPOCET
| VV |  | "v.č.114B" ((3,4+2,96+2,28+3,4)*3,2)-(0,7*2,2*3) |  | 33.91 | [12 empty] | VV | 2 | 2 | True | 0 | ROZPOCET
| VV |  | "v.č.115A, 116B" (1,41+0,35)*2,3 |  | 4.05 | [12 empty] | VV | 2 | 2 | True | 0 | ROZPOCET
22 | K | 962031133 | Bourání příček z cihel pálených na MVC tl do 150 mm | m2 | 501.45 |  | 0 | CS ÚRS 2018 02 |  | základní |  | 0 | 0 | 0 | 0.261 | 130.8784 | 4 | K | 2 |  |  |  | ROZPOCET | [5 empty] | 0 | 0 | 0 | 0 | 0 | 1 | 0 | 4 | 508325859
| PP |  | Bourání příček z cihel, tvárnic nebo příčkovek z cihel pálených, plných nebo dutých na maltu vápennou nebo vápenocementovou, tl. do 150 mm | [14 empty] | PP | 2
| VV |  | "v.č.103A" | [14 empty] | VV | 2 | 1 | True | 0 | ROZPOCET
| VV |  | (3,2+3,2)*3,6 |  | 23.04 | [12 empty] | VV | 2 | 2 | True | 0 | ROZPOCET
| VV |  | (2,75*2,82)+(3,25*2,37*2)+(2,75*2,82)+(2,35*2,8)+(4,5*2,8)+(2,35*2,8)+(1,8*3,05) |  | 62.17 | [12 empty] | VV | 2 | 2 | True | 0 | ROZPOCET
| VV |  | "v.č.104B" | [14 empty] | VV | 2 | 1 | True | 0 | ROZPOCET
| VV |  | (3,25*2,37*5)+(2,75*2,82*4)+(2,765*2,82) |  | 77.33 | [12 empty] | VV | 2 | 2 | True | 0 | ROZPOCET
| VV |  | "v.č.106A" | [14 empty] | VV | 2 | 1 | True | 0 | ROZPOCET
| VV |  | (3,25*2,8*2)+(3,0*3,05*2) |  | 36.5 | [12 empty] | VV | 2 | 2 | True | 0 | ROZPOCET
| VV |  | "v.č.107B" | [14 empty] | VV | 2 | 1 | True | 0 | ROZPOCET
| VV |  | (3,25*2,8*2)+(2,75*2,8*2) |  | 33.6 | [12 empty] | VV | 2 | 2 | True | 0 | ROZPOCET
| VV |  | "v.č.110A" | [14 empty] | VV | 2 | 1 | True | 0 | ROZPOCET
| VV |  | ((2,0*3,5*2)-(0,6*2,0*2))+(3,25*2,8*2) |  | 29.8 | [12 empty] | VV | 2 | 2 | True | 0 | ROZPOCET
| VV |  | "v.č.111B" | [14 empty] | VV | 2 | 1 | True | 0 | ROZPOCET
| VV |  | (2,75*2,8*2)+(3,25*2,8*2) |  | 33.6 | [12 empty] | VV | 2 | 2 | True | 0 | ROZPOCET
| VV |  | "v.č.113A" | [14 empty] | VV | 2 | 1 | True | 0 | ROZPOCET
| VV |  | ((2,1+3,5+2,1+3,9+4,65+3,35+1,2)*3,5)-(0,8*2,0*2)-(0,7*2,2)-(0,6*2,0) |  | 66.86 | [12 empty] | VV | 2 | 2 | True | 0 | ROZPOCET
| VV |  | "v.č.114B" 2,75*4,05*2 |  | 22.28 | [12 empty] | VV | 2 | 2 | True | 0 | ROZPOCET
| VV |  | "v.č.115A, 116B" | [14 empty] | VV | 2 | 1 | True | 0 | ROZPOCET
| VV |  | (1,34*1,3)+(3,6*((2,29+1,31)/2)*2)+(9,17*4,25)+((1,81+6,66)*2,87)+(3,19*((2,29+1,31)/2)*2)+(3,12*2,29)+((1,77+2,87+3,02+1,81)*2,45)-(0,9*1,97*2) |  | 116.27 | [12 empty] | VV | 2 | 2 | True | 0 | ROZPOCET
23 | K | 962032230 | Bourání zdiva z cihel pálených nebo vápenopískových na MV nebo MVC do 1 m3 | m3 | 1.78 |  | 0 | CS ÚRS 2018 02 |  | základní |  | 0 | 0 | 0 | 1.8 | 3.204 | 4 | K | 2 |  |  |  | ROZPOCET | [5 empty] | 0 | 0 | 0 | 0 | 0 | 1 | 0 | 4 | -1837593878
| PP |  | Bourání zdiva nadzákladového z cihel nebo tvárnic z cihel pálených nebo vápenopískových, na maltu vápennou nebo vápenocementovou, objemu do 1 m3 | [14 empty] | PP | 2
| VV |  | "v.č.117A, 118B - atika nad úrovní střechy" (0,42*4)+0,1 |  | 1.78 | [12 empty] | VV | 2 | 2 | True | 0 | ROZPOCET
24 | K | 962032231 | Bourání zdiva z cihel pálených nebo vápenopískových na MV nebo MVC přes 1 m3 | m3 | 53.68 |  | 0 | CS ÚRS 2018 02 |  | základní |  | 0 | 0 | 0 | 1.8 | 96.624 | 4 | K | 2 |  |  |  | ROZPOCET | [5 empty] | 0 | 0 | 0 | 0 | 0 | 1 | 0 | 4 | -380270426
| PP |  | Bourání zdiva nadzákladového z cihel nebo tvárnic z cihel pálených nebo vápenopískových, na maltu vápennou nebo vápenocementovou, objemu přes 1 m3 | [14 empty] | PP | 2
| VV |  | "v.č.103A" (1,915*2,85*0,75)+(2,5*2,65*0,8*2)+(1,9*2,85*0,75)+(3,76*3,05*0,75)+(4,31*3,05*0,75)+(2,33*3,05*0,75) |  | 42.54 | [12 empty] | VV | 2 | 2 | True | 0 | ROZPOCET
| VV |  | "v.č.104B" (2,6*3,5*0,45)-(0,91*2,1*0,45)+(0,8*3,5*0,65) |  | 5.06 | [12 empty] | VV | 2 | 2 | True | 0 | ROZPOCET
| VV |  | "v.č.115A, 116B" ((3,1*2,3)+(4,25*1,65)+(4,25*1,44))*0,3 |  | 6.08 | [12 empty] | VV | 2 | 2 | True | 0 | ROZPOCET
25 | K | 963012510 | Bourání stropů z ŽB desek š do 300 mm tl do 140 mm | m3 | 14.32 |  | 0 | CS ÚRS 2018 02 |  | základní |  | 0 | 0 | 0 | 2.1 | 30.072 | 4 | K | 2 |  |  |  | ROZPOCET | [5 empty] | 0 | 0 | 0 | 0 | 0 | 1 | 0 | 4 | 833287455
| PP |  | Bourání stropů z desek nebo panelů železobetonových prefabrikovaných s dutinami z desek, š. do 300 mm tl. do 140 mm | [14 empty] | PP | 2
| VV |  | "strop" Angl_dvorky*0,7*0,1 |  | 14.32 | [12 empty] | VV | 2 | 2 | True | 1 | ROZPOCET
26 | K | 963031532 | Bourání cihelných kleneb na MVC tl do 150 mm do ocelových nosníků | m2 | 34.2 |  | 0 | CS ÚRS 2018 02 |  | základní |  | 0 | 0 | 0 | 0.279 | 9.5418 | 4 | K | 2 |  |  |  | ROZPOCET | [5 empty] | 0 | 0 | 0 | 0 | 0 | 1 | 0 | 4 | -1024878268
| PP |  | Bourání cihelných kleneb vápenocementovou, do ocelových nosníků, bez jejich vybourání, tl. do 150 mm | [14 empty] | PP | 2
| VV |  | SV29 |  | 34.2 | [12 empty] | VV | 2 | 2 | True | 0 | ROZPOCET
27 | K | 963051113 | Bourání ŽB stropů deskových tl přes 80 mm | m3 | 180.2 |  | 0 | CS ÚRS 2018 02 |  | základní |  | 0 | 0 | 0 | 2.4 | 432.48 | 4 | K | 2 |  |  |  | ROZPOCET | [5 empty] | 0 | 0 | 0 | 0 | 0 | 1 | 0 | 4 | -2008295233
| PP |  | Bourání železobetonových stropů deskových, tl. přes 80 mm | [14 empty] | PP | 2
| VV |  | "v.č.104B - rampa" ((2,5*3,2)+(3,2*2,25))*0,2 |  | 3.04 | [12 empty] | VV | 2 | 2 | True | 0 | ROZPOCET
| VV |  | "v.č.104B-m.č. -1.164" 3,4*2,85*0,25 |  | 2.42 | [12 empty] | VV | 2 | 2 | True | 0 | ROZPOCET
| VV |  | "v.č.106A-m.č. 1.105, 1.157"(8,0+8,0)*0,3 |  | 4.8 | [12 empty] | VV | 2 | 2 | True | 0 | ROZPOCET
| VV |  | "v.č.110A- m.č. 3.101, 3.153" (8,0+8,0)*0,3 |  | 4.8 | [12 empty] | VV | 2 | 2 | True | 0 | ROZPOCET
| VV |  | "v.č.113A-m.č. 5.001, 5.002, 5.102, 5.131" ((8,0+8,0)*0,3)+((98,1+17,6)*0,3) |  | 39.51 | [12 empty] | VV | 2 | 2 | True | 0 | ROZPOCET
| VV |  | "v.č.115A-m.č. 6.001, 6.202 část, 6.203 část, 6.209 část, 6.009 část, 6.010 část" | [14 empty] | VV | 2 | 1 | True | 0 | ROZPOCET
| VV |  | ((4,695*9,6)+(3,825*4,435)+(2,9*2,65)+((12,67*9,0)+(4,52*0,45)+(4,52*0,15)))*0,2 |  | 37.29 | [12 empty] | VV | 2 | 2 | True | 0 | ROZPOCET
| VV |  | "v.č.103A, 104B - strop kanálu" ((10,55*2,8*2)+(22,5*2,04*2)+(17,8*2,85)+(15,0*2,8)+(4,5*3,8))*0,3 |  | 78.21 | [12 empty] | VV | 2 | 2 | True | 0 | ROZPOCET
| VV |  | "v.č.103A" ((4,0*1,3*2)+(1,85*1,3*2)+(1,0*1,3*2)+(2,9*2,75*2))*0,3 |  | 10.13 | [12 empty] | VV | 2 | 2 | True | 0 | ROZPOCET
28 | K | 963053937 | Bourání ŽB schodišťových ramen monolitických na schodnicích | m2 | 3.9 |  | 0 | CS ÚRS 2018 02 |  | základní |  | 0 | 0 | 0 | 0.383 | 1.4937 | 4 | K | 2 |  |  |  | ROZPOCET | [5 empty] | 0 | 0 | 0 | 0 | 0 | 1 | 0 | 4 | -1613673192
| PP |  | Bourání železobetonových monolitických schodišťových ramen na schodnicích s vybouráním schodnic | [14 empty] | PP | 2
| VV |  | "v.č.104B" 1,5*1,3*2 |  | 3.9 | [12 empty] | VV | 2 | 2 | True | 0 | ROZPOCET
29 | K | 964073331 | Vybourání válcovaných nosníků ze zdiva cihelného dl do 6 m hmotnosti 35 kg/m | t | 5.5 |  | 0 | CS ÚRS 2018 02 |  | základní |  | 0 | 0 | 0 | 1.261 | 6.9355 | 4 | K | 2 |  |  |  | ROZPOCET | [5 empty] | 0 | 0 | 0 | 0 | 0 | 1 | 0 | 4 | -788007271
| PP |  | Vybourání válcovaných nosníků uložených ve zdivu cihelném délky do 6 m, hmotnosti do 35 kg/m | [14 empty] | PP | 2
30 | K | 965043441 | Bourání podkladů pod dlažby betonových s potěrem nebo teracem tl do 150 mm pl přes 4 m2 | m3 | 4.62 |  | 0 | CS ÚRS 2018 02 |  | základní |  | 0 | 0 | 0 | 2.2 | 10.164 | 4 | K | 2 |  |  |  | ROZPOCET | [5 empty] | 0 | 0 | 0 | 0 | 0 | 1 | 0 | 4 | -1020252853
| PP |  | Bourání mazanin betonových s potěrem nebo teracem tl. do 150 mm, plochy přes 4 m2 | [14 empty] | PP | 2
| VV |  | SV29*0,135 |  | 4.62 | [12 empty] | VV | 2 | 2 | True | 0 | ROZPOCET
31 | K | 965045112 | Bourání potěrů cementových nebo pískocementových tl do 50 mm pl do 4 m2 | m2 | 577.26 |  | 0 | CS ÚRS 2018 02 |  | základní |  | 0 | 0 | 0 | 0.09 | 51.9534 | 4 | K | 2 |  |  |  | ROZPOCET | [5 empty] | 0 | 0 | 0 | 0 | 0 | 1 | 0 | 4 | -785920459
| PP |  | Bourání potěrů tl. do 50 mm cementových nebo pískocementových, plochy do 4 m2 | [14 empty] | PP | 2
| VV |  | "v.č. 106A, 107B" SV38a |  | 5.9 | [12 empty] | VV | 2 | 2 | True | 0 | ROZPOCET
| VV |  | "m.č. 1.003, 1.015" 1,8*1,7*6 |  | 18.36 | [12 empty] | VV | 2 | 2 | True | 0 | ROZPOCET
| VV |  | "v.č.112B - m.č.4.101" 2,9 |  | 2.9 | [12 empty] | VV | 2 | 2 | True | 0 | ROZPOCET
| VV |  | "v.č.113A, 114B" SV37a+(SV50*2) |  | 531.5 | [12 empty] | VV | 2 | 2 | True | 0 | ROZPOCET
| VV |  | "balkony" nov_SV57 |  | 18.6 | [12 empty] | VV | 2 | 2 | True | 0 | ROZPOCET
32 | K | 965045113 | Bourání potěrů cementových nebo pískocementových tl do 50 mm pl přes 4 m2 | m2 | 973.1 |  | 0 | CS ÚRS 2018 02 |  | základní |  | 0 | 0 | 0 | 0.09 | 87.579 | 4 | K | 2 |  |  |  | ROZPOCET | [5 empty] | 0 | 0 | 0 | 0 | 0 | 1 | 0 | 4 | 1628004491
| PP |  | Bourání potěrů tl. do 50 mm cementových nebo pískocementových, plochy přes 4 m2 | [14 empty] | PP | 2
| VV |  | "v.č. 103A, 104B" SV21_22+SV25_26 |  | 973.1 | [12 empty] | VV | 2 | 2 | True | 0 | ROZPOCET
33 | K | 965046111 | Broušení stávajících betonových podlah úběr do 3 mm | m2 | 792.28 |  | 0 | CS ÚRS 2018 02 |  | základní |  | 0 | 0 | 0 | 0 | 0 | 4 | K | 2 |  |  |  | ROZPOCET | [5 empty] | 0 | 0 | 0 | 0 | 0 | 1 | 0 | 4 | 1056520407
| PP |  | Broušení stávajících betonových podlah úběr do 3 mm | [14 empty] | PP | 2
| VV |  | SV29 |  | 34.2 | [12 empty] | VV | 2 | 2 | True | 0 | ROZPOCET
| VV |  | "v.č. 106A, 107B" SV38a |  | 5.9 | [12 empty] | VV | 2 | 2 | True | 0 | ROZPOCET
| VV |  | "m.č. 1.003, 1.015" 1,8*1,7*6 |  | 18.36 | [12 empty] | VV | 2 | 2 | True | 0 | ROZPOCET
| VV |  | "v.č.112B - m.č.4.101" 2,9 |  | 2.9 | [12 empty] | VV | 2 | 2 | True | 0 | ROZPOCET
| VV |  | "v.č.113A, 114B" SV37a+(SV50*2) |  | 531.5 | [12 empty] | VV | 2 | 2 | True | 0 | ROZPOCET
| VV |  | "balkony" nov_SV57 |  | 18.6 | [12 empty] | VV | 2 | 2 | True | 0 | ROZPOCET
| VV |  | "v.č. 103A, 104B" SV21_22+SV25_26 |  | 973.1 | [12 empty] | VV | 2 | 2 | True | 0 | ROZPOCET
| VV |  | Mezisoučet |  | 1584.56 | [12 empty] | VV | 2 | 3 | True | 0 | ROZPOCET
| VV |  | "50% plochy brousit - odhad" 1584,56/2 |  | 792.28 | [12 empty] | VV | 2 | 2 | True | 1 | ROZPOCET
34 | K | 965081113 | Bourání dlažby z dlaždic půdních plochy přes 1 m2 | m2 | 910.8 |  | 0 | CS ÚRS 2018 02 |  | základní |  | 0 | 0 | 0 | 0 | 0 | 4 | K | 2 |  |  |  | ROZPOCET | [5 empty] | 0 | 0 | 0 | 0 | 0 | 1 | 0 | 4 | -1325214353
| PP |  | Bourání podlah z dlaždic bez podkladního lože nebo mazaniny, s jakoukoliv výplní spár půdních, plochy přes 1 m2 | [14 empty] | PP | 2
| VV |  | půdovky budou bourány a deponovány pro jejich znovupoužití. Viz. PD: "opatrně odebrat a uschovat, připravit na opětovné použití" | [14 empty] | VV | 2 | 1 | True | 0 | ROZPOCET
| VV |  | "v.č.115A, 116B" 116,9+61,5+84,8+248,3+45,2+29,5+23,1+5,1+49,6+239,5+7,3 |  | 910.8 | [12 empty] | VV | 2 | 2 | True | 0 | ROZPOCET
35 | K | 965082923 | Odstranění násypů pod podlahami tl do 100 mm pl přes 2 m2 | m3 | 32.38 |  | 0 | CS ÚRS 2018 02 |  | základní |  | 0 | 0 | 0 | 1.4 | 45.332 | 4 | K | 2 |  |  |  | ROZPOCET | [5 empty] | 0 | 0 | 0 | 0 | 0 | 1 | 0 | 4 | 1894971874
| PP |  | Odstranění násypu pod podlahami nebo ochranného násypu na střechách tl. do 100 mm, plochy přes 2 m2 | [14 empty] | PP | 2
| VV |  | "v.č.115A" SV53_54*0,05 |  | 32.38 | [12 empty] | VV | 2 | 2 | True | 0 | ROZPOCET
36 | K | 965082933 | Odstranění násypů pod podlahami tl do 200 mm pl přes 2 m2 | m3 | 18.31 |  | 0 | CS ÚRS 2018 02 |  | základní |  | 0 | 0 | 0 | 1.4 | 25.634 | 4 | K | 2 |  |  |  | ROZPOCET | [5 empty] | 0 | 0 | 0 | 0 | 0 | 1 | 0 | 4 | 1308782763
| PP |  | Odstranění násypu pod podlahami nebo ochranného násypu na střechách tl. do 200 mm, plochy přes 2 m2 | [14 empty] | PP | 2
| VV |  | SV35*0,2 |  | 4.8 | [12 empty] | VV | 2 | 2 | True | 0 | ROZPOCET
| VV |  | (SV49+SV48)*0,15 |  | 10.91 | [12 empty] | VV | 2 | 2 | True | 0 | ROZPOCET
| VV |  | "v.č.112B - m.č.4.102" 17,3*0,15 |  | 2.6 | [12 empty] | VV | 2 | 2 | True | 0 | ROZPOCET
37 | K | 965082941 | Odstranění násypů pod podlahami tl přes 200 mm | m3 | 374.17 |  | 0 | CS ÚRS 2018 02 |  | základní |  | 0 | 0 | 0 | 1.4 | 523.838 | 4 | K | 2 |  |  |  | ROZPOCET | [5 empty] | 0 | 0 | 0 | 0 | 0 | 1 | 0 | 4 | 766024606
| PP |  | Odstranění násypu pod podlahami nebo ochranného násypu na střechách tl. přes 200 mm jakékoliv plochy | [14 empty] | PP | 2
| VV |  | SV36*0,65 |  | 59.67 | [12 empty] | VV | 2 | 2 | True | 0 | ROZPOCET
| VV |  | (SV37+SV37a)*0,25 |  | 208.78 | [12 empty] | VV | 2 | 2 | True | 0 | ROZPOCET
| VV |  | SV50*0,3 |  | 78.87 | [12 empty] | VV | 2 | 2 | True | 0 | ROZPOCET
| VV |  | SV52*0,25 |  | 26.85 | [12 empty] | VV | 2 | 2 | True | 0 | ROZPOCET
38 | K | 967031132 | Přisekání rovných ostění v cihelném zdivu na MV nebo MVC | m2 | 208.56 |  | 0 | CS ÚRS 2018 02 |  | základní |  | 0 | 0 | 0 | 0.055 | 11.4708 | 4 | K | 2 |  |  |  | ROZPOCET | [5 empty] | 0 | 0 | 0 | 0 | 0 | 1 | 0 | 4 | -93682861
| PP |  | Přisekání (špicování) plošné nebo rovných ostění zdiva z cihel pálených rovných ostění, bez odstupu, po hrubém vybourání otvorů, na maltu vápennou nebo vápenocementovou | [14 empty] | PP | 2
| VV |  | "v.č.103A" | [14 empty] | VV | 2 | 1 | True | 0 | ROZPOCET
| VV |  | (2,8*0,15*6)+(2,8*0,75*6)+(2,65*0,8*4)+(2,85*0,25*2)+(3,6*0,15*2)+(2,95*0,8)+(2,95*0,18*2)+(2,95*0,15*2)+(2,65*0,1*2)+(2,85*0,75*2)+(3,05*0,75*6) |  | 48.94 | [12 empty] | VV | 2 | 2 | True | 0 | ROZPOCET
| VV |  | (2,0*0,75*2)+(2,2*0,3*2)+(2,82*0,15*4)+(3,6*0,15*2)+(2,37*0,15*4)+(2,2*0,4*2)+(1,0*0,45*4)+(0,95*0,75*2) |  | 13.5 | [12 empty] | VV | 2 | 2 | True | 0 | ROZPOCET
| VV |  | "v.č.104B" | [14 empty] | VV | 2 | 1 | True | 0 | ROZPOCET
| VV |  | (2,37*0,15*10)+(2,82*0,15*10)+(2,3*0,15*2)+(2,45*0,1*2)+(2,15*0,25*2)+(2,25*0,25*2)+(2,5*0,15*2)+(2,4*0,15*2)+(0,95*0,75*2) |  | 14.06 | [12 empty] | VV | 2 | 2 | True | 0 | ROZPOCET
| VV |  | (2,1*0,6*4)+(3,5*0,45)+(3,5*0,7) |  | 9.07 | [12 empty] | VV | 2 | 2 | True | 0 | ROZPOCET
| VV |  | "v.č.105AB" 0,9*0,15*2*8 |  | 2.16 | [12 empty] | VV | 2 | 2 | True | 0 | ROZPOCET
| VV |  | "v.č.106A" (2,8*0,15*4)+(2,2*0,15*2)+(2,3*0,15*2)+(3,05*0,15*4)+(2,0*0,45*2)+(2,45*0,15*2)+(0,9*0,075*6) |  | 7.8 | [12 empty] | VV | 2 | 2 | True | 0 | ROZPOCET
| VV |  | "v.č.107B" (2,8*0,15*8)+(2,2*0,15*8)+(2,3*0,15*8)+(2,45*0,15*26)+(2,1*0,6*4) |  | 23.36 | [12 empty] | VV | 2 | 2 | True | 0 | ROZPOCET
| VV |  | "v.č.109B" 0,9*0,15*2*15 |  | 4.05 | [12 empty] | VV | 2 | 2 | True | 0 | ROZPOCET
| VV |  | "v.č.110A, 111B" | [14 empty] | VV | 2 | 1 | True | 0 | ROZPOCET
| VV |  | (3,5*0,15*4)+(2,45*0,15*2)+(2,8*0,15*12)+(2,45*0,15*24)+(0,7*0,6*4)+(2,1*0,25*2) |  | 19.43 | [12 empty] | VV | 2 | 2 | True | 0 | ROZPOCET
| VV |  | "v.č.112B" 2,1*0,6*4 |  | 5.04 | [12 empty] | VV | 2 | 2 | True | 0 | ROZPOCET
| VV |  | "v.č.113A" (2,15*0,15*4)+(3,5*0,15*10) |  | 6.54 | [12 empty] | VV | 2 | 2 | True | 0 | ROZPOCET
| VV |  | "v.č.114B" (4,05*0,15*4)+(3,2*0,1*5)+(2,2*0,45*46)+(2,1*0,6*4) |  | 54.61 | [12 empty] | VV | 2 | 2 | True | 0 | ROZPOCET
39 | K | 967031732 | Přisekání plošné zdiva z cihel pálených na MV nebo MVC tl do 100 mm | m2 | 14.52 |  | 0 | CS ÚRS 2018 02 |  | základní |  | 0 | 0 | 0 | 0.183 | 2.6572 | 4 | K | 2 |  |  |  | ROZPOCET | [5 empty] | 0 | 0 | 0 | 0 | 0 | 1 | 0 | 4 | 424433605
| PP |  | Přisekání (špicování) plošné nebo rovných ostění zdiva z cihel pálených plošné, na maltu vápennou nebo vápenocementovou, tl. na maltu vápennou nebo vápenocementovou, tl. do 100 mm | [14 empty] | PP | 2
| VV |  | "v.č. 104B - niky" (1,0*1,4) |  | 1.4 | [12 empty] | VV | 2 | 2 | True | 0 | ROZPOCET
| VV |  | "v.č. 106A - niky" (1,15*0,9*2) |  | 2.07 | [12 empty] | VV | 2 | 2 | True | 0 | ROZPOCET
| VV |  | "v.č. 107B - niky" (1,15*0,9) |  | 1.04 | [12 empty] | VV | 2 | 2 | True | 0 | ROZPOCET
| VV |  | "v.č. 110A - niky" (1,11*0,9*2) |  | 2 | [12 empty] | VV | 2 | 2 | True | 0 | ROZPOCET
| VV |  | "v.č. 111B - niky" (1,15*0,9)+(0,35*0,75*8) |  | 3.14 | [12 empty] | VV | 2 | 2 | True | 0 | ROZPOCET
| VV |  | "v.č. 113A - niky" (1,11*0,9*2) |  | 2 | [12 empty] | VV | 2 | 2 | True | 0 | ROZPOCET
| VV |  | "v.č. 114B - niky" (0,85*0,9)+(0,35*0,75*8) |  | 2.87 | [12 empty] | VV | 2 | 2 | True | 0 | ROZPOCET
40 | K | 967031734 | Přisekání plošné zdiva z cihel pálených na MV nebo MVC tl do 300 mm | m2 | 26.56 |  | 0 | CS ÚRS 2018 02 |  | základní |  | 0 | 0 | 0 | 0.545 | 14.4752 | 4 | K | 2 |  |  |  | ROZPOCET | [5 empty] | 0 | 0 | 0 | 0 | 0 | 1 | 0 | 4 | 783885650
| PP |  | Přisekání (špicování) plošné nebo rovných ostění zdiva z cihel pálených plošné, na maltu vápennou nebo vápenocementovou, tl. na maltu vápennou nebo vápenocementovou, tl. do 300 mm | [14 empty] | PP | 2
| VV |  | "v.č. 103A - niky" (0,6*1,4*4)+(0,65*0,9*2)+(0,6*1,2) |  | 5.25 | [12 empty] | VV | 2 | 2 | True | 0 | ROZPOCET
| VV |  | "v.č. 104B - niky" (0,6*0,6*2)+(0,6*2,1) |  | 1.98 | [12 empty] | VV | 2 | 2 | True | 0 | ROZPOCET
| VV |  | "v.č. 106A - niky" (0,6*1,4*2)+(1,15*0,9*2) |  | 3.75 | [12 empty] | VV | 2 | 2 | True | 0 | ROZPOCET
| VV |  | "v.č. 107B - niky" (0,6*2,1)+(1,15*0,9) |  | 2.3 | [12 empty] | VV | 2 | 2 | True | 0 | ROZPOCET
| VV |  | "v.č. 110A - niky" (0,6*0,9*2)+(0,6*1,4*2)+(1,11*0,9*2) |  | 4.76 | [12 empty] | VV | 2 | 2 | True | 0 | ROZPOCET
| VV |  | "v.č. 111B - niky" (0,6*2,1)+(1,15*0,9) |  | 2.3 | [12 empty] | VV | 2 | 2 | True | 0 | ROZPOCET
| VV |  | "v.č. 113A - niky" (0,6*0,9*2)+(0,3*1,85*2)+(1,11*0,9*2) |  | 4.19 | [12 empty] | VV | 2 | 2 | True | 0 | ROZPOCET
| VV |  | "v.č. 114B - niky" (0,6*2,1)+(0,85*0,9) |  | 2.03 | [12 empty] | VV | 2 | 2 | True | 0 | ROZPOCET
41 | K | 968062455 | Vybourání dřevěných dveřních zárubní pl do 2 m2 | m2 | 33.07 |  | 0 | CS ÚRS 2018 02 |  | základní |  | 0 | 0 | 0 | 0.088 | 2.9102 | 4 | K | 2 |  |  |  | ROZPOCET | [5 empty] | 0 | 0 | 0 | 0 | 0 | 1 | 0 | 4 | 1901306146
| PP |  | Vybourání dřevěných rámů oken s křídly, dveřních zárubní, vrat, stěn, ostění nebo obkladů dveřních zárubní, plochy do 2 m2 | [14 empty] | PP | 2
| VV |  | "v.č.103A, 104B" | [14 empty] | VV | 2 | 1 | True | 0 | ROZPOCET
| VV |  | (0,9*2,0)+(0,7*2,0)+(0,9*2,0)+(0,75*2,1)+(0,9*2,1)+(0,7*2,1)+(0,7*2,1) |  | 11.41 | [12 empty] | VV | 2 | 2 | True | 0 | ROZPOCET
| VV |  | "v.č.110A, 111B" | [14 empty] | VV | 2 | 1 | True | 0 | ROZPOCET
| VV |  | (0,6*1,97*7)+(0,8*1,97*4)+(0,9*2,0)+(0,9*2,2) |  | 18.36 | [12 empty] | VV | 2 | 2 | True | 0 | ROZPOCET
| VV |  | "v.č.112B" 0,7*2,2 |  | 1.54 | [12 empty] | VV | 2 | 2 | True | 0 | ROZPOCET
| VV |  | "v.č.114B" 0,8*2,2 |  | 1.76 | [12 empty] | VV | 2 | 2 | True | 0 | ROZPOCET
42 | K | 968062456 | Vybourání dřevěných dveřních zárubní pl přes 2 m2 | m2 | 37.56 |  | 0 | CS ÚRS 2018 02 |  | základní |  | 0 | 0 | 0 | 0.067 | 2.5165 | 4 | K | 2 |  |  |  | ROZPOCET | [5 empty] | 0 | 0 | 0 | 0 | 0 | 1 | 0 | 4 | 836863674
| PP |  | Vybourání dřevěných rámů oken s křídly, dveřních zárubní, vrat, stěn, ostění nebo obkladů dveřních zárubní, plochy přes 2 m2 | [14 empty] | PP | 2
| VV |  | "v.č.103A, 104B" | [14 empty] | VV | 2 | 1 | True | 0 | ROZPOCET
| VV |  | (1,45*1,97)+(1,48*(2,05+0,86)*2)+(2,5*2,6)+(1,0*2,2)+(1,3*2,2*4)+(1,25*2,2) |  | 34.36 | [12 empty] | VV | 2 | 2 | True | 0 | ROZPOCET
| VV |  | "v.č.106A, 107B" 0,8*2,0 |  | 1.6 | [12 empty] | VV | 2 | 2 | True | 0 | ROZPOCET
| VV |  | "v.č.109B" 0,8*2,0 |  | 1.6 | [12 empty] | VV | 2 | 2 | True | 0 | ROZPOCET
43 | K | 968072455 | Vybourání kovových dveřních zárubní pl do 2 m2 | m2 | 13.58 |  | 0 | CS ÚRS 2018 02 |  | základní |  | 0 | 0 | 0 | 0.076 | 1.0321 | 4 | K | 2 |  |  |  | ROZPOCET | [5 empty] | 0 | 0 | 0 | 0 | 0 | 1 | 0 | 4 | -123685970
| PP |  | Vybourání kovových rámů oken s křídly, dveřních zárubní, vrat, stěn, ostění nebo obkladů dveřních zárubní, plochy do 2 m2 | [14 empty] | PP | 2
| VV |  | "v.č. 115A, 116B" (0,6*1,4*7)+(0,9*1,97)+(1,0*1,97)+(0,7*1,7*2)+(0,8*1,97) |  | 13.58 | [12 empty] | VV | 2 | 2 | True | 0 | ROZPOCET
44 | K | 971033331 | Vybourání otvorů ve zdivu cihelném pl do 0,09 m2 na MVC nebo MV tl do 150 mm | kus | 280 |  | 0 | CS ÚRS 2018 02 |  | základní |  | 0 | 0 | 0 | 0.025 | 7 | 4 | K | 2 |  |  |  | ROZPOCET | [5 empty] | 0 | 0 | 0 | 0 | 0 | 1 | 0 | 4 | 1400378446
| PP |  | Vybourání otvorů ve zdivu základovém nebo nadzákladovém z cihel, tvárnic, příčkovek z cihel pálených na maltu vápennou nebo vápenocementovou plochy do 0,09 m2, tl. do 150 mm | [14 empty] | PP | 2
45 | K | 971033341 | Vybourání otvorů ve zdivu cihelném pl do 0,09 m2 na MVC nebo MV tl do 300 mm | kus | 630 |  | 0 | CS ÚRS 2018 02 |  | základní |  | 0 | 0 | 0 | 0.054 | 34.02 | 4 | K | 2 |  |  |  | ROZPOCET | [5 empty] | 0 | 0 | 0 | 0 | 0 | 1 | 0 | 4 | 1722949115
| PP |  | Vybourání otvorů ve zdivu základovém nebo nadzákladovém z cihel, tvárnic, příčkovek z cihel pálených na maltu vápennou nebo vápenocementovou plochy do 0,09 m2, tl. do 300 mm | [14 empty] | PP | 2
46 | K | 971033361 | Vybourání otvorů ve zdivu cihelném pl do 0,09 m2 na MVC nebo MV tl do 600 mm | kus | 84 |  | 0 | CS ÚRS 2018 02 |  | základní |  | 0 | 0 | 0 | 0.099 | 8.316 | 4 | K | 2 |  |  |  | ROZPOCET | [5 empty] | 0 | 0 | 0 | 0 | 0 | 1 | 0 | 4 | 121228595
| PP |  | Vybourání otvorů ve zdivu základovém nebo nadzákladovém z cihel, tvárnic, příčkovek z cihel pálených na maltu vápennou nebo vápenocementovou plochy do 0,09 m2, tl. do 600 mm | [14 empty] | PP | 2
47 | K | 971033441 | Vybourání otvorů ve zdivu cihelném pl do 0,25 m2 na MVC nebo MV tl do 300 mm | kus | 2 |  | 0 | CS ÚRS 2018 02 |  | základní |  | 0 | 0 | 0 | 0.138 | 0.276 | 4 | K | 2 |  |  |  | ROZPOCET | [5 empty] | 0 | 0 | 0 | 0 | 0 | 1 | 0 | 4 | 162865200
| PP |  | Vybourání otvorů ve zdivu základovém nebo nadzákladovém z cihel, tvárnic, příčkovek z cihel pálených na maltu vápennou nebo vápenocementovou plochy do 0,25 m2, tl. do 300 mm | [14 empty] | PP | 2
| VV |  | "v.č.103A" 2 |  | 2 | [12 empty] | VV | 2 | 2 | True | 0 | ROZPOCET
48 | K | 971033461 | Vybourání otvorů ve zdivu cihelném pl do 0,25 m2 na MVC nebo MV tl do 600 mm | kus | 154 |  | 0 | CS ÚRS 2018 02 |  | základní |  | 0 | 0 | 0 | 0.276 | 42.504 | 4 | K | 2 |  |  |  | ROZPOCET | [5 empty] | 0 | 0 | 0 | 0 | 0 | 1 | 0 | 4 | -1116326272
| PP |  | Vybourání otvorů ve zdivu základovém nebo nadzákladovém z cihel, tvárnic, příčkovek z cihel pálených na maltu vápennou nebo vápenocementovou plochy do 0,25 m2, tl. do 600 mm | [14 empty] | PP | 2
49 | K | 971033521 | Vybourání otvorů ve zdivu cihelném pl do 1 m2 na MVC nebo MV tl do 100 mm | m2 | 1.4 |  | 0 | CS ÚRS 2018 02 |  | základní |  | 0 | 0 | 0 | 0.187 | 0.2618 | 4 | K | 2 |  |  |  | ROZPOCET | [5 empty] | 0 | 0 | 0 | 0 | 0 | 1 | 0 | 4 | -1602500725
| PP |  | Vybourání otvorů ve zdivu základovém nebo nadzákladovém z cihel, tvárnic, příčkovek z cihel pálených na maltu vápennou nebo vápenocementovou plochy do 1 m2, tl. do 100 mm | [14 empty] | PP | 2
| VV |  | "v.č.106A" ((0,6*0,9)+(0,175*0,9))*2 |  | 1.4 | [12 empty] | VV | 2 | 2 | True | 0 | ROZPOCET
50 | K | 971033531 | Vybourání otvorů ve zdivu cihelném pl do 1 m2 na MVC nebo MV tl do 150 mm | m2 | 22.77 |  | 0 | CS ÚRS 2018 02 |  | základní |  | 0 | 0 | 0 | 0.27 | 6.1479 | 4 | K | 2 |  |  |  | ROZPOCET | [5 empty] | 0 | 0 | 0 | 0 | 0 | 1 | 0 | 4 | -1071355939
| PP |  | Vybourání otvorů ve zdivu základovém nebo nadzákladovém z cihel, tvárnic, příčkovek z cihel pálených na maltu vápennou nebo vápenocementovou plochy do 1 m2, tl. do 150 mm | [14 empty] | PP | 2
| VV |  | "v.č.105AB" 1,1*0,9*8 |  | 7.92 | [12 empty] | VV | 2 | 2 | True | 0 | ROZPOCET
| VV |  | "v.č.109B" 1,1*0,9*15 |  | 14.85 | [12 empty] | VV | 2 | 2 | True | 0 | ROZPOCET
51 | K | 971033541 | Vybourání otvorů ve zdivu cihelném pl do 1 m2 na MVC nebo MV tl do 300 mm | m3 | 1.19 |  | 0 | CS ÚRS 2018 02 |  | základní |  | 0 | 0 | 0 | 1.8 | 2.142 | 4 | K | 2 |  |  |  | ROZPOCET | [5 empty] | 0 | 0 | 0 | 0 | 0 | 1 | 0 | 4 | 671729196
| PP |  | Vybourání otvorů ve zdivu základovém nebo nadzákladovém z cihel, tvárnic, příčkovek z cihel pálených na maltu vápennou nebo vápenocementovou plochy do 1 m2, tl. do 300 mm | [14 empty] | PP | 2
| VV |  | "v.č.103A" | [14 empty] | VV | 2 | 1 | True | 0 | ROZPOCET
| VV |  | ((0,3+0,4)*2,2*0,3*2)+(0,4*2,2*0,3) |  | 1.19 | [12 empty] | VV | 2 | 2 | True | 0 | ROZPOCET
52 | K | 971033561 | Vybourání otvorů ve zdivu cihelném pl do 1 m2 na MVC nebo MV tl do 600 mm | m3 | 9.98 |  | 0 | CS ÚRS 2018 02 |  | základní |  | 0 | 0 | 0 | 1.8 | 17.964 | 4 | K | 2 |  |  |  | ROZPOCET | [5 empty] | 0 | 0 | 0 | 0 | 0 | 1 | 0 | 4 | 509974879
| PP |  | Vybourání otvorů ve zdivu základovém nebo nadzákladovém z cihel, tvárnic, příčkovek z cihel pálených na maltu vápennou nebo vápenocementovou plochy do 1 m2, tl. do 600 mm | [14 empty] | PP | 2
| VV |  | "v.č.111B" (0,6*0,7*0,6*2)+(1,35*0,65*0,6*18) |  | 9.98 | [12 empty] | VV | 2 | 2 | True | 0 | ROZPOCET
53 | K | 971033581 | Vybourání otvorů ve zdivu cihelném pl do 1 m2 na MVC nebo MV tl do 900 mm | m3 | 2.52 |  | 0 | CS ÚRS 2018 02 |  | základní |  | 0 | 0 | 0 | 1.8 | 4.536 | 4 | K | 2 |  |  |  | ROZPOCET | [5 empty] | 0 | 0 | 0 | 0 | 0 | 1 | 0 | 4 | 702609137
| PP |  | Vybourání otvorů ve zdivu základovém nebo nadzákladovém z cihel, tvárnic, příčkovek z cihel pálených na maltu vápennou nebo vápenocementovou plochy do 1 m2, tl. do 900 mm | [14 empty] | PP | 2
| VV |  | "v.č.103A" | [14 empty] | VV | 2 | 1 | True | 0 | ROZPOCET
| VV |  | (0,18*2,8*0,75*2)+(0,18*3,05*0,75*3)+(0,25*2,65*0,8) |  | 2.52 | [12 empty] | VV | 2 | 2 | True | 0 | ROZPOCET
54 | K | 971033621 | Vybourání otvorů ve zdivu cihelném pl do 4 m2 na MVC nebo MV tl do 100 mm | m2 | 5.76 |  | 0 | CS ÚRS 2018 02 |  | základní |  | 0 | 0 | 0 | 0.18 | 1.0368 | 4 | K | 2 |  |  |  | ROZPOCET | [5 empty] | 0 | 0 | 0 | 0 | 0 | 1 | 0 | 4 | 280969532
| PP |  | Vybourání otvorů ve zdivu základovém nebo nadzákladovém z cihel, tvárnic, příčkovek z cihel pálených na maltu vápennou nebo vápenocementovou plochy do 4 m2, tl. do 100 mm | [14 empty] | PP | 2
| VV |  | "v.č.103A" | [14 empty] | VV | 2 | 1 | True | 0 | ROZPOCET
| VV |  | (2,5*2,65)-(1,4*2,2) |  | 3.55 | [12 empty] | VV | 2 | 2 | True | 0 | ROZPOCET
| VV |  | "v.č.104B" | [14 empty] | VV | 2 | 1 | True | 0 | ROZPOCET
| VV |  | (0,9*2,45) |  | 2.21 | [12 empty] | VV | 2 | 2 | True | 0 | ROZPOCET
55 | K | 971033631 | Vybourání otvorů ve zdivu cihelném pl do 4 m2 na MVC nebo MV tl do 150 mm | m2 | 112.25 |  | 0 | CS ÚRS 2018 02 |  | základní |  | 0 | 0 | 0 | 0.27 | 30.3075 | 4 | K | 2 |  |  |  | ROZPOCET | [5 empty] | 0 | 0 | 0 | 0 | 0 | 1 | 0 | 4 | -130975902
| PP |  | Vybourání otvorů ve zdivu základovém nebo nadzákladovém z cihel, tvárnic, příčkovek z cihel pálených na maltu vápennou nebo vápenocementovou plochy do 4 m2, tl. do 150 mm | [14 empty] | PP | 2
| VV |  | "v.č.103A" | [14 empty] | VV | 2 | 1 | True | 0 | ROZPOCET
| VV |  | ((0,55+1,645+0,55)*2,95)-(1,5*2,81) |  | 3.88 | [12 empty] | VV | 2 | 2 | True | 0 | ROZPOCET
| VV |  | "v.č.104B" | [14 empty] | VV | 2 | 1 | True | 0 | ROZPOCET
| VV |  | (1,0*2,3)+(0,675*2,1)+(0,875*2,1)+(0,9*2,4) |  | 7.72 | [12 empty] | VV | 2 | 2 | True | 0 | ROZPOCET
| VV |  | "v.č.106A" | [14 empty] | VV | 2 | 1 | True | 0 | ROZPOCET
| VV |  | (1,25*2,2)+(1,35*2,3)+(1,2*2,45) |  | 8.8 | [12 empty] | VV | 2 | 2 | True | 0 | ROZPOCET
| VV |  | "v.č.107B" | [14 empty] | VV | 2 | 1 | True | 0 | ROZPOCET
| VV |  | (1,25*2,2*4)+(1,35*2,3*4)+(1,0*2,45*13) |  | 55.27 | [12 empty] | VV | 2 | 2 | True | 0 | ROZPOCET
| VV |  | "v.č.110A" 1,2*2,45 |  | 2.94 | [12 empty] | VV | 2 | 2 | True | 0 | ROZPOCET
| VV |  | "v.č.111B" (0,9*2,45*8)+(1,15*2,45*4) |  | 28.91 | [12 empty] | VV | 2 | 2 | True | 0 | ROZPOCET
| VV |  | "v.č.113A" 1,1*2,15*2 |  | 4.73 | [12 empty] | VV | 2 | 2 | True | 0 | ROZPOCET
56 | K | 971033641 | Vybourání otvorů ve zdivu cihelném pl do 4 m2 na MVC nebo MV tl do 300 mm | m3 | 4.99 |  | 0 | CS ÚRS 2018 02 |  | základní |  | 0 | 0 | 0 | 1.8 | 8.982 | 4 | K | 2 |  |  |  | ROZPOCET | [5 empty] | 0 | 0 | 0 | 0 | 0 | 1 | 0 | 4 | -424003125
| PP |  | Vybourání otvorů ve zdivu základovém nebo nadzákladovém z cihel, tvárnic, příčkovek z cihel pálených na maltu vápennou nebo vápenocementovou plochy do 4 m2, tl. do 300 mm | [14 empty] | PP | 2
| VV |  | "v.č.103A" | [14 empty] | VV | 2 | 1 | True | 0 | ROZPOCET
| VV |  | (1,7*2,85*0,25)+(1,7*2,2*0,3)+(0,6*2,95*0,18*2) |  | 2.97 | [12 empty] | VV | 2 | 2 | True | 0 | ROZPOCET
| VV |  | "v.č.104B" | [14 empty] | VV | 2 | 1 | True | 0 | ROZPOCET
| VV |  | (1,0*2,15*0,25)+(1,15*2,25*0,25) |  | 1.18 | [12 empty] | VV | 2 | 2 | True | 0 | ROZPOCET
| VV |  | "v.č.111B" 1,4*2,4*0,25 |  | 0.84 | [12 empty] | VV | 2 | 2 | True | 0 | ROZPOCET
57 | K | 971033651 | Vybourání otvorů ve zdivu cihelném pl do 4 m2 na MVC nebo MV tl do 600 mm | m3 | 35.51 |  | 0 | CS ÚRS 2018 02 |  | základní |  | 0 | 0 | 0 | 1.8 | 63.918 | 4 | K | 2 |  |  |  | ROZPOCET | [5 empty] | 0 | 0 | 0 | 0 | 0 | 1 | 0 | 4 | -277812726
| PP |  | Vybourání otvorů ve zdivu základovém nebo nadzákladovém z cihel, tvárnic, příčkovek z cihel pálených na maltu vápennou nebo vápenocementovou plochy do 4 m2, tl. do 600 mm | [14 empty] | PP | 2
| VV |  | "v.č.103A" (2,5*1,0*0,45*2)+(1,8*2,2*0,4)-(0,5*1,3*0,4*2) |  | 3.31 | [12 empty] | VV | 2 | 2 | True | 0 | ROZPOCET
| VV |  | "v.č.104B" (0,7*2,1*0,6)+(0,75*2,1*0,6) |  | 1.83 | [12 empty] | VV | 2 | 2 | True | 0 | ROZPOCET
| VV |  | "v.č.106A" (1,1*2,0*0,45) |  | 0.99 | [12 empty] | VV | 2 | 2 | True | 0 | ROZPOCET
| VV |  | "v.č.107B" (0,55*2,1*0,6*2) |  | 1.39 | [12 empty] | VV | 2 | 2 | True | 0 | ROZPOCET
| VV |  | "v.č.109B" (0,55*2,1*0,6)+(0,6*2,1*0,6) |  | 1.45 | [12 empty] | VV | 2 | 2 | True | 0 | ROZPOCET
| VV |  | "v.č.112B" 0,6*2,1*0,6*2 |  | 1.51 | [12 empty] | VV | 2 | 2 | True | 0 | ROZPOCET
| VV |  | "v.č.114B" (0,6*2,1*0,6*2)+(1,0*2,2*0,45*23) |  | 24.28 | [12 empty] | VV | 2 | 2 | True | 0 | ROZPOCET
| VV |  | "v.č.115A,116B" (1,245*1,2*0,3)+(0,5*2,0*0,3) |  | 0.75 | [12 empty] | VV | 2 | 2 | True | 0 | ROZPOCET
58 | K | 971033681 | Vybourání otvorů ve zdivu cihelném pl do 4 m2 na MVC nebo MV tl do 900 mm | m3 | 17.48 |  | 0 | CS ÚRS 2018 02 |  | základní |  | 0 | 0 | 0 | 1.8 | 31.464 | 4 | K | 2 |  |  |  | ROZPOCET | [5 empty] | 0 | 0 | 0 | 0 | 0 | 1 | 0 | 4 | 605775179
| PP |  | Vybourání otvorů ve zdivu základovém nebo nadzákladovém z cihel, tvárnic, příčkovek z cihel pálených na maltu vápennou nebo vápenocementovou plochy do 4 m2, tl. do 900 mm | [14 empty] | PP | 2
| VV |  | "v.č.103A" | [14 empty] | VV | 2 | 1 | True | 0 | ROZPOCET
| VV |  | (1,22*2,0*0,75)+((1,3+0,45)*2,8*0,75)+((0,45+1,15+0,45)*3,05*0,75)+(1,35*0,95*0,75)+(0,45*2,65*0,8)+((0,75+0,45)*2,8*0,75)+(0,8*2,95*0,8) |  | 16.52 | [12 empty] | VV | 2 | 2 | True | 0 | ROZPOCET
| VV |  | "v.č.104B" | [14 empty] | VV | 2 | 1 | True | 0 | ROZPOCET
| VV |  | (1,35*0,95*0,75) |  | 0.96 | [12 empty] | VV | 2 | 2 | True | 0 | ROZPOCET
59 | K | 972033261 | Vybourání otvorů v klenbách z cihel pl do 0,09 m2 tl do 300 mm | kus | 27 |  | 0 | CS ÚRS 2018 02 |  | základní |  | 0 | 0 | 0 | 0.049 | 1.323 | 4 | K | 2 |  |  |  | ROZPOCET | [5 empty] | 0 | 0 | 0 | 0 | 0 | 1 | 0 | 4 | -17609712
| PP |  | Vybourání otvorů v klenbách z cihel bez odstranění podlahy a násypu, plochy do 0,09 m2, tl. do 300 mm | [14 empty] | PP | 2
60 | K | 972033361 | Vybourání otvorů v klenbách z cihel pl do 0,25 m2 tl do 300 mm | kus | 12 |  | 0 | CS ÚRS 2018 02 |  | základní |  | 0 | 0 | 0 | 0.135 | 1.62 | 4 | K | 2 |  |  |  | ROZPOCET | [5 empty] | 0 | 0 | 0 | 0 | 0 | 1 | 0 | 4 | 730704938
| PP |  | Vybourání otvorů v klenbách z cihel bez odstranění podlahy a násypu, plochy do 0,25 m2, tl. do 300 mm | [14 empty] | PP | 2
61 | K | 972054491 | Vybourání otvorů v ŽB stropech nebo klenbách pl do 1 m2 tl přes 80 mm | m3 | 1.92 |  | 0 | CS ÚRS 2018 02 |  | základní |  | 0 | 0 | 0 | 2.4 | 4.608 | 4 | K | 2 |  |  |  | ROZPOCET | [5 empty] | 0 | 0 | 0 | 0 | 0 | 1 | 0 | 4 | -1439351040
| PP |  | Vybourání otvorů ve stropech nebo klenbách železobetonových bez odstranění podlahy a násypu, plochy do 1 m2, tl. přes 80 mm | [14 empty] | PP | 2
| VV |  | "v.č.105AB" (1,295*0,755*0,2)+(1,3*0,75*0,2*2) |  | 0.59 | [12 empty] | VV | 2 | 2 | True | 0 | ROZPOCET
| VV |  | "v.č.107B" (0,6*0,6*0,3*3) |  | 0.32 | [12 empty] | VV | 2 | 2 | True | 0 | ROZPOCET
| VV |  | "v.č.109B" (0,6*0,6*0,3*5) |  | 0.54 | [12 empty] | VV | 2 | 2 | True | 0 | ROZPOCET
| VV |  | "v.č.113A" 1,4*0,7*0,3 |  | 0.29 | [12 empty] | VV | 2 | 2 | True | 0 | ROZPOCET
| VV |  | "v,č,115A" 1,3*0,7*0,2 |  | 0.18 | [12 empty] | VV | 2 | 2 | True | 0 | ROZPOCET
62 | K | 972054691 | Vybourání otvorů v ŽB stropech nebo klenbách pl do 4 m2 tl přes 80 mm | m3 | 7.34 |  | 0 | CS ÚRS 2018 02 |  | základní |  | 0 | 0 | 0 | 2.4 | 17.616 | 4 | K | 2 |  |  |  | ROZPOCET | [5 empty] | 0 | 0 | 0 | 0 | 0 | 1 | 0 | 4 | -603273193
| PP |  | Vybourání otvorů ve stropech nebo klenbách železobetonových bez odstranění podlahy a násypu, plochy do 4 m2, tl. přes 80 mm | [14 empty] | PP | 2
| VV |  | "v.č.105AB" (1,9*0,75*0,2*2) |  | 0.57 | [12 empty] | VV | 2 | 2 | True | 0 | ROZPOCET
| VV |  | "v.č.106A, 107B" (1,0*1,2*0,3*2)+(1,23*2,53*0,3)+(1,275*2,2*0,3) |  | 2.5 | [12 empty] | VV | 2 | 2 | True | 0 | ROZPOCET
| VV |  | "v.č.108A" (1,0*1,2*0,3*2) |  | 0.72 | [12 empty] | VV | 2 | 2 | True | 0 | ROZPOCET
| VV |  | "v.č.110A" (1,6*1,45*0,3)+(0,6*0,6*0,3*2) |  | 0.91 | [12 empty] | VV | 2 | 2 | True | 0 | ROZPOCET
| VV |  | "v.č.113A" (1,25*1,5*0,3)+(1,45*1,8*0,3) |  | 1.35 | [12 empty] | VV | 2 | 2 | True | 0 | ROZPOCET
| VV |  | "v.č.115A" (1,2*1,45*0,2)+(3,2*1,05*0,2)+(1,6*0,85*0,2) |  | 1.29 | [12 empty] | VV | 2 | 2 | True | 0 | ROZPOCET
63 | K | 974031664 | Vysekání rýh ve zdivu cihelném pro vtahování nosníků hl do 150 mm v do 150 mm | m | 167.32 |  | 0 | CS ÚRS 2018 02 |  | základní |  | 0 | 0 | 0 | 0.042 | 7.0274 | 4 | K | 2 |  |  |  | ROZPOCET | [5 empty] | 0 | 0 | 0 | 0 | 0 | 1 | 0 | 4 | -805796637
| PP |  | Vysekání rýh ve zdivu cihelném na maltu vápennou nebo vápenocementovou pro vtahování nosníků do zdí, před vybouráním otvoru do hl. 150 mm, při v. nosníku do 150 mm | [14 empty] | PP | 2
64 | K | 974031666 | Vysekání rýh ve zdivu cihelném pro vtahování nosníků hl do 150 mm v do 250 mm | m | 88.64 |  | 0 | CS ÚRS 2018 02 |  | základní |  | 0 | 0 | 0 | 0.065 | 5.7616 | 4 | K | 2 |  |  |  | ROZPOCET | [5 empty] | 0 | 0 | 0 | 0 | 0 | 1 | 0 | 4 | -611395010
| PP |  | Vysekání rýh ve zdivu cihelném na maltu vápennou nebo vápenocementovou pro vtahování nosníků do zdí, před vybouráním otvoru do hl. 150 mm, při v. nosníku do 250 mm | [14 empty] | PP | 2
65 | K | 974031668 | Vysekání rýh ve zdivu cihelném pro vtahování nosníků hl do 150 mm v do 350 mm | m | 35.08 |  | 0 | CS ÚRS 2018 02 |  | základní |  | 0 | 0 | 0 | 0.097 | 3.4028 | 4 | K | 2 |  |  |  | ROZPOCET | [5 empty] | 0 | 0 | 0 | 0 | 0 | 1 | 0 | 4 | 1978442804
| PP |  | Vysekání rýh ve zdivu cihelném na maltu vápennou nebo vápenocementovou pro vtahování nosníků do zdí, před vybouráním otvoru do hl. 150 mm, při v. nosníku do 350 mm | [14 empty] | PP | 2
66 | K | 976085211 | Vybourání kanalizačních rámů včetně poklopů nebo mříží pl do 0,3 m2 | kus | 1 |  | 0 | CS ÚRS 2018 02 |  | základní |  | 0 | 0 | 0 | 0.024 | 0.024 | 4 | K | 2 |  |  |  | ROZPOCET | [5 empty] | 0 | 0 | 0 | 0 | 0 | 1 | 0 | 4 | -703302846
| PP |  | Vybourání drobných zámečnických a jiných konstrukcí kanalizačních rámů litinových, z rýhovaného plechu nebo betonových včetně poklopů nebo mříží, plochy do 0,30 m2 | [14 empty] | PP | 2
| VV |  | "v.č.103A" 1 |  | 1 | [12 empty] | VV | 2 | 2 | True | 0 | ROZPOCET
67 | K | 976085311 | Vybourání kanalizačních rámů včetně poklopů nebo mříží pl do 0,6 m2 | kus | 2 |  | 0 | CS ÚRS 2018 02 |  | základní |  | 0 | 0 | 0 | 0.045 | 0.09 | 4 | K | 2 |  |  |  | ROZPOCET | [5 empty] | 0 | 0 | 0 | 0 | 0 | 1 | 0 | 4 | 951296326
| PP |  | Vybourání drobných zámečnických a jiných konstrukcí kanalizačních rámů litinových, z rýhovaného plechu nebo betonových včetně poklopů nebo mříží, plochy do 0,60 m2 | [14 empty] | PP | 2
| VV |  | "v.č.103A" 2 |  | 2 | [12 empty] | VV | 2 | 2 | True | 0 | ROZPOCET
68 | K | 976085411 | Vybourání kanalizačních rámů včetně poklopů nebo mříží pl přes 0,6 m2 | kus | 1 |  | 0 | CS ÚRS 2018 02 |  | základní |  | 0 | 0 | 0 | 0.054 | 0.054 | 4 | K | 2 |  |  |  | ROZPOCET | [5 empty] | 0 | 0 | 0 | 0 | 0 | 1 | 0 | 4 | 556688083
| PP |  | Vybourání drobných zámečnických a jiných konstrukcí kanalizačních rámů litinových, z rýhovaného plechu nebo betonových včetně poklopů nebo mříží, plochy přes 0,60 m2 | [14 empty] | PP | 2
| VV |  | "v.č.103A" 1 |  | 1 | [12 empty] | VV | 2 | 2 | True | 0 | ROZPOCET
69 | K | 977131116 | Vrty příklepovými vrtáky D do 20 mm do cihelného zdiva nebo prostého betonu | m | 13 |  | 0 | CS ÚRS 2018 02 |  | základní |  | 0 | 4e-05 | 0.00052 | 0.001 | 0.013 | 4 | K | 2 |  |  |  | ROZPOCET | [5 empty] | 0 | 0 | 0 | 0 | 0 | 1 | 0 | 4 | -1722087448
| PP |  | Vrty příklepovými vrtáky do cihelného zdiva nebo prostého betonu průměru přes 16 do 20 mm | [14 empty] | PP | 2
| VV |  | "jedná se o prostupy" 13,0 |  | 13 | [12 empty] | VV | 2 | 2 | True | 1 | ROZPOCET
70 | K | 977131118 | Vrty příklepovými vrtáky D do 28 mm do cihelného zdiva nebo prostého betonu | m | 15 |  | 0 | CS ÚRS 2018 02 |  | základní |  | 0 | 8e-05 | 0.0012 | 0.002 | 0.03 | 4 | K | 2 |  |  |  | ROZPOCET | [5 empty] | 0 | 0 | 0 | 0 | 0 | 1 | 0 | 4 | 48471303
| PP |  | Vrty příklepovými vrtáky do cihelného zdiva nebo prostého betonu průměru přes 25 do 28 mm | [14 empty] | PP | 2
| VV |  | "jedná se o prostupy" 15,0 |  | 15 | [12 empty] | VV | 2 | 2 | True | 1 | ROZPOCET
71 | K | 977131217 | Vrty dovrchní příklepovými vrtáky D do 25 mm do cihelného zdiva nebo prostého betonu | m | 26 |  | 0 | CS ÚRS 2018 02 |  | základní |  | 0 | 7e-05 | 0.00182 | 0.002 | 0.052 | 4 | K | 2 |  |  |  | ROZPOCET | [5 empty] | 0 | 0 | 0 | 0 | 0 | 1 | 0 | 4 | 429907884
| PP |  | Vrty příklepovými vrtáky do cihelného zdiva nebo prostého betonu dovrchní (směrem vzhůru), průměru přes 20 do 25 mm | [14 empty] | PP | 2
| VV |  | "jedná se o prostupy" 26,0 |  | 26 | [12 empty] | VV | 2 | 2 | True | 1 | ROZPOCET
72 | K | 977131219 | Vrty dovrchní příklepovými vrtáky D do 32 mm do cihelného zdiva nebo prostého betonu | m | 6.2 |  | 0 | CS ÚRS 2018 02 |  | základní |  | 0 | 9e-05 | 0.000558 | 0.003 | 0.0186 | 4 | K | 2 |  |  |  | ROZPOCET | [5 empty] | 0 | 0 | 0 | 0 | 0 | 1 | 0 | 4 | 1287278908
| PP |  | Vrty příklepovými vrtáky do cihelného zdiva nebo prostého betonu dovrchní (směrem vzhůru), průměru přes 28 do 32 mm | [14 empty] | PP | 2
| VV |  | "jedná se o prostupy" 6,2 |  | 6.2 | [12 empty] | VV | 2 | 2 | True | 1 | ROZPOCET
73 | K | 977131291 | Příplatek k vrtům příklepovými vrtáky za práci ve stísněném prostoru | m | 4.3 |  | 0 | CS ÚRS 2018 02 |  | základní |  | 0 | 0 | 0 | 0 | 0 | 4 | K | 2 |  |  |  | ROZPOCET | [5 empty] | 0 | 0 | 0 | 0 | 0 | 1 | 0 | 4 | -379087623
| PP |  | Vrty příklepovými vrtáky do cihelného zdiva nebo prostého betonu Příplatek k cenám za práci ve stísněném prostoru | [14 empty] | PP | 2
| VV |  | "jedná se o prostupy" 4,3 |  | 4.3 | [12 empty] | VV | 2 | 2 | True | 1 | ROZPOCET
74 | K | 977151214 | Jádrové vrty dovrchní diamantovými korunkami do D 60 mm do stavebních materiálů | m | 8.6 |  | 0 | CS ÚRS 2018 02 |  | základní |  | 0 | 0.00101 | 0.008686 | 0.011 | 0.0946 | 4 | K | 2 |  |  |  | ROZPOCET | [5 empty] | 0 | 0 | 0 | 0 | 0 | 1 | 0 | 4 | 1836275920
| PP |  | Jádrové vrty diamantovými korunkami do stavebních materiálů (železobetonu, betonu, cihel, obkladů, dlažeb, kamene) dovrchní (směrem vzhůru), průměru přes 50 do 60 mm | [14 empty] | PP | 2
75 | K | 977151216 | Jádrové vrty dovrchní diamantovými korunkami do D 80 mm do stavebních materiálů | m | 16.5 |  | 0 | CS ÚRS 2018 02 |  | základní |  | 0 | 0.00097 | 0.016005 | 0.02 | 0.33 | 4 | K | 2 |  |  |  | ROZPOCET | [5 empty] | 0 | 0 | 0 | 0 | 0 | 1 | 0 | 4 | -1437521990
| PP |  | Jádrové vrty diamantovými korunkami do stavebních materiálů (železobetonu, betonu, cihel, obkladů, dlažeb, kamene) dovrchní (směrem vzhůru), průměru přes 70 do 80 mm | [14 empty] | PP | 2
76 | K | 977151225 | Jádrové vrty dovrchní diamantovými korunkami do D 200 mm do stavebních materiálů | m | 27.01 |  | 0 | CS ÚRS 2018 02 |  | základní |  | 0 | 0.0034 | 0.091834 | 0.126 | 3.4033 | 4 | K | 2 |  |  |  | ROZPOCET | [5 empty] | 0 | 0 | 0 | 0 | 0 | 1 | 0 | 4 | -12104594
| PP |  | Jádrové vrty diamantovými korunkami do stavebních materiálů (železobetonu, betonu, cihel, obkladů, dlažeb, kamene) dovrchní (směrem vzhůru), průměru přes 180 do 200 mm | [14 empty] | PP | 2
77 | K | 977151911 | Příplatek k jádrovým vrtům za práci ve stísněném prostoru | m | 6.7 |  | 0 | CS ÚRS 2018 02 |  | základní |  | 0 | 0 | 0 | 0 | 0 | 4 | K | 2 |  |  |  | ROZPOCET | [5 empty] | 0 | 0 | 0 | 0 | 0 | 1 | 0 | 4 | -1771432080
| PP |  | Jádrové vrty diamantovými korunkami do stavebních materiálů (železobetonu, betonu, cihel, obkladů, dlažeb, kamene) Příplatek k cenám za práci ve stísněném prostoru | [14 empty] | PP | 2
78 | K | 977311113 | Řezání stávajících betonových mazanin nevyztužených hl do 150 mm | m | 123 |  | 0 | CS ÚRS 2018 02 |  | základní |  | 0 | 0 | 0 | 0 | 0 | 4 | K | 2 |  |  |  | ROZPOCET | [5 empty] | 0 | 0 | 0 | 0 | 0 | 1 | 0 | 4 | -1093836184
| PP |  | Řezání stávajících betonových mazanin bez vyztužení hloubky přes 100 do 150 mm | [14 empty] | PP | 2
79 | K | 977312114 | Řezání stávajících betonových mazanin vyztužených hl do 200 mm | m | 292 |  | 0 | CS ÚRS 2018 02 |  | základní |  | 0 | 1e-05 | 0.00292 | 0 | 0 | 4 | K | 2 |  |  |  | ROZPOCET | [5 empty] | 0 | 0 | 0 | 0 | 0 | 1 | 0 | 4 | 888135157
| PP |  | Řezání stávajících betonových mazanin s vyztužením hloubky přes 150 do 200 mm | [14 empty] | PP | 2
80 | K | 978011161 | Otlučení (osekání) vnitřní vápenné nebo vápenocementové omítky stropů v rozsahu do 50 % | m2 | 1064.81 |  | 0 | CS ÚRS 2018 02 |  | základní |  | 0 | 0 | 0 | 0.02 | 21.2962 | 4 | K | 2 |  |  |  | ROZPOCET | [5 empty] | 0 | 0 | 0 | 0 | 0 | 1 | 0 | 4 | -115382668
| PP |  | Otlučení vápenných nebo vápenocementových omítek vnitřních ploch stropů, v rozsahu přes 30 do 50 % | [14 empty] | PP | 2
| VV |  | "vysčítáno z půdorysů" 1064,806 |  | 1064.81 | [12 empty] | VV | 2 | 2 | True | 0 | ROZPOCET
81 | K | 978013161 | Otlučení (osekání) vnitřní vápenné nebo vápenocementové omítky stěn v rozsahu do 50 % | m2 | 7689.78 |  | 0 | CS ÚRS 2018 02 |  | základní |  | 0 | 0 | 0 | 0.02 | 153.7956 | 4 | K | 2 |  |  |  | ROZPOCET | [5 empty] | 0 | 0 | 0 | 0 | 0 | 1 | 0 | 4 | -1685063756
| PP |  | Otlučení vápenných nebo vápenocementových omítek vnitřních ploch stěn s vyškrabáním spar, s očištěním zdiva, v rozsahu přes 30 do 50 % | [14 empty] | PP | 2
| VV |  | 5287,25+2402,53 |  | 7689.78 | [12 empty] | VV | 2 | 2 | True | 0 | ROZPOCET
82 | K | 978019361 | Otlučení (osekání) vnější vápenné nebo vápenocementové omítky stupně členitosti 3 až 5 do 50% | m2 | 5350.96 |  | 0 | CS ÚRS 2018 02 |  | základní |  | 0 | 0 | 0 | 0.035 | 187.2836 | 4 | K | 2 |  |  |  | ROZPOCET | [5 empty] | 0 | 0 | 0 | 0 | 0 | 1 | 0 | 4 | 1159912166
| PP |  | Otlučení vápenných nebo vápenocementových omítek vnějších ploch s vyškrabáním spar a s očištěním zdiva stupně členitosti 3 až 5, v rozsahu přes 40 do 50 % | [14 empty] | PP | 2
| VV |  | 357,29+4993,67 |  | 5350.96 | [12 empty] | VV | 2 | 2 | True | 0 | ROZPOCET
83 | K | 989111001R | Rozebrání, očištění a opětovné sesazení schodišť | kus | 3 |  | 0 |  |  | základní |  | 0 | 0 | 0 | 0 | 0 | 4 | K | 2 |  |  |  | ROZPOCET | [5 empty] | 0 | 0 | 0 | 0 | 0 | 1 | 0 | 4 | 2009243607
| PP |  | Rozebrání, očištění a opětovné sesazení schodišť | [14 empty] | PP | 2
| VV |  | "v.č.104B - schodiště do atria" 1 |  | 1 | [12 empty] | VV | 2 | 2 | True | 0 | ROZPOCET
| VV |  | "v.č.104B - m.č. -1.162" 2 |  | 2 | [12 empty] | VV | 2 | 2 | True | 0 | ROZPOCET
84 | K | 989111002R | Demontáž litinových sloupů, vč.pasportizace a uložení | kus | 6 |  | 0 |  |  | základní |  | 0 | 0 | 0 | 0 | 0 | 4 | K | 2 |  |  |  | ROZPOCET | [5 empty] | 0 | 0 | 0 | 0 | 0 | 1 | 0 | 4 | 226631688
| PP |  | Demontáž litinových sloupů, vč.pasportizace a uložení | [14 empty] | PP | 2
| VV |  | "v.č.107B - atrium" 6 |  | 6 | [12 empty] | VV | 2 | 2 | True | 0 | ROZPOCET
85 | K | 989111003R | Šetrná demontáž stropu ze skleněných tvárnic pro další použití, vč.očištění | m2 | 22.48 |  | 0 |  |  | základní |  | 0 | 0 | 0 | 0 | 0 | 4 | K | 2 |  |  |  | ROZPOCET | [5 empty] | 0 | 0 | 0 | 0 | 0 | 1 | 0 | 4 | 1275929420
| PP |  | Šetrná demontáž stropu ze skleněných tvárnic pro další použití, vč.očištění | [14 empty] | PP | 2
| VV |  | "v.č.115A" (5,2*2,9)+(2,55*2,9) |  | 22.48 | [12 empty] | VV | 2 | 2 | True | 0 | ROZPOCET
86 | K | 989111004R | Stažení domu pomocí systémového řešení prům. táhla 12mm,(např.Statical/Helifix) | m | 656.4 |  | 0 |  |  | základní |  | 0 | 0 | 0 | 0 | 0 | 4 | K | 2 |  |  |  | ROZPOCET | [5 empty] | 0 | 0 | 0 | 0 | 0 | 1 | 0 | 4 | 707644220
| PP |  | Stažení domu pomocí systémového řešení prům. táhla 12mm,(např.Statical/Helifix) | [14 empty] | PP | 2
87 | K | 989111006R | D+M spřahovací kotvy kompletní provedení vč. kotvícího materiálu v rozsahu dle PD | kpl | 1 |  | 0 |  |  | základní |  | 0 | 0 | 0 | 0 | 0 | 4 | K | 2 |  |  |  | ROZPOCET | [5 empty] | 0 | 0 | 0 | 0 | 0 | 1 | 0 | 4 | 1240107037
| PP |  | D+M spřahovací kotvy kompletní provedení vč. kotvícího materiálu v rozsahu dle PD | [14 empty] | PP | 2
88 | K | 989111007R | D+M vylamovací trny kompletní provedení četně kotvícího materálu, v rozsahu dle PD | kpl | 1 |  | 0 |  |  | základní |  | 0 | 0 | 0 | 0 | 0 | 4 | K | 2 |  |  |  | ROZPOCET | [5 empty] | 0 | 0 | 0 | 0 | 0 | 1 | 0 | 4 | 456274534
| PP |  | D+M vylamovací trny kompletní provedení četně kotvícího materálu, v rozsahu dle PD | [14 empty] | PP | 2
89 | K | 989111008R | Požární ucpávky do pr.63mm | kus | 50 |  | 0 |  |  | základní |  | 0 | 0 | 0 | 0 | 0 | 4 | K | 2 |  |  |  | ROZPOCET | [5 empty] | 0 | 0 | 0 | 0 | 0 | 1 | 0 | 4 | -455272464
| PP |  | Požární ucpávky do pr.63mm | [14 empty] | PP | 2
90 | K | 989111009R | Požární ucpávky do pr.80mm | kus | 50 |  | 0 |  |  | základní |  | 0 | 0 | 0 | 0 | 0 | 4 | K | 2 |  |  |  | ROZPOCET | [5 empty] | 0 | 0 | 0 | 0 | 0 | 1 | 0 | 4 | 1391121554
| PP |  | Požární ucpávky do pr.80mm | [14 empty] | PP | 2
91 | K | 989111010R | Požární ucpávky do pr.100mm | kus | 40 |  | 0 |  |  | základní |  | 0 | 0 | 0 | 0 | 0 | 4 | K | 2 |  |  |  | ROZPOCET | [5 empty] | 0 | 0 | 0 | 0 | 0 | 1 | 0 | 4 | 594861417
| PP |  | Požární ucpávky do pr.100mm | [14 empty] | PP | 2
92 | K | 989111011R | Požární ucpávky do pr.140mm | kus | 10 |  | 0 |  |  | základní |  | 0 | 0 | 0 | 0 | 0 | 4 | K | 2 |  |  |  | ROZPOCET | [5 empty] | 0 | 0 | 0 | 0 | 0 | 1 | 0 | 4 | 356763382
| PP |  | Požární ucpávky do pr.140mm | [14 empty] | PP | 2
93 | K | 989111012R | Požární ucpávky do pr.200mm | kus | 5 |  | 0 |  |  | základní |  | 0 | 0 | 0 | 0 | 0 | 4 | K | 2 |  |  |  | ROZPOCET | [5 empty] | 0 | 0 | 0 | 0 | 0 | 1 | 0 | 4 | 1932365926
| PP |  | Požární ucpávky do pr.200mm | [14 empty] | PP | 2
94 | K | 989111016R | D+M objektových dilatací | m | 47 |  | 0 |  |  | základní |  | 0 | 0 | 0 | 0 | 0 | 4 | K | 2 |  |  |  | ROZPOCET | [5 empty] | 0 | 0 | 0 | 0 | 0 | 1 | 0 | 4 | -1046633580
| PP |  | D+M objektových dilatací | [14 empty] | PP | 2
| VV |  | "dle výkazu statika č. 101" 47,0 |  | 47 | [12 empty] | VV | 2 | 2 | True | 0 | ROZPOCET
95 | K | 989111018R | Stavební přípomoce pro restaurátory | hod | 2500 |  | 0 |  |  | základní |  | 0 | 0 | 0 | 0 | 0 | 4 | K | 2 |  |  |  | ROZPOCET | [5 empty] | 0 | 0 | 0 | 0 | 0 | 1 | 0 | 4 | -1749206558
| PP |  | Stavební přípomoce pro restaurátory | [14 empty] | PP | 2
| D | 997 | Přesun sutě |  |  |  | 0 |  |  |  |  | 0 |  | 0 |  | 0 | 1 | D | 1 |  |  |  | ROZPOCET | [11 empty] | 0
1 | K | 997013117 | Vnitrostaveništní doprava suti a vybouraných hmot pro budovy v do 24 m s použitím mechanizace | t | 5047.04 |  | 0 | CS ÚRS 2018 02 |  | základní |  | 0 | 0 | 0 | 0 | 0 | 4 | K | 2 |  |  |  | ROZPOCET | [5 empty] | 0 | 0 | 0 | 0 | 0 | 1 | 0 | 4 | -1256583033
| PP |  | Vnitrostaveništní doprava suti a vybouraných hmot vodorovně do 50 m svisle s použitím mechanizace pro budovy a haly výšky přes 21 do 24 m | [14 empty] | PP | 2
2 | K | 997013501 | Odvoz suti a vybouraných hmot na skládku nebo meziskládku do 1 km se složením | t | 5047.04 |  | 0 | CS ÚRS 2018 02 |  | základní |  | 0 | 0 | 0 | 0 | 0 | 4 | K | 2 |  |  |  | ROZPOCET | [5 empty] | 0 | 0 | 0 | 0 | 0 | 1 | 0 | 4 | 1447604307
| PP |  | Odvoz suti a vybouraných hmot na skládku nebo meziskládku se složením, na vzdálenost do 1 km | [14 empty] | PP | 2
3 | K | 997013509 | Příplatek k odvozu suti a vybouraných hmot na skládku ZKD 1 km přes 1 km | t | 90846.72 |  | 0 | CS ÚRS 2018 02 |  | základní |  | 0 | 0 | 0 | 0 | 0 | 4 | K | 2 |  |  |  | ROZPOCET | [5 empty] | 0 | 0 | 0 | 0 | 0 | 1 | 0 | 4 | 1595642437
| PP |  | Odvoz suti a vybouraných hmot na skládku nebo meziskládku se složením, na vzdálenost Příplatek k ceně za každý další i započatý 1 km přes 1 km | [14 empty] | PP | 2
| VV |  | 5047,04*18 'Přepočtené koeficientem množství |  | 90846.72 | [12 empty] | VV | 2 | 2 | False | 1 | ROZPOCET
4 | K | 997013801 | Poplatek za uložení na skládce (skládkovné) stavebního odpadu betonového kód odpadu 170 101 | t | 1701.12 |  | 0 | CS ÚRS 2018 02 |  | základní |  | 0 | 0 | 0 | 0 | 0 | 4 | K | 2 |  |  |  | ROZPOCET | [5 empty] | 0 | 0 | 0 | 0 | 0 | 1 | 0 | 4 | 877737364
| PP |  | Poplatek za uložení stavebního odpadu na skládce (skládkovné) z prostého betonu zatříděného do Katalogu odpadů pod kódem 170 101 | [14 empty] | PP | 2
| VV |  | 37,589+431,62+10,164+51,953+87,579+1082,004+0,095+0,016+0,092+0,003 |  | 1701.12 | [12 empty] | VV | 2 | 2 | True | 0 | ROZPOCET
5 | K | 997013802 | Poplatek za uložení na skládce (skládkovné) stavebního odpadu železobetonového kód odpadu 170 101 | t | 486.27 |  | 0 | CS ÚRS 2018 02 |  | základní |  | 0 | 0 | 0 | 0 | 0 | 4 | K | 2 |  |  |  | ROZPOCET | [5 empty] | 0 | 0 | 0 | 0 | 0 | 1 | 0 | 4 | -34394810
| PP |  | Poplatek za uložení stavebního odpadu na skládce (skládkovné) z armovaného betonu zatříděného do Katalogu odpadů pod kódem 170 101 | [14 empty] | PP | 2
| VV |  | 30,072+432,48+1,494+4,608+17,613 |  | 486.27 | [12 empty] | VV | 2 | 2 | True | 0 | ROZPOCET
6 | K | 997013803 | Poplatek za uložení na skládce (skládkovné) stavebního odpadu cihelného kód odpadu 170 102 | t | 1382.63 |  | 0 | CS ÚRS 2018 02 |  | základní |  | 0 | 0 | 0 | 0 | 0 | 4 | K | 2 |  |  |  | ROZPOCET | [5 empty] | 0 | 0 | 0 | 0 | 0 | 1 | 0 | 4 | -1558635670
| PP |  | Poplatek za uložení stavebního odpadu na skládce (skládkovné) cihelného zatříděného do Katalogu odpadů pod kódem 170 102 | [14 empty] | PP | 2
| VV |  | cihla | [14 empty] | VV | 2 | 1 | True | 0 | ROZPOCET
| VV |  | 459,126+10,783+130,878+3,204+96,624+9,542+11,471+2,657+14,475+7,0+34,02+8,316+0,276+42,502+0,262+6,148+2,141+17,964+4,536+1,037+30,308+8,982+63,918 |  | 966.17 | [12 empty] | VV | 2 | 2 | True | 0 | ROZPOCET
| VV |  | 31,464+1,323+1,62+7,027+5,762+3,403+0,013+0,03+0,052+0,019 |  | 50.71 | [12 empty] | VV | 2 | 2 | True | 0 | ROZPOCET
| VV |  | omítka | [14 empty] | VV | 2 | 1 | True | 0 | ROZPOCET
| VV |  | 21,296+153,796+187,284+3,369 |  | 365.75 | [12 empty] | VV | 2 | 2 | True | 0 | ROZPOCET
7 | K | 997013804 | Poplatek za uložení na skládce (skládkovné) stavebního odpadu ze skla kód odpadu 170 202 | t | 16.81 |  | 0 | CS ÚRS 2018 02 |  | základní |  | 0 | 0 | 0 | 0 | 0 | 4 | K | 2 |  |  |  | ROZPOCET | [5 empty] | 0 | 0 | 0 | 0 | 0 | 1 | 0 | 4 | 1404466691
| PP |  | Poplatek za uložení stavebního odpadu na skládce (skládkovné) ze skla zatříděného do Katalogu odpadů pod kódem 170 202 | [14 empty] | PP | 2
8 | K | 997013807 | Poplatek za uložení na skládce (skládkovné) stavebního odpadu keramického kód odpadu 170 103 | t | 21.1 |  | 0 | CS ÚRS 2018 02 |  | základní |  | 0 | 0 | 0 | 0 | 0 | 4 | K | 2 |  |  |  | ROZPOCET | [5 empty] | 0 | 0 | 0 | 0 | 0 | 1 | 0 | 4 | 727199078
| PP |  | Poplatek za uložení stavebního odpadu na skládce (skládkovné) z tašek a keramických výrobků zatříděného do Katalogu odpadů pod kódem 170 103 | [14 empty] | PP | 2
9 | K | 997013811 | Poplatek za uložení na skládce (skládkovné) stavebního odpadu dřevěného kód odpadu 170 201 | t | 151.97 |  | 0 | CS ÚRS 2018 02 |  | základní |  | 0 | 0 | 0 | 0 | 0 | 4 | K | 2 |  |  |  | ROZPOCET | [5 empty] | 0 | 0 | 0 | 0 | 0 | 1 | 0 | 4 | -1166427668
| PP |  | Poplatek za uložení stavebního odpadu na skládce (skládkovné) dřevěného zatříděného do Katalogu odpadů pod kódem 170 201 | [14 empty] | PP | 2
| VV |  | 2,91+2,517+1,032+134,717+3,103+7,692 |  | 151.97 | [12 empty] | VV | 2 | 2 | True | 0 | ROZPOCET
10 | K | 997013814 | Poplatek za uložení na skládce (skládkovné) stavebního odpadu izolací kód odpadu 170 604 | t | 23.65 |  | 0 | CS ÚRS 2018 02 |  | základní |  | 0 | 0 | 0 | 0 | 0 | 4 | K | 2 |  |  |  | ROZPOCET | [5 empty] | 0 | 0 | 0 | 0 | 0 | 1 | 0 | 4 | -61989252
| PP |  | Poplatek za uložení stavebního odpadu na skládce (skládkovné) z izolačních materiálů zatříděného do Katalogu odpadů pod kódem 170 604 | [14 empty] | PP | 2
| VV |  | 2,201+10,091+7,064+4,238+0,056 |  | 23.65 | [12 empty] | VV | 2 | 2 | True | 0 | ROZPOCET
11 | K | 997013831 | Poplatek za uložení na skládce (skládkovné) stavebního odpadu směsného kód odpadu 170 904 | t | 628.49 |  | 0 | CS ÚRS 2018 02 |  | základní |  | 0 | 0 | 0 | 0 | 0 | 4 | K | 2 |  |  |  | ROZPOCET | [5 empty] | 0 | 0 | 0 | 0 | 0 | 1 | 0 | 4 | -1510971900
| PP |  | Poplatek za uložení stavebního odpadu na skládce (skládkovné) směsného stavebního a demoličního zatříděného do Katalogu odpadů pod kódem 170 904 | [14 empty] | PP | 2
| VV |  | 5047,044-1701,12-486,27-1382,63-16,81-21,1-151,97-23,95-594,8-39,9 |  | 628.49 | [12 empty] | VV | 2 | 2 | True | 0 | ROZPOCET
12 | K | 997223855 | Poplatek za uložení na skládce (skládkovné) zeminy a kameniva kód odpadu 170 504 | t | 594.8 |  | 0 | CS ÚRS 2018 02 |  | základní |  | 0 | 0 | 0 | 0 | 0 | 4 | K | 2 |  |  |  | ROZPOCET | [5 empty] | 0 | 0 | 0 | 0 | 0 | 1 | 0 | 4 | -2145635465
| PP |  | Poplatek za uložení stavebního odpadu na skládce (skládkovné) zeminy a kameniva zatříděného do Katalogu odpadů pod kódem 170 504 | [14 empty] | PP | 2
| VV |  | 45,332+25,634+523,838 |  | 594.8 | [12 empty] | VV | 2 | 2 | True | 0 | ROZPOCET
13 | K | 997231101R | Odpad z železa - neodváží se na skládku, ale do sběru | t | -39.9 |  | 0 |  |  | základní |  | 0 | 0 | 0 | 0 | 0 | 4 | K | 2 |  |  |  | ROZPOCET | [5 empty] | 0 | 0 | 0 | 0 | 0 | 1 | 0 | 4 | -1604893755
| PP |  | Odpad z železa - neodváží se na skládku, ale do sběru | [14 empty] | PP | 2
| VV |  | -(6,936+0,024+0,09+0,054+27,493+5,301) |  | -39.9 | [12 empty] | VV | 2 | 2 | True | 0 | ROZPOCET
14 | K | 998111001R | Příplatek za uzavřené kontejnery a manipulaci s ním při nakládání suti a vybouraných hmot | kpl | 1 |  | 0 |  |  | základní |  | 0 | 0 | 0 | 0 | 0 | 4 | K | 2 |  |  |  | ROZPOCET | [5 empty] | 0 | 0 | 0 | 0 | 0 | 1 | 0 | 4 | -1355794593
| PP |  | Příplatek za uzavřené kontejnery a manipulaci s ním při nakládání suti a vybouraných hmot | [14 empty] | PP | 2
| D | 998 | Přesun hmot |  |  |  | 0 |  |  |  |  | 0 |  | 0 |  | 0 | 1 | D | 1 |  |  |  | ROZPOCET | [11 empty] | 0
1 | K | 998011003 | Přesun hmot pro budovy zděné v do 24 m | t | 4504.9 |  | 0 | CS ÚRS 2018 02 |  | základní |  | 0 | 0 | 0 | 0 | 0 | 4 | K | 2 |  |  |  | ROZPOCET | [5 empty] | 0 | 0 | 0 | 0 | 0 | 1 | 0 | 4 | -245040087
| PP |  | Přesun hmot pro budovy občanské výstavby, bydlení, výrobu a služby s nosnou svislou konstrukcí zděnou z cihel, tvárnic nebo kamene vodorovná dopravní vzdálenost do 100 m pro budovy výšky přes 12 do 24 m | [14 empty] | PP | 2
| D | PSV | Práce a dodávky PSV |  |  |  | 0 |  |  |  |  | 0 |  | 636.5729 |  | 261.0733 | 2 | D | 0 |  |  |  | ROZPOCET | [11 empty] | 0
| D | 711 | Izolace proti vodě, vlhkosti a plynům |  |  |  | 0 |  |  |  |  | 0 |  | 52.2483 |  | 2.2009 | 2 | D | 1 |  |  |  | ROZPOCET | [11 empty] | 0
1 | K | 711111001 | Provedení izolace proti zemní vlhkosti vodorovné za studena nátěrem penetračním | m2 | 160.69 |  | 0 | CS ÚRS 2018 02 |  | základní |  | 0 | 0 | 0 | 0 | 0 | 16 | K | 2 |  |  |  | ROZPOCET | [5 empty] | 0 | 0 | 0 | 0 | 0 | 1 | 0 | 16 | -837585386
| PP |  | Provedení izolace proti zemní vlhkosti natěradly a tmely za studena na ploše vodorovné V nátěrem penetračním | [14 empty] | PP | 2
| VV |  | nov_SV05+nov_SV06+nov_SV09 |  | 109.46 | [12 empty] | VV | 2 | 2 | True | 0 | ROZPOCET
| VV |  | nov_SV29+nov_SV30+nov_SV57 |  | 51.23 | [12 empty] | VV | 2 | 2 | True | 0 | ROZPOCET
2 | M | 11163150 | lak asfaltový penetrační | t | 0.05 |  | 0 | CS ÚRS 2018 02 |  | základní |  | 0 | 1 | 0.05 | 0 | 0 | 32 | M | 2 |  |  |  | ROZPOCET | [5 empty] | 0 | 0 | 0 | 0 | 0 | 1 | 0 | 16 | -1730445385
| PP |  | lak asfaltový penetrační | [14 empty] | PP | 2
| VV |  | 160,69*0,0003 'Přepočtené koeficientem množství |  | 0.05 | [12 empty] | VV | 2 | 2 | False | 1 | ROZPOCET
3 | K | 711112001 | Provedení izolace proti zemní vlhkosti svislé za studena nátěrem penetračním | m2 | 60.99 |  | 0 | CS ÚRS 2018 02 |  | základní |  | 0 | 0 | 0 | 0 | 0 | 16 | K | 2 |  |  |  | ROZPOCET | [5 empty] | 0 | 0 | 0 | 0 | 0 | 1 | 0 | 16 | -71964665
| PP |  | Provedení izolace proti zemní vlhkosti natěradly a tmely za studena na ploše svislé S nátěrem penetračním | [14 empty] | PP | 2
| VV |  | "SV05 - m.č.-2.801" (5,8+2,6+5,2+0,2+0,1)*0,2 |  | 2.78 | [12 empty] | VV | 2 | 2 | True | 0 | ROZPOCET
| VV |  | "SV06 - m.č.-2.807" (10,5+2,2)*2*0,2 |  | 5.08 | [12 empty] | VV | 2 | 2 | True | 0 | ROZPOCET
| VV |  | "SV09 - m.č.-2.810; -2.811; -2.812; -2.813" ((21,8+0,7+1,5+0,8+17,95+1,2)+(1,8+0,7+17,95+0,35+19,6+0,85))*2*0,2 |  | 34.08 | [12 empty] | VV | 2 | 2 | True | 0 | ROZPOCET
| VV |  | "SV29 - m.č.-1.039" ((5,275+3,2+0,6+0,6+0,8)*2*0,2)-(0,8*0,2) |  | 4.03 | [12 empty] | VV | 2 | 2 | True | 0 | ROZPOCET
| VV |  | "SV30 - m.č.-1.007; -1.008; -1.010; -1.012" | [14 empty] | VV | 2 | 1 | True | 0 | ROZPOCET
| VV |  | (((5,58+1,415)*2)+((2,86+3,2+0,8+0,3)*2)+((2,0+0,85)*2)+((1,45+1,0)*2))*0,2 |  | 7.78 | [12 empty] | VV | 2 | 2 | True | 0 | ROZPOCET
| VV |  | -(((0,8*4)+(0,7*2))+(0,8)+(0,7)+(0,7))*0,2 |  | -1.36 | [12 empty] | VV | 2 | 2 | True | 0 | ROZPOCET
| VV |  | "SV57 - m.č.3.401; 3.402; 3.403; 3.404; 3.405; 3.406" | [14 empty] | VV | 2 | 1 | True | 0 | ROZPOCET
| VV |  | ((0,95+0,2+0,15+3,6+0,15+0,2+0,95+4,0)+(0,1+0,5+0,677+0,2+0,15+3,6+0,15+0,2+0,677+0,5+0,1+3,0)+(0,75+2,0+0,75+2,0))*0,2 |  | 5.11 | [12 empty] | VV | 2 | 2 | True | 0 | ROZPOCET
| VV |  | ((0,75+2,0+0,75+2,0)+(0,1+0,5+0,77+0,2+0,15+3,6+0,15+0,2+0,77+0,5+0,1+3,0)+(0,95+0,2+0,15+3,6+0,15+0,2+0,95+4,0))*0,2 |  | 5.15 | [12 empty] | VV | 2 | 2 | True | 0 | ROZPOCET
| VV |  | -((1,6)+(1,55)+(1,0)+(1,0)+(1,55)+(1,6))*0,2 |  | -1.66 | [12 empty] | VV | 2 | 2 | True | 0 | ROZPOCET
4 | M | 11163150 | lak asfaltový penetrační | t | 0.02 |  | 0 | CS ÚRS 2018 02 |  | základní |  | 0 | 1 | 0.02 | 0 | 0 | 32 | M | 2 |  |  |  | ROZPOCET | [5 empty] | 0 | 0 | 0 | 0 | 0 | 1 | 0 | 16 | 523454378
| PP |  | lak asfaltový penetrační | [14 empty] | PP | 2
| VV |  | 60,99*0,00035 'Přepočtené koeficientem množství |  | 0.02 | [12 empty] | VV | 2 | 2 | False | 1 | ROZPOCET
5 | K | 711131111 | Provedení izolace proti zemní vlhkosti pásy na sucho samolepící vodovné | m2 | 32.63 |  | 0 | CS ÚRS 2018 02 |  | základní |  | 0 | 0 | 0 | 0 | 0 | 16 | K | 2 |  |  |  | ROZPOCET | [5 empty] | 0 | 0 | 0 | 0 | 0 | 1 | 0 | 16 | -374726090
| PP |  | Provedení izolace proti zemní vlhkosti pásy na sucho samolepícího asfaltového pásu na ploše vodovné V | [14 empty] | PP | 2
| VV |  | nov_SV29+nov_SV30 |  | 32.63 | [12 empty] | VV | 2 | 2 | True | 0 | ROZPOCET
6 | M | 62851002 | pás asfaltový modifikovaný samolepící podkladní tl. 3 mm na různé povrchy | m2 | 37.52 |  | 0 | CS ÚRS 2018 02 |  | základní |  | 0 | 0.003 | 0.11256 | 0 | 0 | 32 | M | 2 |  |  |  | ROZPOCET | [5 empty] | 0 | 0 | 0 | 0 | 0 | 1 | 0 | 16 | 1018684652
| PP |  | pás asfaltový modifikovaný samolepící podkladní tl. 3 mm na různé povrchy | [14 empty] | PP | 2
| VV |  | 32,63*1,15 'Přepočtené koeficientem množství |  | 37.52 | [12 empty] | VV | 2 | 2 | False | 1 | ROZPOCET
7 | K | 711131821 | Odstranění izolace proti zemní vlhkosti svislé | m2 | 489.09 |  | 0 | CS ÚRS 2018 02 |  | základní |  | 0 | 0 | 0 | 0.0045 | 2.2009 | 16 | K | 2 |  |  |  | ROZPOCET | [5 empty] | 0 | 0 | 0 | 0 | 0 | 1 | 0 | 16 | 198608853
| PP |  | Odstranění izolace proti zemní vlhkosti na ploše svislé S | [14 empty] | PP | 2
| VV |  | Angl_dvorky*2,3 |  | 470.49 | [12 empty] | VV | 2 | 2 | True | 0 | ROZPOCET
| VV |  | "balkony" nov_SV57 |  | 18.6 | [12 empty] | VV | 2 | 2 | True | 0 | ROZPOCET
8 | K | 711132111 | Provedení izolace proti zemní vlhkosti pásy na sucho samolepící svislé | m2 | 10.45 |  | 0 | CS ÚRS 2018 02 |  | základní |  | 0 | 0 | 0 | 0 | 0 | 16 | K | 2 |  |  |  | ROZPOCET | [5 empty] | 0 | 0 | 0 | 0 | 0 | 1 | 0 | 16 | -1257074857
| PP |  | Provedení izolace proti zemní vlhkosti pásy na sucho samolepícího asfaltového pásu na ploše svislé S | [14 empty] | PP | 2
| VV |  | "SV29 - m.č.-1.039" ((5,275+3,2+0,6+0,6+0,8)*2*0,2)-(0,8*0,2) |  | 4.03 | [12 empty] | VV | 2 | 2 | True | 0 | ROZPOCET
| VV |  | "SV30 - m.č.-1.007; -1.008; -1.010; -1.012" | [14 empty] | VV | 2 | 1 | True | 0 | ROZPOCET
| VV |  | (((5,58+1,415)*2)+((2,86+3,2+0,8+0,3)*2)+((2,0+0,85)*2)+((1,45+1,0)*2))*0,2 |  | 7.78 | [12 empty] | VV | 2 | 2 | True | 0 | ROZPOCET
| VV |  | -(((0,8*4)+(0,7*2))+(0,8)+(0,7)+(0,7))*0,2 |  | -1.36 | [12 empty] | VV | 2 | 2 | True | 0 | ROZPOCET
9 | M | 62851002 | pás asfaltový modifikovaný samolepící podkladní tl. 3 mm na různé povrchy | m2 | 12.54 |  | 0 | CS ÚRS 2018 02 |  | základní |  | 0 | 0.003 | 0.03762 | 0 | 0 | 32 | M | 2 |  |  |  | ROZPOCET | [5 empty] | 0 | 0 | 0 | 0 | 0 | 1 | 0 | 16 | 263617299
| PP |  | pás asfaltový modifikovaný samolepící podkladní tl. 3 mm na různé povrchy | [14 empty] | PP | 2
| VV |  | 10,45*1,2 'Přepočtené koeficientem množství |  | 12.54 | [12 empty] | VV | 2 | 2 | False | 1 | ROZPOCET
10 | K | 711141559 | Provedení izolace proti zemní vlhkosti pásy přitavením vodorovné NAIP | m2 | 128.06 |  | 0 | CS ÚRS 2018 02 |  | základní |  | 0 | 0.0004 | 0.051224 | 0 | 0 | 16 | K | 2 |  |  |  | ROZPOCET | [5 empty] | 0 | 0 | 0 | 0 | 0 | 1 | 0 | 16 | -1268240684
| PP |  | Provedení izolace proti zemní vlhkosti pásy přitavením NAIP na ploše vodorovné V | [14 empty] | PP | 2
| VV |  | nov_SV05+nov_SV06+nov_SV09+nov_SV57 |  | 128.06 | [12 empty] | VV | 2 | 2 | True | 0 | ROZPOCET
11 | M | 62833158 | pás asfaltový s minerálním posypem tl 4mm s vložkou ze skelné tkaniny 200g/m2 | m2 | 147.27 |  | 0 | CS ÚRS 2018 02 |  | základní |  | 0 | 0.0045 | 0.66272 | 0 | 0 | 32 | M | 2 |  |  |  | ROZPOCET | [5 empty] | 0 | 0 | 0 | 0 | 0 | 1 | 0 | 16 | 2128800629
| PP |  | pás asfaltový s minerálním posypem tl 4mm s vložkou ze skelné tkaniny 200g/m2 | [14 empty] | PP | 2
| VV |  | 128,06*1,15 'Přepočtené koeficientem množství |  | 147.27 | [12 empty] | VV | 2 | 2 | False | 1 | ROZPOCET
12 | K | 711142559 | Provedení izolace proti zemní vlhkosti pásy přitavením svislé NAIP | m2 | 50.54 |  | 0 | CS ÚRS 2018 02 |  | základní |  | 0 | 0.0004 | 0.020216 | 0 | 0 | 16 | K | 2 |  |  |  | ROZPOCET | [5 empty] | 0 | 0 | 0 | 0 | 0 | 1 | 0 | 16 | 472110354
| PP |  | Provedení izolace proti zemní vlhkosti pásy přitavením NAIP na ploše svislé S | [14 empty] | PP | 2
| VV |  | "SV05 - m.č.-2.801" (5,8+2,6+5,2+0,2+0,1)*0,2 |  | 2.78 | [12 empty] | VV | 2 | 2 | True | 0 | ROZPOCET
| VV |  | "SV06 - m.č.-2.807" (10,5+2,2)*2*0,2 |  | 5.08 | [12 empty] | VV | 2 | 2 | True | 0 | ROZPOCET
| VV |  | "SV09 - m.č.-2.810; -2.811; -2.812; -2.813" ((21,8+0,7+1,5+0,8+17,95+1,2)+(1,8+0,7+17,95+0,35+19,6+0,85))*2*0,2 |  | 34.08 | [12 empty] | VV | 2 | 2 | True | 0 | ROZPOCET
| VV |  | "SV57 - m.č.3.401; 3.402; 3.403; 3.404; 3.405; 3.406" | [14 empty] | VV | 2 | 1 | True | 0 | ROZPOCET
| VV |  | ((0,95+0,2+0,15+3,6+0,15+0,2+0,95+4,0)+(0,1+0,5+0,677+0,2+0,15+3,6+0,15+0,2+0,677+0,5+0,1+3,0)+(0,75+2,0+0,75+2,0))*0,2 |  | 5.11 | [12 empty] | VV | 2 | 2 | True | 0 | ROZPOCET
| VV |  | ((0,75+2,0+0,75+2,0)+(0,1+0,5+0,77+0,2+0,15+3,6+0,15+0,2+0,77+0,5+0,1+3,0)+(0,95+0,2+0,15+3,6+0,15+0,2+0,95+4,0))*0,2 |  | 5.15 | [12 empty] | VV | 2 | 2 | True | 0 | ROZPOCET
| VV |  | -((1,6)+(1,55)+(1,0)+(1,0)+(1,55)+(1,6))*0,2 |  | -1.66 | [12 empty] | VV | 2 | 2 | True | 0 | ROZPOCET
13 | M | 62833158 | pás asfaltový s minerálním posypem tl 4mm s vložkou ze skelné tkaniny 200g/m2 | m2 | 60.65 |  | 0 | CS ÚRS 2018 02 |  | základní |  | 0 | 0.0045 | 0.27292 | 0 | 0 | 32 | M | 2 |  |  |  | ROZPOCET | [5 empty] | 0 | 0 | 0 | 0 | 0 | 1 | 0 | 16 | 1890980883
| PP |  | pás asfaltový s minerálním posypem tl 4mm s vložkou ze skelné tkaniny 200g/m2 | [14 empty] | PP | 2
| VV |  | 50,54*1,2 'Přepočtené koeficientem množství |  | 60.65 | [12 empty] | VV | 2 | 2 | False | 1 | ROZPOCET
14 | K | 711211134 | Izolace proti zemní vlhkosti a radonu provětrávaná z plastových segmentů do v 150 mm se zabetonováním | m2 | 992.32 |  | 0 | CS ÚRS 2018 02 |  | základní |  | 0 | 0.04074 | 40.4271 | 0 | 0 | 16 | K | 2 |  |  |  | ROZPOCET | [5 empty] | 0 | 0 | 0 | 0 | 0 | 1 | 0 | 16 | 1069454852
| PP |  | Izolace provětrávaná dutinová proti zemní vlhkosti a plynu radonu z plastových segmentů typu IGLU ztraceného bednění zalitých betonem po výšku segmentu bez betonové desky a armovací sítě výšky segmentů přes 100 do 150 mm | [14 empty] | PP | 2
| VV |  | nov_SV21+nov_SV22+nov_SV23+nov_SV24+nov_SV25+nov_SV26+nov_SV28 |  | 992.32 | [12 empty] | VV | 2 | 2 | True | 0 | ROZPOCET
15 | K | 711411053 | Provedení izolace proti vodě za studena na vodorovné ploše krystalickou hydroizolací | m2 | 125.2 |  | 0 | CS ÚRS 2018 02 |  | základní |  | 0 | 0 | 0 | 0 | 0 | 16 | K | 2 |  |  |  | ROZPOCET | [5 empty] | 0 | 0 | 0 | 0 | 0 | 1 | 0 | 16 | 478142850
| PP |  | Provedení izolace proti povrchové a podpovrchové tlakové vodě natěradly a tmely za studena na ploše vodorovné V trojnásobným nátěrem krystalickou hydroizolací | [14 empty] | PP | 2
| VV |  | nov_SV02+nov_SV04+nov_SV07 |  | 125.2 | [12 empty] | VV | 2 | 2 | True | 0 | ROZPOCET
16 | M | 24551050 | systém hydroizolační práškový | kg | 194.06 |  | 0 | CS ÚRS 2018 02 |  | základní |  | 0 | 0.001 | 0.19406 | 0 | 0 | 32 | M | 2 |  |  |  | ROZPOCET | [5 empty] | 0 | 0 | 0 | 0 | 0 | 1 | 0 | 16 | -1264563623
| PP |  | systém hydroizolační práškový | [14 empty] | PP | 2
| VV |  | 125,2*1,55 'Přepočtené koeficientem množství |  | 194.06 | [12 empty] | VV | 2 | 2 | False | 1 | ROZPOCET
17 | K | 711412053 | Provedení izolace proti vodě za studena na svislé ploše krystalickou hydroizolací | m2 | 45.26 |  | 0 | CS ÚRS 2018 02 |  | základní |  | 0 | 0 | 0 | 0 | 0 | 16 | K | 2 |  |  |  | ROZPOCET | [5 empty] | 0 | 0 | 0 | 0 | 0 | 1 | 0 | 16 | -1141041059
| PP |  | Provedení izolace proti povrchové a podpovrchové tlakové vodě natěradly a tmely za studena na ploše svislé S trojnásobným nátěrem krystalickou hydroizolací | [14 empty] | PP | 2
| VV |  | "SV02 - m.č.-2.706; -2.707; -2.708; -2.709; -2.710; -2.805; -2.806" | [14 empty] | VV | 2 | 1 | True | 0 | ROZPOCET
| VV |  | (((1,0+0,8)*2)+((0,8+1,0)*2)+((1,0+1,0)*2)+((0,8+1,0)*2)+(0,8+1,0)*2)+((6,3+1,5+0,9+0,4+0,3+5,25)+(6,3+1,5+0,9+0,4+0,3+5,24))*0,2 |  | 24.26 | [12 empty] | VV | 2 | 2 | True | 0 | ROZPOCET
| VV |  | "SV04 - m.č.-2.705" (2,15+2,6)*2*0,2 |  | 1.9 | [12 empty] | VV | 2 | 2 | True | 0 | ROZPOCET
| VV |  | "SV07 - m.č.-2.802; -2.803; -2.804" | [14 empty] | VV | 2 | 1 | True | 0 | ROZPOCET
| VV |  | ((13,6+13,6+2,3+0,5+0,5)+(13,7+3,3+7,5+1,1)+((16,35+2,35+0,5+0,5)*2))*0,2 |  | 19.1 | [12 empty] | VV | 2 | 2 | True | 0 | ROZPOCET
18 | M | 24551050 | systém hydroizolační práškový | kg | 72.42 |  | 0 | CS ÚRS 2018 02 |  | základní |  | 0 | 0.001 | 0.07242 | 0 | 0 | 32 | M | 2 |  |  |  | ROZPOCET | [5 empty] | 0 | 0 | 0 | 0 | 0 | 1 | 0 | 16 | 717847360
| PP |  | systém hydroizolační práškový | [14 empty] | PP | 2
| VV |  | 45,26*1,6 'Přepočtené koeficientem množství |  | 72.42 | [12 empty] | VV | 2 | 2 | False | 1 | ROZPOCET
19 | K | 711491172 | Provedení izolace proti tlakové vodě vodorovné z textilií vrstva ochranná | m2 | 362.4 |  | 0 | CS ÚRS 2018 02 |  | základní |  | 0 | 0 | 0 | 0 | 0 | 16 | K | 2 |  |  |  | ROZPOCET | [5 empty] | 0 | 0 | 0 | 0 | 0 | 1 | 0 | 16 | 417905231
| PP |  | Provedení izolace proti povrchové a podpovrchové tlakové vodě ostatní na ploše vodorovné V z textilií, vrstva ochranná | [14 empty] | PP | 2
| VV |  | nov_SV09+nov_SV55+nov_SV55_56 |  | 362.4 | [12 empty] | VV | 2 | 2 | True | 0 | ROZPOCET
20 | M | 69311060 | geotextilie netkaná PP 200g/m2 | m2 | 434.88 |  | 0 | CS ÚRS 2018 02 |  | základní |  | 0 | 0.0002 | 0.086976 | 0 | 0 | 32 | M | 2 |  |  |  | ROZPOCET | [5 empty] | 0 | 0 | 0 | 0 | 0 | 1 | 0 | 16 | -106539542
| PP |  | geotextilie netkaná PP 200g/m2 | [14 empty] | PP | 2
| VV |  | 362,4*1,2 'Přepočtené koeficientem množství |  | 434.88 | [12 empty] | VV | 2 | 2 | False | 1 | ROZPOCET
21 | K | 711493111 | Izolace proti podpovrchové a tlakové vodě vodorovná těsnicí hmotou dvousložkovou na bázi cementu | m2 | 256.12 |  | 0 | CS ÚRS 2018 02 |  | základní |  | 0 | 0.00458 | 1.173 | 0 | 0 | 16 | K | 2 |  |  |  | ROZPOCET | [5 empty] | 0 | 0 | 0 | 0 | 0 | 1 | 0 | 16 | 1412643133
| PP |  | Izolace proti podpovrchové a tlakové vodě - ostatní na ploše vodorovné V dvousložkovou na bázi cementu | [14 empty] | PP | 2
| VV |  | nov_SV26+nov_SV41+nov_SV60 |  | 130.67 | [12 empty] | VV | 2 | 2 | True | 0 | ROZPOCET
| VV |  | "20% z výměry" (nov_SV45+nov_SV46)/100*20 |  | 125.45 | [12 empty] | VV | 2 | 2 | True | 0 | ROZPOCET
22 | K | 711493121 | Izolace proti podpovrchové a tlakové vodě svislá těsnicí hmotou dvousložkovou na bázi cementu | m2 | 159.82 |  | 0 | CS ÚRS 2018 02 |  | základní |  | 0 | 0.00458 | 0.73198 | 0 | 0 | 16 | K | 2 |  |  |  | ROZPOCET | [5 empty] | 0 | 0 | 0 | 0 | 0 | 1 | 0 | 16 | 1549855256
| PP |  | Izolace proti podpovrchové a tlakové vodě - ostatní na ploše svislé S dvousložkovou na bázi cementu | [14 empty] | PP | 2
| VV |  | SV26; SV41; SV60 | [14 empty] | VV | 2 | 1 | True | 0 | ROZPOCET
| VV |  | (2,3+10,94+3,32+2,06+2,10+4,98+1,48+1,87+4,98+1,87+3,32+1,48+10,94+2,06+2,10+2,4+2,4+10,92+3,32+2,06+2,1+4,95+1,48+1,87+4,3+7,75+2,4+4,54)*0,2 |  | 21.26 | [12 empty] | VV | 2 | 2 | True | 0 | ROZPOCET
| VV |  | (2,05+2,35+4,95+1,87+3,32+1,48+10,91+2,06+2,1+2,4+2,4+3,5+2,4)*0,2 |  | 8.36 | [12 empty] | VV | 2 | 2 | True | 0 | ROZPOCET
| VV |  | (3+4,1+9,3+8,3+9,8+8+9,8+7,7+9+9+9,7+9,2+9,4+2,63+2,3+7,4+9,7+9,7+10,4+11,8+11,9+4,4+7,3+9,4+2,2+2,3+8,9+9,4+9,3+9,9+7,6+9+7,8+9,5+8,4+9,6)*0,2 |  | 57.43 | [12 empty] | VV | 2 | 2 | True | 0 | ROZPOCET
| VV |  | (3,0+4,1+9,3+39+8,2+31,4+8,1+7,8+9,2+19,2+8,8+8,4+22,5+9+11,4+22,4+9+8,8+23,73+9,2+8,7+19,8+7,6+8+7,8+31,5+7,9)*0,2 |  | 72.77 | [12 empty] | VV | 2 | 2 | True | 0 | ROZPOCET
23 | K | 711812111.1 R | Izolace proti radonu a metanu na vodorovné ploše za studena nátěrem tl 4 mm | m2 | 992.32 |  | 0 |  |  | základní |  | 0 | 0.006 | 5.9539 | 0 | 0 | 16 | K | 2 |  |  |  | ROZPOCET | [5 empty] | 0 | 0 | 0 | 0 | 0 | 1 | 0 | 16 | -375690465
| PP |  | Izolace proti plynu radonu nebo metanu natěradly za studena na ploše vodorovné V nátěrem bitumenovým, tl. 4 mm | [14 empty] | PP | 2
| VV |  | nov_SV21+nov_SV22+nov_SV23+nov_SV24+nov_SV25+nov_SV26+nov_SV28 |  | 992.32 | [12 empty] | VV | 2 | 2 | True | 0 | ROZPOCET
24 | K | 711812511.1R | Izolace proti radonu a metanu na svislé ploše za studena nátěrem tl 4 mm | m2 | 396.93 |  | 0 |  |  | základní |  | 0 | 0.006 | 2.3816 | 0 | 0 | 16 | K | 2 |  |  |  | ROZPOCET | [5 empty] | 0 | 0 | 0 | 0 | 0 | 1 | 0 | 16 | 1589759216
| PP |  | Izolace proti plynu radonu nebo metanu natěradly za studena na ploše svislé S nátěrem bitumenovým, tl. 4 mm | [14 empty] | PP | 2
| VV |  | "v.izolace 20cm" (nov_SV21+nov_SV22+nov_SV23+nov_SV24+nov_SV25+nov_SV26+nov_SV28)/100*40 |  | 396.93 | [12 empty] | VV | 2 | 2 | True | 0 | ROZPOCET
25 | K | 998711203 | Přesun hmot procentní pro izolace proti vodě, vlhkosti a plynům v objektech v do 60 m | % |  |  | 0 | CS ÚRS 2018 02 |  | základní |  | 0 | 0 | 0 | 0 | 0 | 16 | K | 2 |  |  |  | ROZPOCET | [5 empty] | 0 | 0 | 0 | 0 | 0 | 1 | 0 | 16 | -867808827
| PP |  | Přesun hmot pro izolace proti vodě, vlhkosti a plynům stanovený procentní sazbou (%) z ceny vodorovná dopravní vzdálenost do 50 m v objektech výšky přes 12 do 60 m | [14 empty] | PP | 2
| D | 712 | Povlakové krytiny |  |  |  | 0 |  |  |  |  | 0 |  | 5.26 |  | 21.393 | 2 | D | 1 |  |  |  | ROZPOCET | [11 empty] | 0
1 | K | 712300833 | Odstranění povlakové krytiny střech do 10° třívrstvé | m2 | 720.78 |  | 0 | CS ÚRS 2018 02 |  | základní |  | 0 | 0 | 0 | 0.014 | 10.0909 | 16 | K | 2 |  |  |  | ROZPOCET | [5 empty] | 0 | 0 | 0 | 0 | 0 | 1 | 0 | 16 | -1062284458
| PP |  | Odstranění ze střech plochých do 10° krytiny povlakové třívrstvé | [14 empty] | PP | 2
| VV |  | "v.č.115A, 116B, 117A, 118B" | [14 empty] | VV | 2 | 1 | True | 0 | ROZPOCET
| VV |  | 19,4-(2,55*2,9)+47,6+181,9+48,3+21,2-(5,2*2,9) |  | 295.93 | [12 empty] | VV | 2 | 2 | True | 0 | ROZPOCET
| VV |  | 107,7*3,6 |  | 387.72 | [12 empty] | VV | 2 | 2 | True | 0 | ROZPOCET
| VV |  | (11,95+2,9)*2,5 |  | 37.13 | [12 empty] | VV | 2 | 2 | True | 0 | ROZPOCET
2 | K | 712311101 | Provedení povlakové krytiny střech do 10° za studena lakem penetračním nebo asfaltovým | m2 | 362.54 |  | 0 | CS ÚRS 2018 02 |  | základní |  | 0 | 0 | 0 | 0 | 0 | 16 | K | 2 |  |  |  | ROZPOCET | [5 empty] | 0 | 0 | 0 | 0 | 0 | 1 | 0 | 16 | -120735673
| PP |  | Provedení povlakové krytiny střech plochých do 10° natěradly a tmely za studena nátěrem lakem penetračním nebo asfaltovým | [14 empty] | PP | 2
| VV |  | nov_SV55+nov_SV55_56 |  | 289.4 | [12 empty] | VV | 2 | 2 | True | 0 | ROZPOCET
| VV |  | "SV55 - m.č.6.202" (3,95+2,95)*2*0,3 |  | 4.14 | [12 empty] | VV | 2 | 2 | True | 0 | ROZPOCET
| VV |  | "SV55_56 - m.č.6.205; 6.206; 6.207" (14,3+54,3+3,35+14,3)*2*0,4 |  | 69 | [12 empty] | VV | 2 | 2 | True | 0 | ROZPOCET
3 | M | 11163150 | lak asfaltový penetrační | t | 0.11 |  | 0 | CS ÚRS 2018 02 |  | základní |  | 0 | 1 | 0.11 | 0 | 0 | 32 | M | 2 |  |  |  | ROZPOCET | [5 empty] | 0 | 0 | 0 | 0 | 0 | 1 | 0 | 16 | 270822543
| PP |  | lak asfaltový penetrační | [14 empty] | PP | 2
| VV |  | 362,54*0,0003 'Přepočtené koeficientem množství |  | 0.11 | [12 empty] | VV | 2 | 2 | False | 1 | ROZPOCET
4 | K | 712341559 | Provedení povlakové krytiny střech do 10° pásy NAIP přitavením v plné ploše | m2 | 362.54 |  | 0 | CS ÚRS 2018 02 |  | základní |  | 0 | 0.00088 | 0.31904 | 0 | 0 | 16 | K | 2 |  |  |  | ROZPOCET | [5 empty] | 0 | 0 | 0 | 0 | 0 | 1 | 0 | 16 | -1217118476
| PP |  | Provedení povlakové krytiny střech plochých do 10° pásy přitavením NAIP v plné ploše | [14 empty] | PP | 2
| VV |  | nov_SV55+nov_SV55_56 |  | 289.4 | [12 empty] | VV | 2 | 2 | True | 0 | ROZPOCET
| VV |  | "SV55 - m.č.6.202" (3,95+2,95)*2*0,3 |  | 4.14 | [12 empty] | VV | 2 | 2 | True | 0 | ROZPOCET
| VV |  | "SV55_56 - m.č.6.205; 6.206; 6.207" (14,3+54,3+3,35+14,3)*2*0,4 |  | 69 | [12 empty] | VV | 2 | 2 | True | 0 | ROZPOCET
5 | M | 62833158 | pás asfaltový s minerálním posypem tl 4mm s vložkou ze skelné tkaniny 200g/m2 | m2 | 416.92 |  | 0 | CS ÚRS 2018 02 |  | základní |  | 0 | 0.0045 | 1.8761 | 0 | 0 | 32 | M | 2 |  |  |  | ROZPOCET | [5 empty] | 0 | 0 | 0 | 0 | 0 | 1 | 0 | 16 | -633995271
| PP |  | pás asfaltový s minerálním posypem tl 4mm s vložkou ze skelné tkaniny 200g/m2 | [14 empty] | PP | 2
| VV |  | 362,54*1,15 'Přepočtené koeficientem množství |  | 416.92 | [12 empty] | VV | 2 | 2 | False | 1 | ROZPOCET
6 | K | 712363501 | Provedení povlak krytiny mechanicky kotvenou do betonu TI tl do 200 mm vnitřní pole, budova v do 18m | m2 | 362.54 |  | 0 | CS ÚRS 2018 02 |  | základní |  | 0 | 0.00011 | 0.039879 | 0 | 0 | 16 | K | 2 |  |  |  | ROZPOCET | [5 empty] | 0 | 0 | 0 | 0 | 0 | 1 | 0 | 16 | -2014023307
| PP |  | Provedení povlakové krytiny střech plochých do 10° s mechanicky kotvenou izolací včetně položení fólie a horkovzdušného svaření tl. tepelné izolace přes 140 mm do 200 mm budovy výšky do 18 m, kotvené do betonu nebo pórobetonu vnitřní plocha | [14 empty] | PP | 2
| VV |  | nov_SV55+nov_SV55_56 |  | 289.4 | [12 empty] | VV | 2 | 2 | True | 0 | ROZPOCET
| VV |  | "SV55 - m.č.6.202" (3,95+2,95)*2*0,3 |  | 4.14 | [12 empty] | VV | 2 | 2 | True | 0 | ROZPOCET
| VV |  | "SV55_56 - m.č.6.205; 6.206; 6.207" (14,3+54,3+3,35+14,3)*2*0,4 |  | 69 | [12 empty] | VV | 2 | 2 | True | 0 | ROZPOCET
7 | M | 28342413 | fólie hydroizolační střešní mPVC vyztužená skelným vláknem tl 2,0 mm | m2 | 416.92 |  | 0 | CS ÚRS 2018 02 |  | základní |  | 0 | 0.002 | 0.83384 | 0 | 0 | 32 | M | 2 |  |  |  | ROZPOCET | [5 empty] | 0 | 0 | 0 | 0 | 0 | 1 | 0 | 16 | 1883349882
| PP |  | fólie hydroizolační střešní mPVC vyztužená skelným vláknem tl 2,0 mm | [14 empty] | PP | 2
| VV |  | 362,54*1,15 'Přepočtené koeficientem množství |  | 416.92 | [12 empty] | VV | 2 | 2 | False | 1 | ROZPOCET
8 | K | 712400832 | Odstranění povlakové krytiny střech do 30° dvouvrstvé | m2 | 706.38 |  | 0 | CS ÚRS 2018 02 |  | základní |  | 0 | 0 | 0 | 0.01 | 7.0638 | 16 | K | 2 |  |  |  | ROZPOCET | [5 empty] | 0 | 0 | 0 | 0 | 0 | 1 | 0 | 16 | -833714829
| PP |  | Odstranění ze střech šikmých přes 10° do 30° krytiny povlakové dvouvrstvé | [14 empty] | PP | 2
| VV |  | "v.č.115A, 116B" | [14 empty] | VV | 2 | 1 | True | 0 | ROZPOCET
| VV |  | 6,9+100,5+15,2+28,7 |  | 151.3 | [12 empty] | VV | 2 | 2 | True | 0 | ROZPOCET
| VV |  | "v.č.117A, 118B" (20,25*10,2*2)+(18,6*6,0)+(6,75*4,5) |  | 555.08 | [12 empty] | VV | 2 | 2 | True | 0 | ROZPOCET
9 | K | 712400834 | Příplatek k odstranění povlakové krytiny střech do 30° ZKD vrstvu | m2 | 706.38 |  | 0 | CS ÚRS 2018 02 |  | základní |  | 0 | 0 | 0 | 0.006 | 4.2383 | 16 | K | 2 |  |  |  | ROZPOCET | [5 empty] | 0 | 0 | 0 | 0 | 0 | 1 | 0 | 16 | -1125318031
| PP |  | Odstranění ze střech šikmých přes 10° do 30° krytiny povlakové Příplatek k ceně - 0832 za každou další vrstvu | [14 empty] | PP | 2
| VV |  | "v.č.115A, 116B" | [14 empty] | VV | 2 | 1 | True | 0 | ROZPOCET
| VV |  | 6,9+100,5+15,2+28,7 |  | 151.3 | [12 empty] | VV | 2 | 2 | True | 0 | ROZPOCET
| VV |  | "v.č.117A, 118B" (20,25*10,2*2)+(18,6*6,0)+(6,75*4,5) |  | 555.08 | [12 empty] | VV | 2 | 2 | True | 0 | ROZPOCET
10 | K | 712461701 | Provedení povlakové krytiny střech do 30° fólií položenou volně | m2 | 2720.4 |  | 0 | CS ÚRS 2018 02 |  | základní |  | 0 | 0.00019 | 0.51688 | 0 | 0 | 16 | K | 2 |  |  |  | ROZPOCET | [5 empty] | 0 | 0 | 0 | 0 | 0 | 1 | 0 | 16 | 1804514720
| PP |  | Provedení povlakové krytiny střech šikmých přes 10° do 30° fólií položenou volně s přilepením spojů | [14 empty] | PP | 2
| VV |  | (nov_SV51+nov_SV52+nov_SV53+nov_SV53_54+nov_SV54+nov_SV79)*2 |  | 2720.4 | [12 empty] | VV | 2 | 2 | True | 0 | ROZPOCET
11 | M | 28342990 | fólie hydroizolační střešní mPVC vyztužená sklolaminátem se samolepící vrstvou | m2 | 1564.23 |  | 0 | CS ÚRS 2018 02 |  | základní |  | 0 | 0.0005 | 0.78212 | 0 | 0 | 32 | M | 2 |  |  |  | ROZPOCET | [5 empty] | 0 | 0 | 0 | 0 | 0 | 1 | 0 | 16 | 703453554
| PP |  | fólie hydroizolační střešní mPVC vyztužená sklolaminátem se samolepící vrstvou | [14 empty] | PP | 2
| VV |  | nov_SV51+nov_SV52+nov_SV53+nov_SV53_54+nov_SV54+nov_SV79 |  | 1360.2 | [12 empty] | VV | 2 | 2 | True | 0 | ROZPOCET
| VV |  | 1360,2*1,15 'Přepočtené koeficientem množství |  | 1564.23 | [12 empty] | VV | 2 | 2 | False | 1 | ROZPOCET
12 | M | 28343010 | fólie hydroizolační střešní mPVC zátěžová vyztužená skelnou netkanou rohoží tl 1,2mm | m2 | 1564.23 |  | 0 | CS ÚRS 2018 02 |  | základní |  | 0 | 0.0005 | 0.78212 | 0 | 0 | 32 | M | 2 |  |  |  | ROZPOCET | [5 empty] | 0 | 0 | 0 | 0 | 0 | 1 | 0 | 16 | -1018260345
| PP |  | fólie hydroizolační střešní mPVC zátěžová vyztužená skelnou netkanou rohoží tl 1,2mm | [14 empty] | PP | 2
| VV |  | nov_SV51+nov_SV52+nov_SV53+nov_SV53_54+nov_SV54+nov_SV79 |  | 1360.2 | [12 empty] | VV | 2 | 2 | True | 0 | ROZPOCET
| VV |  | 1360,2*1,15 'Přepočtené koeficientem množství |  | 1564.23 | [12 empty] | VV | 2 | 2 | False | 1 | ROZPOCET
13 | K | 998712203 | Přesun hmot procentní pro krytiny povlakové v objektech v do 24 m | % |  |  | 0 | CS ÚRS 2018 02 |  | základní |  | 0 | 0 | 0 | 0 | 0 | 16 | K | 2 |  |  |  | ROZPOCET | [5 empty] | 0 | 0 | 0 | 0 | 0 | 1 | 0 | 16 | 1047552592
| PP |  | Přesun hmot pro povlakové krytiny stanovený procentní sazbou (%) z ceny vodorovná dopravní vzdálenost do 50 m v objektech výšky přes 12 do 24 m | [14 empty] | PP | 2
| D | 713 | Izolace tepelné |  |  |  | 0 |  |  |  |  | 0 |  | 41.0147 |  | 0.05572 | 2 | D | 1 |  |  |  | ROZPOCET | [11 empty] | 0
1 | K | 713121111 | Montáž izolace tepelné podlah volně kladenými rohožemi, pásy, dílci, deskami 1 vrstva | m2 | 1793.35 |  | 0 | CS ÚRS 2018 02 |  | základní |  | 0 | 0 | 0 | 0 | 0 | 16 | K | 2 |  |  |  | ROZPOCET | [5 empty] | 0 | 0 | 0 | 0 | 0 | 1 | 0 | 16 | -963127356
| PP |  | Montáž tepelné izolace podlah rohožemi, pásy, deskami, dílci, bloky (izolační materiál ve specifikaci) kladenými volně jednovrstvá | [14 empty] | PP | 2
| VV |  | nov_SV21+nov_SV22+nov_SV23+nov_SV24+nov_SV25+nov_SV26+nov_SV28 |  | 992.32 | [12 empty] | VV | 2 | 2 | True | 0 | ROZPOCET
| VV |  | nov_SV29+nov_SV30 |  | 32.63 | [12 empty] | VV | 2 | 2 | True | 0 | ROZPOCET
| VV |  | nov_SV33+nov_SV34 |  | 73.1 | [12 empty] | VV | 2 | 2 | True | 0 | ROZPOCET
| VV |  | nov_SV36 |  | 30 | [12 empty] | VV | 2 | 2 | True | 0 | ROZPOCET
| VV |  | nov_SV53+nov_SV53_54+nov_SV54+nov_SV58 |  | 665.3 | [12 empty] | VV | 2 | 2 | True | 0 | ROZPOCET
2 | M | 28375675 | deska pro kročejový útlum tl 40mm | m2 | 72.11 |  | 0 | CS ÚRS 2018 02 |  | základní |  | 0 | 0.00061 | 0.043987 | 0 | 0 | 32 | M | 2 |  |  |  | ROZPOCET | [5 empty] | 0 | 0 | 0 | 0 | 0 | 1 | 0 | 16 | -1398760448
| PP |  | deska pro kročejový útlum tl 40mm | [14 empty] | PP | 2
| VV |  | nov_SV33 |  | 62.7 | [12 empty] | VV | 2 | 2 | True | 0 | ROZPOCET
| VV |  | 62,7*1,15 'Přepočtené koeficientem množství |  | 72.11 | [12 empty] | VV | 2 | 2 | False | 1 | ROZPOCET
3 | M | 28375875 | deska EPS 70 se zvýšenou pevností v tlaku m3 | m3 | 13.8 |  | 0 | CS ÚRS 2018 02 |  | základní |  | 0 | 0.015 | 0.207 | 0 | 0 | 32 | M | 2 |  |  |  | ROZPOCET | [5 empty] | 0 | 0 | 0 | 0 | 0 | 1 | 0 | 16 | 1716369136
| PP |  | deska EPS 70 se zvýšenou pevností v tlaku m3 | [14 empty] | PP | 2
| VV |  | nov_SV36*0,4 |  | 12 | [12 empty] | VV | 2 | 2 | True | 0 | ROZPOCET
| VV |  | 12*1,15 'Přepočtené koeficientem množství |  | 13.8 | [12 empty] | VV | 2 | 2 | False | 1 | ROZPOCET
4 | M | 28375908 | deska EPS 150 pro trvalé zatížení v tlaku tl 40mm | m2 | 23.92 |  | 0 | CS ÚRS 2018 02 |  | základní |  | 0 | 0.0012 | 0.028704 | 0 | 0 | 32 | M | 2 |  |  |  | ROZPOCET | [5 empty] | 0 | 0 | 0 | 0 | 0 | 1 | 0 | 16 | -398785851
| PP |  | deska EPS 150 pro trvalé zatížení v tlaku tl 40mm | [14 empty] | PP | 2
| VV |  | nov_SV34+nov_SV58 |  | 20.8 | [12 empty] | VV | 2 | 2 | True | 0 | ROZPOCET
| VV |  | 20,8*1,15 'Přepočtené koeficientem množství |  | 23.92 | [12 empty] | VV | 2 | 2 | False | 1 | ROZPOCET
5 | M | 28375909 | deska EPS 150 pro trvalé zatížení v tlaku tl 50mm | m2 | 882.88 |  | 0 | CS ÚRS 2018 02 |  | základní |  | 0 | 0.0015 | 1.3243 | 0 | 0 | 32 | M | 2 |  |  |  | ROZPOCET | [5 empty] | 0 | 0 | 0 | 0 | 0 | 1 | 0 | 16 | 263605075
| PP |  | deska EPS 150 pro trvalé zatížení v tlaku tl 50mm | [14 empty] | PP | 2
| VV |  | nov_SV21+nov_SV23+nov_SV24+nov_SV25+nov_SV26+nov_SV28 |  | 767.72 | [12 empty] | VV | 2 | 2 | True | 0 | ROZPOCET
| VV |  | 767,72*1,15 'Přepočtené koeficientem množství |  | 882.88 | [12 empty] | VV | 2 | 2 | False | 1 | ROZPOCET
6 | M | 28375910 | deska EPS 150 pro trvalé zatížení v tlaku (max. 3000 kg/m2) tl 60mm | m2 | 20.13 |  | 0 | CS ÚRS 2018 02 |  | základní |  | 0 | 0.0018 | 0.036234 | 0 | 0 | 32 | M | 2 |  |  |  | ROZPOCET | [5 empty] | 0 | 0 | 0 | 0 | 0 | 1 | 0 | 16 | 604001278
| PP |  | deska EPS 150 pro trvalé zatížení v tlaku (max. 3000 kg/m2) tl 60mm | [14 empty] | PP | 2
| VV |  | nov_SV29 |  | 17.5 | [12 empty] | VV | 2 | 2 | True | 0 | ROZPOCET
| VV |  | 17,5*1,15 'Přepočtené koeficientem množství |  | 20.13 | [12 empty] | VV | 2 | 2 | False | 1 | ROZPOCET
7 | M | 28375912 | deska EPS 150 pro trvalé zatížení v tlaku (max. 3000 kg/m2) tl 80mm | m2 | 17.4 |  | 0 | CS ÚRS 2018 02 |  | základní |  | 0 | 0.0024 | 0.04176 | 0 | 0 | 32 | M | 2 |  |  |  | ROZPOCET | [5 empty] | 0 | 0 | 0 | 0 | 0 | 1 | 0 | 16 | -953681648
| PP |  | deska EPS 150 pro trvalé zatížení v tlaku (max. 3000 kg/m2) tl 80mm | [14 empty] | PP | 2
| VV |  | nov_SV30 |  | 15.13 | [12 empty] | VV | 2 | 2 | True | 0 | ROZPOCET
| VV |  | 15,13*1,15 'Přepočtené koeficientem množství |  | 17.4 | [12 empty] | VV | 2 | 2 | False | 1 | ROZPOCET
8 | M | 28375914 | deska EPS 150 pro trvalé zatížení v tlaku (max. 3000 kg/m2) tl 100mm | m2 | 1141.17 |  | 0 | CS ÚRS 2018 02 |  | základní |  | 0 | 0.003 | 3.4235 | 0 | 0 | 32 | M | 2 |  |  |  | ROZPOCET | [5 empty] | 0 | 0 | 0 | 0 | 0 | 1 | 0 | 16 | 94147406
| PP |  | deska EPS 150 pro trvalé zatížení v tlaku (max. 3000 kg/m2) tl 100mm | [14 empty] | PP | 2
| VV |  | nov_SV21+nov_SV22+nov_SV23+nov_SV24+nov_SV25+nov_SV26+nov_SV28 |  | 992.32 | [12 empty] | VV | 2 | 2 | True | 0 | ROZPOCET
| VV |  | 992,32*1,15 'Přepočtené koeficientem množství |  | 1141.17 | [12 empty] | VV | 2 | 2 | False | 1 | ROZPOCET
9 | M | 63141184 | deska tepelně izolační minerální do šikmých střech a stěn λ=0,036-0,037 tl 60mm | m2 | 753.14 |  | 0 | CS ÚRS 2018 02 |  | základní |  | 0 | 0.003 | 2.2594 | 0 | 0 | 32 | M | 2 |  |  |  | ROZPOCET | [5 empty] | 0 | 0 | 0 | 0 | 0 | 1 | 0 | 16 | 778773681
| PP |  | deska tepelně izolační minerální do šikmých střech a stěn λ=0,036-0,037 tl 60mm | [14 empty] | PP | 2
| VV |  | nov_SV53+nov_SV53_54+nov_SV54 |  | 654.9 | [12 empty] | VV | 2 | 2 | True | 0 | ROZPOCET
| VV |  | 654,9*1,15 'Přepočtené koeficientem množství |  | 753.14 | [12 empty] | VV | 2 | 2 | False | 1 | ROZPOCET
10 | K | 713121121 | Montáž izolace tepelné podlah volně kladenými rohožemi, pásy, dílci, deskami 2 vrstvy | m2 | 660.8 |  | 0 | CS ÚRS 2018 02 |  | základní |  | 0 | 0 | 0 | 0 | 0 | 16 | K | 2 |  |  |  | ROZPOCET | [5 empty] | 0 | 0 | 0 | 0 | 0 | 1 | 0 | 16 | -1197798600
| PP |  | Montáž tepelné izolace podlah rohožemi, pásy, deskami, dílci, bloky (izolační materiál ve specifikaci) kladenými volně dvouvrstvá | [14 empty] | PP | 2
| VV |  | nov_SV51+nov_SV52 |  | 660.8 | [12 empty] | VV | 2 | 2 | True | 0 | ROZPOCET
11 | M | 63140403 | deska tepelně izolační minerální plochých střech pochozích dvouvrstvá λ=0,038-0,039 tl 100mm | m2 | 1348.03 |  | 0 | CS ÚRS 2018 02 |  | základní |  | 0 | 0.01337 | 18.0232 | 0 | 0 | 32 | M | 2 |  |  |  | ROZPOCET | [5 empty] | 0 | 0 | 0 | 0 | 0 | 1 | 0 | 16 | -1373343765
| PP |  | deska tepelně izolační minerální plochých střech pochozích dvouvrstvá λ=0,038-0,039 tl 100mm | [14 empty] | PP | 2
| VV |  | 660,8*2,04 'Přepočtené koeficientem množství |  | 1348.03 | [12 empty] | VV | 2 | 2 | False | 1 | ROZPOCET
12 | K | 713130811 | Odstranění tepelné izolace stěn volně kladené z vláknitých materiálů tl do 100 mm | m2 | 39.8 |  | 0 | CS ÚRS 2018 02 |  | základní |  | 0 | 0 | 0 | 0.0014 | 0.05572 | 16 | K | 2 |  |  |  | ROZPOCET | [5 empty] | 0 | 0 | 0 | 0 | 0 | 1 | 0 | 16 | -666576927
| PP |  | Odstranění tepelné izolace běžných stavebních konstrukcí z rohoží, pásů, dílců, desek, bloků stěn a příček volně kladených z vláknitých materiálů, tloušťka izolace do 100 mm | [14 empty] | PP | 2
| VV |  | "v.č.110A" (5,3+4,65)*2*2,0 |  | 39.8 | [12 empty] | VV | 2 | 2 | True | 0 | ROZPOCET
13 | K | 713141135 | Montáž izolace tepelné střech plochých lepené za studena bodově 1 vrstva rohoží, pásů, dílců, desek | m2 | 289.4 |  | 0 | CS ÚRS 2018 02 |  | základní |  | 0 | 0.00058 | 0.16785 | 0 | 0 | 16 | K | 2 |  |  |  | ROZPOCET | [5 empty] | 0 | 0 | 0 | 0 | 0 | 1 | 0 | 16 | -728515636
| PP |  | Montáž tepelné izolace střech plochých rohožemi, pásy, deskami, dílci, bloky (izolační materiál ve specifikaci) přilepenými za studena bodově, jednovrstvá | [14 empty] | PP | 2
| VV |  | nov_SV55+nov_SV55_56 |  | 289.4 | [12 empty] | VV | 2 | 2 | True | 0 | ROZPOCET
14 | M | 28375910 | deska EPS 150 pro trvalé zatížení v tlaku (max. 3000 kg/m2) tl 60mm | m2 | 295.19 |  | 0 | CS ÚRS 2018 02 |  | základní |  | 0 | 0.0018 | 0.53134 | 0 | 0 | 32 | M | 2 |  |  |  | ROZPOCET | [5 empty] | 0 | 0 | 0 | 0 | 0 | 1 | 0 | 16 | -1746013176
| PP |  | deska EPS 150 pro trvalé zatížení v tlaku (max. 3000 kg/m2) tl 60mm | [14 empty] | PP | 2
| VV |  | 289,4*1,02 'Přepočtené koeficientem množství |  | 295.19 | [12 empty] | VV | 2 | 2 | False | 1 | ROZPOCET
15 | K | 713141311 | Montáž izolace tepelné střech plochých kladené volně, spádová vrstva | m2 | 289.4 |  | 0 | CS ÚRS 2018 02 |  | základní |  | 0 | 0 | 0 | 0 | 0 | 16 | K | 2 |  |  |  | ROZPOCET | [5 empty] | 0 | 0 | 0 | 0 | 0 | 1 | 0 | 16 | 689952350
| PP |  | Montáž tepelné izolace střech plochých spádovými klíny v ploše kladenými volně | [14 empty] | PP | 2
| VV |  | nov_SV55+nov_SV55_56 |  | 289.4 | [12 empty] | VV | 2 | 2 | True | 0 | ROZPOCET
16 | M | 28376142 | klín izolační z pěnového polystyrenu EPS 150 spádový | m3 | 33.28 |  | 0 | CS ÚRS 2018 02 |  | základní |  | 0 | 0.025 | 0.832 | 0 | 0 | 32 | M | 2 |  |  |  | ROZPOCET | [5 empty] | 0 | 0 | 0 | 0 | 0 | 1 | 0 | 16 | 994094410
| PP |  | klín izolační z pěnového polystyrenu EPS 150 spádový | [14 empty] | PP | 2
| VV |  | (nov_SV55+nov_SV55_56)*((0,04+0,19)/2) |  | 33.28 | [12 empty] | VV | 2 | 2 | True | 0 | ROZPOCET
17 | K | 713151111 | Montáž izolace tepelné střech šikmých kladené volně mezi krokve rohoží, pásů, desek | m2 | 1315.7 |  | 0 | CS ÚRS 2018 02 |  | základní |  | 0 | 0 | 0 | 0 | 0 | 16 | K | 2 |  |  |  | ROZPOCET | [5 empty] | 0 | 0 | 0 | 0 | 0 | 1 | 0 | 16 | -1163514442
| PP |  | Montáž tepelné izolace střech šikmých rohožemi, pásy, deskami (izolační materiál ve specifikaci) kladenými volně mezi krokve | [14 empty] | PP | 2
| VV |  | nov_SV51+nov_SV52+nov_SV53+nov_SV53_54+nov_SV54 |  | 1315.7 | [12 empty] | VV | 2 | 2 | True | 0 | ROZPOCET
18 | M | 63141194 | deska tepelně izolační minerální do šikmých střech a stěn λ=0,036-0,037 tl 160mm | m2 | 1342.01 |  | 0 | CS ÚRS 2018 02 |  | základní |  | 0 | 0.008 | 10.7361 | 0 | 0 | 32 | M | 2 |  |  |  | ROZPOCET | [5 empty] | 0 | 0 | 0 | 0 | 0 | 1 | 0 | 16 | 798289039
| PP |  | deska tepelně izolační minerální do šikmých střech a stěn λ=0,036-0,037 tl 160mm | [14 empty] | PP | 2
| VV |  | 1315,7*1,02 'Přepočtené koeficientem množství |  | 1342.01 | [12 empty] | VV | 2 | 2 | False | 1 | ROZPOCET
19 | K | 713151121 | Montáž izolace tepelné střech šikmých kladené volně pod krokve rohoží, pásů, desek | m2 | 1360.2 |  | 0 | CS ÚRS 2018 02 |  | základní |  | 0 | 0 | 0 | 0 | 0 | 16 | K | 2 |  |  |  | ROZPOCET | [5 empty] | 0 | 0 | 0 | 0 | 0 | 1 | 0 | 16 | 671168787
| PP |  | Montáž tepelné izolace střech šikmých rohožemi, pásy, deskami (izolační materiál ve specifikaci) kladenými volně pod krokve | [14 empty] | PP | 2
| VV |  | nov_SV51+nov_SV52+nov_SV53+nov_SV53_54+nov_SV54+nov_SV79 |  | 1360.2 | [12 empty] | VV | 2 | 2 | True | 0 | ROZPOCET
20 | M | 63141182 | deska tepelně izolační minerální do šikmých střech a stěn λ=0,036-0,037 tl 40mm | m2 | 1387.4 |  | 0 | CS ÚRS 2018 02 |  | základní |  | 0 | 0.002 | 2.7748 | 0 | 0 | 32 | M | 2 |  |  |  | ROZPOCET | [5 empty] | 0 | 0 | 0 | 0 | 0 | 1 | 0 | 16 | -1746869452
| PP |  | deska tepelně izolační minerální do šikmých střech a stěn λ=0,036-0,037 tl 40mm | [14 empty] | PP | 2
| VV |  | 1360,2*1,02 'Přepočtené koeficientem množství |  | 1387.4 | [12 empty] | VV | 2 | 2 | False | 1 | ROZPOCET
21 | K | 713191132 | Montáž izolace tepelné podlah, stropů vrchem nebo střech překrytí separační fólií z PE | m2 | 1328.55 |  | 0 | CS ÚRS 2018 02 |  | základní |  | 0 | 0 | 0 | 0 | 0 | 16 | K | 2 |  |  |  | ROZPOCET | [5 empty] | 0 | 0 | 0 | 0 | 0 | 1 | 0 | 16 | 763700775
| PP |  | Montáž tepelné izolace stavebních konstrukcí - doplňky a konstrukční součásti podlah, stropů vrchem nebo střech překrytím fólií separační z PE | [14 empty] | PP | 2
| VV |  | nov_SV21+nov_SV23+nov_SV24+nov_SV25+nov_SV26+nov_SV28 |  | 767.72 | [12 empty] | VV | 2 | 2 | True | 0 | ROZPOCET
| VV |  | nov_SV29+nov_SV30 |  | 32.63 | [12 empty] | VV | 2 | 2 | True | 0 | ROZPOCET
| VV |  | nov_SV33+nov_SV34 |  | 73.1 | [12 empty] | VV | 2 | 2 | True | 0 | ROZPOCET
| VV |  | nov_SV36+nov_SV52 |  | 455.1 | [12 empty] | VV | 2 | 2 | True | 0 | ROZPOCET
22 | M | 28323055 | fólie PE (500 kg/m3) separační podlahová oddělující tepelnou izolaci tl 0,8mm | m2 | 1461.41 |  | 0 | CS ÚRS 2018 02 |  | základní |  | 0 | 0.0004 | 0.58456 | 0 | 0 | 32 | M | 2 |  |  |  | ROZPOCET | [5 empty] | 0 | 0 | 0 | 0 | 0 | 1 | 0 | 16 | 451823575
| PP |  | fólie PE (500 kg/m3) separační podlahová oddělující tepelnou izolaci tl 0,8mm | [14 empty] | PP | 2
| VV |  | 1328,55*1,1 'Přepočtené koeficientem množství |  | 1461.41 | [12 empty] | VV | 2 | 2 | False | 1 | ROZPOCET
23 | K | 998713203 | Přesun hmot procentní pro izolace tepelné v objektech v do 24 m | % |  |  | 0 | CS ÚRS 2018 02 |  | základní |  | 0 | 0 | 0 | 0 | 0 | 16 | K | 2 |  |  |  | ROZPOCET | [5 empty] | 0 | 0 | 0 | 0 | 0 | 1 | 0 | 16 | -1918025016
| PP |  | Přesun hmot pro izolace tepelné stanovený procentní sazbou (%) z ceny vodorovná dopravní vzdálenost do 50 m v objektech výšky přes 12 do 24 m | [14 empty] | PP | 2
| D | 761 | Konstrukce prosvětlovací |  |  |  | 0 |  |  |  |  | 0 |  | 0.69481 |  | 0 | 2 | D | 1 |  |  |  | ROZPOCET | [11 empty] | 0
1 | K | 761811791 | Montáž stropu deskového ze skleněných tvárnic pochozích 190x190x80 mm | m2 | 17.34 |  | 0 | CS ÚRS 2018 02 |  | základní |  | 0 | 0.04007 | 0.69481 | 0 | 0 | 16 | K | 2 |  |  |  | ROZPOCET | [5 empty] | 0 | 0 | 0 | 0 | 0 | 1 | 0 | 16 | -1716010846
| PP |  | Stropy deskové ze skleněných tvárnic pochozích pro zatížení do 500 kg/m2 montáž rozměr 190 x 190 x 80 mm | [14 empty] | PP | 2
| VV |  | "použítí vybouraných " nov_SV41 |  | 17.34 | [12 empty] | VV | 2 | 2 | True | 0 | ROZPOCET
2 | K | 998761203 | Přesun hmot procentní pro konstrukce sklobetonové v objektech v do 24 m | % |  |  | 0 | CS ÚRS 2018 02 |  | základní |  | 0 | 0 | 0 | 0 | 0 | 16 | K | 2 |  |  |  | ROZPOCET | [5 empty] | 0 | 0 | 0 | 0 | 0 | 1 | 0 | 16 | 1041937075
| PP |  | Přesun hmot pro konstrukce sklobetonové stanovený procentní sazbou (%) z ceny vodorovná dopravní vzdálenost do 50 m v objektech výšky přes 12 do 24 m | [14 empty] | PP | 2
| D | 762 | Konstrukce tesařské |  |  |  | 0 |  |  |  |  | 0 |  | 398.8904 |  | 134.7173 | 2 | D | 1 |  |  |  | ROZPOCET | [11 empty] | 0
1 | K | 762132811 | Demontáž bednění svislých stěn z prken hoblovaných jednostranně | m2 | 569.64 |  | 0 | CS ÚRS 2018 02 |  | základní |  | 0 | 0 | 0 | 0.014 | 7.975 | 16 | K | 2 |  |  |  | ROZPOCET | [5 empty] | 0 | 0 | 0 | 0 | 0 | 1 | 0 | 16 | 1898146698
| PP |  | Demontáž bednění svislých stěn a nadstřešních stěn z jednostranně hoblovaných prken | [14 empty] | PP | 2
| VV |  | "v.č.115A,116B" ((3,72*2,23)-(0,9*1,97))+((2,1+3,2+2,1)*2,115)+(((0,96*3,6)+(1,61*2,64))*2*2)+((11,47+4,05)*2*11,7) |  | 416.17 | [12 empty] | VV | 2 | 2 | True | 0 | ROZPOCET
| VV |  | "v.č.118B" (25,09+1,2+1,95+1,95+1,2+22,46)*1,425*2 |  | 153.47 | [12 empty] | VV | 2 | 2 | True | 0 | ROZPOCET
2 | K | 762213811 | Demontáž schodiště přímočarého nebo křivočarého š do 1,0 m s podstupnicemi | m | 9.4 |  | 0 | CS ÚRS 2018 02 |  | základní |  | 0 | 0 | 0 | 0.2 | 1.88 | 16 | K | 2 |  |  |  | ROZPOCET | [5 empty] | 0 | 0 | 0 | 0 | 0 | 1 | 0 | 16 | 859306056
| PP |  | Demontáž schodiště se zábradlím přímočarých nebo křivočarých z prken nebo fošen s podstupnicemi, šířky do 1,00 m | [14 empty] | PP | 2
| VV |  | "v.č.115A, 116B"1,0+1,4+3,4+1,2+1,2+1,2 |  | 9.4 | [12 empty] | VV | 2 | 2 | True | 0 | ROZPOCET
3 | K | 762331813 | Demontáž vázaných kcí krovů z hranolů průřezové plochy do 288 cm2 | m | 2695 |  | 0 | CS ÚRS 2018 02 |  | základní |  | 0 | 0 | 0 | 0.024 | 64.68 | 16 | K | 2 |  |  |  | ROZPOCET | [5 empty] | 0 | 0 | 0 | 0 | 0 | 1 | 0 | 16 | -1375824761
| PP |  | Demontáž vázaných konstrukcí krovů sklonu do 60° z hranolů, hranolků, fošen, průřezové plochy přes 224 do 288 cm2 | [14 empty] | PP | 2
| VV |  | "dle výkazu statika - krov" | [14 empty] | VV | 2 | 1 | True | 0 | ROZPOCET
| VV |  | "výměny poškozených hranolů - 140/180" 2695,0 |  | 2695 | [12 empty] | VV | 2 | 2 | True | 0 | ROZPOCET
| VV |  | Vyjádření statika k výpočtu dané hodnoty 2695m: | [14 empty] | VV | 2 | 1 | True | 0 | ROZPOCET
| VV |  | Celkový objem dřeva stávajícího krovu někdo někdy spočítal na 679m3, tj. 26945 bm při průřezu 140/180. | [14 empty] | VV | 2 | 1 | True | 0 | ROZPOCET
| VV |  | Dle technické zprávy se předpokládá výměna 10% z celkového krovu, což je 67,9m3, tj. 2695 bm. | [14 empty] | VV | 2 | 1 | True | 0 | ROZPOCET
4 | K | 762332141 | Montáž vázaných kcí krovů pravidelných z hraněného řeziva plochy do 120 cm2 s ocelovými spojkami | m | 38.13 |  | 0 | CS ÚRS 2018 02 |  | základní |  | 0 | 0 | 0 | 0 | 0 | 16 | K | 2 |  |  |  | ROZPOCET | [5 empty] | 0 | 0 | 0 | 0 | 0 | 1 | 0 | 16 | 517976549
| PP |  | Montáž vázaných konstrukcí krovů střech pultových, sedlových, valbových, stanových čtvercového nebo obdélníkového půdorysu, z řeziva hraněného s použitím ocelových spojek (spojky ve specifikaci), průřezové plochy do 120 cm2 | [14 empty] | PP | 2
| VV |  | "krov" | [14 empty] | VV | 2 | 1 | True | 0 | ROZPOCET
| VV |  | "č.p.585 - 100/100" 10,8 |  | 10.8 | [12 empty] | VV | 2 | 2 | True | 0 | ROZPOCET
| VV |  | "č.p.531 - 100/100" 4,08 |  | 4.08 | [12 empty] | VV | 2 | 2 | True | 0 | ROZPOCET
| VV |  | "č.p.582 - 100/100" 3,6 |  | 3.6 | [12 empty] | VV | 2 | 2 | True | 0 | ROZPOCET
| VV |  | "č.p.530 - 100/100" 7,85 |  | 7.85 | [12 empty] | VV | 2 | 2 | True | 0 | ROZPOCET
| VV |  | "č.p.590 - 200/50" 3,6 |  | 3.6 | [12 empty] | VV | 2 | 2 | True | 0 | ROZPOCET
| VV |  | "č.p.583 - 100/120" 4,7 |  | 4.7 | [12 empty] | VV | 2 | 2 | True | 0 | ROZPOCET
| VV |  | "č.p.584 - 100/120" 3,5 |  | 3.5 | [12 empty] | VV | 2 | 2 | True | 0 | ROZPOCET
5 | M | 60512125 | hranol stavební řezivo průřezu do 120cm2 do dl 6m | m3 | 0.45 |  | 0 | CS ÚRS 2018 02 |  | základní |  | 0 | 0.55 | 0.2475 | 0 | 0 | 32 | M | 2 |  |  |  | ROZPOCET | [5 empty] | 0 | 0 | 0 | 0 | 0 | 1 | 0 | 16 | 544627502
| PP |  | hranol stavební řezivo průřezu do 120cm2 do dl 6m | [14 empty] | PP | 2
| VV |  | "krov" | [14 empty] | VV | 2 | 1 | True | 0 | ROZPOCET
| VV |  | "č.p.585 - 100/100" 10,8*0,1*0,1 |  | 0.11 | [12 empty] | VV | 2 | 2 | True | 0 | ROZPOCET
| VV |  | "č.p.531 - 100/100" 4,08*0,1*0,1 |  | 0.04 | [12 empty] | VV | 2 | 2 | True | 0 | ROZPOCET
| VV |  | "č.p.582 - 100/100" 3,6*0,1*0,1 |  | 0.04 | [12 empty] | VV | 2 | 2 | True | 0 | ROZPOCET
| VV |  | "č.p.530 - 100/100" 7,85*0,1*0,1 |  | 0.08 | [12 empty] | VV | 2 | 2 | True | 0 | ROZPOCET
| VV |  | "č.p.590 - 200/50" 3,6*0,2*0,05 |  | 0.04 | [12 empty] | VV | 2 | 2 | True | 0 | ROZPOCET
| VV |  | "č.p.583 - 100/120" 4,7*0,1*0,12 |  | 0.06 | [12 empty] | VV | 2 | 2 | True | 0 | ROZPOCET
| VV |  | "č.p.584 - 100/120" 3,5*0,1*0,12 |  | 0.04 | [12 empty] | VV | 2 | 2 | True | 0 | ROZPOCET
| VV |  | 0,41*1,1 'Přepočtené koeficientem množství |  | 0.45 | [12 empty] | VV | 2 | 2 | False | 1 | ROZPOCET
6 | K | 762332142 | Montáž vázaných kcí krovů pravidelných z hraněného řeziva plochy do 224 cm2 s ocelovými spojkami | m | 5.1 |  | 0 | CS ÚRS 2018 02 |  | základní |  | 0 | 0 | 0 | 0 | 0 | 16 | K | 2 |  |  |  | ROZPOCET | [5 empty] | 0 | 0 | 0 | 0 | 0 | 1 | 0 | 16 | -153573562
| PP |  | Montáž vázaných konstrukcí krovů střech pultových, sedlových, valbových, stanových čtvercového nebo obdélníkového půdorysu, z řeziva hraněného s použitím ocelových spojek (spojky ve specifikaci), průřezové plochy přes 120 do 224 cm2 | [14 empty] | PP | 2
| VV |  | "krov" | [14 empty] | VV | 2 | 1 | True | 0 | ROZPOCET
| VV |  | "č.p.522 - 100/200" 3,5 |  | 3.5 | [12 empty] | VV | 2 | 2 | True | 0 | ROZPOCET
| VV |  | "č.p.554 - 120/180" 1,6 |  | 1.6 | [12 empty] | VV | 2 | 2 | True | 0 | ROZPOCET
7 | M | 60512130 | hranol stavební řezivo průřezu do 224cm2 do dl 6m | m3 | 0.11 |  | 0 | CS ÚRS 2018 02 |  | základní |  | 0 | 0.55 | 0.0605 | 0 | 0 | 32 | M | 2 |  |  |  | ROZPOCET | [5 empty] | 0 | 0 | 0 | 0 | 0 | 1 | 0 | 16 | -400192791
| PP |  | hranol stavební řezivo průřezu do 224cm2 do dl 6m | [14 empty] | PP | 2
| VV |  | "krov" | [14 empty] | VV | 2 | 1 | True | 0 | ROZPOCET
| VV |  | "č.p.522 - 100/200" 3,5*0,1*0,2 |  | 0.07 | [12 empty] | VV | 2 | 2 | True | 0 | ROZPOCET
| VV |  | "č.p.554 - 120/180" 1,6*0,12*0,18 |  | 0.03 | [12 empty] | VV | 2 | 2 | True | 0 | ROZPOCET
| VV |  | 0,1*1,1 'Přepočtené koeficientem množství |  | 0.11 | [12 empty] | VV | 2 | 2 | False | 1 | ROZPOCET
8 | K | 762332143 | Montáž vázaných kcí krovů pravidelných z hraněného řeziva plochy do 288 cm2 s ocelovými spojkami | m | 2778.95 |  | 0 | CS ÚRS 2018 02 |  | základní |  | 0 | 0 | 0 | 0 | 0 | 16 | K | 2 |  |  |  | ROZPOCET | [5 empty] | 0 | 0 | 0 | 0 | 0 | 1 | 0 | 16 | -1730418768
| PP |  | Montáž vázaných konstrukcí krovů střech pultových, sedlových, valbových, stanových čtvercového nebo obdélníkového půdorysu, z řeziva hraněného s použitím ocelových spojek (spojky ve specifikaci), průřezové plochy přes 224 do 288 cm2 | [14 empty] | PP | 2
| VV |  | "krov" | [14 empty] | VV | 2 | 1 | True | 0 | ROZPOCET
| VV |  | "č.p.519 - 140/200" 58,0 |  | 58 | [12 empty] | VV | 2 | 2 | True | 0 | ROZPOCET
| VV |  | "č.p.523 - 140/200" 19,95 |  | 19.95 | [12 empty] | VV | 2 | 2 | True | 0 | ROZPOCET
| VV |  | "č.p.551 - 140/180" 6,0 |  | 6 | [12 empty] | VV | 2 | 2 | True | 0 | ROZPOCET
| VV |  | "výměny poškozených hranolů - 140/180" 2695,0 |  | 2695 | [12 empty] | VV | 2 | 2 | True | 0 | ROZPOCET
| VV |  | Vyjádření statika k výpočtu dané hodnoty 2695m: | [14 empty] | VV | 2 | 1 | True | 0 | ROZPOCET
| VV |  | Celkový objem dřeva stávajícího krovu někdo někdy spočítal na 679m3, tj. 26945 bm při průřezu 140/180. | [14 empty] | VV | 2 | 1 | True | 0 | ROZPOCET
| VV |  | Dle technické zprávy se předpokládá výměna 10% z celkového krovu, což je 67,9m3, tj. 2695 bm. | [14 empty] | VV | 2 | 1 | True | 0 | ROZPOCET
9 | M | 60512136 | hranol stavební řezivo průřezu do 288cm2 dl 6-8m | m3 | 77.26 |  | 0 | CS ÚRS 2018 02 |  | základní |  | 0 | 0.55 | 42.493 | 0 | 0 | 32 | M | 2 |  |  |  | ROZPOCET | [5 empty] | 0 | 0 | 0 | 0 | 0 | 1 | 0 | 16 | 1179083468
| PP |  | hranol stavební řezivo průřezu do 288cm2 dl 6-8m | [14 empty] | PP | 2
| VV |  | "krov" | [14 empty] | VV | 2 | 1 | True | 0 | ROZPOCET
| VV |  | "č.p.519 - 140/200" 58,0*0,14*0,2 |  | 1.62 | [12 empty] | VV | 2 | 2 | True | 0 | ROZPOCET
| VV |  | "č.p.523 - 140/200" 19,95*0,14*0,2 |  | 0.56 | [12 empty] | VV | 2 | 2 | True | 0 | ROZPOCET
| VV |  | "č.p.551 - 140/180" 6,0*0,14*0,18 |  | 0.15 | [12 empty] | VV | 2 | 2 | True | 0 | ROZPOCET
| VV |  | "výměny poškozených hranolů - 140/180" 2695,0*0,14*0,18 |  | 67.91 | [12 empty] | VV | 2 | 2 | True | 0 | ROZPOCET
| VV |  | 70,24*1,1 'Přepočtené koeficientem množství |  | 77.26 | [12 empty] | VV | 2 | 2 | False | 1 | ROZPOCET
10 | K | 762332144 | Montáž vázaných kcí krovů pravidelných z hraněného řeziva plochy do 450 cm2 s ocelovými spojkami | m | 38 |  | 0 | CS ÚRS 2018 02 |  | základní |  | 0 | 0 | 0 | 0 | 0 | 16 | K | 2 |  |  |  | ROZPOCET | [5 empty] | 0 | 0 | 0 | 0 | 0 | 1 | 0 | 16 | -922194248
| PP |  | Montáž vázaných konstrukcí krovů střech pultových, sedlových, valbových, stanových čtvercového nebo obdélníkového půdorysu, z řeziva hraněného s použitím ocelových spojek (spojky ve specifikaci), průřezové plochy přes 288 do 450 cm2 | [14 empty] | PP | 2
| VV |  | "krov" | [14 empty] | VV | 2 | 1 | True | 0 | ROZPOCET
| VV |  | "č.p.520 - 140/220" 26,4 |  | 26.4 | [12 empty] | VV | 2 | 2 | True | 0 | ROZPOCET
| VV |  | "č.p.521 - 160/220" 6,6 |  | 6.6 | [12 empty] | VV | 2 | 2 | True | 0 | ROZPOCET
| VV |  | "č.p.552 - 180/240" 2,5 |  | 2.5 | [12 empty] | VV | 2 | 2 | True | 0 | ROZPOCET
| VV |  | "č.p.553 - 180/180" 2,5 |  | 2.5 | [12 empty] | VV | 2 | 2 | True | 0 | ROZPOCET
11 | M | 60512140 | hranol stavební řezivo průřezu do 450cm2 do dl 6m | m3 | 1.35 |  | 0 | CS ÚRS 2018 02 |  | základní |  | 0 | 0.55 | 0.7425 | 0 | 0 | 32 | M | 2 |  |  |  | ROZPOCET | [5 empty] | 0 | 0 | 0 | 0 | 0 | 1 | 0 | 16 | -1268277200
| PP |  | hranol stavební řezivo průřezu do 450cm2 do dl 6m | [14 empty] | PP | 2
| VV |  | "krov" | [14 empty] | VV | 2 | 1 | True | 0 | ROZPOCET
| VV |  | "č.p.520 - 140/220" 26,4*0,14*0,22 |  | 0.81 | [12 empty] | VV | 2 | 2 | True | 0 | ROZPOCET
| VV |  | "č.p.521 - 160/220" 6,6*0,16*0,22 |  | 0.23 | [12 empty] | VV | 2 | 2 | True | 0 | ROZPOCET
| VV |  | "č.p.552 - 180/240" 2,5*0,18*0,24 |  | 0.11 | [12 empty] | VV | 2 | 2 | True | 0 | ROZPOCET
| VV |  | "č.p.553 - 180/180" 2,5*0,18*0,18 |  | 0.08 | [12 empty] | VV | 2 | 2 | True | 0 | ROZPOCET
| VV |  | 1,23*1,1 'Přepočtené koeficientem množství |  | 1.35 | [12 empty] | VV | 2 | 2 | False | 1 | ROZPOCET
12 | K | 762341210 | Montáž bednění střech rovných a šikmých sklonu do 60° z hrubých prken na sraz | m2 | 1241.71 |  | 0 | CS ÚRS 2018 02 |  | základní |  | 0 | 0 | 0 | 0 | 0 | 16 | K | 2 |  |  |  | ROZPOCET | [5 empty] | 0 | 0 | 0 | 0 | 0 | 1 | 0 | 16 | -13833418
| PP |  | Bednění a laťování montáž bednění střech rovných a šikmých sklonu do 60° s vyřezáním otvorů z prken hrubých na sraz tl. do 32 mm | [14 empty] | PP | 2
13 | M | 60511086 | řezivo jehličnaté boční omítané dl 3 - 3,5 m tl. 23 mm, šířka 8 - 16 cm jakost I. | m3 | 58.67 |  | 0 | CS ÚRS 2018 02 |  | základní |  | 0 | 0.55 | 32.2685 | 0 | 0 | 32 | M | 2 |  |  |  | ROZPOCET | [5 empty] | 0 | 0 | 0 | 0 | 0 | 1 | 0 | 16 | -2016260646
| PP |  | řezivo jehličnaté boční omítané dl 3 - 3,5 m tl. 23 mm, šířka 8 - 16 cm jakost I. | [14 empty] | PP | 2
| VV |  | 1241,71*(0,025+0,02) |  | 55.88 | [12 empty] | VV | 2 | 2 | True | 0 | ROZPOCET
| VV |  | 55,88*1,05 'Přepočtené koeficientem množství |  | 58.67 | [12 empty] | VV | 2 | 2 | False | 1 | ROZPOCET
14 | K | 762341811 | Demontáž bednění střech z prken | m2 | 1241.71 |  | 0 | CS ÚRS 2018 02 |  | základní |  | 0 | 0 | 0 | 0.015 | 18.6257 | 16 | K | 2 |  |  |  | ROZPOCET | [5 empty] | 0 | 0 | 0 | 0 | 0 | 1 | 0 | 16 | 1516302342
| PP |  | Demontáž bednění a laťování bednění střech rovných, obloukových, sklonu do 60° se všemi nadstřešními konstrukcemi z prken hrubých, hoblovaných tl. do 32 mm | [14 empty] | PP | 2
| VV |  | "v.č.115A, 116B, 117A, 118B" | [14 empty] | VV | 2 | 1 | True | 0 | ROZPOCET
| VV |  | 19,4-(2,55*2,9)+47,6+181,9+48,3+21,2-(5,2*2,9) |  | 295.93 | [12 empty] | VV | 2 | 2 | True | 0 | ROZPOCET
| VV |  | 107,7*3,6 |  | 387.72 | [12 empty] | VV | 2 | 2 | True | 0 | ROZPOCET
| VV |  | (11,95+2,9)*2,5 |  | 37.13 | [12 empty] | VV | 2 | 2 | True | 0 | ROZPOCET
| VV |  | "v.č.115A, 116B" | [14 empty] | VV | 2 | 1 | True | 0 | ROZPOCET
| VV |  | 6,9+100,5+15,2+28,7 |  | 151.3 | [12 empty] | VV | 2 | 2 | True | 0 | ROZPOCET
| VV |  | "v.č.117A, 118B" (20,25*10,2*2)+(18,6*6,0)+(6,75*4,5) |  | 555.08 | [12 empty] | VV | 2 | 2 | True | 0 | ROZPOCET
| VV |  | "po úpravě PD" -((((7,92*6,5)+(7,92*2,6))*2)+((6,8*4,1)+(3,4*3,95))) |  | -185.45 | [12 empty] | VV | 2 | 2 | True | 0 | ROZPOCET
15 | K | 762342214 | Montáž laťování na střechách jednoduchých sklonu do 60° osové vzdálenosti do 360 mm | m2 | 1427.16 |  | 0 | CS ÚRS 2018 02 |  | základní |  | 0 | 0 | 0 | 0 | 0 | 16 | K | 2 |  |  |  | ROZPOCET | [5 empty] | 0 | 0 | 0 | 0 | 0 | 1 | 0 | 16 | -10482915
| PP |  | Bednění a laťování montáž laťování střech jednoduchých sklonu do 60° při osové vzdálenosti latí přes 150 do 360 mm | [14 empty] | PP | 2
16 | M | 60514114 | řezivo jehličnaté latě střešní impregnované dl 4 m | m3 | 4.12 |  | 0 | CS ÚRS 2018 02 |  | základní |  | 0 | 0.55 | 2.266 | 0 | 0 | 32 | M | 2 |  |  |  | ROZPOCET | [5 empty] | 0 | 0 | 0 | 0 | 0 | 1 | 0 | 16 | -1162716961
| PP |  | řezivo jehličnaté latě střešní impregnované dl 4 m | [14 empty] | PP | 2
| VV |  | 1427,16*0,06*0,04 |  | 3.43 | [12 empty] | VV | 2 | 2 | True | 0 | ROZPOCET
| VV |  | 3,43*1,2 'Přepočtené koeficientem množství |  | 4.12 | [12 empty] | VV | 2 | 2 | False | 1 | ROZPOCET
17 | K | 762395000 | Spojovací prostředky pro montáž krovu, bednění, laťování, světlíky, klíny | m3 | 150.2 |  | 0 | CS ÚRS 2018 02 |  | základní |  | 0 | 0.02337 | 3.5102 | 0 | 0 | 16 | K | 2 |  |  |  | ROZPOCET | [5 empty] | 0 | 0 | 0 | 0 | 0 | 1 | 0 | 16 | 1898011554
| PP |  | Spojovací prostředky krovů, bednění a laťování, nadstřešních konstrukcí svory, prkna, hřebíky, pásová ocel, vruty | [14 empty] | PP | 2
| VV |  | 0,45+0,11+77,26+1,35+67,43+3,6 |  | 150.2 | [12 empty] | VV | 2 | 2 | True | 0 | ROZPOCET
18 | K | 762395001R | Spojovací prostředky nově doplněné | kus | 8318 |  | 0 |  |  | základní |  | 0 | 0.02337 | 194.3917 | 0 | 0 | 16 | K | 2 |  |  |  | ROZPOCET | [5 empty] | 0 | 0 | 0 | 0 | 0 | 1 | 0 | 16 | -1176356761
| PP |  | Spojovací prostředky nově doplněné | [14 empty] | PP | 2
| VV |  | dle výkazu statika | [14 empty] | VV | 2 | 1 | True | 0 | ROZPOCET
| VV |  | "krov - svorník M20+matky+oboustrané hmoždíky Bulldog" 8162 |  | 8162 | [12 empty] | VV | 2 | 2 | True | 0 | ROZPOCET
| VV |  | "svorníky pro krov nad schodištěm" 156 |  | 156 | [12 empty] | VV | 2 | 2 | True | 0 | ROZPOCET
19 | K | 762511169.1R | Podlahové kce podkladové z cementotřískových desek tl 32 mm na broušených na pero a drážku šroubovaných | m2 | 890.6 |  | 0 |  |  | základní |  | 0 | 0.04305 | 38.3403 | 0 | 0 | 16 | K | 2 |  |  |  | ROZPOCET | [5 empty] | 0 | 0 | 0 | 0 | 0 | 1 | 0 | 16 | 1886136625
| PP |  | Podlahové konstrukce podkladové z cementotřískových desek jednovrstvých šroubovaných na pero a drážku broušených, tloušťky desky 32 mm | [14 empty] | PP | 2
| VV |  | nov_SV51+nov_SV53+nov_SV53_54+nov_SV54 |  | 890.6 | [12 empty] | VV | 2 | 2 | True | 0 | ROZPOCET
20 | K | 762511286 | Podlahové kce podkladové dvouvrstvé z desek OSB tl 2x18 mm broušených na pero a drážku lepených | m2 | 1562.42 |  | 0 | CS ÚRS 2018 02 |  | základní |  | 0 | 0.02258 | 35.2794 | 0 | 0 | 16 | K | 2 |  |  |  | ROZPOCET | [5 empty] | 0 | 0 | 0 | 0 | 0 | 1 | 0 | 16 | 922839244
| PP |  | Podlahové konstrukce podkladové z dřevoštěpkových desek OSB dvouvrstvých lepených na pero a drážku 2x18 mm | [14 empty] | PP | 2
| VV |  | nov_SV35+nov_SV36+nov_SV37+nov_SV37a+nov_SV42+nov_SV48 |  | 1562.42 | [12 empty] | VV | 2 | 2 | True | 0 | ROZPOCET
21 | K | 762512261 | Montáž podlahové kce podkladového roštu | m | 10004.49 |  | 0 | CS ÚRS 2018 02 |  | základní |  | 0 | 1e-05 | 0.10004 | 0 | 0 | 16 | K | 2 |  |  |  | ROZPOCET | [5 empty] | 0 | 0 | 0 | 0 | 0 | 1 | 0 | 16 | 1316653585
| PP |  | Podlahové konstrukce podkladové montáž roštu podkladového | [14 empty] | PP | 2
| VV |  | (nov_SV35+nov_SV36+nov_SV37+nov_SV37a+nov_SV42+nov_SV48+nov_SV51+nov_SV52)*4,5 |  | 10004.49 | [12 empty] | VV | 2 | 2 | True | 0 | ROZPOCET
22 | M | 60512126 | hranol stavební řezivo průřezu do 120cm2 dl 6-8m | m3 | 80.04 |  | 0 | CS ÚRS 2018 02 |  | základní |  | 0 | 0.55 | 44.022 | 0 | 0 | 32 | M | 2 |  |  |  | ROZPOCET | [5 empty] | 0 | 0 | 0 | 0 | 0 | 1 | 0 | 16 | -692733517
| PP |  | hranol stavební řezivo průřezu do 120cm2 dl 6-8m | [14 empty] | PP | 2
| VV |  | (nov_SV35+nov_SV36+nov_SV37+nov_SV37a+nov_SV42+nov_SV48+nov_SV51+nov_SV52)*4,5*0,08*0,1 |  | 80.04 | [12 empty] | VV | 2 | 2 | True | 0 | ROZPOCET
23 | K | 762522811 | Demontáž podlah s polštáři z prken tloušťky do 32 mm | m2 | 1272.04 |  | 0 | CS ÚRS 2018 02 |  | základní |  | 0 | 0 | 0 | 0.018 | 22.8967 | 16 | K | 2 |  |  |  | ROZPOCET | [5 empty] | 0 | 0 | 0 | 0 | 0 | 1 | 0 | 16 | -644601451
| PP |  | Demontáž podlah s polštáři z prken tl. do 32 mm | [14 empty] | PP | 2
| VV |  | SV35+SV36+SV37+SV49+SV48 |  | 1017.9 | [12 empty] | VV | 2 | 2 | True | 0 | ROZPOCET
| VV |  | "SV42" 236,84 |  | 236.84 | [12 empty] | VV | 2 | 2 | True | 0 | ROZPOCET
| VV |  | "v.č.112B" 17,3 |  | 17.3 | [12 empty] | VV | 2 | 2 | True | 0 | ROZPOCET
24 | K | 762522812 | Demontáž podlah s polštáři z prken nebo fošen tloušťky přes 32 mm | m2 | 22.28 |  | 0 | CS ÚRS 2018 02 |  | základní |  | 0 | 0 | 0 | 0.03 | 0.6684 | 16 | K | 2 |  |  |  | ROZPOCET | [5 empty] | 0 | 0 | 0 | 0 | 0 | 1 | 0 | 16 | -582051263
| PP |  | Demontáž podlah s polštáři z prken nebo fošen tl. přes 32 mm | [14 empty] | PP | 2
| VV |  | "v.š.115A - provizorní dřevěná podesta" 5,5*4,05 |  | 22.28 | [12 empty] | VV | 2 | 2 | True | 0 | ROZPOCET
26 | K | 762711820 | Demontáž prostorových vázaných kcí z hraněného řeziva průřezové plochy do 224 cm2 | m | 18.3 |  | 0 | CS ÚRS 2018 02 |  | základní |  | 0 | 0 | 0 | 0.01 | 0.183 | 16 | K | 2 |  |  |  | ROZPOCET | [5 empty] | 0 | 0 | 0 | 0 | 0 | 1 | 0 | 16 | 705792995
| PP |  | Demontáž prostorových vázaných konstrukcí z řeziva hraněného nebo polohraněného průřezové plochy přes 120 do 224 cm2 | [14 empty] | PP | 2
| VV |  | "v.č.115A" 3,05*6 |  | 18.3 | [12 empty] | VV | 2 | 2 | True | 0 | ROZPOCET
27 | K | 762811410 | Montáž zapuštěného záklopu z hrubých prken na sraz spáry nekryté | m2 | 425.1 |  | 0 | CS ÚRS 2018 02 |  | základní |  | 0 | 0 | 0 | 0 | 0 | 16 | K | 2 |  |  |  | ROZPOCET | [5 empty] | 0 | 0 | 0 | 0 | 0 | 1 | 0 | 16 | -1082879245
| PP |  | Záklop stropů montáž (materiál ve specifikaci) z prken hrubých zapuštěného na sraz spáry nekryté | [14 empty] | PP | 2
| VV |  | nov_SV52 |  | 425.1 | [12 empty] | VV | 2 | 2 | True | 0 | ROZPOCET
28 | M | 60515111 | řezivo jehličnaté boční prkno jakost I.-II. 2-3cm | m3 | 9.35 |  | 0 | CS ÚRS 2018 02 |  | základní |  | 0 | 0.55 | 5.1425 | 0 | 0 | 32 | M | 2 |  |  |  | ROZPOCET | [5 empty] | 0 | 0 | 0 | 0 | 0 | 1 | 0 | 16 | 620607453
| PP |  | řezivo jehličnaté boční prkno jakost I.-II. 2-3cm | [14 empty] | PP | 2
| VV |  | nov_SV52*0,022 |  | 9.35 | [12 empty] | VV | 2 | 2 | True | 0 | ROZPOCET
29 | K | 762812811 | Demontáž záklopů stropů z hoblovaných prken tl do 32 mm | m2 | 1272.04 |  | 0 | CS ÚRS 2018 02 |  | základní |  | 0 | 0 | 0 | 0.014 | 17.8086 | 16 | K | 2 |  |  |  | ROZPOCET | [5 empty] | 0 | 0 | 0 | 0 | 0 | 1 | 0 | 16 | 1218478766
| PP |  | Demontáž záklopů stropů vrchních a zapuštěných z hoblovaných prken s olištováním, tl. do 32 mm | [14 empty] | PP | 2
| VV |  | SV35+SV36+SV37+SV49+SV48 |  | 1017.9 | [12 empty] | VV | 2 | 2 | True | 0 | ROZPOCET
| VV |  | "SV42" 236,84 |  | 236.84 | [12 empty] | VV | 2 | 2 | True | 0 | ROZPOCET
| VV |  | "v.č.112B" 17,3 |  | 17.3 | [12 empty] | VV | 2 | 2 | True | 0 | ROZPOCET
30 | K | 762895000 | Spojovací prostředky pro montáž záklopu, stropnice a podbíjení | m3 | 9.35 |  | 0 | CS ÚRS 2018 02 |  | základní |  | 0 | 0.00281 | 0.026274 | 0 | 0 | 16 | K | 2 |  |  |  | ROZPOCET | [5 empty] | 0 | 0 | 0 | 0 | 0 | 1 | 0 | 16 | 1361415685
| PP |  | Spojovací prostředky záklopu stropů, stropnic, podbíjení hřebíky, svory | [14 empty] | PP | 2
31 | K | 998762203 | Přesun hmot procentní pro kce tesařské v objektech v do 24 m | % |  |  | 0 | CS ÚRS 2018 02 |  | základní |  | 0 | 0 | 0 | 0 | 0 | 16 | K | 2 |  |  |  | ROZPOCET | [5 empty] | 0 | 0 | 0 | 0 | 0 | 1 | 0 | 16 | -1758325401
| PP |  | Přesun hmot pro konstrukce tesařské stanovený procentní sazbou (%) z ceny vodorovná dopravní vzdálenost do 50 m v objektech výšky přes 12 do 24 m | [14 empty] | PP | 2
| D | 763 | Konstrukce suché výstavby |  |  |  | 0 |  |  |  |  | 0 |  | 26.7999 |  | 5.482 | 2 | D | 1 |  |  |  | ROZPOCET | [11 empty] | 0
1 | K | 763111811 | Demontáž SDK příčky s jednoduchou ocelovou nosnou konstrukcí opláštění jednoduché | m2 | 71.46 |  | 0 | CS ÚRS 2018 02 |  | základní |  | 0 | 0 | 0 | 0.03175 | 2.2689 | 16 | K | 2 |  |  |  | ROZPOCET | [5 empty] | 0 | 0 | 0 | 0 | 0 | 1 | 0 | 16 | 154242800
| PP |  | Demontáž příček ze sádrokartonových desek s nosnou konstrukcí z ocelových profilů jednoduchých, opláštění jednoduché | [14 empty] | PP | 2
| VV |  | "v.č.106A, 107B" | [14 empty] | VV | 2 | 1 | True | 0 | ROZPOCET
| VV |  | "m.č. 1.159, 1.161" (1,0+4,19+1,1+0,8+0,25+0,85+1,75+5,6+3,675+0,4)*2,0 |  | 39.23 | [12 empty] | VV | 2 | 2 | True | 0 | ROZPOCET
| VV |  | "m.č. 1.162" (2,85+2,855)*5,65 |  | 32.23 | [12 empty] | VV | 2 | 2 | True | 0 | ROZPOCET
2 | K | 763121811 | Demontáž SDK předsazené/šachtové stěny s jednoduchou nosnou kcí opláštění jednoduché | m2 | 186.27 |  | 0 | CS ÚRS 2018 02 |  | základní |  | 0 | 0 | 0 | 0.01725 | 3.2132 | 16 | K | 2 |  |  |  | ROZPOCET | [5 empty] | 0 | 0 | 0 | 0 | 0 | 1 | 0 | 16 | 864629703
| PP |  | Demontáž předsazených nebo šachtových stěn ze sádrokartonových desek s nosnou konstrukcí z ocelových profilů jednoduchých, opláštění jednoduché | [14 empty] | PP | 2
| VV |  | "v.č.106A" 1,8*5,6*2 |  | 20.16 | [12 empty] | VV | 2 | 2 | True | 0 | ROZPOCET
| VV |  | "v.č.110A" (4,3+4,65+3,35+4,65)*2*4,9 |  | 166.11 | [12 empty] | VV | 2 | 2 | True | 0 | ROZPOCET
3 | K | 763131444 | SDK podhled desky 2xDF 15 TI 60 mm 90 kg/m3 dvouvrstvá spodní kce profil CD+UD | m2 | 532.69 |  | 0 | CS ÚRS 2018 02 |  | základní |  | 0 | 0.03757 | 20.0132 | 0 | 0 | 16 | K | 2 |  |  |  | ROZPOCET | [5 empty] | 0 | 0 | 0 | 0 | 0 | 1 | 0 | 16 | -1221275204
| PP |  | Podhled ze sádrokartonových desek dvouvrstvá zavěšená spodní konstrukce z ocelových profilů CD, UD dvojitě opláštěná deskami protipožárními DF, tl. 2 x 15 mm, TI tl. 60 mm 90 kg/m3 | [14 empty] | PP | 2
| VV |  | v.č.169AB Návrh - Podhledy krov | [14 empty] | VV | 2 | 1 | True | 0 | ROZPOCET
| VV |  | "krov" | [14 empty] | VV | 2 | 1 | True | 0 | ROZPOCET
| VV |  | 9,695*4,905*2*2 |  | 190.22 | [12 empty] | VV | 2 | 2 | True | 0 | ROZPOCET
| VV |  | 8,98*7,97*2*2 |  | 286.28 | [12 empty] | VV | 2 | 2 | True | 0 | ROZPOCET
| VV |  | 56,19 |  | 56.19 | [12 empty] | VV | 2 | 2 | True | 0 | ROZPOCET
4 | K | 763131511 | SDK podhled deska 1xA 12,5 bez TI jednovrstvá spodní kce profil CD+UD | m2 | 31.74 |  | 0 | CS ÚRS 2018 02 |  | základní |  | 0 | 0.01261 | 0.40024 | 0 | 0 | 16 | K | 2 |  |  |  | ROZPOCET | [5 empty] | 0 | 0 | 0 | 0 | 0 | 1 | 0 | 16 | -1535696304
| PP |  | Podhled ze sádrokartonových desek jednovrstvá zavěšená spodní konstrukce z ocelových profilů CD, UD jednoduše opláštěná deskou standardní A, tl. 12,5 mm, bez TI | [14 empty] | PP | 2
| VV |  | v.č.165AB Návrh - Podhledy 1.PP | [14 empty] | VV | 2 | 1 | True | 0 | ROZPOCET
| VV |  | "1.PP" | [14 empty] | VV | 2 | 1 | True | 0 | ROZPOCET
| VV |  | 1,93*1,25 |  | 2.41 | [12 empty] | VV | 2 | 2 | True | 0 | ROZPOCET
| VV |  | 0,8*1,25 |  | 1 | [12 empty] | VV | 2 | 2 | True | 0 | ROZPOCET
| VV |  | 1,13*2,15 |  | 2.43 | [12 empty] | VV | 2 | 2 | True | 0 | ROZPOCET
| VV |  | 1,87*1,3 |  | 2.43 | [12 empty] | VV | 2 | 2 | True | 0 | ROZPOCET
| VV |  | 5,55*2,45 |  | 13.6 | [12 empty] | VV | 2 | 2 | True | 0 | ROZPOCET
| VV |  | 4,2*2,35 |  | 9.87 | [12 empty] | VV | 2 | 2 | True | 0 | ROZPOCET
5 | K | 763131551 | SDK podhled deska 1xH2 12,5 bez TI jednovrstvá spodní kce profil CD+UD | m2 | 108.27 |  | 0 | CS ÚRS 2018 02 |  | základní |  | 0 | 0.01292 | 1.3988 | 0 | 0 | 16 | K | 2 |  |  |  | ROZPOCET | [5 empty] | 0 | 0 | 0 | 0 | 0 | 1 | 0 | 16 | -805374642
| PP |  | Podhled ze sádrokartonových desek jednovrstvá zavěšená spodní konstrukce z ocelových profilů CD, UD jednoduše opláštěná deskou impregnovanou H2, tl. 12,5 mm, bez TI | [14 empty] | PP | 2
| VV |  | v.č.165AB Návrh - Podhledy 1.PP | [14 empty] | VV | 2 | 1 | True | 0 | ROZPOCET
| VV |  | "1PP" | [14 empty] | VV | 2 | 1 | True | 0 | ROZPOCET
| VV |  | (1,93*3,65)-(0,9*1,25) |  | 5.92 | [12 empty] | VV | 2 | 2 | True | 0 | ROZPOCET
| VV |  | 4,83*3,3 |  | 15.94 | [12 empty] | VV | 2 | 2 | True | 0 | ROZPOCET
| VV |  | v.č.167AB Návrh - Podhledy 2.NP | [14 empty] | VV | 2 | 1 | True | 0 | ROZPOCET
| VV |  | "2NP" | [14 empty] | VV | 2 | 1 | True | 0 | ROZPOCET
| VV |  | 1,8*1,75 |  | 3.15 | [12 empty] | VV | 2 | 2 | True | 0 | ROZPOCET
| VV |  | v.č.168AB návrh - Podhledy 3.NP | [14 empty] | VV | 2 | 1 | True | 0 | ROZPOCET
| VV |  | "3NP" | [14 empty] | VV | 2 | 1 | True | 0 | ROZPOCET
| VV |  | 8,9*3,4 |  | 30.26 | [12 empty] | VV | 2 | 2 | True | 0 | ROZPOCET
| VV |  | 8,9*3,4 |  | 30.26 | [12 empty] | VV | 2 | 2 | True | 0 | ROZPOCET
| VV |  | 6,688*3,4 |  | 22.74 | [12 empty] | VV | 2 | 2 | True | 0 | ROZPOCET
6 | K | 763131552.1R | SDK podhled deska 1xH2 12,5 TI 140 mm jednovrstvá spodní kce profil CD+UD | m2 | 225.5 |  | 0 |  |  | základní |  | 0 | 0.01649 | 3.7185 | 0 | 0 | 16 | K | 2 |  |  |  | ROZPOCET | [5 empty] | 0 | 0 | 0 | 0 | 0 | 1 | 0 | 16 | -1037782597
| PP |  | Podhled ze sádrokartonových desek jednovrstvá zavěšená spodní konstrukce z ocelových profilů CD, UD jednoduše opláštěná deskou impregnovanou H2, tl. 12,5 mm, TI tl. 140 mm | [14 empty] | PP | 2
| VV |  | v.č.168AB návrh - Podhledy 3.NP | [14 empty] | VV | 2 | 1 | True | 0 | ROZPOCET
| VV |  | "3NP" | [14 empty] | VV | 2 | 1 | True | 0 | ROZPOCET
| VV |  | 8,12+(2*16,09)+(4*7,97)+(4*7,98)+(2*8,98)+(2*9,21)+(2*8,59)+(2*6,29)+(2*5,97)+(2*7,47)+(2*10,13)+8,12 |  | 225.5 | [12 empty] | VV | 2 | 2 | True | 0 | ROZPOCET
7 | K | 763131714 | SDK podhled základní penetrační nátěr | m2 | 991.28 |  | 0 | CS ÚRS 2018 02 |  | základní |  | 0 | 0.0001 | 0.099128 | 0 | 0 | 16 | K | 2 |  |  |  | ROZPOCET | [5 empty] | 0 | 0 | 0 | 0 | 0 | 1 | 0 | 16 | -1460332063
| PP |  | Podhled ze sádrokartonových desek ostatní práce a konstrukce na podhledech ze sádrokartonových desek základní penetrační nátěr | [14 empty] | PP | 2
| VV |  | 532,69+31,74+108,27+225,5+1,98+21,07+9,38+60,65 |  | 991.28 | [12 empty] | VV | 2 | 2 | True | 0 | ROZPOCET
8 | K | 763131732.1R | SDK podhled - čelo pro kazetové podhledy | m2 | 1.98 |  | 0 |  |  | základní |  | 0 | 0.00107 | 0.0021186 | 0 | 0 | 16 | K | 2 |  |  |  | ROZPOCET | [5 empty] | 0 | 0 | 0 | 0 | 0 | 1 | 0 | 16 | -1781133316
| PP |  | Podhled ze sádrokartonových desek ostatní práce a konstrukce na podhledech ze sádrokartonových desek čelo pro kazetové pohledy | [14 empty] | PP | 2
| VV |  | "SV17 - m.č.-2.203" 2,2*0,9 |  | 1.98 | [12 empty] | VV | 2 | 2 | True | 0 | ROZPOCET
9 | K | 763131765 | Příplatek k SDK podhledu za výšku zavěšení přes 0,5 do 1,0 m | m2 | 11.9 |  | 0 | CS ÚRS 2018 02 |  | základní |  | 0 | 0.0001 | 0.00119 | 0 | 0 | 16 | K | 2 |  |  |  | ROZPOCET | [5 empty] | 0 | 0 | 0 | 0 | 0 | 1 | 0 | 16 | -900430283
| PP |  | Podhled ze sádrokartonových desek Příplatek k cenám za výšku zavěšení přes 0,5 do 1,0 m | [14 empty] | PP | 2
| VV |  | "SV17 - m.č.-2.203" 11,9 |  | 11.9 | [12 empty] | VV | 2 | 2 | True | 0 | ROZPOCET
10 | K | 763131772 | Příplatek k SDK podhledu za rovinnost kvality Q4 | m2 | 991.28 |  | 0 | CS ÚRS 2018 02 |  | základní |  | 0 | 0.00025 | 0.24782 | 0 | 0 | 16 | K | 2 |  |  |  | ROZPOCET | [5 empty] | 0 | 0 | 0 | 0 | 0 | 1 | 0 | 16 | -1631892026
| PP |  | Podhled ze sádrokartonových desek Příplatek k cenám za rovinnost kvality celoplošné tmelení kvality Q4 | [14 empty] | PP | 2
| VV |  | 532,69+31,74+108,27+225,5+1,98+21,07+9,38+60,65 |  | 991.28 | [12 empty] | VV | 2 | 2 | True | 0 | ROZPOCET
11 | K | 763132222 | SDK podhled samostatný požární předěl desky 2xDF15 TI60 mm EI Z/S 60/60 jednovrstvá spodní kce CD+UD | m2 | 21.07 |  | 0 | CS ÚRS 2018 02 |  | základní |  | 0 | 0.03532 | 0.74419 | 0 | 0 | 16 | K | 2 |  |  |  | ROZPOCET | [5 empty] | 0 | 0 | 0 | 0 | 0 | 1 | 0 | 16 | 867908048
| PP |  | Podhled ze sádrokartonových desek – samostatný požární předěl jednovrstvá spodní konstrukce z ocelových profilů CD, UD CD profily vyplněny TI z minerálních vláken objemové hmotnosti 40 kg/m3 dvojitě opláštěná deskami protipožárními 2 x DF tl. 2 x 15 mm, TI tl. 60 mm, EI Z/S 60/60 | [14 empty] | PP | 2
| VV |  | v.č.165AB Návrh - Podhledy 1.PP | [14 empty] | VV | 2 | 1 | True | 0 | ROZPOCET
| VV |  | "1PP" | [14 empty] | VV | 2 | 1 | True | 0 | ROZPOCET
| VV |  | 1,99*0,875 |  | 1.74 | [12 empty] | VV | 2 | 2 | True | 0 | ROZPOCET
| VV |  | 10,37*0,74 |  | 7.67 | [12 empty] | VV | 2 | 2 | True | 0 | ROZPOCET
| VV |  | 2,13*1,375 |  | 2.93 | [12 empty] | VV | 2 | 2 | True | 0 | ROZPOCET
| VV |  | 2,01*3,745 |  | 7.53 | [12 empty] | VV | 2 | 2 | True | 0 | ROZPOCET
| VV |  | 1,09*1,1 |  | 1.2 | [12 empty] | VV | 2 | 2 | True | 0 | ROZPOCET
12 | K | 763135102 | Montáž SDK kazetového podhledu z kazet 600x600 mm na zavěšenou polozapuštěnou nosnou konstrukci | m2 | 11.9 |  | 0 | CS ÚRS 2018 02 |  | základní |  | 0 | 0.00139 | 0.016541 | 0 | 0 | 16 | K | 2 |  |  |  | ROZPOCET | [5 empty] | 0 | 0 | 0 | 0 | 0 | 1 | 0 | 16 | 1596216563
| PP |  | Montáž sádrokartonového podhledu kazetového demontovatelného, velikosti kazet 600x600 mm včetně zavěšené nosné konstrukce polozapuštěné | [14 empty] | PP | 2
| VV |  | "SV17 - m.č.-2.203" 11,9 |  | 11.9 | [12 empty] | VV | 2 | 2 | True | 0 | ROZPOCET
13 | M | 59030571.1R | podhled kazetový bez děrování, polozapuštený rastr, 600 x 600 mm, požární odolnost EI 60 DP1 shora/zdola | m2 | 12.5 |  | 0 |  |  | základní |  | 0 | 0.008 | 0.1 | 0 | 0 | 32 | M | 2 |  |  |  | ROZPOCET | [5 empty] | 0 | 0 | 0 | 0 | 0 | 1 | 0 | 16 | -1972854286
| PP |  | podhled kazetový bez děrování, polozapuštený rastr, 600 x 600 mm, požární odolnost EI 60 DP1 shora/zdola | [14 empty] | PP | 2
| VV |  | 11,9*1,05 'Přepočtené koeficientem množství |  | 12.5 | [12 empty] | VV | 2 | 2 | False | 1 | ROZPOCET
14 | K | 763141010R | SDK podhled protipožární, TI 140mm, 1x15 | m2 | 9.38 |  | 0 |  |  | základní |  | 0 | 0 | 0 | 0 | 0 | 16 | K | 2 |  |  |  | ROZPOCET | [5 empty] | 0 | 0 | 0 | 0 | 0 | 1 | 0 | 16 | 327165201
| PP |  | SDK podhled protipožární, TI 140mm, 1x15 | [14 empty] | PP | 2
| VV |  | v.č.165AB Návrh - Podhledy 1.PP | [14 empty] | VV | 2 | 1 | True | 0 | ROZPOCET
| VV |  | "1PP" | [14 empty] | VV | 2 | 1 | True | 0 | ROZPOCET
| VV |  | 1,2*3,125 |  | 3.75 | [12 empty] | VV | 2 | 2 | True | 0 | ROZPOCET
| VV |  | v.č.166AB Návrh - Podhledy 1.NP | [14 empty] | VV | 2 | 1 | True | 0 | ROZPOCET
| VV |  | "1NP" | [14 empty] | VV | 2 | 1 | True | 0 | ROZPOCET
| VV |  | 1,25*3,1 |  | 3.88 | [12 empty] | VV | 2 | 2 | True | 0 | ROZPOCET
| VV |  | v.č.167AB Návrh - Podhledy 2.NP | [14 empty] | VV | 2 | 1 | True | 0 | ROZPOCET
| VV |  | "2.NP" | [14 empty] | VV | 2 | 1 | True | 0 | ROZPOCET
| VV |  | 1,25*1,4 |  | 1.75 | [12 empty] | VV | 2 | 2 | True | 0 | ROZPOCET
15 | K | 763141101R | Strop SDK pochozí, bez TI, impregnovaná 2x12,5mm, z obou stran stropu | m2 | 60.65 |  | 0 |  |  | základní |  | 0 | 0 | 0 | 0 | 0 | 16 | K | 2 |  |  |  | ROZPOCET | [5 empty] | 0 | 0 | 0 | 0 | 0 | 1 | 0 | 16 | -312691955
| PP |  | Strop SDK pochozí, bez TI, impregnovaná 2x12,5mm, z obou stran stropu | [14 empty] | PP | 2
| VV |  | v.č.165AB Návrh - Podhledy 1.PP | [14 empty] | VV | 2 | 1 | True | 0 | ROZPOCET
| VV |  | "1PP" | [14 empty] | VV | 2 | 1 | True | 0 | ROZPOCET
| VV |  | 1,15*2,75*2 |  | 6.33 | [12 empty] | VV | 2 | 2 | True | 0 | ROZPOCET
| VV |  | v.č.166AB Návrh - Podhledy 1.NP | [14 empty] | VV | 2 | 1 | True | 0 | ROZPOCET
| VV |  | "1NP" | [14 empty] | VV | 2 | 1 | True | 0 | ROZPOCET
| VV |  | 1,15*2,75 |  | 3.16 | [12 empty] | VV | 2 | 2 | True | 0 | ROZPOCET
| VV |  | 1,9*3,25 |  | 6.18 | [12 empty] | VV | 2 | 2 | True | 0 | ROZPOCET
| VV |  | 7,0*0,2 |  | 1.4 | [12 empty] | VV | 2 | 2 | True | 0 | ROZPOCET
| VV |  | 1,05*0,4 |  | 0.42 | [12 empty] | VV | 2 | 2 | True | 0 | ROZPOCET
| VV |  | 1,15*2,75 |  | 3.16 | [12 empty] | VV | 2 | 2 | True | 0 | ROZPOCET
| VV |  | 1,9*3,25 |  | 6.18 | [12 empty] | VV | 2 | 2 | True | 0 | ROZPOCET
| VV |  | 7,0*0,2 |  | 1.4 | [12 empty] | VV | 2 | 2 | True | 0 | ROZPOCET
| VV |  | 1,05*0,4 |  | 0.42 | [12 empty] | VV | 2 | 2 | True | 0 | ROZPOCET
| VV |  | v.č.167AB Návrh - Podhledy 2.NP | [14 empty] | VV | 2 | 1 | True | 0 | ROZPOCET
| VV |  | "2NP" | [14 empty] | VV | 2 | 1 | True | 0 | ROZPOCET
| VV |  | 1,15*2,75 |  | 3.16 | [12 empty] | VV | 2 | 2 | True | 0 | ROZPOCET
| VV |  | 1,9*3,25 |  | 6.18 | [12 empty] | VV | 2 | 2 | True | 0 | ROZPOCET
| VV |  | 7,0*0,2 |  | 1.4 | [12 empty] | VV | 2 | 2 | True | 0 | ROZPOCET
| VV |  | 1,05*0,4 |  | 0.42 | [12 empty] | VV | 2 | 2 | True | 0 | ROZPOCET
| VV |  | 1,15*2,75 |  | 3.16 | [12 empty] | VV | 2 | 2 | True | 0 | ROZPOCET
| VV |  | 1,9*3,25 |  | 6.18 | [12 empty] | VV | 2 | 2 | True | 0 | ROZPOCET
| VV |  | 7,0*0,2 |  | 1.4 | [12 empty] | VV | 2 | 2 | True | 0 | ROZPOCET
| VV |  | 1,05*0,4 |  | 0.42 | [12 empty] | VV | 2 | 2 | True | 0 | ROZPOCET
| VV |  | 3,35*1,0 |  | 3.35 | [12 empty] | VV | 2 | 2 | True | 0 | ROZPOCET
| VV |  | v.č.168AB návrh - Podhledy 3.NP | [14 empty] | VV | 2 | 1 | True | 0 | ROZPOCET
| VV |  | "3NP" | [14 empty] | VV | 2 | 1 | True | 0 | ROZPOCET
| VV |  | 1,15*2,75*2 |  | 6.33 | [12 empty] | VV | 2 | 2 | True | 0 | ROZPOCET
16 | K | 763172314 | Montáž revizních dvířek SDK kcí vel. 500x500 mm | kus | 44 |  | 0 | CS ÚRS 2018 02 |  | základní |  | 0 | 8e-05 | 0.00352 | 0 | 0 | 16 | K | 2 |  |  |  | ROZPOCET | [5 empty] | 0 | 0 | 0 | 0 | 0 | 1 | 0 | 16 | -1212933636
| PP |  | Instalační technika pro konstrukce ze sádrokartonových desek montáž revizních dvířek velikost 500 x 500 mm | [14 empty] | PP | 2
| VV |  | 13+28+3 |  | 44 | [12 empty] | VV | 2 | 2 | True | 0 | ROZPOCET
17 | M | 59030713 | dvířka revizní s automatickým zámkem 500x500mm | kus | 44 |  | 0 | CS ÚRS 2018 02 |  | základní |  | 0 | 0.00092 | 0.04048 | 0 | 0 | 32 | M | 2 |  |  |  | ROZPOCET | [5 empty] | 0 | 0 | 0 | 0 | 0 | 1 | 0 | 16 | -109139192
| PP |  | dvířka revizní s automatickým zámkem 500x500mm | [14 empty] | PP | 2
18 | K | 763172315 | Montáž revizních dvířek SDK kcí vel. 600x600 mm | kus | 12 |  | 0 | CS ÚRS 2018 02 |  | základní |  | 0 | 8e-05 | 0.00096 | 0 | 0 | 16 | K | 2 |  |  |  | ROZPOCET | [5 empty] | 0 | 0 | 0 | 0 | 0 | 1 | 0 | 16 | -16426293
| PP |  | Instalační technika pro konstrukce ze sádrokartonových desek montáž revizních dvířek velikost 600 x 600 mm | [14 empty] | PP | 2
| VV |  | 5+7 |  | 12 | [12 empty] | VV | 2 | 2 | True | 0 | ROZPOCET
19 | M | 59030714 | dvířka revizní s automatickým zámkem 600x600mm | kus | 12 |  | 0 | CS ÚRS 2018 02 |  | základní |  | 0 | 0.0011 | 0.0132 | 0 | 0 | 32 | M | 2 |  |  |  | ROZPOCET | [5 empty] | 0 | 0 | 0 | 0 | 0 | 1 | 0 | 16 | -2053652828
| PP |  | dvířka revizní s automatickým zámkem 600x600mm | [14 empty] | PP | 2
20 | K | 763751301R | D+M dvojité rozebiratelné podlahy s celkovou stavební výškou 200mm,panely 600x600x39mm s kalcium-sulfátovým jádrem | m2 | 72.22 |  | 0 |  |  | základní |  | 0 | 0 | 0 | 0 | 0 | 16 | K | 2 |  |  |  | ROZPOCET | [5 empty] | 0 | 0 | 0 | 0 | 0 | 1 | 0 | 16 | 1100565414
| PP |  | D+M dvojité rozebiratelné podlahy s celkovou stavební výškou 200mm,panely 600x600x39mm s kalcium-sulfátovým jádrem vyztuženým minerálními vláky bez horní povrchové úpravy pod PVC, spodní strana ALU fólie, modul stojek 600x600mm, třída reakce na oheň A2fl-S1 | [14 empty] | PP | 2
| VV |  | nov_SV49 |  | 72.22 | [12 empty] | VV | 2 | 2 | True | 0 | ROZPOCET
21 | K | 763751302R | D+M dutinové nerozebíratelné podlahy s celkovou stavební výškou 480mm, panely s kalcium-sulfátovým jádrem | m2 | 76.45 |  | 0 |  |  | základní |  | 0 | 0 | 0 | 0 | 0 | 16 | K | 2 |  |  |  | ROZPOCET | [5 empty] | 0 | 0 | 0 | 0 | 0 | 1 | 0 | 16 | -1390174284
| PP |  | D+M dutinové nerozebíratelné podlahy s celkovou stavební výškou 480mm, panely s kalcium-sulfátovým jádrem s lepeným spojem hran pero / drážka, rastr stojek 600x600mm, třída reakce na oheň A2fl-S1 | [14 empty] | PP | 2
| VV |  | nov_SV50 |  | 246.98 | [12 empty] | VV | 2 | 2 | True | 0 | ROZPOCET
| VV |  | "SV50 - odpočet nájemních jednotek" -(31,4+19,2+22,5+22,4+23,73+19,8+31,5) |  | -170.53 | [12 empty] | VV | 2 | 2 | True | 0 | ROZPOCET
22 | K | 763751303R | D+M dutinové nerozebíratelné podlahy s celkovou stavební výškou 200mm, panely s kalcium-sulfátovým jádrem | m2 | 3.17 |  | 0 |  |  | základní |  | 0 | 0 | 0 | 0 | 0 | 16 | K | 2 |  |  |  | ROZPOCET | [5 empty] | 0 | 0 | 0 | 0 | 0 | 1 | 0 | 16 | 1682956652
| PP |  | D+M dutinové nerozebíratelné podlahy s celkovou stavební výškou 200mm, panely s kalcium-sulfátovým jádrem s lepeným spojem hran pero / drážka, rastr stojek 600x600mm, třída reakce na oheň A2fl-S1 | [14 empty] | PP | 2
| VV |  | nov_SV60 |  | 3.17 | [12 empty] | VV | 2 | 2 | True | 0 | ROZPOCET
23 | K | 998763403 | Přesun hmot procentní pro sádrokartonové konstrukce v objektech v do 24 m | % |  |  | 0 | CS ÚRS 2018 02 |  | základní |  | 0 | 0 | 0 | 0 | 0 | 16 | K | 2 |  |  |  | ROZPOCET | [5 empty] | 0 | 0 | 0 | 0 | 0 | 1 | 0 | 16 | 2088583491
| PP |  | Přesun hmot pro konstrukce montované z desek stanovený procentní sazbou (%) z ceny vodorovná dopravní vzdálenost do 50 m v objektech výšky přes 12 do 24 m | [14 empty] | PP | 2
| D | 764 | Konstrukce klempířské |  |  |  | 0 |  |  |  |  | 0 |  | 0 |  | 10.6011 | 2 | D | 1 |  |  |  | ROZPOCET | [11 empty] | 0
1 | K | 764001831 | Demontáž krytiny z taškových tabulí do suti | m2 | 993.68 |  | 0 | CS ÚRS 2018 02 |  | základní |  | 0 | 0 | 0 | 0.00571 | 5.6739 | 16 | K | 2 |  |  |  | ROZPOCET | [5 empty] | 0 | 0 | 0 | 0 | 0 | 1 | 0 | 16 | 976661908
| PP |  | Demontáž klempířských konstrukcí krytiny z taškových tabulí do suti | [14 empty] | PP | 2
| VV |  | "v.č.117A, 118B" | [14 empty] | VV | 2 | 1 | True | 0 | ROZPOCET
| VV |  | 12,395*9,0*2 |  | 223.11 | [12 empty] | VV | 2 | 2 | True | 0 | ROZPOCET
| VV |  | (12,395+25,09+1,2+1,95+1,95+1,2+22,46)*4,7*2 |  | 622.7 | [12 empty] | VV | 2 | 2 | True | 0 | ROZPOCET
| VV |  | 1,4*6,5*2 |  | 18.2 | [12 empty] | VV | 2 | 2 | True | 0 | ROZPOCET
| VV |  | 11,2*3,575 |  | 40.04 | [12 empty] | VV | 2 | 2 | True | 0 | ROZPOCET
| VV |  | 7,5*11,95 |  | 89.63 | [12 empty] | VV | 2 | 2 | True | 0 | ROZPOCET
2 | K | 764001891 | Demontáž úžlabí do suti | m | 35 |  | 0 | CS ÚRS 2018 02 |  | základní |  | 0 | 0 | 0 | 0.00348 | 0.1218 | 16 | K | 2 |  |  |  | ROZPOCET | [5 empty] | 0 | 0 | 0 | 0 | 0 | 1 | 0 | 16 | 363679716
| PP |  | Demontáž klempířských konstrukcí oplechování úžlabí do suti | [14 empty] | PP | 2
3 | K | 764002801 | Demontáž závětrné lišty do suti | m | 53.1 |  | 0 | CS ÚRS 2018 02 |  | základní |  | 0 | 0 | 0 | 0.0017 | 0.09027 | 16 | K | 2 |  |  |  | ROZPOCET | [5 empty] | 0 | 0 | 0 | 0 | 0 | 1 | 0 | 16 | 1964777319
| PP |  | Demontáž klempířských konstrukcí závětrné lišty do suti | [14 empty] | PP | 2
| VV |  | 15,0+38,1 |  | 53.1 | [12 empty] | VV | 2 | 2 | True | 0 | ROZPOCET
4 | K | 764002811 | Demontáž okapového plechu do suti v krytině povlakové | m | 247 |  | 0 | CS ÚRS 2018 02 |  | základní |  | 0 | 0 | 0 | 0.00177 | 0.43719 | 16 | K | 2 |  |  |  | ROZPOCET | [5 empty] | 0 | 0 | 0 | 0 | 0 | 1 | 0 | 16 | -1312730555
| PP |  | Demontáž klempířských konstrukcí okapového plechu do suti, v krytině povlakové | [14 empty] | PP | 2
| VV |  | 96,4+3,1+21,5+126,0 |  | 247 | [12 empty] | VV | 2 | 2 | True | 0 | ROZPOCET
5 | K | 764002821 | Demontáž střešního výlezu do suti | kus | 2 |  | 0 | CS ÚRS 2018 02 |  | základní |  | 0 | 0 | 0 | 0.00906 | 0.01812 | 16 | K | 2 |  |  |  | ROZPOCET | [5 empty] | 0 | 0 | 0 | 0 | 0 | 1 | 0 | 16 | 1035736705
| PP |  | Demontáž klempířských konstrukcí střešního výlezu do suti | [14 empty] | PP | 2
6 | K | 764002831 | Demontáž sněhového zachytávače do suti | m | 165 |  | 0 | CS ÚRS 2018 02 |  | základní |  | 0 | 0 | 0 | 0.002 | 0.33 | 16 | K | 2 |  |  |  | ROZPOCET | [5 empty] | 0 | 0 | 0 | 0 | 0 | 1 | 0 | 16 | 2102926899
| PP |  | Demontáž klempířských konstrukcí sněhového zachytávače do suti | [14 empty] | PP | 2
7 | K | 764002851 | Demontáž oplechování parapetů do suti | m | 339.67 |  | 0 | CS ÚRS 2018 02 |  | základní |  | 0 | 0 | 0 | 0.00167 | 0.56725 | 16 | K | 2 |  |  |  | ROZPOCET | [5 empty] | 0 | 0 | 0 | 0 | 0 | 1 | 0 | 16 | -1627419125
| PP |  | Demontáž klempířských konstrukcí oplechování parapetů do suti | [14 empty] | PP | 2
8 | K | 764002861 | Demontáž oplechování říms a ozdobných prvků do suti | m | 678.1 |  | 0 | CS ÚRS 2018 02 |  | základní |  | 0 | 0 | 0 | 0.00223 | 1.5122 | 16 | K | 2 |  |  |  | ROZPOCET | [5 empty] | 0 | 0 | 0 | 0 | 0 | 1 | 0 | 16 | -146950751
| PP |  | Demontáž klempířských konstrukcí oplechování říms do suti | [14 empty] | PP | 2
| VV |  | 254,8+254,8+30,2+12,2+8,6+6,0+111,5 |  | 678.1 | [12 empty] | VV | 2 | 2 | True | 0 | ROZPOCET
9 | K | 764002871 | Demontáž lemování zdí do suti | m | 370.4 |  | 0 | CS ÚRS 2018 02 |  | základní |  | 0 | 0 | 0 | 0.00175 | 0.6482 | 16 | K | 2 |  |  |  | ROZPOCET | [5 empty] | 0 | 0 | 0 | 0 | 0 | 1 | 0 | 16 | 1269342476
| PP |  | Demontáž klempířských konstrukcí lemování zdí do suti | [14 empty] | PP | 2
| VV |  | 82,5+38,0+21,5+11,6+161,0+55,8 |  | 370.4 | [12 empty] | VV | 2 | 2 | True | 0 | ROZPOCET
10 | K | 764002881 | Demontáž lemování střešních prostupů do suti | m2 | 15.47 |  | 0 | CS ÚRS 2018 02 |  | základní |  | 0 | 0 | 0 | 0.00584 | 0.090345 | 16 | K | 2 |  |  |  | ROZPOCET | [5 empty] | 0 | 0 | 0 | 0 | 0 | 1 | 0 | 16 | 705375338
| PP |  | Demontáž klempířských konstrukcí lemování střešních prostupů do suti | [14 empty] | PP | 2
| VV |  | 11,55+3,92 |  | 15.47 | [12 empty] | VV | 2 | 2 | True | 0 | ROZPOCET
11 | K | 764004801 | Demontáž podokapního žlabu do suti | m | 69.4 |  | 0 | CS ÚRS 2018 02 |  | základní |  | 0 | 0 | 0 | 0.0026 | 0.18044 | 16 | K | 2 |  |  |  | ROZPOCET | [5 empty] | 0 | 0 | 0 | 0 | 0 | 1 | 0 | 16 | 1784552641
| PP |  | Demontáž klempířských konstrukcí žlabu podokapního do suti | [14 empty] | PP | 2
12 | K | 764004821 | Demontáž nástřešního žlabu do suti | m | 144.8 |  | 0 | CS ÚRS 2018 02 |  | základní |  | 0 | 0 | 0 | 0.00605 | 0.87604 | 16 | K | 2 |  |  |  | ROZPOCET | [5 empty] | 0 | 0 | 0 | 0 | 0 | 1 | 0 | 16 | 167844009
| PP |  | Demontáž klempířských konstrukcí žlabu nástřešního do suti | [14 empty] | PP | 2
| VV |  | 111,5+13,5+19,8 |  | 144.8 | [12 empty] | VV | 2 | 2 | True | 0 | ROZPOCET
13 | K | 764004861 | Demontáž svodu do suti | m | 14.05 |  | 0 | CS ÚRS 2018 02 |  | základní |  | 0 | 0 | 0 | 0.00394 | 0.055357 | 16 | K | 2 |  |  |  | ROZPOCET | [5 empty] | 0 | 0 | 0 | 0 | 0 | 1 | 0 | 16 | -1203031823
| PP |  | Demontáž klempířských konstrukcí svodu do suti | [14 empty] | PP | 2
| VV |  | 2,85+7,4+3,8 |  | 14.05 | [12 empty] | VV | 2 | 2 | True | 0 | ROZPOCET
14 | K | 76411001R.1 | K001 D+M Oplechování parapetu 1.PP, rš. 350 mm, délka 1 600 mm materiál předzvětralý titanzinkový plech TiZn tl. 0,7mm, bližší a přesná specifikace viz K - Klempířské výrobky, č.výkresu 004 | kus | 7 |  | 0 |  |  | základní |  | 0 | 0 | 0 | 0 | 0 | 16 | K | 2 |  |  |  | ROZPOCET | [5 empty] | 0 | 0 | 0 | 0 | 0 | 1 | 0 | 16 | 1450808937
| PP |  | K001 D+M Oplechování parapetu 1.PP, rš. 350 mm, délka 1 600 mm materiál předzvětralý titanzinkový plech TiZn tl. 0,7mm, bližší a přesná specifikace viz K - Klempířské výrobky, č.výkresu 004 | [14 empty] | PP | 2
15 | K | 76411002R.1 | K002 D+M Oplechování parapetu 1.PP, rš. 350 mm, délka 1 500 mm materiál předzvětralý titanzinkový plech TiZn tl. 0,7mm, bližší a přesná specifikace viz K - Klempířské výrobky, č.výkresu 004 | kus | 2 |  | 0 |  |  | základní |  | 0 | 0 | 0 | 0 | 0 | 16 | K | 2 |  |  |  | ROZPOCET | [5 empty] | 0 | 0 | 0 | 0 | 0 | 1 | 0 | 16 | 994459206
| PP |  | K002 D+M Oplechování parapetu 1.PP, rš. 350 mm, délka 1 500 mm materiál předzvětralý titanzinkový plech TiZn tl. 0,7mm, bližší a přesná specifikace viz K - Klempířské výrobky, č.výkresu 004 | [14 empty] | PP | 2
16 | K | 76411003R.1 | K003 D+M Oplechování parapetu 1.PP, rš. 300 mm, délka 1 500 mm materiál předzvětralý titanzinkový plech TiZn tl. 0,7mm, bližší a přesná specifikace viz K - Klempířské výrobky, č.výkresu 004 | kus | 2 |  | 0 |  |  | základní |  | 0 | 0 | 0 | 0 | 0 | 16 | K | 2 |  |  |  | ROZPOCET | [5 empty] | 0 | 0 | 0 | 0 | 0 | 1 | 0 | 16 | -2027199810
| PP |  | K003 D+M Oplechování parapetu 1.PP, rš. 300 mm, délka 1 500 mm materiál předzvětralý titanzinkový plech TiZn tl. 0,7mm, bližší a přesná specifikace viz K - Klempířské výrobky, č.výkresu 004 | [14 empty] | PP | 2
17 | K | 76411004R.1 | K004 D+M Oplechování parapetu 1.PP, rš. 350 mm, délka 1 000 mm materiál předzvětralý titanzinkový plech TiZn tl. 0,7mm, bližší a přesná specifikace viz K - Klempířské výrobky, č.výkresu 004 | kus | 3 |  | 0 |  |  | základní |  | 0 | 0 | 0 | 0 | 0 | 16 | K | 2 |  |  |  | ROZPOCET | [5 empty] | 0 | 0 | 0 | 0 | 0 | 1 | 0 | 16 | 1503273397
| PP |  | K004 D+M Oplechování parapetu 1.PP, rš. 350 mm, délka 1 000 mm materiál předzvětralý titanzinkový plech TiZn tl. 0,7mm, bližší a přesná specifikace viz K - Klempířské výrobky, č.výkresu 004 | [14 empty] | PP | 2
18 | K | 76411005R.1 | K005 D+M Oplechování parapetu 1.PP, rš. 450 mm, délka 1 500 mm materiál předzvětralý titanzinkový plech TiZn tl. 0,7mm, bližší a přesná specifikace viz K - Klempířské výrobky, č.výkresu 004 | kus | 32 |  | 0 |  |  | základní |  | 0 | 0 | 0 | 0 | 0 | 16 | K | 2 |  |  |  | ROZPOCET | [5 empty] | 0 | 0 | 0 | 0 | 0 | 1 | 0 | 16 | -1698930506
| PP |  | K005 D+M Oplechování parapetu 1.PP, rš. 450 mm, délka 1 500 mm materiál předzvětralý titanzinkový plech TiZn tl. 0,7mm, bližší a přesná specifikace viz K - Klempířské výrobky, č.výkresu 004 | [14 empty] | PP | 2
19 | K | 76411006R.1 | K011 D+M Oplechování parapetu 1.NP, rš. 550 mm, délka 2 100 mm materiál předzvětralý titanzinkový plech TiZn tl. 0,7mm, bližší a přesná specifikace viz K - Klempířské výrobky, č.výkresu 004 | kus | 2 |  | 0 |  |  | základní |  | 0 | 0 | 0 | 0 | 0 | 16 | K | 2 |  |  |  | ROZPOCET | [5 empty] | 0 | 0 | 0 | 0 | 0 | 1 | 0 | 16 | -1419437766
| PP |  | K011 D+M Oplechování parapetu 1.NP, rš. 550 mm, délka 2 100 mm materiál předzvětralý titanzinkový plech TiZn tl. 0,7mm, bližší a přesná specifikace viz K - Klempířské výrobky, č.výkresu 004 | [14 empty] | PP | 2
20 | K | 76411007R.1 | K012 D+M Oplechování parapetu 1.NP, rš. 700 mm, délka 2 200 mm materiál předzvětralý titanzinkový plech TiZn tl. 0,7mm, bližší a přesná specifikace viz K - Klempířské výrobky, č.výkresu 004 | kus | 1 |  | 0 |  |  | základní |  | 0 | 0 | 0 | 0 | 0 | 16 | K | 2 |  |  |  | ROZPOCET | [5 empty] | 0 | 0 | 0 | 0 | 0 | 1 | 0 | 16 | 786213459
| PP |  | K012 D+M Oplechování parapetu 1.NP, rš. 700 mm, délka 2 200 mm materiál předzvětralý titanzinkový plech TiZn tl. 0,7mm, bližší a přesná specifikace viz K - Klempířské výrobky, č.výkresu 004 | [14 empty] | PP | 2
21 | K | 76411008R.1 | K013 D+M Oplechování parapetu 1.NP, rš. 550 mm, délka 2 350 mm materiál předzvětralý titanzinkový plech TiZn tl. 0,7mm, bližší a přesná specifikace viz K - Klempířské výrobky, č.výkresu 004 | kus | 2 |  | 0 |  |  | základní |  | 0 | 0 | 0 | 0 | 0 | 16 | K | 2 |  |  |  | ROZPOCET | [5 empty] | 0 | 0 | 0 | 0 | 0 | 1 | 0 | 16 | 194866798
| PP |  | K013 D+M Oplechování parapetu 1.NP, rš. 550 mm, délka 2 350 mm materiál předzvětralý titanzinkový plech TiZn tl. 0,7mm, bližší a přesná specifikace viz K - Klempířské výrobky, č.výkresu 004 | [14 empty] | PP | 2
22 | K | 76411009R.1 | K014 D+M Oplechování parapetu 1.NP, rš. 700 mm, délka 2 270 mm materiál předzvětralý titanzinkový plech TiZn tl. 0,7mm, bližší a přesná specifikace viz K - Klempířské výrobky, č.výkresu 004 | kus | 1 |  | 0 |  |  | základní |  | 0 | 0 | 0 | 0 | 0 | 16 | K | 2 |  |  |  | ROZPOCET | [5 empty] | 0 | 0 | 0 | 0 | 0 | 1 | 0 | 16 | -1059844252
| PP |  | K014 D+M Oplechování parapetu 1.NP, rš. 700 mm, délka 2 270 mm materiál předzvětralý titanzinkový plech TiZn tl. 0,7mm, bližší a přesná specifikace viz K - Klempířské výrobky, č.výkresu 004 | [14 empty] | PP | 2
23 | K | 76411010R.1 | K015 D+M Oplechování parapetu 1.NP, rš. 450 mm, délka 1 900 mm materiál předzvětralý titanzinkový plech TiZn tl. 0,7mm, bližší a přesná specifikace viz K - Klempířské výrobky, č.výkresu 004 | kus | 32 |  | 0 |  |  | základní |  | 0 | 0 | 0 | 0 | 0 | 16 | K | 2 |  |  |  | ROZPOCET | [5 empty] | 0 | 0 | 0 | 0 | 0 | 1 | 0 | 16 | -1571896936
| PP |  | K015 D+M Oplechování parapetu 1.NP, rš. 450 mm, délka 1 900 mm materiál předzvětralý titanzinkový plech TiZn tl. 0,7mm, bližší a přesná specifikace viz K - Klempířské výrobky, č.výkresu 004 | [14 empty] | PP | 2
24 | K | 76411011R.1 | K016 D+M Oplechování parapetu 1.NP, rš. 530 mm, délka 4 100 mm materiál předzvětralý titanzinkový plech TiZn tl. 0,7mm, bližší a přesná specifikace viz K - Klempířské výrobky, č.výkresu 004 | kus | 2 |  | 0 |  |  | základní |  | 0 | 0 | 0 | 0 | 0 | 16 | K | 2 |  |  |  | ROZPOCET | [5 empty] | 0 | 0 | 0 | 0 | 0 | 1 | 0 | 16 | -326878646
| PP |  | K016 D+M Oplechování parapetu 1.NP, rš. 530 mm, délka 4 100 mm materiál předzvětralý titanzinkový plech TiZn tl. 0,7mm, bližší a přesná specifikace viz K - Klempířské výrobky, č.výkresu 004 | [14 empty] | PP | 2
25 | K | 76411012R.1 | K021 D+M Oplechování parapetu 2.NP, rš. 300 mm, délka 2 600 mm materiál předzvětralý titanzinkový plech TiZn tl. 0,7mm, bližší a přesná specifikace viz K - Klempířské výrobky, č.výkresu 004 | kus | 8 |  | 0 |  |  | základní |  | 0 | 0 | 0 | 0 | 0 | 16 | K | 2 |  |  |  | ROZPOCET | [5 empty] | 0 | 0 | 0 | 0 | 0 | 1 | 0 | 16 | 187246405
| PP |  | K021 D+M Oplechování parapetu 2.NP, rš. 300 mm, délka 2 600 mm materiál předzvětralý titanzinkový plech TiZn tl. 0,7mm, bližší a přesná specifikace viz K - Klempířské výrobky, č.výkresu 004 | [14 empty] | PP | 2
26 | K | 76411013R.1 | K022 D+M Oplechování parapetu 2.NP, rš. 450 mm, délka 3 000 mm materiál předzvětralý titanzinkový plech TiZn tl. 0,7mm, bližší a přesná specifikace viz K - Klempířské výrobky, č.výkresu 004 | kus | 3 |  | 0 |  |  | základní |  | 0 | 0 | 0 | 0 | 0 | 16 | K | 2 |  |  |  | ROZPOCET | [5 empty] | 0 | 0 | 0 | 0 | 0 | 1 | 0 | 16 | -1011265861
| PP |  | K022 D+M Oplechování parapetu 2.NP, rš. 450 mm, délka 3 000 mm materiál předzvětralý titanzinkový plech TiZn tl. 0,7mm, bližší a přesná specifikace viz K - Klempířské výrobky, č.výkresu 004 | [14 empty] | PP | 2
27 | K | 76411014R.1 | K023 D+M Oplechování parapetu 2.NP, rš. 450 mm, délka 1 500 mm materiál předzvětralý titanzinkový plech TiZn tl. 0,7mm, bližší a přesná specifikace viz K - Klempířské výrobky, č.výkresu 004 | kus | 2 |  | 0 |  |  | základní |  | 0 | 0 | 0 | 0 | 0 | 16 | K | 2 |  |  |  | ROZPOCET | [5 empty] | 0 | 0 | 0 | 0 | 0 | 1 | 0 | 16 | 553253740
| PP |  | K023 D+M Oplechování parapetu 2.NP, rš. 450 mm, délka 1 500 mm materiál předzvětralý titanzinkový plech TiZn tl. 0,7mm, bližší a přesná specifikace viz K - Klempířské výrobky, č.výkresu 004 | [14 empty] | PP | 2
28 | K | 76411015R.1 | K024 D+M Oplechování parapetu 2.NP, rš. 250 mm, délka 2 000 mm materiál předzvětralý titanzinkový plech TiZn tl. 0,7mm, bližší a přesná specifikace viz K - Klempířské výrobky, č.výkresu 004 | kus | 16 |  | 0 |  |  | základní |  | 0 | 0 | 0 | 0 | 0 | 16 | K | 2 |  |  |  | ROZPOCET | [5 empty] | 0 | 0 | 0 | 0 | 0 | 1 | 0 | 16 | 526025535
| PP |  | K024 D+M Oplechování parapetu 2.NP, rš. 250 mm, délka 2 000 mm materiál předzvětralý titanzinkový plech TiZn tl. 0,7mm, bližší a přesná specifikace viz K - Klempířské výrobky, č.výkresu 004 | [14 empty] | PP | 2
29 | K | 76411016R.1 | K025 D+M Oplechování parapetu 2.NP, rš. 300 mm, délka 2 000 mm materiál předzvětralý titanzinkový plech TiZn tl. 0,7mm, bližší a přesná specifikace viz K - Klempířské výrobky, č.výkresu 004 | kus | 14 |  | 0 |  |  | základní |  | 0 | 0 | 0 | 0 | 0 | 16 | K | 2 |  |  |  | ROZPOCET | [5 empty] | 0 | 0 | 0 | 0 | 0 | 1 | 0 | 16 | 647759268
| PP |  | K025 D+M Oplechování parapetu 2.NP, rš. 300 mm, délka 2 000 mm materiál předzvětralý titanzinkový plech TiZn tl. 0,7mm, bližší a přesná specifikace viz K - Klempířské výrobky, č.výkresu 004 | [14 empty] | PP | 2
30 | K | 76411017R.1 | K026 D+M Oplechování parapetu 2.NP, rš. 300 mm, délka 1 100 mm materiál předzvětralý titanzinkový plech TiZn tl. 0,7mm, bližší a přesná specifikace viz K - Klempířské výrobky, č.výkresu 004 | kus | 2 |  | 0 |  |  | základní |  | 0 | 0 | 0 | 0 | 0 | 16 | K | 2 |  |  |  | ROZPOCET | [5 empty] | 0 | 0 | 0 | 0 | 0 | 1 | 0 | 16 | -143676306
| PP |  | K026 D+M Oplechování parapetu 2.NP, rš. 300 mm, délka 1 100 mm materiál předzvětralý titanzinkový plech TiZn tl. 0,7mm, bližší a přesná specifikace viz K - Klempířské výrobky, č.výkresu 004 | [14 empty] | PP | 2
31 | K | 76411018R.1 | K027 D+M Oplechování parapetu 2.NP, rš. 550 mm, délka 2 000 mm materiál předzvětralý titanzinkový plech TiZn tl. 0,7mm, bližší a přesná specifikace viz K - Klempířské výrobky, č.výkresu 004 | kus | 1 |  | 0 |  |  | základní |  | 0 | 0 | 0 | 0 | 0 | 16 | K | 2 |  |  |  | ROZPOCET | [5 empty] | 0 | 0 | 0 | 0 | 0 | 1 | 0 | 16 | -731482511
| PP |  | K027 D+M Oplechování parapetu 2.NP, rš. 550 mm, délka 2 000 mm materiál předzvětralý titanzinkový plech TiZn tl. 0,7mm, bližší a přesná specifikace viz K - Klempířské výrobky, č.výkresu 004 | [14 empty] | PP | 2
32 | K | 76411019R.1 | K028a D+M Oplechování parapetu 2.NP, rš. 700 mm, délka 6 500 mm materiál předzvětralý titanzinkový plech TiZn tl. 0,7mm, bližší a přesná specifikace viz K - Klempířské výrobky, č.výkresu 004 | kus | 4 |  | 0 |  |  | základní |  | 0 | 0 | 0 | 0 | 0 | 16 | K | 2 |  |  |  | ROZPOCET | [5 empty] | 0 | 0 | 0 | 0 | 0 | 1 | 0 | 16 | 472382006
| PP |  | K028a D+M Oplechování parapetu 2.NP, rš. 700 mm, délka 6 500 mm materiál předzvětralý titanzinkový plech TiZn tl. 0,7mm, bližší a přesná specifikace viz K - Klempířské výrobky, č.výkresu 004 | [14 empty] | PP | 2
33 | K | 76411020R.1 | K028b D+M Oplechování parapetu 2.NP, rš. 550 mm, délka 3 050 mm materiál předzvětralý titanzinkový plech TiZn tl. 0,7mm, bližší a přesná specifikace viz K - Klempířské výrobky, č.výkresu 004 | kus | 2 |  | 0 |  |  | základní |  | 0 | 0 | 0 | 0 | 0 | 16 | K | 2 |  |  |  | ROZPOCET | [5 empty] | 0 | 0 | 0 | 0 | 0 | 1 | 0 | 16 | 300838846
| PP |  | K028b D+M Oplechování parapetu 2.NP, rš. 550 mm, délka 3 050 mm materiál předzvětralý titanzinkový plech TiZn tl. 0,7mm, bližší a přesná specifikace viz K - Klempířské výrobky, č.výkresu 004 | [14 empty] | PP | 2
34 | K | 76411021R.1 | K029 D+M Oplechování římsy 2.NP, rš. 500 mm, délka 257 700 mm materiál předzvětralý titanzinkový plech TiZn tl. 0,7mm, bližší a přesná specifikace viz K - Klempířské výrobky, č.výkresu 004 | kus | 1 |  | 0 |  |  | základní |  | 0 | 0 | 0 | 0 | 0 | 16 | K | 2 |  |  |  | ROZPOCET | [5 empty] | 0 | 0 | 0 | 0 | 0 | 1 | 0 | 16 | -1401078847
| PP |  | K029 D+M Oplechování římsy 2.NP, rš. 500 mm, délka 257 700 mm materiál předzvětralý titanzinkový plech TiZn tl. 0,7mm, bližší a přesná specifikace viz K - Klempířské výrobky, č.výkresu 004 | [14 empty] | PP | 2
35 | K | 76411022R.1 | K031 D+M Oplechování parapetu 3.NP, rš. 300 mm, délka 1 450 mm materiál předzvětralý titanzinkový plech TiZn tl. 0,7mm, bližší a přesná specifikace viz K - Klempířské výrobky, č.výkresu 004 | kus | 2 |  | 0 |  |  | základní |  | 0 | 0 | 0 | 0 | 0 | 16 | K | 2 |  |  |  | ROZPOCET | [5 empty] | 0 | 0 | 0 | 0 | 0 | 1 | 0 | 16 | -249475197
| PP |  | K031 D+M Oplechování parapetu 3.NP, rš. 300 mm, délka 1 450 mm materiál předzvětralý titanzinkový plech TiZn tl. 0,7mm, bližší a přesná specifikace viz K - Klempířské výrobky, č.výkresu 004 | [14 empty] | PP | 2
36 | K | 76411023R.1 | K032 D+M Oplechování parapetu 3.NP, rš. 250 mm, délka 1 550 mm materiál předzvětralý titanzinkový plech TiZn tl. 0,7mm, bližší a přesná specifikace viz K - Klempířské výrobky, č.výkresu 004 | kus | 2 |  | 0 |  |  | základní |  | 0 | 0 | 0 | 0 | 0 | 16 | K | 2 |  |  |  | ROZPOCET | [5 empty] | 0 | 0 | 0 | 0 | 0 | 1 | 0 | 16 | 1358425386
| PP |  | K032 D+M Oplechování parapetu 3.NP, rš. 250 mm, délka 1 550 mm materiál předzvětralý titanzinkový plech TiZn tl. 0,7mm, bližší a přesná specifikace viz K - Klempířské výrobky, č.výkresu 004 | [14 empty] | PP | 2
37 | K | 76411024R.1 | K033 D+M Oplechování parapetu 3.NP, rš. 250 mm, délka 1 600 mm materiál předzvětralý titanzinkový plech TiZn tl. 0,7mm, bližší a přesná specifikace viz K - Klempířské výrobky, č.výkresu 004 | kus | 2 |  | 0 |  |  | základní |  | 0 | 0 | 0 | 0 | 0 | 16 | K | 2 |  |  |  | ROZPOCET | [5 empty] | 0 | 0 | 0 | 0 | 0 | 1 | 0 | 16 | -2033748250
| PP |  | K033 D+M Oplechování parapetu 3.NP, rš. 250 mm, délka 1 600 mm materiál předzvětralý titanzinkový plech TiZn tl. 0,7mm, bližší a přesná specifikace viz K - Klempířské výrobky, č.výkresu 004 | [14 empty] | PP | 2
38 | K | 76411025R.1 | K034 D+M Oplechování parapetu 3.NP, rš. 250 mm, délka 800 mm materiál předzvětralý titanzinkový plech TiZn tl. 0,7mm, bližší a přesná specifikace viz K - Klempířské výrobky, č.výkresu 004 | kus | 18 |  | 0 |  |  | základní |  | 0 | 0 | 0 | 0 | 0 | 16 | K | 2 |  |  |  | ROZPOCET | [5 empty] | 0 | 0 | 0 | 0 | 0 | 1 | 0 | 16 | 1927495301
| PP |  | K034 D+M Oplechování parapetu 3.NP, rš. 250 mm, délka 800 mm materiál předzvětralý titanzinkový plech TiZn tl. 0,7mm, bližší a přesná specifikace viz K - Klempířské výrobky, č.výkresu 004 | [14 empty] | PP | 2
39 | K | 76411026R.1 | K035 D+M Oplechování parapetu 3.NP, rš. 300 mm, délka 1 200 mm materiál předzvětralý titanzinkový plech TiZn tl. 0,7mm, bližší a přesná specifikace viz K - Klempířské výrobky, č.výkresu 004 | kus | 2 |  | 0 |  |  | základní |  | 0 | 0 | 0 | 0 | 0 | 16 | K | 2 |  |  |  | ROZPOCET | [5 empty] | 0 | 0 | 0 | 0 | 0 | 1 | 0 | 16 | -1907391902
| PP |  | K035 D+M Oplechování parapetu 3.NP, rš. 300 mm, délka 1 200 mm materiál předzvětralý titanzinkový plech TiZn tl. 0,7mm, bližší a přesná specifikace viz K - Klempířské výrobky, č.výkresu 004 | [14 empty] | PP | 2
40 | K | 76411027R.1 | K036 D+M Oplechování parapetu 3.NP, rš. 300 mm, délka 1 100 mm materiál předzvětralý titanzinkový plech TiZn tl. 0,7mm, bližší a přesná specifikace viz K - Klempířské výrobky, č.výkresu 004 | kus | 2 |  | 0 |  |  | základní |  | 0 | 0 | 0 | 0 | 0 | 16 | K | 2 |  |  |  | ROZPOCET | [5 empty] | 0 | 0 | 0 | 0 | 0 | 1 | 0 | 16 | -426126266
| PP |  | K036 D+M Oplechování parapetu 3.NP, rš. 300 mm, délka 1 100 mm materiál předzvětralý titanzinkový plech TiZn tl. 0,7mm, bližší a přesná specifikace viz K - Klempířské výrobky, č.výkresu 004 | [14 empty] | PP | 2
41 | K | 76411028R.1 | K037 D+M Oplechování parapetu 3.NP, rš. 650 mm, délka 3 100 mm materiál předzvětralý titanzinkový plech TiZn tl. 0,7mm, bližší a přesná specifikace viz K - Klempířské výrobky, č.výkresu 004 | kus | 2 |  | 0 |  |  | základní |  | 0 | 0 | 0 | 0 | 0 | 16 | K | 2 |  |  |  | ROZPOCET | [5 empty] | 0 | 0 | 0 | 0 | 0 | 1 | 0 | 16 | -596812432
| PP |  | K037 D+M Oplechování parapetu 3.NP, rš. 650 mm, délka 3 100 mm materiál předzvětralý titanzinkový plech TiZn tl. 0,7mm, bližší a přesná specifikace viz K - Klempířské výrobky, č.výkresu 004 | [14 empty] | PP | 2
42 | K | 76411029R.1 | K038 D+M Oplechování parapetu 3.NP, rš. 500 mm, délka 3 000 mm materiál předzvětralý titanzinkový plech TiZn tl. 0,7mm, bližší a přesná specifikace viz K - Klempířské výrobky, č.výkresu 004 | kus | 6 |  | 0 |  |  | základní |  | 0 | 0 | 0 | 0 | 0 | 16 | K | 2 |  |  |  | ROZPOCET | [5 empty] | 0 | 0 | 0 | 0 | 0 | 1 | 0 | 16 | 397539389
| PP |  | K038 D+M Oplechování parapetu 3.NP, rš. 500 mm, délka 3 000 mm materiál předzvětralý titanzinkový plech TiZn tl. 0,7mm, bližší a přesná specifikace viz K - Klempířské výrobky, č.výkresu 004 | [14 empty] | PP | 2
43 | K | 76411030R.1 | K039 D+M Oplechování římsy 3.NP, rš. 500 mm, délka 257 700 mm materiál předzvětralý titanzinkový plech TiZn tl. 0,7mm, bližší a přesná specifikace viz K - Klempířské výrobky, č.výkresu 004 | kus | 1 |  | 0 |  |  | základní |  | 0 | 0 | 0 | 0 | 0 | 16 | K | 2 |  |  |  | ROZPOCET | [5 empty] | 0 | 0 | 0 | 0 | 0 | 1 | 0 | 16 | 1581646528
| PP |  | K039 D+M Oplechování římsy 3.NP, rš. 500 mm, délka 257 700 mm materiál předzvětralý titanzinkový plech TiZn tl. 0,7mm, bližší a přesná specifikace viz K - Klempířské výrobky, č.výkresu 004 | [14 empty] | PP | 2
44 | K | 76411031R.1 | K041 D+M Oplechování parapetu mezipatra, rš. 300 mm, délka 1 200 mm materiál předzvětralý titanzinkový plech TiZn tl. 0,7mm, bližší a přesná specifikace viz K - Klempířské výrobky, č.výkresu 004 | kus | 4 |  | 0 |  |  | základní |  | 0 | 0 | 0 | 0 | 0 | 16 | K | 2 |  |  |  | ROZPOCET | [5 empty] | 0 | 0 | 0 | 0 | 0 | 1 | 0 | 16 | -998134520
| PP |  | K041 D+M Oplechování parapetu mezipatra, rš. 300 mm, délka 1 200 mm materiál předzvětralý titanzinkový plech TiZn tl. 0,7mm, bližší a přesná specifikace viz K - Klempířské výrobky, č.výkresu 004 | [14 empty] | PP | 2
45 | K | 76411032R.1 | K042 D+M Oplechování parapetu mezipatra, rš. 300 mm, délka 400 mm materiál předzvětralý titanzinkový plech TiZn tl. 0,7mm, bližší a přesná specifikace viz K - Klempířské výrobky, č.výkresu 004 | kus | 2 |  | 0 |  |  | základní |  | 0 | 0 | 0 | 0 | 0 | 16 | K | 2 |  |  |  | ROZPOCET | [5 empty] | 0 | 0 | 0 | 0 | 0 | 1 | 0 | 16 | -298522049
| PP |  | K042 D+M Oplechování parapetu mezipatra, rš. 300 mm, délka 400 mm materiál předzvětralý titanzinkový plech TiZn tl. 0,7mm, bližší a přesná specifikace viz K - Klempířské výrobky, č.výkresu 004 | [14 empty] | PP | 2
46 | K | 76411033R.1 | K043 D+M Oplechování římsy hl. schodiště, rš. 700 mm, délka 30 200 mm materiál předzvětralý titanzinkový plech TiZn tl. 0,7mm, bližší a přesná specifikace viz K - Klempířské výrobky, č.výkresu 004 | kus | 1 |  | 0 |  |  | základní |  | 0 | 0 | 0 | 0 | 0 | 16 | K | 2 |  |  |  | ROZPOCET | [5 empty] | 0 | 0 | 0 | 0 | 0 | 1 | 0 | 16 | 1076836532
| PP |  | K043 D+M Oplechování římsy hl. schodiště, rš. 700 mm, délka 30 200 mm materiál předzvětralý titanzinkový plech TiZn tl. 0,7mm, bližší a přesná specifikace viz K - Klempířské výrobky, č.výkresu 004 | [14 empty] | PP | 2
47 | K | 76411034R.1 | K044 D+M Nátěr parapetu okna do atria 1. a 2.NP, šířka 100 mm, délka 1 250 mm materiál předzvětralý titanzinkový plech TiZn tl. 0,7mm, bližší a přesná specifikace viz K - Klempířské výrobky, č.výkresu 004 | kus | 58 |  | 0 |  |  | základní |  | 0 | 0 | 0 | 0 | 0 | 16 | K | 2 |  |  |  | ROZPOCET | [5 empty] | 0 | 0 | 0 | 0 | 0 | 1 | 0 | 16 | -1345366754
| PP |  | K044 D+M Nátěr parapetu okna do atria 1. a 2.NP, šířka 100 mm, délka 1 250 mm materiál předzvětralý titanzinkový plech TiZn tl. 0,7mm, bližší a přesná specifikace viz K - Klempířské výrobky, č.výkresu 004 | [14 empty] | PP | 2
48 | K | 76411035R.1 | K045 D+M Oplechování parapetu oken v atriu, rš. 300 mm, délka 500 mm materiál předzvětralý titanzinkový plech TiZn tl. 0,7mm, bližší a přesná specifikace viz K - Klempířské výrobky, č.výkresu 004 | kus | 8 |  | 0 |  |  | základní |  | 0 | 0 | 0 | 0 | 0 | 16 | K | 2 |  |  |  | ROZPOCET | [5 empty] | 0 | 0 | 0 | 0 | 0 | 1 | 0 | 16 | 1210741897
| PP |  | K045 D+M Oplechování parapetu oken v atriu, rš. 300 mm, délka 500 mm materiál předzvětralý titanzinkový plech TiZn tl. 0,7mm, bližší a přesná specifikace viz K - Klempířské výrobky, č.výkresu 004 | [14 empty] | PP | 2
49 | K | 76411036R.1 | K046 D+M Oplechování římsy hl. schodiště, rš. 500 mm, délka 12 200 mm materiál předzvětralý titanzinkový plech TiZn tl. 0,7mm, bližší a přesná specifikace viz K - Klempířské výrobky, č.výkresu 004 | kus | 1 |  | 0 |  |  | základní |  | 0 | 0 | 0 | 0 | 0 | 16 | K | 2 |  |  |  | ROZPOCET | [5 empty] | 0 | 0 | 0 | 0 | 0 | 1 | 0 | 16 | -407662372
| PP |  | K046 D+M Oplechování římsy hl. schodiště, rš. 500 mm, délka 12 200 mm materiál předzvětralý titanzinkový plech TiZn tl. 0,7mm, bližší a přesná specifikace viz K - Klempířské výrobky, č.výkresu 004 | [14 empty] | PP | 2
50 | K | 76411037R.1 | K047 D+M Nátěr parapetu okna do atria 3.NP, šířka 100 mm, délka 1 000 mm materiál předzvětralý titanzinkový plech TiZn tl. 0,7mm, bližší a přesná specifikace viz K - Klempířské výrobky, č.výkresu 004 | kus | 27 |  | 0 |  |  | základní |  | 0 | 0 | 0 | 0 | 0 | 16 | K | 2 |  |  |  | ROZPOCET | [5 empty] | 0 | 0 | 0 | 0 | 0 | 1 | 0 | 16 | 1998258516
| PP |  | K047 D+M Nátěr parapetu okna do atria 3.NP, šířka 100 mm, délka 1 000 mm materiál předzvětralý titanzinkový plech TiZn tl. 0,7mm, bližší a přesná specifikace viz K - Klempířské výrobky, č.výkresu 004 | [14 empty] | PP | 2
51 | K | 76411038R.1 | K050 D+M Provětralý hřeben plechové střechy, A) rš. 690 mm, délka 115 600 mm, B) rš. 215 mm, délka 115 600 mm, - C) rš. 155 mm, délka 115 600 mm materiál předzvětralý plech TiZn tl. 0,7mm, bližší a přesná specifikace viz K - Klempířské výrobky, č.výkresu | kus | 1 |  | 0 |  |  | základní |  | 0 | 0 | 0 | 0 | 0 | 16 | K | 2 |  |  |  | ROZPOCET | [5 empty] | 0 | 0 | 0 | 0 | 0 | 1 | 0 | 16 | -1257575187
| PP |  | K050 D+M Provětralý hřeben plechové střechy, A) rš. 690 mm, délka 115 600 mm, B) rš. 215 mm, délka 115 600 mm, - C) rš. 155 mm, délka 115 600 mm materiál předzvětralý plech TiZn tl. 0,7mm, bližší a přesná specifikace viz K - Klempířské výrobky, č.výkresu 0004 | [14 empty] | PP | 2
52 | K | 76411039R.1 | K051 D+M Plechové úžlabí, rš. 600 mm, délka 35 000 mm materiál předzvětralý titanzinkový plech TiZn tl. 0,7mm, bližší a přesná specifikace viz K - Klempířské výrobky, č.výkresu 004 | kus | 1 |  | 0 |  |  | základní |  | 0 | 0 | 0 | 0 | 0 | 16 | K | 2 |  |  |  | ROZPOCET | [5 empty] | 0 | 0 | 0 | 0 | 0 | 1 | 0 | 16 | 1708390243
| PP |  | K051 D+M Plechové úžlabí, rš. 600 mm, délka 35 000 mm materiál předzvětralý titanzinkový plech TiZn tl. 0,7mm, bližší a přesná specifikace viz K - Klempířské výrobky, č.výkresu 004 | [14 empty] | PP | 2
53 | K | 76411040R.1 | K052 D+M Odvětrávací komínek ZTI, v150mm, DN 125 materiál předzvětralý titanzinkový plech TiZn tl. 0,7mm, bližší a přesná specifikace viz K - Klempířské výrobky, č.výkresu 004 | kus | 4 |  | 0 |  |  | základní |  | 0 | 0 | 0 | 0 | 0 | 16 | K | 2 |  |  |  | ROZPOCET | [5 empty] | 0 | 0 | 0 | 0 | 0 | 1 | 0 | 16 | 288006174
| PP |  | K052 D+M Odvětrávací komínek ZTI, v150mm, DN 125 materiál předzvětralý titanzinkový plech TiZn tl. 0,7mm, bližší a přesná specifikace viz K - Klempířské výrobky, č.výkresu 004 | [14 empty] | PP | 2
54 | K | 76411041R.1 | K053 D+M Oplechování atiky atria, rš. 810 mm, délka 82 500 mm materiál předzvětralý titanzinkový plech TiZn tl. 0,7mm, bližší a přesná specifikace viz K - Klempířské výrobky, č.výkresu 004 | kus | 1 |  | 0 |  |  | základní |  | 0 | 0 | 0 | 0 | 0 | 16 | K | 2 |  |  |  | ROZPOCET | [5 empty] | 0 | 0 | 0 | 0 | 0 | 1 | 0 | 16 | 479466860
| PP |  | K053 D+M Oplechování atiky atria, rš. 810 mm, délka 82 500 mm materiál předzvětralý titanzinkový plech TiZn tl. 0,7mm, bližší a přesná specifikace viz K - Klempířské výrobky, č.výkresu 004 | [14 empty] | PP | 2
55 | K | 76411042R.1 | K053a D+M Oplechování atiky ploché střechy, rš. 370 mm, délka 38 000 mm materiál předzvětralý titanzinkový plech TiZn tl. 0,7mm, bližší a přesná specifikace viz K - Klempířské výrobky, č.výkresu 004 | kus | 1 |  | 0 |  |  | základní |  | 0 | 0 | 0 | 0 | 0 | 16 | K | 2 |  |  |  | ROZPOCET | [5 empty] | 0 | 0 | 0 | 0 | 0 | 1 | 0 | 16 | 1548928061
| PP |  | K053a D+M Oplechování atiky ploché střechy, rš. 370 mm, délka 38 000 mm materiál předzvětralý titanzinkový plech TiZn tl. 0,7mm, bližší a přesná specifikace viz K - Klempířské výrobky, č.výkresu 004 | [14 empty] | PP | 2
56 | K | 76411043R.1 | K054 D+M Okapnice ukončení střechy vč. zatahovacího pozinkovaného pásu, rš. 400 mm, délka 96 400 mm materiál předzvětralý titanzinkový plech TiZn tl. 0,7mm, bližší a přesná specifikace viz K - Klempířské výrobky, č.výkresu 004 | kus | 1 |  | 0 |  |  | základní |  | 0 | 0 | 0 | 0 | 0 | 16 | K | 2 |  |  |  | ROZPOCET | [5 empty] | 0 | 0 | 0 | 0 | 0 | 1 | 0 | 16 | 285632542
| PP |  | K054 D+M Okapnice ukončení střechy vč. zatahovacího pozinkovaného pásu, rš. 400 mm, délka 96 400 mm materiál předzvětralý titanzinkový plech TiZn tl. 0,7mm, bližší a přesná specifikace viz K - Klempířské výrobky, č.výkresu 004 | [14 empty] | PP | 2
57 | K | 76411044R.1 | K055 D+M Okapnice ukončení střechy vč. zatahovacího pozinkovaného pásu, rš. 300 mm, délka 3 100 mm materiál předzvětralý titanzinkový plech TiZn tl. 0,7mm, bližší a přesná specifikace viz K - Klempířské výrobky, č.výkresu 004 | kus | 1 |  | 0 |  |  | základní |  | 0 | 0 | 0 | 0 | 0 | 16 | K | 2 |  |  |  | ROZPOCET | [5 empty] | 0 | 0 | 0 | 0 | 0 | 1 | 0 | 16 | 296826925
| PP |  | K055 D+M Okapnice ukončení střechy vč. zatahovacího pozinkovaného pásu, rš. 300 mm, délka 3 100 mm materiál předzvětralý titanzinkový plech TiZn tl. 0,7mm, bližší a přesná specifikace viz K - Klempířské výrobky, č.výkresu 004 | [14 empty] | PP | 2
58 | K | 76411045R.1 | K056 D+M Střešní žlab ve směru do atria v provedení jako stávajícíc, navazuje na K054, rš. cca 260 - mm, délka 96 400 mm materiál předzvětralý plech TiZn tl. 0,7mm, bližší a přesná specifikace viz K - Klempířské výrobky, č.výkresu 004 | kus | 1 |  | 0 |  |  | základní |  | 0 | 0 | 0 | 0 | 0 | 16 | K | 2 |  |  |  | ROZPOCET | [5 empty] | 0 | 0 | 0 | 0 | 0 | 1 | 0 | 16 | 983228096
| PP |  | K056 D+M Střešní žlab ve směru do atria v provedení jako stávajícíc, navazuje na K054, rš. cca 260 - mm, délka 96 400 mm materiál předzvětralý plech TiZn tl. 0,7mm, bližší a přesná specifikace viz K - Klempířské výrobky, č.výkresu 004 | [14 empty] | PP | 2
59 | K | 76411046R.1 | K057 D+M Okapní svod kulatý D 100 mm, kotvený zděřmi, délka 2 850 mm materiál předzvětralý titanzinkový plech TiZn tl. 0,7mm, bližší a přesná specifikace viz K - Klempířské výrobky, č.výkresu 004 | kus | 10 |  | 0 |  |  | základní |  | 0 | 0 | 0 | 0 | 0 | 16 | K | 2 |  |  |  | ROZPOCET | [5 empty] | 0 | 0 | 0 | 0 | 0 | 1 | 0 | 16 | -92570579
| PP |  | K057 D+M Okapní svod kulatý D 100 mm, kotvený zděřmi, délka 2 850 mm materiál předzvětralý titanzinkový plech TiZn tl. 0,7mm, bližší a přesná specifikace viz K - Klempířské výrobky, č.výkresu 004 | [14 empty] | PP | 2
60 | K | 76411047R.1 | K058 D+M Replika zdobené hromosvodové tyče dle původního vzoru materiál předzvětralý titanzinkový plech TiZn tl. 0,7mm, bližší a přesná specifikace viz K - Klempířské výrobky, č.výkresu 004 | kus | 1 |  | 0 |  |  | základní |  | 0 | 0 | 0 | 0 | 0 | 16 | K | 2 |  |  |  | ROZPOCET | [5 empty] | 0 | 0 | 0 | 0 | 0 | 1 | 0 | 16 | -1672665263
| PP |  | K058 D+M Replika zdobené hromosvodové tyče dle původního vzoru materiál předzvětralý titanzinkový plech TiZn tl. 0,7mm, bližší a přesná specifikace viz K - Klempířské výrobky, č.výkresu 004 | [14 empty] | PP | 2
61 | K | 76411048R.1 | K061 D+M Střešní výlez plechový 600/600 mm výklopný - typový hotový výrobek materiál předzvětralý titanzinkový plech TiZn tl. 0,7mm, bližší a přesná specifikace viz K - Klempířské výrobky, č.výkresu 004 | kus | 2 |  | 0 |  |  | základní |  | 0 | 0 | 0 | 0 | 0 | 16 | K | 2 |  |  |  | ROZPOCET | [5 empty] | 0 | 0 | 0 | 0 | 0 | 1 | 0 | 16 | -887645234
| PP |  | K061 D+M Střešní výlez plechový 600/600 mm výklopný - typový hotový výrobek materiál předzvětralý titanzinkový plech TiZn tl. 0,7mm, bližší a přesná specifikace viz K - Klempířské výrobky, č.výkresu 004 | [14 empty] | PP | 2
62 | K | 76411049R.1 | K064 D+M Okapní svod kulatý D 100 mm, kotvený zděřmi, délka 7 400 mm materiál předzvětralý titanzinkový plech TiZn tl. 0,7mm, bližší a přesná specifikace viz K - Klempířské výrobky, č.výkresu 004 | kus | 2 |  | 0 |  |  | základní |  | 0 | 0 | 0 | 0 | 0 | 16 | K | 2 |  |  |  | ROZPOCET | [5 empty] | 0 | 0 | 0 | 0 | 0 | 1 | 0 | 16 | -724862242
| PP |  | K064 D+M Okapní svod kulatý D 100 mm, kotvený zděřmi, délka 7 400 mm materiál předzvětralý titanzinkový plech TiZn tl. 0,7mm, bližší a přesná specifikace viz K - Klempířské výrobky, č.výkresu 004 | [14 empty] | PP | 2
63 | K | 76411050R.1 | K067 D+M Okapnice nového střešního žlabu vč. zatahovacího pozinkovaného pásu, rš. 370 mm, dl. 21 500 mm materiál předzvětralý titanzinkový plech TiZn tl. 0,7mm, bližší a přesná specifikace viz K - Klempířské výrobky, č.výkresu 004 | kus | 1 |  | 0 |  |  | základní |  | 0 | 0 | 0 | 0 | 0 | 16 | K | 2 |  |  |  | ROZPOCET | [5 empty] | 0 | 0 | 0 | 0 | 0 | 1 | 0 | 16 | -902771107
| PP |  | K067 D+M Okapnice nového střešního žlabu vč. zatahovacího pozinkovaného pásu, rš. 370 mm, dl. 21 500 mm materiál předzvětralý titanzinkový plech TiZn tl. 0,7mm, bližší a přesná specifikace viz K - Klempířské výrobky, č.výkresu 004 | [14 empty] | PP | 2
64 | K | 76411051R.1 | K068 D+M Ukončovací profil střešního žlabu, rš. 60 mm, délka 21 500 mm materiál předzvětralý titanzinkový plech TiZn tl. 0,7mm, bližší a přesná specifikace viz K - Klempířské výrobky, č.výkresu 004 | kus | 1 |  | 0 |  |  | základní |  | 0 | 0 | 0 | 0 | 0 | 16 | K | 2 |  |  |  | ROZPOCET | [5 empty] | 0 | 0 | 0 | 0 | 0 | 1 | 0 | 16 | 311739295
| PP |  | K068 D+M Ukončovací profil střešního žlabu, rš. 60 mm, délka 21 500 mm materiál předzvětralý titanzinkový plech TiZn tl. 0,7mm, bližší a přesná specifikace viz K - Klempířské výrobky, č.výkresu 004 | [14 empty] | PP | 2
65 | K | 76411052R.1 | K069 D+M Podstřešní okapnice u nového žlabu, rš. 145 mm, délka 21 500 bm materiál předzvětralý titanzinkový plech TiZn tl. 0,7mm, bližší a přesná specifikace viz K - Klempířské výrobky, č.výkresu 004 | kus | 1 |  | 0 |  |  | základní |  | 0 | 0 | 0 | 0 | 0 | 16 | K | 2 |  |  |  | ROZPOCET | [5 empty] | 0 | 0 | 0 | 0 | 0 | 1 | 0 | 16 | 111287863
| PP |  | K069 D+M Podstřešní okapnice u nového žlabu, rš. 145 mm, délka 21 500 bm materiál předzvětralý titanzinkový plech TiZn tl. 0,7mm, bližší a přesná specifikace viz K - Klempířské výrobky, č.výkresu 004 | [14 empty] | PP | 2
66 | K | 76411053R.1 | K072 D+M Oplechování římsy, A) rš. 325 mm, délka 8 600 mm, B) rš. 145 mm, délka 8 600 mm materiál předzvětralý titanzinkový plech TiZn tl. 0,7mm, bližší a přesná specifikace viz K - Klempířské výrobky, č.výkresu 004 | kus | 1 |  | 0 |  |  | základní |  | 0 | 0 | 0 | 0 | 0 | 16 | K | 2 |  |  |  | ROZPOCET | [5 empty] | 0 | 0 | 0 | 0 | 0 | 1 | 0 | 16 | 78347591
| PP |  | K072 D+M Oplechování římsy, A) rš. 325 mm, délka 8 600 mm, B) rš. 145 mm, délka 8 600 mm materiál předzvětralý titanzinkový plech TiZn tl. 0,7mm, bližší a přesná specifikace viz K - Klempířské výrobky, č.výkresu 004 | [14 empty] | PP | 2
67 | K | 76411054R.1 | K073 D+M Oplechování římsy do oblouku, A rš. 500 mm, délka 6 000 mm, B rš. 145 mm, délka 6 000 mm materiál předzvětralý titanzinkový plech TiZn tl. 0,7mm, bližší a přesná specifikace viz K - Klempířské výrobky, č.výkresu 004 | kus | 1 |  | 0 |  |  | základní |  | 0 | 0 | 0 | 0 | 0 | 16 | K | 2 |  |  |  | ROZPOCET | [5 empty] | 0 | 0 | 0 | 0 | 0 | 1 | 0 | 16 | -1157393431
| PP |  | K073 D+M Oplechování římsy do oblouku, A rš. 500 mm, délka 6 000 mm, B rš. 145 mm, délka 6 000 mm materiál předzvětralý titanzinkový plech TiZn tl. 0,7mm, bližší a přesná specifikace viz K - Klempířské výrobky, č.výkresu 004 | [14 empty] | PP | 2
68 | K | 76411055R.1 | K074 D+M Střešní žlab hl.střechy v provedení jako stávající spádování žlabu viz výkres střechy v části do oblouku, rš.cca.600 mm, d. 111 500 mm materiál předzvětralý plech TiZn tl. 0,7mm, bližší a přesná specifikace viz K-Klempířské výrobky, č.výkresu 00 | kus | 1 |  | 0 |  |  | základní |  | 0 | 0 | 0 | 0 | 0 | 16 | K | 2 |  |  |  | ROZPOCET | [5 empty] | 0 | 0 | 0 | 0 | 0 | 1 | 0 | 16 | -597756377
| PP |  | K074 D+M Střešní žlab hl.střechy v provedení jako stávající spádování žlabu viz výkres střechy v části do oblouku, rš.cca.600 mm, d. 111 500 mm materiál předzvětralý plech TiZn tl. 0,7mm, bližší a přesná specifikace viz K-Klempířské výrobky, č.výkresu 004 | [14 empty] | PP | 2
69 | K | 76411056R.1 | K075 D+M Plechová krytina zastřešení arkýře – půdorysné rozměry viz schéma (plocha 22,5 m2) materiál předzvětralý titanzinkový plech TiZn tl. 0,7mm, bližší a přesná specifikace viz K - Klempířské výrobky, č.výkresu 004 | kus | 2 |  | 0 |  |  | základní |  | 0 | 0 | 0 | 0 | 0 | 16 | K | 2 |  |  |  | ROZPOCET | [5 empty] | 0 | 0 | 0 | 0 | 0 | 1 | 0 | 16 | -1018309548
| PP |  | K075 D+M Plechová krytina zastřešení arkýře – půdorysné rozměry viz schéma (plocha 22,5 m2) materiál předzvětralý titanzinkový plech TiZn tl. 0,7mm, bližší a přesná specifikace viz K - Klempířské výrobky, č.výkresu 004 | [14 empty] | PP | 2
70 | K | 76411057R.1 | K084 D+M Oplechování světlíku nad schodištěm ve styku se stěnou (vč. zatahovacího pozink. pásu), A) rš. 340 - mm, délka 3 500 mm, B) rš. 340 mm, délka 3 500 mm materiál plech TiZn tl. 0,7mm, bližší a přesná specifikace viz K-Klempířské výrobky, č.výkresu | kus | 1 |  | 0 |  |  | základní |  | 0 | 0 | 0 | 0 | 0 | 16 | K | 2 |  |  |  | ROZPOCET | [5 empty] | 0 | 0 | 0 | 0 | 0 | 1 | 0 | 16 | 2095914869
| PP |  | K084 D+M Oplechování světlíku nad schodištěm ve styku se stěnou (vč. zatahovacího pozink. pásu), A) rš. 340 - mm, délka 3 500 mm, B) rš. 340 mm, délka 3 500 mm materiál plech TiZn tl. 0,7mm, bližší a přesná specifikace viz K-Klempířské výrobky, č.výkresu 004 | [14 empty] | PP | 2
71 | K | 76411058R.1 | K085 D+M Oplechování světlíku nad schodištěm ve styku se stěnou, rš. 160 mm, délka 3 500 mm materiál předzvětralý titanzinkový plech TiZn tl. 0,7mm, bližší a přesná specifikace viz K - Klempířské výrobky, č.výkresu 004 | kus | 1 |  | 0 |  |  | základní |  | 0 | 0 | 0 | 0 | 0 | 16 | K | 2 |  |  |  | ROZPOCET | [5 empty] | 0 | 0 | 0 | 0 | 0 | 1 | 0 | 16 | -1967099624
| PP |  | K085 D+M Oplechování světlíku nad schodištěm ve styku se stěnou, rš. 160 mm, délka 3 500 mm materiál předzvětralý titanzinkový plech TiZn tl. 0,7mm, bližší a přesná specifikace viz K - Klempířské výrobky, č.výkresu 004 | [14 empty] | PP | 2
72 | K | 76411059R.1 | K086 D+M Oplechování světlíku nad schodištěm, rš. 160 mm, délka 3 500 mm materiál předzvětralý titanzinkový plech TiZn tl. 0,7mm, bližší a přesná specifikace viz K - Klempířské výrobky, č.výkresu 004 | kus | 1 |  | 0 |  |  | základní |  | 0 | 0 | 0 | 0 | 0 | 16 | K | 2 |  |  |  | ROZPOCET | [5 empty] | 0 | 0 | 0 | 0 | 0 | 1 | 0 | 16 | -626547058
| PP |  | K086 D+M Oplechování světlíku nad schodištěm, rš. 160 mm, délka 3 500 mm materiál předzvětralý titanzinkový plech TiZn tl. 0,7mm, bližší a přesná specifikace viz K - Klempířské výrobky, č.výkresu 004 | [14 empty] | PP | 2
73 | K | 76411060R.1 | K087 D+M Oplechování světlíku nad schodištěm, rš. 120 mm, délka 3 500 mm materiál předzvětralý titanzinkový plech TiZn tl. 0,7mm, bližší a přesná specifikace viz K - Klempířské výrobky, č.výkresu 004 | kus | 1 |  | 0 |  |  | základní |  | 0 | 0 | 0 | 0 | 0 | 16 | K | 2 |  |  |  | ROZPOCET | [5 empty] | 0 | 0 | 0 | 0 | 0 | 1 | 0 | 16 | 1833528976
| PP |  | K087 D+M Oplechování světlíku nad schodištěm, rš. 120 mm, délka 3 500 mm materiál předzvětralý titanzinkový plech TiZn tl. 0,7mm, bližší a přesná specifikace viz K - Klempířské výrobky, č.výkresu 004 | [14 empty] | PP | 2
74 | K | 76411061R.1 | K089 D+M Střešní žlab střechy na hlavním průčelí v provedení jako stávající spádování žlabu viz výkres střechy, rš. cca 600 mm, délka 13 500 mm materiál předzvětralý plech TiZn tl. 0,7mm, bližší a přesná specifikace viz K-Klempířské výrobky, č.výkresu 00 | kus | 1 |  | 0 |  |  | základní |  | 0 | 0 | 0 | 0 | 0 | 16 | K | 2 |  |  |  | ROZPOCET | [5 empty] | 0 | 0 | 0 | 0 | 0 | 1 | 0 | 16 | 1715015476
| PP |  | K089 D+M Střešní žlab střechy na hlavním průčelí v provedení jako stávající spádování žlabu viz výkres střechy, rš. cca 600 mm, délka 13 500 mm materiál předzvětralý plech TiZn tl. 0,7mm, bližší a přesná specifikace viz K-Klempířské výrobky, č.výkresu 004 | [14 empty] | PP | 2
75 | K | 76411062R.1 | 090 D+M Okapnice ukončení střechy (vč. zatahovacího pozink. pásu), A) rš.370 mm, d.126 000 mm, B)rš.370-mm, d.126 000 mm materiál předzvětralý plech TiZn tl. 0,7mm, bližší a přesná specifikace viz K - Klempířské výrobky, č.výkresu 004 | kus | 1 |  | 0 |  |  | základní |  | 0 | 0 | 0 | 0 | 0 | 16 | K | 2 |  |  |  | ROZPOCET | [5 empty] | 0 | 0 | 0 | 0 | 0 | 1 | 0 | 16 | -1400816317
| PP |  | K090 D+M Okapnice ukončení střechy (vč. zatahovacího pozink. pásu), A) rš.370 mm, d.126 000 mm, B)rš.370-mm, d.126 000 mm materiál předzvětralý plech TiZn tl. 0,7mm, bližší a přesná specifikace viz K - Klempířské výrobky, č.výkresu 004 | [14 empty] | PP | 2
76 | K | 76411063R.1 | K091 D+M Okapní svod kulatý (hlavní věž), kotvený zdeřmi, podélný spoj letovaný (délka počítána bez zasunutí,žlabová výpust letovaná, délka svodu 3800 mm materiál předzvětralý plech TiZn tl. 0,7mm, bližší a přesná specifikace viz K-Klempířské výrobky,č.v | kus | 2 |  | 0 |  |  | základní |  | 0 | 0 | 0 | 0 | 0 | 16 | K | 2 |  |  |  | ROZPOCET | [5 empty] | 0 | 0 | 0 | 0 | 0 | 1 | 0 | 16 | -1555982004
| PP |  | K091 D+M Okapní svod kulatý (hlavní věž), kotvený zdeřmi, podélný spoj letovaný (délka počítána bez zasunutí,žlabová výpust letovaná, délka svodu 3800 mm materiál předzvětralý plech TiZn tl. 0,7mm, bližší a přesná specifikace viz K-Klempířské výrobky,č.výkresu 004 | [14 empty] | PP | 2
77 | K | 76411064R.1 | K095 D+M Oplechování římsy střechy (plechová maska střešního žlabu v provedení jako stávající), rš.800 mm, délka 111500 mm materiál předzvětralý plech TiZn tl. 0,7mm, bližší a přesná specifikace viz K - Klempířské výrobky, č.výkresu 004 | kus | 1 |  | 0 |  |  | základní |  | 0 | 0 | 0 | 0 | 0 | 16 | K | 2 |  |  |  | ROZPOCET | [5 empty] | 0 | 0 | 0 | 0 | 0 | 1 | 0 | 16 | 330833934
| PP |  | K095 D+M Oplechování římsy střechy (plechová maska střešního žlabu v provedení jako stávající), rš.800 mm, délka 111500 mm materiál předzvětralý plech TiZn tl. 0,7mm, bližší a přesná specifikace viz K - Klempířské výrobky, č.výkresu 004 | [14 empty] | PP | 2
78 | K | 76411065R.1 | K102 D+M Oplechování styku boční věže se sedlovou střechou, rš. 290-630 mm, délka15 000 mm materiál předzvětralý titanzinkový plech TiZn tl. 0,7mm, bližší a přesná specifikace viz K - Klempířské výrobky, č.výkresu 004 | kus | 1 |  | 0 |  |  | základní |  | 0 | 0 | 0 | 0 | 0 | 16 | K | 2 |  |  |  | ROZPOCET | [5 empty] | 0 | 0 | 0 | 0 | 0 | 1 | 0 | 16 | -1608856940
| PP |  | K102 D+M Oplechování styku boční věže se sedlovou střechou, rš. 290-630 mm, délka15 000 mm materiál předzvětralý titanzinkový plech TiZn tl. 0,7mm, bližší a přesná specifikace viz K - Klempířské výrobky, č.výkresu 004 | [14 empty] | PP | 2
79 | K | 76411066R.1 | K113 D+M Oplechování styku hlavní a zadní věže se sedlovou střechou, rš. 390 mm, délka 38 100 mm materiál předzvětralý titanzinkový plech TiZn tl. 0,7mm, bližší a přesná specifikace viz K - Klempířské výrobky, č.výkresu 004 | kus | 1 |  | 0 |  |  | základní |  | 0 | 0 | 0 | 0 | 0 | 16 | K | 2 |  |  |  | ROZPOCET | [5 empty] | 0 | 0 | 0 | 0 | 0 | 1 | 0 | 16 | 1771823080
| PP |  | K113 D+M Oplechování styku hlavní a zadní věže se sedlovou střechou, rš. 390 mm, délka 38 100 mm materiál předzvětralý titanzinkový plech TiZn tl. 0,7mm, bližší a přesná specifikace viz K - Klempířské výrobky, č.výkresu 004 | [14 empty] | PP | 2
80 | K | 76411067R.1 | K114 D+M Klempířské lemování střešního světlíku hlavní věže na sedlové střeše – půdorysné rozměry viz schéma materiál předzvětralý titanzinkový plech TiZn tl. 0,7mm, bližší a přesná specifikace viz K - Klempířské výrobky, č.výkresu 004 | kus | 1 |  | 0 |  |  | základní |  | 0 | 0 | 0 | 0 | 0 | 16 | K | 2 |  |  |  | ROZPOCET | [5 empty] | 0 | 0 | 0 | 0 | 0 | 1 | 0 | 16 | 78616393
| PP |  | K114 D+M Klempířské lemování střešního světlíku hlavní věže na sedlové střeše – půdorysné rozměry viz schéma materiál předzvětralý titanzinkový plech TiZn tl. 0,7mm, bližší a přesná specifikace viz K - Klempířské výrobky, č.výkresu 004 | [14 empty] | PP | 2
81 | K | 76411068R.1 | K116 D+M Plechová krytina pultové střechy nad schodištěm – půdorysné rozměry viz schéma (plocha 100,5 m2) materiál předzvětralý titanzinkový plech TiZn tl. 0,7mm, bližší a přesná specifikace viz K - Klempířské výrobky, č.výkresu 004 | kus | 1 |  | 0 |  |  | základní |  | 0 | 0 | 0 | 0 | 0 | 16 | K | 2 |  |  |  | ROZPOCET | [5 empty] | 0 | 0 | 0 | 0 | 0 | 1 | 0 | 16 | 197604853
| PP |  | K116 D+M Plechová krytina pultové střechy nad schodištěm – půdorysné rozměry viz schéma (plocha 100,5 m2) materiál předzvětralý titanzinkový plech TiZn tl. 0,7mm, bližší a přesná specifikace viz K - Klempířské výrobky, č.výkresu 004 | [14 empty] | PP | 2
82 | K | 76411069R.1 | K117 D+M Plechová krytina zastřešení – půdorysné rozměry viz schéma (celkem 1017 m2) materiál předzvětralý titanzinkový plech TiZn tl. 0,7mm, bližší a přesná specifikace viz K - Klempířské výrobky, č.výkresu 004 | kus | 1 |  | 0 |  |  | základní |  | 0 | 0 | 0 | 0 | 0 | 16 | K | 2 |  |  |  | ROZPOCET | [5 empty] | 0 | 0 | 0 | 0 | 0 | 1 | 0 | 16 | 1303488201
| PP |  | K117 D+M Plechová krytina zastřešení – půdorysné rozměry viz schéma (celkem 1017 m2) materiál předzvětralý titanzinkový plech TiZn tl. 0,7mm, bližší a přesná specifikace viz K - Klempířské výrobky, č.výkresu 004 | [14 empty] | PP | 2
83 | K | 76411070R.1 | K118 D+M Nový střešní žlab vč. háků a´500 mm, A) žlab rš. 855-955, délka 19 800 mm materiál předzvětralý titanzinkový plech TiZn tl. 0,7mm, bližší a přesná specifikace viz K - Klempířské výrobky, č.výkresu 004 | kus | 1 |  | 0 |  |  | základní |  | 0 | 0 | 0 | 0 | 0 | 16 | K | 2 |  |  |  | ROZPOCET | [5 empty] | 0 | 0 | 0 | 0 | 0 | 1 | 0 | 16 | -1471706643
| PP |  | K118 D+M Nový střešní žlab vč. háků a´500 mm, A) žlab rš. 855-955, délka 19 800 mm materiál předzvětralý titanzinkový plech TiZn tl. 0,7mm, bližší a přesná specifikace viz K - Klempířské výrobky, č.výkresu 004 | [14 empty] | PP | 2
84 | K | 76411071R.1 | K119 D+M Oplechování střechy atria ve styku se žlabem, rš. 345 mm, délka 11 600 mm materiál předzvětralý titanzinkový plech TiZn tl. 0,7mm, bližší a přesná specifikace viz K - Klempířské výrobky, č.výkresu 004 | kus | 1 |  | 0 |  |  | základní |  | 0 | 0 | 0 | 0 | 0 | 16 | K | 2 |  |  |  | ROZPOCET | [5 empty] | 0 | 0 | 0 | 0 | 0 | 1 | 0 | 16 | -1874657963
| PP |  | K119 D+M Oplechování střechy atria ve styku se žlabem, rš. 345 mm, délka 11 600 mm materiál předzvětralý titanzinkový plech TiZn tl. 0,7mm, bližší a přesná specifikace viz K - Klempířské výrobky, č.výkresu 004 | [14 empty] | PP | 2
85 | K | 76411072R.1 | K121 D+M Krycí profil přítlačné lišty hydroizolace, rš. 50 mm, délka 161 000 mm materiál předzvětralý titanzinkový plech TiZn tl. 0,7mm, bližší a přesná specifikace viz K - Klempířské výrobky, č.výkresu 004 | kus | 1 |  | 0 |  |  | základní |  | 0 | 0 | 0 | 0 | 0 | 16 | K | 2 |  |  |  | ROZPOCET | [5 empty] | 0 | 0 | 0 | 0 | 0 | 1 | 0 | 16 | -9220921
| PP |  | K121 D+M Krycí profil přítlačné lišty hydroizolace, rš. 50 mm, délka 161 000 mm materiál předzvětralý titanzinkový plech TiZn tl. 0,7mm, bližší a přesná specifikace viz K - Klempířské výrobky, č.výkresu 004 | [14 empty] | PP | 2
86 | K | 76411073R.1 | K122 D+M Přítlačná lišta hydroizolace kolem objektu, rš. lišty 50 mm, délka cca 161 000 mm materiál předzvětralý titanzinkový plech TiZn tl. 0,7mm, bližší a přesná specifikace viz K - Klempířské výrobky, č.výkresu 004 | kus | 1 |  | 0 |  |  | základní |  | 0 | 0 | 0 | 0 | 0 | 16 | K | 2 |  |  |  | ROZPOCET | [5 empty] | 0 | 0 | 0 | 0 | 0 | 1 | 0 | 16 | -892662321
| PP |  | K122 D+M Přítlačná lišta hydroizolace kolem objektu, rš. lišty 50 mm, délka cca 161 000 mm materiál předzvětralý titanzinkový plech TiZn tl. 0,7mm, bližší a přesná specifikace viz K - Klempířské výrobky, č.výkresu 004 | [14 empty] | PP | 2
87 | K | 76411074R.1 | K124 D+M Oplechování stěny střechy atria ve styku s pultovou střechou, rš. 265 mm, délka 55 800 mm materiál předzvětralý titanzinkový plech TiZn tl. 0,7mm, bližší a přesná specifikace viz K - Klempířské výrobky, č.výkresu 004 | kus | 1 |  | 0 |  |  | základní |  | 0 | 0 | 0 | 0 | 0 | 16 | K | 2 |  |  |  | ROZPOCET | [5 empty] | 0 | 0 | 0 | 0 | 0 | 1 | 0 | 16 | 1831443383
| PP |  | K124 D+M Oplechování stěny střechy atria ve styku s pultovou střechou, rš. 265 mm, délka 55 800 mm materiál předzvětralý titanzinkový plech TiZn tl. 0,7mm, bližší a přesná specifikace viz K - Klempířské výrobky, č.výkresu 004 | [14 empty] | PP | 2
88 | K | 76411075R.1 | K126 D+M Sněhová zábrana,dodáno jako systémový prvek viz schéma (trubka 32/2 mm, svorka, zarážka proti ledu), délka 165000 mm materiál předzvětralý plech TiZn tl. 0,7mm, bližší a přesná specifikace viz K - Klempířské výrobky, č.výkresu 004 | kus | 1 |  | 0 |  |  | základní |  | 0 | 0 | 0 | 0 | 0 | 16 | K | 2 |  |  |  | ROZPOCET | [5 empty] | 0 | 0 | 0 | 0 | 0 | 1 | 0 | 16 | -690741943
| PP |  | K126 D+M Sněhová zábrana,dodáno jako systémový prvek viz schéma (trubka 32/2 mm, svorka, zarážka proti ledu), délka 165000 mm materiál předzvětralý plech TiZn tl. 0,7mm, bližší a přesná specifikace viz K - Klempířské výrobky, č.výkresu 004 | [14 empty] | PP | 2
89 | K | 76411076R | K127 D+M Oplechování parapetu 3.NP, rš. 300 mm, délka 1 200 mm materiál předzvětralý titanzinkový plech TiZn tl. 0,7mm, bližší a přesná specifikace viz K - Klempířské výrobky, č.výkresu 004 | kus | 29 |  | 0 |  |  | základní |  | 0 | 0 | 0 | 0 | 0 | 16 | K | 2 |  |  |  | ROZPOCET | [5 empty] | 0 | 0 | 0 | 0 | 0 | 1 | 0 | 16 | 308409385
| PP |  | K127 D+M Oplechování parapetu 3.NP, rš. 300 mm, délka 1 200 mm materiál předzvětralý titanzinkový plech TiZn tl. 0,7mm, bližší a přesná specifikace viz K - Klempířské výrobky, č.výkresu 004 | [14 empty] | PP | 2
90 | K | 998764203 | Přesun hmot procentní pro konstrukce klempířské v objektech v do 24 m | % |  |  | 0 | CS ÚRS 2018 02 |  | základní |  | 0 | 0 | 0 | 0 | 0 | 16 | K | 2 |  |  |  | ROZPOCET | [5 empty] | 0 | 0 | 0 | 0 | 0 | 1 | 0 | 16 | 1411333860
| PP |  | Přesun hmot pro konstrukce klempířské stanovený procentní sazbou (%) z ceny vodorovná dopravní vzdálenost do 50 m v objektech výšky přes 12 do 24 m | [14 empty] | PP | 2
| D | 765 | Krytina skládaná |  |  |  | 0 |  |  |  |  | 0 |  | 0.22546 |  | 0 | 2 | D | 1 |  |  |  | ROZPOCET | [11 empty] | 0
1 | K | 765161811 | Demontáž krytiny z přírodní břidlice k dalšímu použití | m2 | 209.89 |  | 0 | CS ÚRS 2018 02 |  | základní |  | 0 | 0 | 0 | 0 | 0 | 16 | K | 2 |  |  |  | ROZPOCET | [5 empty] | 0 | 0 | 0 | 0 | 0 | 1 | 0 | 16 | -417997848
| PP |  | Demontáž krytiny z přírodní břidlice sklonu střechy do 30°, k dalšímu použití | [14 empty] | PP | 2
| VV |  | Stávající krytina bude rozebrána ze střech i snesena rezervní z půdních prostor. Krytinu bude nutno důkladně odborně roztřídit. | [14 empty] | VV | 2 | 1 | True | 0 | ROZPOCET
| VV |  | Nejprve vizuálně následně i vrypem či poklepem. Zachovalá krytina bude uskladněna. | [14 empty] | VV | 2 | 1 | True | 0 | ROZPOCET
| VV |  | v.č.117A; v.č.118B; v.č.121B; v.č.124A | [14 empty] | VV | 2 | 1 | True | 0 | ROZPOCET
| VV |  | ((23,1+25,1+25,1+23,1)*2,86)+19,06+(1,66*4) |  | 301.4 | [12 empty] | VV | 2 | 2 | True | 0 | ROZPOCET
| VV |  | odpočty vikýřů | [14 empty] | VV | 2 | 1 | True | 0 | ROZPOCET
| VV |  | -(1,65*2,0)*18 |  | -59.4 | [12 empty] | VV | 2 | 2 | True | 0 | ROZPOCET
| VV |  | -((0,867*2,181)-(1,65*(0,867-0,6)))/2*18 |  | -13.05 | [12 empty] | VV | 2 | 2 | True | 0 | ROZPOCET
| VV |  | -9,53*2 |  | -19.06 | [12 empty] | VV | 2 | 2 | True | 0 | ROZPOCET
2 | K | 765192811 | Demontáž střešního výlezu jakkékoliv plochy | kus | 15 |  | 0 | CS ÚRS 2018 02 |  | základní |  | 0 | 0 | 0 | 0 | 0 | 16 | K | 2 |  |  |  | ROZPOCET | [5 empty] | 0 | 0 | 0 | 0 | 0 | 1 | 0 | 16 | -1177587547
| PP |  | Demontáž střešního výlezu jakékoliv plochy | [14 empty] | PP | 2
| VV |  | Opatrná demontáž pro repasi a následně zpětnou montáž | [14 empty] | VV | 2 | 1 | True | 0 | ROZPOCET
| VV |  | "v.č. 118B" 15 |  | 15 | [12 empty] | VV | 2 | 2 | True | 0 | ROZPOCET
3 | K | 765261131.1R | Montáž střešní krytiny z břidlice - Krytina bude osazena stejným způsobem (šupinové, dvojité, vodorovné krytí) | m2 | 209.89 |  | 0 |  |  | základní |  | 0 | 0.000437 | 0.091722 | 0 | 0 | 16 | K | 2 |  |  |  | ROZPOCET | [5 empty] | 0 | 0 | 0 | 0 | 0 | 1 | 0 | 16 | -1074520638
| PP |  | Montáž střešní krytiny z břidlice - Krytina bude osazena stejným způsobem (šupinové, dvojité, vodorovné krytí) | [14 empty] | PP | 2
| VV |  | cena vč. D+m podkladního pásu : Na bednění pod břidličnou krytinu se upevní vhodný podkladní pás. | [14 empty] | VV | 2 | 1 | True | 0 | ROZPOCET
| VV |  | Navrhujeme použít asfaltový pás s nenasákavou vložkou min. Kvality AP-R (pozn. Dle ČSN P 73 0606) či V13 (dle DIN 52 143). | [14 empty] | VV | 2 | 1 | True | 0 | ROZPOCET
| VV |  | v.č.147A; v.č.148B; v.č.151B; v.č.154A | [14 empty] | VV | 2 | 1 | True | 0 | ROZPOCET
| VV |  | ((23,1+25,1+25,1+23,1)*2,86)+19,06+(1,66*4) |  | 301.4 | [12 empty] | VV | 2 | 2 | True | 0 | ROZPOCET
| VV |  | odpočty vikýřů | [14 empty] | VV | 2 | 1 | True | 0 | ROZPOCET
| VV |  | -(1,65*2,0)*18 |  | -59.4 | [12 empty] | VV | 2 | 2 | True | 0 | ROZPOCET
| VV |  | -((0,867*2,181)-(1,65*(0,867-0,6)))/2*18 |  | -13.05 | [12 empty] | VV | 2 | 2 | True | 0 | ROZPOCET
| VV |  | -9,53*2 |  | -19.06 | [12 empty] | VV | 2 | 2 | True | 0 | ROZPOCET
4 | M | 58389050R | krytina břidlicová | m2 | 226.68 |  | 0 |  |  | základní |  | 0 | 0.00059 | 0.13374 | 0 | 0 | 32 | M | 2 |  |  |  | ROZPOCET | [5 empty] | 0 | 0 | 0 | 0 | 0 | 1 | 0 | 16 | -1055045568
| PP |  | krytina břidlicová | [14 empty] | PP | 2
| VV |  | 209,89*1,08 'Přepočtené koeficientem množství |  | 226.68 | [12 empty] | VV | 2 | 2 | False | 1 | ROZPOCET
5 | K | 998765203 | Přesun hmot procentní pro krytiny skládané v objektech v do 24 m | % |  |  | 0 | CS ÚRS 2018 02 |  | základní |  | 0 | 0 | 0 | 0 | 0 | 16 | K | 2 |  |  |  | ROZPOCET | [5 empty] | 0 | 0 | 0 | 0 | 0 | 1 | 0 | 16 | 222382123
| PP |  | Přesun hmot pro krytiny skládané stanovený procentní sazbou (%) z ceny vodorovná dopravní vzdálenost do 50 m v objektech výšky přes 12 do 24 m | [14 empty] | PP | 2
| D | 766 | Konstrukce truhlářské |  |  |  | 0 |  |  |  |  | 0 |  | 0 |  | 3.1032 | 2 | D | 1 |  |  |  | ROZPOCET | [11 empty] | 0
1 | K | 76611001R | T01 D+M Čajová kuchyňská linka, HPL laminát, 1600 mm, bližší a přesná specifikace viz T - Truhlářské výrobky, č.výkresu 008 | kus | 1 |  | 0 |  |  | základní |  | 0 | 0 | 0 | 0 | 0 | 16 | K | 2 |  |  |  | ROZPOCET | [5 empty] | 0 | 0 | 0 | 0 | 0 | 1 | 0 | 16 | -1845119345
| PP |  | T01 D+M Čajová kuchyňská linka, HPL laminát, 1600 mm, bližší a přesná specifikace viz T - Truhlářské výrobky, č.výkresu 008 | [14 empty] | PP | 2
2 | K | 76611002R | T02 D+M Kuchyňka - kancelář, HPL laminát, 1350 mm, bližší a přesná specifikace viz T - Truhlářské výrobky, č.výkresu 008 | kus | 1 |  | 0 |  |  | základní |  | 0 | 0 | 0 | 0 | 0 | 16 | K | 2 |  |  |  | ROZPOCET | [5 empty] | 0 | 0 | 0 | 0 | 0 | 1 | 0 | 16 | -734644149
| PP |  | T02 D+M Kuchyňka - kancelář, HPL laminát, 1350 mm, bližší a přesná specifikace viz T - Truhlářské výrobky, č.výkresu 008 | [14 empty] | PP | 2
3 | K | 76611003R.1 | T03 D+M Poklop v podlaze v Zanderově sále 3.002, OSB deska 2x18mm, 600x600 mm, bližší a přesná specifikace viz T - Truhlářské výrobky, č.výkresu 008 | kus | 2 |  | 0 |  |  | základní |  | 0 | 0 | 0 | 0 | 0 | 16 | K | 2 |  |  |  | ROZPOCET | [5 empty] | 0 | 0 | 0 | 0 | 0 | 1 | 0 | 16 | -1581207088
| PP |  | T03 D+M Poklop v podlaze v Zanderově sále 3.002, OSB deska 2x18mm, 600x600 mm, bližší a přesná specifikace viz T - Truhlářské výrobky, č.výkresu 008 | [14 empty] | PP | 2
4 | K | 76611004R.1 | T04 D+M Dvířka před el. Rozvadčem v dřevěném obkladu, OSB deska 18 mm, 650x1450 mm, bližší a přesná specifikace viz T - Truhlářské výrobky, č.výkresu 008 | kus | 5 |  | 0 |  |  | základní |  | 0 | 0 | 0 | 0 | 0 | 16 | K | 2 |  |  |  | ROZPOCET | [5 empty] | 0 | 0 | 0 | 0 | 0 | 1 | 0 | 16 | -914284347
| PP |  | T04 D+M Dvířka před el. Rozvadčem v dřevěném obkladu, OSB deska 18 mm, 650x1450 mm, bližší a přesná specifikace viz T - Truhlářské výrobky, č.výkresu 008 | [14 empty] | PP | 2
5 | K | 76611005R.1 | T05 D+M Dvířka před hydranty v dřevěném obkladu, OSB deska 18 mm, 1150x950 mm, bližší a přesná specifikace viz T - Truhlářské výrobky, č.výkresu 008 | kus | 8 |  | 0 |  |  | základní |  | 0 | 0 | 0 | 0 | 0 | 16 | K | 2 |  |  |  | ROZPOCET | [5 empty] | 0 | 0 | 0 | 0 | 0 | 1 | 0 | 16 | -1363000784
| PP |  | T05 D+M Dvířka před hydranty v dřevěném obkladu, OSB deska 18 mm, 1150x950 mm, bližší a přesná specifikace viz T - Truhlářské výrobky, č.výkresu 008 | [14 empty] | PP | 2
6 | K | 76611006R.1 | T06 D+M Dvířka před vypínačem v dřevěném obkladu, OSB deska 18 mm, 500x500 mm, bližší a přesná specifikace viz T - Truhlářské výrobky, č.výkresu 008 | kus | 31 |  | 0 |  |  | základní |  | 0 | 0 | 0 | 0 | 0 | 16 | K | 2 |  |  |  | ROZPOCET | [5 empty] | 0 | 0 | 0 | 0 | 0 | 1 | 0 | 16 | 1002386861
| PP |  | T06 D+M Dvířka před vypínačem v dřevěném obkladu, OSB deska 18 mm, 500x500 mm, bližší a přesná specifikace viz T - Truhlářské výrobky, č.výkresu 008 | [14 empty] | PP | 2
7 | K | 76611007R | T11 D+M Stěnový obklad, fládrovaný masiv - smrkové dřevo, 14,1 x 1,7 m, bližší a přesná specifikace viz T - Truhlářské výrobky, č.výkresu 008 | kus | 1 |  | 0 |  |  | základní |  | 0 | 0 | 0 | 0 | 0 | 16 | K | 2 |  |  |  | ROZPOCET | [5 empty] | 0 | 0 | 0 | 0 | 0 | 1 | 0 | 16 | 1631132018
| PP |  | T11 D+M Stěnový obklad, fládrovaný masiv - smrkové dřevo, 14,1 x 1,7 m, bližší a přesná specifikace viz T - Truhlářské výrobky, č.výkresu 008 | [14 empty] | PP | 2
8 | K | 76611008R | T12 D+M Stěnový obklad, fládrovaný masiv - smrkové dřevo, 14,1 x 1,7 m, bližší a přesná specifikace viz T - Truhlářské výrobky, č.výkresu 008 | kus | 1 |  | 0 |  |  | základní |  | 0 | 0 | 0 | 0 | 0 | 16 | K | 2 |  |  |  | ROZPOCET | [5 empty] | 0 | 0 | 0 | 0 | 0 | 1 | 0 | 16 | 793665485
| PP |  | T12 D+M Stěnový obklad, fládrovaný masiv - smrkové dřevo, 14,1 x 1,7 m, bližší a přesná specifikace viz T - Truhlářské výrobky, č.výkresu 008 | [14 empty] | PP | 2
9 | K | 76611009R | T13 D+M Stěnový obklad, fládrovaný masiv - smrkové dřevo, 17,5 x 1,7 m, bližší a přesná specifikace viz T - Truhlářské výrobky, č.výkresu 008 | kus | 1 |  | 0 |  |  | základní |  | 0 | 0 | 0 | 0 | 0 | 16 | K | 2 |  |  |  | ROZPOCET | [5 empty] | 0 | 0 | 0 | 0 | 0 | 1 | 0 | 16 | 1944919362
| PP |  | T13 D+M Stěnový obklad, fládrovaný masiv - smrkové dřevo, 17,5 x 1,7 m, bližší a přesná specifikace viz T - Truhlářské výrobky, č.výkresu 008 | [14 empty] | PP | 2
10 | K | 76611010R | T14 D+M Stěnový obklad, fládrovaný masiv - smrkové dřevo, 15,7 x 1,7 m, bližší a přesná specifikace viz T - Truhlářské výrobky, č.výkresu 008 | kus | 1 |  | 0 |  |  | základní |  | 0 | 0 | 0 | 0 | 0 | 16 | K | 2 |  |  |  | ROZPOCET | [5 empty] | 0 | 0 | 0 | 0 | 0 | 1 | 0 | 16 | -1543166190
| PP |  | T14 D+M Stěnový obklad, fládrovaný masiv - smrkové dřevo, 15,7 x 1,7 m, bližší a přesná specifikace viz T - Truhlářské výrobky, č.výkresu 008 | [14 empty] | PP | 2
11 | K | 76611011R | T15 D+M Stěnový obklad, fládrovaný masiv - smrkové dřevo, 27,8 x 2,0 m, bližší a přesná specifikace viz T - Truhlářské výrobky, č.výkresu 008 | kus | 1 |  | 0 |  |  | základní |  | 0 | 0 | 0 | 0 | 0 | 16 | K | 2 |  |  |  | ROZPOCET | [5 empty] | 0 | 0 | 0 | 0 | 0 | 1 | 0 | 16 | 229289465
| PP |  | T15 D+M Stěnový obklad, fládrovaný masiv - smrkové dřevo, 27,8 x 2,0 m, bližší a přesná specifikace viz T - Truhlářské výrobky, č.výkresu 008 | [14 empty] | PP | 2
12 | K | 76611012R | T16 D+M Stěnový obklad, fládrovaný masiv - smrkové dřevo, 28,5 x 3,0 m, bližší a přesná specifikace viz T - Truhlářské výrobky, č.výkresu 008 | kus | 1 |  | 0 |  |  | základní |  | 0 | 0 | 0 | 0 | 0 | 16 | K | 2 |  |  |  | ROZPOCET | [5 empty] | 0 | 0 | 0 | 0 | 0 | 1 | 0 | 16 | 1091853957
| PP |  | T16 D+M Stěnový obklad, fládrovaný masiv - smrkové dřevo, 28,5 x 3,0 m, bližší a přesná specifikace viz T - Truhlářské výrobky, č.výkresu 008 | [14 empty] | PP | 2
13 | K | 76611013R | T17 D+M Stěnový obklad, fládrovaný masiv - smrkové dřevo, 15,9 x 2,3 m, | kus | 1 |  | 0 |  |  | základní |  | 0 | 0 | 0 | 0 | 0 | 16 | K | 2 |  |  |  | ROZPOCET | [5 empty] | 0 | 0 | 0 | 0 | 0 | 1 | 0 | 16 | -186655605
| PP |  | T17 D+M Stěnový obklad, fládrovaný masiv - smrkové dřevo, 15,9 x 2,3 m, bližší a přesná specifikace viz T - Truhlářské výrobky, č.výkresu 008 | [14 empty] | PP | 2
14 | K | 76611014R | T18 D+M Stěnový obklad, fládrovaný masiv - smrkové dřevo, 6,5 x 2,3 m, bližší a přesná specifikace viz T - Truhlářské výrobky, č.výkresu 008 | kus | 1 |  | 0 |  |  | základní |  | 0 | 0 | 0 | 0 | 0 | 16 | K | 2 |  |  |  | ROZPOCET | [5 empty] | 0 | 0 | 0 | 0 | 0 | 1 | 0 | 16 | -2083206392
| PP |  | T18 D+M Stěnový obklad, fládrovaný masiv - smrkové dřevo, 6,5 x 2,3 m, bližší a přesná specifikace viz T - Truhlářské výrobky, č.výkresu 008 | [14 empty] | PP | 2
15 | K | 76611015R | T19 D+M Stěnový obklad, fládrovaný masiv - smrkové dřevo, 19,5 x 2,3 m, bližší a přesná specifikace viz T - Truhlářské výrobky, č.výkresu 008 | kus | 1 |  | 0 |  |  | základní |  | 0 | 0 | 0 | 0 | 0 | 16 | K | 2 |  |  |  | ROZPOCET | [5 empty] | 0 | 0 | 0 | 0 | 0 | 1 | 0 | 16 | 350918183
| PP |  | T19 D+M Stěnový obklad, fládrovaný masiv - smrkové dřevo, 19,5 x 2,3 m, bližší a přesná specifikace viz T - Truhlářské výrobky, č.výkresu 008 | [14 empty] | PP | 2
16 | K | 76611016R | T20 D+M Stěnový obklad, fládrovaný masiv - smrkové dřevo, 17,3 x 2,3 m, bližší a přesná specifikace viz T - Truhlářské výrobky, č.výkresu 008 | kus | 1 |  | 0 |  |  | základní |  | 0 | 0 | 0 | 0 | 0 | 16 | K | 2 |  |  |  | ROZPOCET | [5 empty] | 0 | 0 | 0 | 0 | 0 | 1 | 0 | 16 | -1170879933
| PP |  | T20 D+M Stěnový obklad, fládrovaný masiv - smrkové dřevo, 17,3 x 2,3 m, bližší a přesná specifikace viz T - Truhlářské výrobky, č.výkresu 008 | [14 empty] | PP | 2
17 | K | 76611017R | T21 D+M Stěnový obklad, fládrovaný masiv - smrkové dřevo, 26,7 x 2,3 m, bližší a přesná specifikace viz T - Truhlářské výrobky, č.výkresu 008 | kus | 1 |  | 0 |  |  | základní |  | 0 | 0 | 0 | 0 | 0 | 16 | K | 2 |  |  |  | ROZPOCET | [5 empty] | 0 | 0 | 0 | 0 | 0 | 1 | 0 | 16 | 1709536565
| PP |  | T21 D+M Stěnový obklad, fládrovaný masiv - smrkové dřevo, 26,7 x 2,3 m, bližší a přesná specifikace viz T - Truhlářské výrobky, č.výkresu 008 | [14 empty] | PP | 2
18 | K | 76611018R | T22 D+M Stěnový obklad, fládrovaný masiv - smrkové dřevo, 33,2 x 2,3 m, bližší a přesná specifikace viz T - Truhlářské výrobky, č.výkresu 008 | kus | 1 |  | 0 |  |  | základní |  | 0 | 0 | 0 | 0 | 0 | 16 | K | 2 |  |  |  | ROZPOCET | [5 empty] | 0 | 0 | 0 | 0 | 0 | 1 | 0 | 16 | -1769243904
| PP |  | T22 D+M Stěnový obklad, fládrovaný masiv - smrkové dřevo, 33,2 x 2,3 m, bližší a přesná specifikace viz T - Truhlářské výrobky, č.výkresu 008 | [14 empty] | PP | 2
19 | K | 76611019R | T23 D+M Stěnový obklad, fládrovaný masiv - smrkové dřevo, 32,1 x 2,3 m, bližší a přesná specifikace viz T - Truhlářské výrobky, č.výkresu 008 | kus | 1 |  | 0 |  |  | základní |  | 0 | 0 | 0 | 0 | 0 | 16 | K | 2 |  |  |  | ROZPOCET | [5 empty] | 0 | 0 | 0 | 0 | 0 | 1 | 0 | 16 | 2087210385
| PP |  | T23 D+M Stěnový obklad, fládrovaný masiv - smrkové dřevo, 32,1 x 2,3 m, bližší a přesná specifikace viz T - Truhlářské výrobky, č.výkresu 008 | [14 empty] | PP | 2
20 | K | 76611020R | T24 D+M Stěnový obklad, fládrovaný masiv - smrkové dřevo, 22,2 x 3,0 m, bližší a přesná specifikace viz T - Truhlářské výrobky, č.výkresu 008 | kus | 1 |  | 0 |  |  | základní |  | 0 | 0 | 0 | 0 | 0 | 16 | K | 2 |  |  |  | ROZPOCET | [5 empty] | 0 | 0 | 0 | 0 | 0 | 1 | 0 | 16 | 1591697067
| PP |  | T24 D+M Stěnový obklad, fládrovaný masiv - smrkové dřevo, 22,2 x 3,0 m, bližší a přesná specifikace viz T - Truhlářské výrobky, č.výkresu 008 | [14 empty] | PP | 2
21 | K | 76611021R | T25 D+M Stěnový obklad, fládrovaný masiv - smrkové dřevo, 26,2 x 1,8 m, bližší a přesná specifikace viz T - Truhlářské výrobky, č.výkresu 008 | kus | 1 |  | 0 |  |  | základní |  | 0 | 0 | 0 | 0 | 0 | 16 | K | 2 |  |  |  | ROZPOCET | [5 empty] | 0 | 0 | 0 | 0 | 0 | 1 | 0 | 16 | -1849247998
| PP |  | T25 D+M Stěnový obklad, fládrovaný masiv - smrkové dřevo, 26,2 x 1,8 m, bližší a přesná specifikace viz T - Truhlářské výrobky, č.výkresu 008 | [14 empty] | PP | 2
22 | K | 76611022R | T26 D+M Stěnový obklad, fládrovaný masiv - smrkové dřevo, 23,0 x 1,8 m, bližší a přesná specifikace viz T - Truhlářské výrobky, č.výkresu 008 | kus | 1 |  | 0 |  |  | základní |  | 0 | 0 | 0 | 0 | 0 | 16 | K | 2 |  |  |  | ROZPOCET | [5 empty] | 0 | 0 | 0 | 0 | 0 | 1 | 0 | 16 | -747940405
| PP |  | T26 D+M Stěnový obklad, fládrovaný masiv - smrkové dřevo, 23,0 x 1,8 m, bližší a přesná specifikace viz T - Truhlářské výrobky, č.výkresu 008 | [14 empty] | PP | 2
23 | K | 76611023R | T27 D+M Čajová kuchyňka, HPL laminát, 2750 mm, bližší a přesná specifikace viz T - Truhlářské výrobky, č.výkresu 008 | kus | 2 |  | 0 |  |  | základní |  | 0 | 0 | 0 | 0 | 0 | 16 | K | 2 |  |  |  | ROZPOCET | [5 empty] | 0 | 0 | 0 | 0 | 0 | 1 | 0 | 16 | -509828500
| PP |  | T27 D+M Čajová kuchyňka, HPL laminát, 2750 mm, bližší a přesná specifikace viz T - Truhlářské výrobky, č.výkresu 008 | [14 empty] | PP | 2
24 | K | 76611024R | T28 D+M Stůl kancelářský, deska foliovaná dřevotříska, nohy kovové160 x 80 cm, bližší a přesná specifikace viz T - Truhlářské výrobky, č.výkresu 008 | kus | 1 |  | 0 |  |  | základní |  | 0 | 0 | 0 | 0 | 0 | 16 | K | 2 |  |  |  | ROZPOCET | [5 empty] | 0 | 0 | 0 | 0 | 0 | 1 | 0 | 16 | -1771786710
| PP |  | T28 D+M Stůl kancelářský, deska foliovaná dřevotříska, nohy kovové160 x 80 cm, bližší a přesná specifikace viz T - Truhlářské výrobky, č.výkresu 008 | [14 empty] | PP | 2
25 | K | 76611025R | T29 D+M Židla kancelářskáplast, kov, PU pěna,potah74x69(102 až 114) cm, bližší a přesná specifikace viz T - Truhlářské výrobky, č.výkresu 008 | kus | 1 |  | 0 |  |  | základní |  | 0 | 0 | 0 | 0 | 0 | 16 | K | 2 |  |  |  | ROZPOCET | [5 empty] | 0 | 0 | 0 | 0 | 0 | 1 | 0 | 16 | 279030428
| PP |  | T29 D+M Židla kancelářskáplast, kov, PU pěna,potah74x69(102 až 114) cm, bližší a přesná specifikace viz T - Truhlářské výrobky, č.výkresu 008 | [14 empty] | PP | 2
26 | K | 76611026R | S251 D+M Dřevěná prosklená stěna, replika dle původního vzoru, bez PO, 2350x2510 mm, , bližší a přesná specifikace viz S - Prosklené stěny, č.výkresu 007 | kus | 1 |  | 0 |  |  | základní |  | 0 | 0 | 0 | 0 | 0 | 16 | K | 2 |  |  |  | ROZPOCET | [5 empty] | 0 | 0 | 0 | 0 | 0 | 1 | 0 | 16 | -1414460491
| PP |  | S251 D+M Dřevěná prosklená stěna, replika dle původního vzoru, bez PO, 2350x2510 mm, , bližší a přesná specifikace viz S - Prosklené stěny, č.výkresu 007 | [14 empty] | PP | 2
27 | K | 76611027R | S252 D+M Dřevěná prosklená stěna, replika dle původního vzoru, bez PO, 2570x4150 mm, , bližší a přesná specifikace viz S - Prosklené stěny, č.výkresu 007 | kus | 1 |  | 0 |  |  | základní |  | 0 | 0 | 0 | 0 | 0 | 16 | K | 2 |  |  |  | ROZPOCET | [5 empty] | 0 | 0 | 0 | 0 | 0 | 1 | 0 | 16 | 2007272268
| PP |  | S252 D+M Dřevěná prosklená stěna, replika dle původního vzoru, bez PO, 2570x4150 mm, , bližší a přesná specifikace viz S - Prosklené stěny, č.výkresu 007 | [14 empty] | PP | 2
28 | K | 76611028R | S253 D+M Dřevěná prosklená stěna, replika dle původního vzoru, bez PO, 2570x4150 mm, , bližší a přesná specifikace viz S - Prosklené stěny, č.výkresu 007 | kus | 1 |  | 0 |  |  | základní |  | 0 | 0 | 0 | 0 | 0 | 16 | K | 2 |  |  |  | ROZPOCET | [5 empty] | 0 | 0 | 0 | 0 | 0 | 1 | 0 | 16 | 1098191644
| PP |  | S253 D+M Dřevěná prosklená stěna, replika dle původního vzoru, bez PO, 2570x4150 mm, , bližší a přesná specifikace viz S - Prosklené stěny, č.výkresu 007 | [14 empty] | PP | 2
29 | K | 76611029R | S254 D+M Dřevěná prosklená stěna, replika dle původního vzoru, bez PO, 2570x4150 mm, , bližší a přesná specifikace viz S - Prosklené stěny, č.výkresu 007 | kus | 1 |  | 0 |  |  | základní |  | 0 | 0 | 0 | 0 | 0 | 16 | K | 2 |  |  |  | ROZPOCET | [5 empty] | 0 | 0 | 0 | 0 | 0 | 1 | 0 | 16 | -800796080
| PP |  | S254 D+M Dřevěná prosklená stěna, replika dle původního vzoru, bez PO, 2570x4150 mm, , bližší a přesná specifikace viz S - Prosklené stěny, č.výkresu 007 | [14 empty] | PP | 2
30 | K | 76611030R | S255 D+M Dřevěná prosklená stěna, replika dle původního vzoru, bez PO, 2570x4150 mm, , bližší a přesná specifikace viz S - Prosklené stěny, č.výkresu 007 | kus | 1 |  | 0 |  |  | základní |  | 0 | 0 | 0 | 0 | 0 | 16 | K | 2 |  |  |  | ROZPOCET | [5 empty] | 0 | 0 | 0 | 0 | 0 | 1 | 0 | 16 | 1875504503
| PP |  | S255 D+M Dřevěná prosklená stěna, replika dle původního vzoru, bez PO, 2570x4150 mm, , bližší a přesná specifikace viz S - Prosklené stěny, č.výkresu 007 | [14 empty] | PP | 2
31 | K | 76611031R | S256 D+M Dřevěná prosklená stěna, replika dle původního vzoru, bez PO, 2570x4150 mm, , bližší a přesná specifikace viz S - Prosklené stěny, č.výkresu 007 | kus | 1 |  | 0 |  |  | základní |  | 0 | 0 | 0 | 0 | 0 | 16 | K | 2 |  |  |  | ROZPOCET | [5 empty] | 0 | 0 | 0 | 0 | 0 | 1 | 0 | 16 | -1642809486
| PP |  | S256 D+M Dřevěná prosklená stěna, replika dle původního vzoru, bez PO, 2570x4150 mm, , bližší a přesná specifikace viz S - Prosklené stěny, č.výkresu 007 | [14 empty] | PP | 2
32 | K | 76611032R | S257 D+M Dřevěná prosklená stěna, replika dle původního vzoru, bez PO, 2570x4150 mm, , bližší a přesná specifikace viz S - Prosklené stěny, č.výkresu 007 | kus | 1 |  | 0 |  |  | základní |  | 0 | 0 | 0 | 0 | 0 | 16 | K | 2 |  |  |  | ROZPOCET | [5 empty] | 0 | 0 | 0 | 0 | 0 | 1 | 0 | 16 | 2047401281
| PP |  | S257 D+M Dřevěná prosklená stěna, replika dle původního vzoru, bez PO, 2570x4150 mm, , bližší a přesná specifikace viz S - Prosklené stěny, č.výkresu 007 | [14 empty] | PP | 2
33 | K | 76611033R | S258 D+M Dřevěná prosklená stěna, replika dle původního vzoru, bez PO, 2200x4150 mm, , bližší a přesná specifikace viz S - Prosklené stěny, č.výkresu 007 | kus | 1 |  | 0 |  |  | základní |  | 0 | 0 | 0 | 0 | 0 | 16 | K | 2 |  |  |  | ROZPOCET | [5 empty] | 0 | 0 | 0 | 0 | 0 | 1 | 0 | 16 | 1348527719
| PP |  | S258 D+M Dřevěná prosklená stěna, replika dle původního vzoru, bez PO, 2200x4150 mm, , bližší a přesná specifikace viz S - Prosklené stěny, č.výkresu 007 | [14 empty] | PP | 2
34 | K | 76611034R | S259 D+M Dřevěná prosklená stěna, replika dle původního vzoru, bez PO, 2570x4150 mm, , bližší a přesná specifikace viz S - Prosklené stěny, č.výkresu 007 | kus | 1 |  | 0 |  |  | základní |  | 0 | 0 | 0 | 0 | 0 | 16 | K | 2 |  |  |  | ROZPOCET | [5 empty] | 0 | 0 | 0 | 0 | 0 | 1 | 0 | 16 | -1041045377
| PP |  | S259 D+M Dřevěná prosklená stěna, replika dle původního vzoru, bez PO, 2570x4150 mm, , bližší a přesná specifikace viz S - Prosklené stěny, č.výkresu 007 | [14 empty] | PP | 2
35 | K | 76611035R | S260 D+M Dřevěná prosklená stěna, replika dle původního vzoru, bez PO, 2570x4150 mm, , bližší a přesná specifikace viz S - Prosklené stěny, č.výkresu 007 | kus | 1 |  | 0 |  |  | základní |  | 0 | 0 | 0 | 0 | 0 | 16 | K | 2 |  |  |  | ROZPOCET | [5 empty] | 0 | 0 | 0 | 0 | 0 | 1 | 0 | 16 | -44293406
| PP |  | S260 D+M Dřevěná prosklená stěna, replika dle původního vzoru, bez PO, 2570x4150 mm, , bližší a přesná specifikace viz S - Prosklené stěny, č.výkresu 007 | [14 empty] | PP | 2
36 | K | 76611036R | S261 D+M Dřevěná prosklená stěna, replika dle původního vzoru, bez PO, 2570x4150 mm, , bližší a přesná specifikace viz S - Prosklené stěny, č.výkresu 007 | kus | 1 |  | 0 |  |  | základní |  | 0 | 0 | 0 | 0 | 0 | 16 | K | 2 |  |  |  | ROZPOCET | [5 empty] | 0 | 0 | 0 | 0 | 0 | 1 | 0 | 16 | 1936123528
| PP |  | S261 D+M Dřevěná prosklená stěna, replika dle původního vzoru, bez PO, 2570x4150 mm, , bližší a přesná specifikace viz S - Prosklené stěny, č.výkresu 007 | [14 empty] | PP | 2
37 | K | 76611037R | S262 D+M Dřevěná prosklená stěna, replika dle původního vzoru, bez PO, 2570x4150 mm, , bližší a přesná specifikace viz S - Prosklené stěny, č.výkresu 007 | kus | 1 |  | 0 |  |  | základní |  | 0 | 0 | 0 | 0 | 0 | 16 | K | 2 |  |  |  | ROZPOCET | [5 empty] | 0 | 0 | 0 | 0 | 0 | 1 | 0 | 16 | 770108190
| PP |  | S262 D+M Dřevěná prosklená stěna, replika dle původního vzoru, bez PO, 2570x4150 mm, , bližší a přesná specifikace viz S - Prosklené stěny, č.výkresu 007 | [14 empty] | PP | 2
38 | K | 76611038R | S263 D+M Dřevěná prosklená stěna, replika dle původního vzoru, bez PO, 2570x4150 mm, , bližší a přesná specifikace viz S - Prosklené stěny, č.výkresu 007 | kus | 1 |  | 0 |  |  | základní |  | 0 | 0 | 0 | 0 | 0 | 16 | K | 2 |  |  |  | ROZPOCET | [5 empty] | 0 | 0 | 0 | 0 | 0 | 1 | 0 | 16 | -1785100525
| PP |  | S263 D+M Dřevěná prosklená stěna, replika dle původního vzoru, bez PO, 2570x4150 mm, , bližší a přesná specifikace viz S - Prosklené stěny, č.výkresu 007 | [14 empty] | PP | 2
39 | K | 76611039R | S264 D+M Dřevěná prosklená stěna, replika dle původního vzoru, bez PO, 2570x4150 mm, , bližší a přesná specifikace viz S - Prosklené stěny, č.výkresu 007 | kus | 1 |  | 0 |  |  | základní |  | 0 | 0 | 0 | 0 | 0 | 16 | K | 2 |  |  |  | ROZPOCET | [5 empty] | 0 | 0 | 0 | 0 | 0 | 1 | 0 | 16 | -425874903
| PP |  | S264 D+M Dřevěná prosklená stěna, replika dle původního vzoru, bez PO, 2570x4150 mm, , bližší a přesná specifikace viz S - Prosklené stěny, č.výkresu 007 | [14 empty] | PP | 2
40 | K | 76611040R | S265 D+M Dřevěná prosklená stěna, replika dle původního vzoru, bez PO, 2350x2510 mm, , bližší a přesná specifikace viz S - Prosklené stěny, č.výkresu 007 | kus | 1 |  | 0 |  |  | základní |  | 0 | 0 | 0 | 0 | 0 | 16 | K | 2 |  |  |  | ROZPOCET | [5 empty] | 0 | 0 | 0 | 0 | 0 | 1 | 0 | 16 | 1955821543
| PP |  | S265 D+M Dřevěná prosklená stěna, replika dle původního vzoru, bez PO, 2350x2510 mm, , bližší a přesná specifikace viz S - Prosklené stěny, č.výkresu 007 | [14 empty] | PP | 2
41 | K | 76611041R | S266 D+M Dřevěná prosklená stěna, replika dle původního vzoru, bez PO, 1800x3220 mm, , bližší a přesná specifikace viz S - Prosklené stěny, č.výkresu 007 | kus | 1 |  | 0 |  |  | základní |  | 0 | 0 | 0 | 0 | 0 | 16 | K | 2 |  |  |  | ROZPOCET | [5 empty] | 0 | 0 | 0 | 0 | 0 | 1 | 0 | 16 | -1445954301
| PP |  | S266 D+M Dřevěná prosklená stěna, replika dle původního vzoru, bez PO, 1800x3220 mm, , bližší a přesná specifikace viz S - Prosklené stěny, č.výkresu 007 | [14 empty] | PP | 2
42 | K | 76611042R | S267 D+M Dřevěná prosklená stěna, replika dle původního vzoru, bez PO, 3550x3850 mm, , bližší a přesná specifikace viz S - Prosklené stěny, č.výkresu 007 | kus | 1 |  | 0 |  |  | základní |  | 0 | 0 | 0 | 0 | 0 | 16 | K | 2 |  |  |  | ROZPOCET | [5 empty] | 0 | 0 | 0 | 0 | 0 | 1 | 0 | 16 | -1998005144
| PP |  | S267 D+M Dřevěná prosklená stěna, replika dle původního vzoru, bez PO, 3550x3850 mm, , bližší a přesná specifikace viz S - Prosklené stěny, č.výkresu 007 | [14 empty] | PP | 2
43 | K | 76611043R | S268 D+M Dřevěná prosklená stěna, replika dle původního vzoru, bez PO, 2420x3850 mm, , bližší a přesná specifikace viz S - Prosklené stěny, č.výkresu 007 | kus | 1 |  | 0 |  |  | základní |  | 0 | 0 | 0 | 0 | 0 | 16 | K | 2 |  |  |  | ROZPOCET | [5 empty] | 0 | 0 | 0 | 0 | 0 | 1 | 0 | 16 | -2068087383
| PP |  | S268 D+M Dřevěná prosklená stěna, replika dle původního vzoru, bez PO, 2420x3850 mm, , bližší a přesná specifikace viz S - Prosklené stěny, č.výkresu 007 | [14 empty] | PP | 2
44 | K | 76611044R | S269 D+M Dřevěná prosklená stěna, replika dle původního vzoru, bez PO, 2420x3850 mm, , bližší a přesná specifikace viz S - Prosklené stěny, č.výkresu 007 | kus | 1 |  | 0 |  |  | základní |  | 0 | 0 | 0 | 0 | 0 | 16 | K | 2 |  |  |  | ROZPOCET | [5 empty] | 0 | 0 | 0 | 0 | 0 | 1 | 0 | 16 | 76924499
| PP |  | S269 D+M Dřevěná prosklená stěna, replika dle původního vzoru, bez PO, 2420x3850 mm, , bližší a přesná specifikace viz S - Prosklené stěny, č.výkresu 007 | [14 empty] | PP | 2
45 | K | 76611045R | N018 D+M Repase původního okna dřevěného, trojkřídlé, bez PO, replika kování, , bližší a přesná specifikace viz N - Okna, č.výkresu 005 | kus | 1 |  | 0 |  |  | základní |  | 0 | 0 | 0 | 0 | 0 | 16 | K | 2 |  |  |  | ROZPOCET | [5 empty] | 0 | 0 | 0 | 0 | 0 | 1 | 0 | 16 | -1445088894
| PP |  | N018 D+M Repase původního okna dřevěného, trojkřídlé, bez PO, replika kování, , bližší a přesná specifikace viz N - Okna, č.výkresu 005 | [14 empty] | PP | 2
46 | K | 76611046R.2 | N004 D+M Replika dvojité okno, dvojkřídlé, bez PO, replika kování, , bližší a přesná specifikace viz N - Okna, č.výkresu 005 | kus | 1 |  | 0 |  |  | základní |  | 0 | 0 | 0 | 0 | 0 | 16 | K | 2 |  |  |  | ROZPOCET | [5 empty] | 0 | 0 | 0 | 0 | 0 | 1 | 0 | 16 | 1611464293
| PP |  | N004 D+M Replika dvojité okno, dvojkřídlé, bez PO, replika kování, , bližší a přesná specifikace viz N - Okna, č.výkresu 005 | [14 empty] | PP | 2
47 | K | 76611047R | N223 D+M Replika původního okna dřevěného, dle předlohy původního, replika kování, , bližší a přesná specifikace viz N - Okna, č.výkresu 005 | kus | 3 |  | 0 |  |  | základní |  | 0 | 0 | 0 | 0 | 0 | 16 | K | 2 |  |  |  | ROZPOCET | [5 empty] | 0 | 0 | 0 | 0 | 0 | 1 | 0 | 16 | 227716832
| PP |  | N223 D+M Replika původního okna dřevěného, dle předlohy původního, replika kování, , bližší a přesná specifikace viz N - Okna, č.výkresu 005 | [14 empty] | PP | 2
48 | K | 76611048R | N225 D+M Repase původního okna dřevěného, dle předlohy původního, replika kování, , bližší a přesná specifikace viz N - Okna, č.výkresu 005 | kus | 2 |  | 0 |  |  | základní |  | 0 | 0 | 0 | 0 | 0 | 16 | K | 2 |  |  |  | ROZPOCET | [5 empty] | 0 | 0 | 0 | 0 | 0 | 1 | 0 | 16 | -12031519
| PP |  | N225 D+M Repase původního okna dřevěného, dle předlohy původního, replika kování, , bližší a přesná specifikace viz N - Okna, č.výkresu 005 | [14 empty] | PP | 2
49 | K | 76611049R | N226 D+M Repase původního okna dřevěného, dle předlohy původního, replika kování, , bližší a přesná specifikace viz N - Okna, č.výkresu 005 | kus | 2 |  | 0 |  |  | základní |  | 0 | 0 | 0 | 0 | 0 | 16 | K | 2 |  |  |  | ROZPOCET | [5 empty] | 0 | 0 | 0 | 0 | 0 | 1 | 0 | 16 | 86921040
| PP |  | N226 D+M Repase původního okna dřevěného, dle předlohy původního, replika kování, , bližší a přesná specifikace viz N - Okna, č.výkresu 005 | [14 empty] | PP | 2
50 | K | 76611050R.2 | N005 D+M Replika původního okna dřevěného, replika kování, bližší a přesná specifikace viz N - Okna, č.výkresu 005 | kus | 3 |  | 0 |  |  | základní |  | 0 | 0 | 0 | 0 | 0 | 16 | K | 2 |  |  |  | ROZPOCET | [5 empty] | 0 | 0 | 0 | 0 | 0 | 1 | 0 | 16 | -2060211160
| PP |  | N005 D+M Replika původního okna dřevěného, replika kování, bližší a přesná specifikace viz N - Okna, č.výkresu 005 | [14 empty] | PP | 2
51 | K | 76611051R.2 | N007 D+M Replika vnitřního okna, dřevěné, dvoukřídlé, otvíravé, replika kování, , bližší a přesná specifikace viz N - Okna, č.výkresu 005 | kus | 1 |  | 0 |  |  | základní |  | 0 | 0 | 0 | 0 | 0 | 16 | K | 2 |  |  |  | ROZPOCET | [5 empty] | 0 | 0 | 0 | 0 | 0 | 1 | 0 | 16 | -1248937518
| PP |  | N007 D+M Replika vnitřního okna, dřevěné, dvoukřídlé, otvíravé, replika kování, , bližší a přesná specifikace viz N - Okna, č.výkresu 005 | [14 empty] | PP | 2
52 | K | 76611052R.2 | N008 D+M Replika vnitřního okna, dřevěné, čtyřkřídlé, otvíravé, replika kování, , bližší a přesná specifikace viz N - Okna, č.výkresu 005 | kus | 3 |  | 0 |  |  | základní |  | 0 | 0 | 0 | 0 | 0 | 16 | K | 2 |  |  |  | ROZPOCET | [5 empty] | 0 | 0 | 0 | 0 | 0 | 1 | 0 | 16 | -1494541411
| PP |  | N008 D+M Replika vnitřního okna, dřevěné, čtyřkřídlé, otvíravé, replika kování, , bližší a přesná specifikace viz N - Okna, č.výkresu 005 | [14 empty] | PP | 2
53 | K | 76611053R | N410 D+M Jednoduché dřevěné trojkřídlé okno, otvíravé a sklápěcí, replika kování, , bližší a přesná specifikace viz N - Okna, č.výkresu 005 | kus | 25 |  | 0 |  |  | základní |  | 0 | 0 | 0 | 0 | 0 | 16 | K | 2 |  |  |  | ROZPOCET | [5 empty] | 0 | 0 | 0 | 0 | 0 | 1 | 0 | 16 | -1486350434
| PP |  | N410 D+M Jednoduché dřevěné trojkřídlé okno, otvíravé a sklápěcí, replika kování, , bližší a přesná specifikace viz N - Okna, č.výkresu 005 | [14 empty] | PP | 2
54 | K | 76611054R | N428 D+M Jednoduché dřevěné jednokřídlé okno, sklápěcí, nerezové kování, , bližší a přesná specifikace viz N - Okna, č.výkresu 005 | kus | 18 |  | 0 |  |  | základní |  | 0 | 0 | 0 | 0 | 0 | 16 | K | 2 |  |  |  | ROZPOCET | [5 empty] | 0 | 0 | 0 | 0 | 0 | 1 | 0 | 16 | -506063867
| PP |  | N428 D+M Jednoduché dřevěné jednokřídlé okno, sklápěcí, nerezové kování, , bližší a přesná specifikace viz N - Okna, č.výkresu 005 | [14 empty] | PP | 2
55 | K | 76611055R | N429 D+M Repase jednoduché dřevěné jednokřídlé okno, vyjímatelné, replika kování, , bližší a přesná specifikace viz N - Okna, č.výkresu 005 | kus | 2 |  | 0 |  |  | základní |  | 0 | 0 | 0 | 0 | 0 | 16 | K | 2 |  |  |  | ROZPOCET | [5 empty] | 0 | 0 | 0 | 0 | 0 | 1 | 0 | 16 | -1676492590
| PP |  | N429 D+M Repase jednoduché dřevěné jednokřídlé okno, vyjímatelné, replika kování, , bližší a přesná specifikace viz N - Okna, č.výkresu 005 | [14 empty] | PP | 2
56 | K | 76611056R | N430 D+M Repase jednoduché dřevěné jednokřídlé okno, vyjímatelné, replika kování, , bližší a přesná specifikace viz N - Okna, č.výkresu 005 | kus | 2 |  | 0 |  |  | základní |  | 0 | 0 | 0 | 0 | 0 | 16 | K | 2 |  |  |  | ROZPOCET | [5 empty] | 0 | 0 | 0 | 0 | 0 | 1 | 0 | 16 | -1190964048
| PP |  | N430 D+M Repase jednoduché dřevěné jednokřídlé okno, vyjímatelné, replika kování, , bližší a přesná specifikace viz N - Okna, č.výkresu 005 | [14 empty] | PP | 2
57 | K | 76611057R | N431 D+M Repase jednoduché dřevěné jednokřídlé okno, otvíravé, replika kování, , bližší a přesná specifikace viz N - Okna, č.výkresu 005 | kus | 2 |  | 0 |  |  | základní |  | 0 | 0 | 0 | 0 | 0 | 16 | K | 2 |  |  |  | ROZPOCET | [5 empty] | 0 | 0 | 0 | 0 | 0 | 1 | 0 | 16 | 971446014
| PP |  | N431 D+M Repase jednoduché dřevěné jednokřídlé okno, otvíravé, replika kování, , bližší a přesná specifikace viz N - Okna, č.výkresu 005 | [14 empty] | PP | 2
58 | K | 76611058R.2 | N006 D+M Replika dvojité okno, dvojkřídlé, bez PO, replika kování, , bližší a přesná specifikace viz N - Okna, č.výkresu 005 | kus | 2 |  | 0 |  |  | základní |  | 0 | 0 | 0 | 0 | 0 | 16 | K | 2 |  |  |  | ROZPOCET | [5 empty] | 0 | 0 | 0 | 0 | 0 | 1 | 0 | 16 | -47576583
| PP |  | N006 D+M Replika dvojité okno, dvojkřídlé, bez PO, replika kování, , bližší a přesná specifikace viz N - Okna, č.výkresu 005 | [14 empty] | PP | 2
59 | K | 76611059R | N606 D+M Špaletové dřevěné okno dvoukřídlé, otvíravénerezové kování, , bližší a přesná specifikace viz N - Okna, č.výkresu 005 | kus | 25 |  | 0 |  |  | základní |  | 0 | 0 | 0 | 0 | 0 | 16 | K | 2 |  |  |  | ROZPOCET | [5 empty] | 0 | 0 | 0 | 0 | 0 | 1 | 0 | 16 | 1400874264
| PP |  | N606 D+M Špaletové dřevěné okno dvoukřídlé, otvíravénerezové kování, , bližší a přesná specifikace viz N - Okna, č.výkresu 005 | [14 empty] | PP | 2
60 | K | 76611060R.1 | D001 D+M Dveře dřevěné, replika kování, včetně příslušenství, zámek:vložkový panikový, systém gen. Klíče, , bližší a přesná specifikace viz D - Dveře, č.výkresu 003 | kus | 1 |  | 0 |  |  | základní |  | 0 | 0 | 0 | 0 | 0 | 16 | K | 2 |  |  |  | ROZPOCET | [5 empty] | 0 | 0 | 0 | 0 | 0 | 1 | 0 | 16 | -512521496
| PP |  | D001 D+M Dveře dřevěné, replika kování, včetně příslušenství, zámek:vložkový panikový, systém gen. Klíče, , bližší a přesná specifikace viz D - Dveře, č.výkresu 003 | [14 empty] | PP | 2
61 | K | 76611061R.1 | D002 D+M Dveře dřevěné, replika křídla, EI30 DP3-CS, částečně prosklené, včetně příslušenství, zámek:vložkový, vl. Cylindrická, 1100 x 2250, bližší a přesná specifikace viz D - Dveře, č.výkresu 003 | kus | 1 |  | 0 |  |  | základní |  | 0 | 0 | 0 | 0 | 0 | 16 | K | 2 |  |  |  | ROZPOCET | [5 empty] | 0 | 0 | 0 | 0 | 0 | 1 | 0 | 16 | 2061746400
| PP |  | D002 D+M Dveře dřevěné, replika křídla, EI30 DP3-CS, částečně prosklené, včetně příslušenství, zámek:vložkový, vl. Cylindrická, 1100 x 2250, bližší a přesná specifikace viz D - Dveře, č.výkresu 003 | [14 empty] | PP | 2
62 | K | 76611062R.1 | D003 D+M Dveře dřevěné, replika kování, , včetně příslušenství, bližší a přesná specifikace viz D - Dveře, č.výkresu 003 | kus | 1 |  | 0 |  |  | základní |  | 0 | 0 | 0 | 0 | 0 | 16 | K | 2 |  |  |  | ROZPOCET | [5 empty] | 0 | 0 | 0 | 0 | 0 | 1 | 0 | 16 | -538392799
| PP |  | D003 D+M Dveře dřevěné, replika kování, , včetně příslušenství, bližší a přesná specifikace viz D - Dveře, č.výkresu 003 | [14 empty] | PP | 2
63 | K | 76611063R.1 | D004 D+M Dveře dřevěné, replika kování, , včetně příslušenství, zámek:vložkový panikový, systém gen. klíče , bližší a přesná specifikace viz D - Dveře, č.výkresu 003 | kus | 1 |  | 0 |  |  | základní |  | 0 | 0 | 0 | 0 | 0 | 16 | K | 2 |  |  |  | ROZPOCET | [5 empty] | 0 | 0 | 0 | 0 | 0 | 1 | 0 | 16 | 2145200364
| PP |  | D004 D+M Dveře dřevěné, replika kování, , včetně příslušenství, zámek:vložkový panikový, systém gen. klíče , bližší a přesná specifikace viz D - Dveře, č.výkresu 003 | [14 empty] | PP | 2
64 | K | 76611064R.1 | D005 D+M Dveře dřevěné, replika celku, EI30 DP3-CS, částečně prosklené výplňové dveře, včetně příslušenství, zámek:elektromech., systém gen. Klíče1600 x 2950, bližší a přesná specifikace viz D - Dveře, č.výkresu 003 | kus | 1 |  | 0 |  |  | základní |  | 0 | 0 | 0 | 0 | 0 | 16 | K | 2 |  |  |  | ROZPOCET | [5 empty] | 0 | 0 | 0 | 0 | 0 | 1 | 0 | 16 | 1418146701
| PP |  | D005 D+M Dveře dřevěné, replika celku, EI30 DP3-CS, částečně prosklené výplňové dveře, včetně příslušenství, zámek:elektromech., systém gen. Klíče1600 x 2950, bližší a přesná specifikace viz D - Dveře, č.výkresu 003 | [14 empty] | PP | 2
65 | K | 76611065R.1 | D006 D+M Dveře dřevěné, replika kování, , včetně příslušenství, zámek:vložkový, vl. cylindrická, systém generál. klíče, bližší a přesná specifikace viz D - Dveře, č.výkresu 003 | kus | 1 |  | 0 |  |  | základní |  | 0 | 0 | 0 | 0 | 0 | 16 | K | 2 |  |  |  | ROZPOCET | [5 empty] | 0 | 0 | 0 | 0 | 0 | 1 | 0 | 16 | 1172627056
| PP |  | D006 D+M Dveře dřevěné, replika kování, , včetně příslušenství, zámek:vložkový, vl. cylindrická, systém generál. klíče, bližší a přesná specifikace viz D - Dveře, č.výkresu 003 | [14 empty] | PP | 2
66 | K | 76611066R.1 | D007 D+M Dveře dřevěné, nové, bez PO, hladké dřevěné bez polodrážky, větrací mřížka, včetně příslušenství, zámek:vložkový, vl. cylindrická800 x 2100 , bližší a přesná specifikace viz D - Dveře, č.výkresu 003 | kus | 1 |  | 0 |  |  | základní |  | 0 | 0 | 0 | 0 | 0 | 16 | K | 2 |  |  |  | ROZPOCET | [5 empty] | 0 | 0 | 0 | 0 | 0 | 1 | 0 | 16 | -1781420420
| PP |  | D007 D+M Dveře dřevěné, nové, bez PO, hladké dřevěné bez polodrážky, větrací mřížka, včetně příslušenství, zámek:vložkový, vl. cylindrická800 x 2100 , bližší a přesná specifikace viz D - Dveře, č.výkresu 003 | [14 empty] | PP | 2
67 | K | 76611067R.1 | D008 D+M Dveře dřevěné, nové, bez PO, hladké dřevěné bez polodrážky, větrací mřížka, včetně příslušenství, zámek:vložkový, vl. cylindrická800 x 2100, bližší a přesná specifikace viz D - Dveře, č.výkresu 003 | kus | 1 |  | 0 |  |  | základní |  | 0 | 0 | 0 | 0 | 0 | 16 | K | 2 |  |  |  | ROZPOCET | [5 empty] | 0 | 0 | 0 | 0 | 0 | 1 | 0 | 16 | -1954558854
| PP |  | D008 D+M Dveře dřevěné, nové, bez PO, hladké dřevěné bez polodrážky, větrací mřížka, včetně příslušenství, zámek:vložkový, vl. cylindrická800 x 2100, bližší a přesná specifikace viz D - Dveře, č.výkresu 003 | [14 empty] | PP | 2
68 | K | 76611068R.1 | D009 D+M Dveře dřevěné, nové, bez PO, hladké dřevěné bez polodrážky, větrací mřížka, včetně příslušenství, zámek:vložkový, vl. cylindrická800 x 2100, bližší a přesná specifikace viz D - Dveře, č.výkresu 003 | kus | 1 |  | 0 |  |  | základní |  | 0 | 0 | 0 | 0 | 0 | 16 | K | 2 |  |  |  | ROZPOCET | [5 empty] | 0 | 0 | 0 | 0 | 0 | 1 | 0 | 16 | 417522131
| PP |  | D009 D+M Dveře dřevěné, nové, bez PO, hladké dřevěné bez polodrážky, větrací mřížka, včetně příslušenství, zámek:vložkový, vl. cylindrická800 x 2100, bližší a přesná specifikace viz D - Dveře, č.výkresu 003 | [14 empty] | PP | 2
69 | K | 76611069R.1 | D010 D+M Dveře dřevěné, nové, bez PO, hladké dřevěné bez polodrážky,, včetně příslušenství, zámek:elektromechanický, vložkový, vl. cylindrická, systém generál. klíče800 x 2100, bližší a přesná specifikace viz D - Dveře, č.výkresu 003 | kus | 1 |  | 0 |  |  | základní |  | 0 | 0 | 0 | 0 | 0 | 16 | K | 2 |  |  |  | ROZPOCET | [5 empty] | 0 | 0 | 0 | 0 | 0 | 1 | 0 | 16 | -972371717
| PP |  | D010 D+M Dveře dřevěné, nové, bez PO, hladké dřevěné bez polodrážky,, včetně příslušenství, zámek:elektromechanický, vložkový, vl. cylindrická, systém generál. klíče800 x 2100, bližší a přesná specifikace viz D - Dveře, č.výkresu 003 | [14 empty] | PP | 2
70 | K | 76611070R.1 | D011 D+M Dveře dřevěné, nové, bez PO, hladké dřevěné bez polodrážky, větrací mřížka, včetně příslušenství, zámek:vložkový, vl. cylindrická800 x 2100, bližší a přesná specifikace viz D - Dveře, č.výkresu 003 | kus | 1 |  | 0 |  |  | základní |  | 0 | 0 | 0 | 0 | 0 | 16 | K | 2 |  |  |  | ROZPOCET | [5 empty] | 0 | 0 | 0 | 0 | 0 | 1 | 0 | 16 | -1066895416
| PP |  | D011 D+M Dveře dřevěné, nové, bez PO, hladké dřevěné bez polodrážky, větrací mřížka, včetně příslušenství, zámek:vložkový, vl. cylindrická800 x 2100, bližší a přesná specifikace viz D - Dveře, č.výkresu 003 | [14 empty] | PP | 2
71 | K | 76611071R.1 | D013 D+M Dveře dřevěné, nové, bez PO, hladké dřevěné bez polodrážky, větrací mřížka, včetně příslušenství, zámek:vložkový, vl. cylindrická800 x 2100, bližší a přesná specifikace viz D - Dveře, č.výkresu 003 | kus | 1 |  | 0 |  |  | základní |  | 0 | 0 | 0 | 0 | 0 | 16 | K | 2 |  |  |  | ROZPOCET | [5 empty] | 0 | 0 | 0 | 0 | 0 | 1 | 0 | 16 | -1027664983
| PP |  | D013 D+M Dveře dřevěné, nové, bez PO, hladké dřevěné bez polodrážky, větrací mřížka, včetně příslušenství, zámek:vložkový, vl. cylindrická800 x 2100, bližší a přesná specifikace viz D - Dveře, č.výkresu 003 | [14 empty] | PP | 2
72 | K | 76611072R.1 | D014 D+M Dveře dřevěné, nové, bez PO, hladké dřevěné bez polodrážky, včetně příslušenství, zámek:vložkový, vl. cylindrická700 x 2100, bližší a přesná specifikace viz D - Dveře, č.výkresu 003 | kus | 1 |  | 0 |  |  | základní |  | 0 | 0 | 0 | 0 | 0 | 16 | K | 2 |  |  |  | ROZPOCET | [5 empty] | 0 | 0 | 0 | 0 | 0 | 1 | 0 | 16 | -1830429305
| PP |  | D014 D+M Dveře dřevěné, nové, bez PO, hladké dřevěné bez polodrážky, včetně příslušenství, zámek:vložkový, vl. cylindrická700 x 2100, bližší a přesná specifikace viz D - Dveře, č.výkresu 003 | [14 empty] | PP | 2
73 | K | 76611073R.1 | D015 D+M Dveře dřevěné, nové, bez PO, hladké dřevěné bez polodrážky, větrací mřížka, včetně příslušenství, zámek:vložkový, vl. cylindrická800 x 2100, bližší a přesná specifikace viz D - Dveře, č.výkresu 003 | kus | 1 |  | 0 |  |  | základní |  | 0 | 0 | 0 | 0 | 0 | 16 | K | 2 |  |  |  | ROZPOCET | [5 empty] | 0 | 0 | 0 | 0 | 0 | 1 | 0 | 16 | -2004726094
| PP |  | D015 D+M Dveře dřevěné, nové, bez PO, hladké dřevěné bez polodrážky, větrací mřížka, včetně příslušenství, zámek:vložkový, vl. cylindrická800 x 2100, bližší a přesná specifikace viz D - Dveře, č.výkresu 003 | [14 empty] | PP | 2
74 | K | 76611074R.1 | D016 D+M Dveře dřevěné, nové, bez PO, hladké dřevěné bez polodrážky, včetně příslušenství, zámek:wc klička 700 x 2100, bližší a přesná specifikace viz D - Dveře, č.výkresu 003 | kus | 1 |  | 0 |  |  | základní |  | 0 | 0 | 0 | 0 | 0 | 16 | K | 2 |  |  |  | ROZPOCET | [5 empty] | 0 | 0 | 0 | 0 | 0 | 1 | 0 | 16 | -660209485
| PP |  | D016 D+M Dveře dřevěné, nové, bez PO, hladké dřevěné bez polodrážky, včetně příslušenství, zámek:wc klička 700 x 2100, bližší a přesná specifikace viz D - Dveře, č.výkresu 003 | [14 empty] | PP | 2
75 | K | 76611075R.1 | D017 D+M Dveře dřevěné, nové, bez PO, hladké dřevěné bez polodrážky, včetně příslušenství, zámek:wc klička 700 x 2100, bližší a přesná specifikace viz D - Dveře, č.výkresu 003 | kus | 1 |  | 0 |  |  | základní |  | 0 | 0 | 0 | 0 | 0 | 16 | K | 2 |  |  |  | ROZPOCET | [5 empty] | 0 | 0 | 0 | 0 | 0 | 1 | 0 | 16 | -384101004
| PP |  | D017 D+M Dveře dřevěné, nové, bez PO, hladké dřevěné bez polodrážky, včetně příslušenství, zámek:wc klička 700 x 2100, bližší a přesná specifikace viz D - Dveře, č.výkresu 003 | [14 empty] | PP | 2
76 | K | 76611076R.1 | D018 D+M Dveře dřevěné, nové, bez PO, hladké dřevěné bez polodrážky, včetně příslušenství, zámek:wc klička 700 x 2100, bližší a přesná specifikace viz D - Dveře, č.výkresu 003 | kus | 1 |  | 0 |  |  | základní |  | 0 | 0 | 0 | 0 | 0 | 16 | K | 2 |  |  |  | ROZPOCET | [5 empty] | 0 | 0 | 0 | 0 | 0 | 1 | 0 | 16 | 2020261235
| PP |  | D018 D+M Dveře dřevěné, nové, bez PO, hladké dřevěné bez polodrážky, včetně příslušenství, zámek:wc klička 700 x 2100, bližší a přesná specifikace viz D - Dveře, č.výkresu 003 | [14 empty] | PP | 2
77 | K | 76611077R.1 | D019 D+M Dveře dřevěné, replika kování, , včetně příslušenství, zámek:vložkový, vl. cylindrická, bližší a přesná specifikace viz D - Dveře, č.výkresu 003 | kus | 1 |  | 0 |  |  | základní |  | 0 | 0 | 0 | 0 | 0 | 16 | K | 2 |  |  |  | ROZPOCET | [5 empty] | 0 | 0 | 0 | 0 | 0 | 1 | 0 | 16 | -658862700
| PP |  | D019 D+M Dveře dřevěné, replika kování, , včetně příslušenství, zámek:vložkový, vl. cylindrická, bližší a přesná specifikace viz D - Dveře, č.výkresu 003 | [14 empty] | PP | 2
78 | K | 76611078R.1 | D022 D+M Dveře dřevěné, nové, bez PO, hladké dřevěné bez polodrážky, včetně příslušenství, zámek:vložkový, vl. cylindrická700 x 2100, bližší a přesná specifikace viz D - Dveře, č.výkresu 003 | kus | 1 |  | 0 |  |  | základní |  | 0 | 0 | 0 | 0 | 0 | 16 | K | 2 |  |  |  | ROZPOCET | [5 empty] | 0 | 0 | 0 | 0 | 0 | 1 | 0 | 16 | 1159321613
| PP |  | D022 D+M Dveře dřevěné, nové, bez PO, hladké dřevěné bez polodrážky, včetně příslušenství, zámek:vložkový, vl. cylindrická700 x 2100, bližší a přesná specifikace viz D - Dveře, č.výkresu 003 | [14 empty] | PP | 2
79 | K | 76611079R.1 | D023 D+M Dveře dřevěné, nové, EW30 DP3-C, hladké dřevěné bez polodrážky, větrací mřížka, akustická úprava min 35db útlum, včetně příslušenství, zámek:vložkový, vl. cylindrická1000 x 2100, bližší a přesná specifikace viz D - Dveře, č.výkresu 003 | kus | 1 |  | 0 |  |  | základní |  | 0 | 0 | 0 | 0 | 0 | 16 | K | 2 |  |  |  | ROZPOCET | [5 empty] | 0 | 0 | 0 | 0 | 0 | 1 | 0 | 16 | 773538899
| PP |  | D023 D+M Dveře dřevěné, nové, EW30 DP3-C, hladké dřevěné bez polodrážky, větrací mřížka, akustická úprava min 35db útlum, včetně příslušenství, zámek:vložkový, vl. cylindrická1000 x 2100, bližší a přesná specifikace viz D - Dveře, č.výkresu 003 | [14 empty] | PP | 2
80 | K | 76611080R.1 | D024 D+M Dveře dřevěné, nové, bez PO, hladké dřevěné bez polodrážky, včetně příslušenství, zámek:wc klička 700 x 2100, bližší a přesná specifikace viz D - Dveře, č.výkresu 003 | kus | 1 |  | 0 |  |  | základní |  | 0 | 0 | 0 | 0 | 0 | 16 | K | 2 |  |  |  | ROZPOCET | [5 empty] | 0 | 0 | 0 | 0 | 0 | 1 | 0 | 16 | 832391321
| PP |  | D024 D+M Dveře dřevěné, nové, bez PO, hladké dřevěné bez polodrážky, včetně příslušenství, zámek:wc klička 700 x 2100, bližší a přesná specifikace viz D - Dveře, č.výkresu 003 | [14 empty] | PP | 2
81 | K | 76611081R.1 | D025 D+M Dveře dřevěné, nové, bez PO, hladké dřevěné bez polodrážky, včetně příslušenství, zámek:vložkový, vl. cylindrická700 x 2100, bližší a přesná specifikace viz D - Dveře, č.výkresu 003 | kus | 1 |  | 0 |  |  | základní |  | 0 | 0 | 0 | 0 | 0 | 16 | K | 2 |  |  |  | ROZPOCET | [5 empty] | 0 | 0 | 0 | 0 | 0 | 1 | 0 | 16 | 970712243
| PP |  | D025 D+M Dveře dřevěné, nové, bez PO, hladké dřevěné bez polodrážky, včetně příslušenství, zámek:vložkový, vl. cylindrická700 x 2100, bližší a přesná specifikace viz D - Dveře, č.výkresu 003 | [14 empty] | PP | 2
82 | K | 76611082R.1 | D026 D+M Dveře dřevěné, nové, bez PO, hladké plné dřevěné bez polodrážky , včetně příslušenství, zámek:vložkový, vl. cylindrická800 x 2100, bližší a přesná specifikace viz D - Dveře, č.výkresu 003 | kus | 1 |  | 0 |  |  | základní |  | 0 | 0 | 0 | 0 | 0 | 16 | K | 2 |  |  |  | ROZPOCET | [5 empty] | 0 | 0 | 0 | 0 | 0 | 1 | 0 | 16 | 1484419106
| PP |  | D026 D+M Dveře dřevěné, nové, bez PO, hladké plné dřevěné bez polodrážky , včetně příslušenství, zámek:vložkový, vl. cylindrická800 x 2100, bližší a přesná specifikace viz D - Dveře, č.výkresu 003 | [14 empty] | PP | 2
83 | K | 76611083R.1 | D027 D+M Dveře dřevěné, nové, bez PO, hladké plné dřevěné bez polodrážky , včetně příslušenství, zámek:vložkový, vl. cylindrická800 x 2100, bližší a přesná specifikace viz D - Dveře, č.výkresu 003 | kus | 1 |  | 0 |  |  | základní |  | 0 | 0 | 0 | 0 | 0 | 16 | K | 2 |  |  |  | ROZPOCET | [5 empty] | 0 | 0 | 0 | 0 | 0 | 1 | 0 | 16 | -555579452
| PP |  | D027 D+M Dveře dřevěné, nové, bez PO, hladké plné dřevěné bez polodrážky , včetně příslušenství, zámek:vložkový, vl. cylindrická800 x 2100, bližší a přesná specifikace viz D - Dveře, č.výkresu 003 | [14 empty] | PP | 2
84 | K | 76611084R.1 | D028 D+M Dveře dřevěné, nové, bez PO, hladké plné dřevěné bez polodrážky , včetně příslušenství, zámek:vložkový, vl. cylindrická800 x 2100 | kus | 1 |  | 0 |  |  | základní |  | 0 | 0 | 0 | 0 | 0 | 16 | K | 2 |  |  |  | ROZPOCET | [5 empty] | 0 | 0 | 0 | 0 | 0 | 1 | 0 | 16 | 390513681
| PP |  | D028 D+M Dveře dřevěné, nové, bez PO, hladké plné dřevěné bez polodrážky , včetně příslušenství, zámek:vložkový, vl. cylindrická800 x 2100 | [14 empty] | PP | 2
85 | K | 76611085R.1 | D029 D+M Dveře dřevěné, nové, bez PO, hladké plné dřevěné bez polodrážky , včetně příslušenství, zámek:vložkový, vl. cylindrická800 x 2100, bližší a přesná specifikace viz D - Dveře, č.výkresu 003 | kus | 1 |  | 0 |  |  | základní |  | 0 | 0 | 0 | 0 | 0 | 16 | K | 2 |  |  |  | ROZPOCET | [5 empty] | 0 | 0 | 0 | 0 | 0 | 1 | 0 | 16 | -1730672399
| PP |  | D029 D+M Dveře dřevěné, nové, bez PO, hladké plné dřevěné bez polodrážky , včetně příslušenství, zámek:vložkový, vl. cylindrická800 x 2100, bližší a přesná specifikace viz D - Dveře, č.výkresu 003 | [14 empty] | PP | 2
86 | K | 76611086R.1 | D030 D+M Dveře dřevěné, nové, bez PO, hladké plné dřevěné bez polodrážky , včetně příslušenství, zámek:vložkový, vl. cylindrická700 x 2100, bližší a přesná specifikace viz D - Dveře, č.výkresu 003 | kus | 1 |  | 0 |  |  | základní |  | 0 | 0 | 0 | 0 | 0 | 16 | K | 2 |  |  |  | ROZPOCET | [5 empty] | 0 | 0 | 0 | 0 | 0 | 1 | 0 | 16 | 339397916
| PP |  | D030 D+M Dveře dřevěné, nové, bez PO, hladké plné dřevěné bez polodrážky , včetně příslušenství, zámek:vložkový, vl. cylindrická700 x 2100, bližší a přesná specifikace viz D - Dveře, č.výkresu 003 | [14 empty] | PP | 2
87 | K | 76611087R.1 | D031 D+M Dveře dřevěné, replika kování, , včetně příslušenství, zámek:vložkový, vl. cylindrická, systém generál. klíče800 x 2260, bližší a přesná specifikace viz D - Dveře, č.výkresu 003 | kus | 1 |  | 0 |  |  | základní |  | 0 | 0 | 0 | 0 | 0 | 16 | K | 2 |  |  |  | ROZPOCET | [5 empty] | 0 | 0 | 0 | 0 | 0 | 1 | 0 | 16 | -127916143
| PP |  | D031 D+M Dveře dřevěné, replika kování, , včetně příslušenství, zámek:vložkový, vl. cylindrická, systém generál. klíče800 x 2260, bližší a přesná specifikace viz D - Dveře, č.výkresu 003 | [14 empty] | PP | 2
88 | K | 76611088R.1 | D032 D+M Dveře dřevěné, replika kování, , včetně příslušenství, zámek:vložkový, vl. cylindrická, systém generál. klíče1460 x 2210, bližší a přesná specifikace viz D - Dveře, č.výkresu 003 | kus | 1 |  | 0 |  |  | základní |  | 0 | 0 | 0 | 0 | 0 | 16 | K | 2 |  |  |  | ROZPOCET | [5 empty] | 0 | 0 | 0 | 0 | 0 | 1 | 0 | 16 | 198659524
| PP |  | D032 D+M Dveře dřevěné, replika kování, , včetně příslušenství, zámek:vložkový, vl. cylindrická, systém generál. klíče1460 x 2210, bližší a přesná specifikace viz D - Dveře, č.výkresu 003 | [14 empty] | PP | 2
89 | K | 76611089R.1 | D034 D+M Dveře dřevěné, replika kování, , včetně příslušenství, zámek:vložkový panikový, systém gen. klíče 1500 x 2900, bližší a přesná specifikace viz D - Dveře, č.výkresu 003 | kus | 1 |  | 0 |  |  | základní |  | 0 | 0 | 0 | 0 | 0 | 16 | K | 2 |  |  |  | ROZPOCET | [5 empty] | 0 | 0 | 0 | 0 | 0 | 1 | 0 | 16 | -1795939548
| PP |  | D034 D+M Dveře dřevěné, replika kování, , včetně příslušenství, zámek:vložkový panikový, systém gen. klíče 1500 x 2900, bližší a přesná specifikace viz D - Dveře, č.výkresu 003 | [14 empty] | PP | 2
90 | K | 76611090R.1 | D035 D+M Dveře dřevěné, replika kování, , včetně příslušenství, zámek:vložkový, vl. cylindrická, systém generál. klíče1950x2950, bližší a přesná specifikace viz D - Dveře, č.výkresu 003 | kus | 1 |  | 0 |  |  | základní |  | 0 | 0 | 0 | 0 | 0 | 16 | K | 2 |  |  |  | ROZPOCET | [5 empty] | 0 | 0 | 0 | 0 | 0 | 1 | 0 | 16 | 2046504190
| PP |  | D035 D+M Dveře dřevěné, replika kování, , včetně příslušenství, zámek:vložkový, vl. cylindrická, systém generál. klíče1950x2950, bližší a přesná specifikace viz D - Dveře, č.výkresu 003 | [14 empty] | PP | 2
91 | K | 76611091R.1 | D038 D+M Dveře dřevěné, replika kování, , včetně příslušenství, zámek:vložkový, vl. cylindrická, systém generál. klíče1100 x 2170, bližší a přesná specifikace viz D - Dveře, č.výkresu 003 | kus | 1 |  | 0 |  |  | základní |  | 0 | 0 | 0 | 0 | 0 | 16 | K | 2 |  |  |  | ROZPOCET | [5 empty] | 0 | 0 | 0 | 0 | 0 | 1 | 0 | 16 | -1287209709
| PP |  | D038 D+M Dveře dřevěné, replika kování, , včetně příslušenství, zámek:vložkový, vl. cylindrická, systém generál. klíče1100 x 2170, bližší a přesná specifikace viz D - Dveře, č.výkresu 003 | [14 empty] | PP | 2
92 | K | 76611092R.1 | D039 D+M Dveře dřevěné, replika celku, bez PO, dřevěné výplňové, kazetové, dřevěné, dle původního vzoru, včetně příslušenství, zámek:vložkový, vl. cylindrická, systém generál. klíče900x2400, bližší a přesná specifikace viz D - Dveře, č.výkresu 003 | kus | 1 |  | 0 |  |  | základní |  | 0 | 0 | 0 | 0 | 0 | 16 | K | 2 |  |  |  | ROZPOCET | [5 empty] | 0 | 0 | 0 | 0 | 0 | 1 | 0 | 16 | 538791793
| PP |  | D039 D+M Dveře dřevěné, replika celku, bez PO, dřevěné výplňové, kazetové, dřevěné, dle původního vzoru, včetně příslušenství, zámek:vložkový, vl. cylindrická, systém generál. klíče900x2400, bližší a přesná specifikace viz D - Dveře, č.výkresu 003 | [14 empty] | PP | 2
93 | K | 76611093R.1 | D040 D+M Dveře dřevěné, nové, EW30 DP3-C, hladké plné dřevěné bez polodrážky , včetně příslušenství, zámek:vložkový, vl. cylindrická800 x 2100, bližší a přesná specifikace viz D - Dveře, č.výkresu 003 | kus | 1 |  | 0 |  |  | základní |  | 0 | 0 | 0 | 0 | 0 | 16 | K | 2 |  |  |  | ROZPOCET | [5 empty] | 0 | 0 | 0 | 0 | 0 | 1 | 0 | 16 | 1147356816
| PP |  | D040 D+M Dveře dřevěné, nové, EW30 DP3-C, hladké plné dřevěné bez polodrážky , včetně příslušenství, zámek:vložkový, vl. cylindrická800 x 2100, bližší a přesná specifikace viz D - Dveře, č.výkresu 003 | [14 empty] | PP | 2
94 | K | 76611094R.1 | D042 D+M Dveře dřevěné, replika celku, bez PO, dřevěné výplňové částečně prosklené, včetně příslušenství, zámek:vložkový, vl. cylindrická, systém generál. klíče1050 x 2335, bližší a přesná specifikace viz D - Dveře, č.výkresu 003 | kus | 1 |  | 0 |  |  | základní |  | 0 | 0 | 0 | 0 | 0 | 16 | K | 2 |  |  |  | ROZPOCET | [5 empty] | 0 | 0 | 0 | 0 | 0 | 1 | 0 | 16 | -349516775
| PP |  | D042 D+M Dveře dřevěné, replika celku, bez PO, dřevěné výplňové částečně prosklené, včetně příslušenství, zámek:vložkový, vl. cylindrická, systém generál. klíče1050 x 2335, bližší a přesná specifikace viz D - Dveře, č.výkresu 003 | [14 empty] | PP | 2
95 | K | 76611095R.1 | D043 D+M Dveře dřevěné, nové, bez PO, hladké plné dřevěné, bez polodrážky , včetně příslušenství, zámek:wc klička 700 x 2100, bližší a přesná specifikace viz D - Dveře, č.výkresu 003 | kus | 1 |  | 0 |  |  | základní |  | 0 | 0 | 0 | 0 | 0 | 16 | K | 2 |  |  |  | ROZPOCET | [5 empty] | 0 | 0 | 0 | 0 | 0 | 1 | 0 | 16 | -755427583
| PP |  | D043 D+M Dveře dřevěné, nové, bez PO, hladké plné dřevěné, bez polodrážky , včetně příslušenství, zámek:wc klička 700 x 2100, bližší a přesná specifikace viz D - Dveře, č.výkresu 003 | [14 empty] | PP | 2
96 | K | 76611096R.1 | D044 D+M Dveře dřevěné, nové, bez PO, hladké plné dřevěné, bez polodrážky , včetně příslušenství, zámek:wc klička 700 x 2100, bližší a přesná specifikace viz D - Dveře, č.výkresu 003 | kus | 1 |  | 0 |  |  | základní |  | 0 | 0 | 0 | 0 | 0 | 16 | K | 2 |  |  |  | ROZPOCET | [5 empty] | 0 | 0 | 0 | 0 | 0 | 1 | 0 | 16 | 126130928
| PP |  | D044 D+M Dveře dřevěné, nové, bez PO, hladké plné dřevěné, bez polodrážky , včetně příslušenství, zámek:wc klička 700 x 2100, bližší a přesná specifikace viz D - Dveře, č.výkresu 003 | [14 empty] | PP | 2
97 | K | 76611097R.1 | D045 D+M Dveře dřevěné, replika celku, bez PO, výplňové, částečně prosklené, větrací mřížka, , včetně příslušenství, zámek:vložkový, vl. cylindrická, systém generál. klíče900 x 2335, bližší a přesná specifikace viz D - Dveře, č.výkresu 003 | kus | 1 |  | 0 |  |  | základní |  | 0 | 0 | 0 | 0 | 0 | 16 | K | 2 |  |  |  | ROZPOCET | [5 empty] | 0 | 0 | 0 | 0 | 0 | 1 | 0 | 16 | -881380301
| PP |  | D045 D+M Dveře dřevěné, replika celku, bez PO, výplňové, částečně prosklené, větrací mřížka, , včetně příslušenství, zámek:vložkový, vl. cylindrická, systém generál. klíče900 x 2335, bližší a přesná specifikace viz D - Dveře, č.výkresu 003 | [14 empty] | PP | 2
98 | K | 76611098R.1 | D046 D+M Dveře dřevěné, replika celku, bez PO, dřevěné výplňové částečně prosklené, včetně příslušenství, zámek:vložkový, vl. cylindrická, systém generál. klíče1050 x 2335, bližší a přesná specifikace viz D - Dveře, č.výkresu 003 | kus | 1 |  | 0 |  |  | základní |  | 0 | 0 | 0 | 0 | 0 | 16 | K | 2 |  |  |  | ROZPOCET | [5 empty] | 0 | 0 | 0 | 0 | 0 | 1 | 0 | 16 | 513879072
| PP |  | D046 D+M Dveře dřevěné, replika celku, bez PO, dřevěné výplňové částečně prosklené, včetně příslušenství, zámek:vložkový, vl. cylindrická, systém generál. klíče1050 x 2335, bližší a přesná specifikace viz D - Dveře, č.výkresu 003 | [14 empty] | PP | 2
99 | K | 76611099R.1 | D047 D+M Dveře dřevěné, nové, bez PO, hladké plné dřevěné, bez polodrážky , včetně příslušenství, zámek:vložkový, vl. cylindrická, systém generál. klíče700 x 2100, bližší a přesná specifikace viz D - Dveře, č.výkresu 003 | kus | 1 |  | 0 |  |  | základní |  | 0 | 0 | 0 | 0 | 0 | 16 | K | 2 |  |  |  | ROZPOCET | [5 empty] | 0 | 0 | 0 | 0 | 0 | 1 | 0 | 16 | 1530096366
| PP |  | D047 D+M Dveře dřevěné, nové, bez PO, hladké plné dřevěné, bez polodrážky , včetně příslušenství, zámek:vložkový, vl. cylindrická, systém generál. klíče700 x 2100, bližší a přesná specifikace viz D - Dveře, č.výkresu 003 | [14 empty] | PP | 2
100 | K | 76611100R.1 | D048 D+M Dveře dřevěné, replika křídlabez PO, dřevěné dřevěné výplňové částečně prosklené, včetně příslušenství, zámek:vložkový, vl. cylindrická, systém generál. klíče1050 x 2335, bližší a přesná specifikace viz D - Dveře, č.výkresu 003 | kus | 1 |  | 0 |  |  | základní |  | 0 | 0 | 0 | 0 | 0 | 16 | K | 2 |  |  |  | ROZPOCET | [5 empty] | 0 | 0 | 0 | 0 | 0 | 1 | 0 | 16 | -1940679986
| PP |  | D048 D+M Dveře dřevěné, replika křídlabez PO, dřevěné dřevěné výplňové částečně prosklené, včetně příslušenství, zámek:vložkový, vl. cylindrická, systém generál. klíče1050 x 2335, bližší a přesná specifikace viz D - Dveře, č.výkresu 003 | [14 empty] | PP | 2
101 | K | 76611101R.1 | D049 D+M Dveře dřevěné, nové, bez PO, hladké dřevěné bez polodrážky, včetně příslušenství, zámek:vložkový, vl. cylindrická, systém generál. klíče800 x 2100, bližší a přesná specifikace viz D - Dveře, č.výkresu 003 | kus | 1 |  | 0 |  |  | základní |  | 0 | 0 | 0 | 0 | 0 | 16 | K | 2 |  |  |  | ROZPOCET | [5 empty] | 0 | 0 | 0 | 0 | 0 | 1 | 0 | 16 | -1419156553
| PP |  | D049 D+M Dveře dřevěné, nové, bez PO, hladké dřevěné bez polodrážky, včetně příslušenství, zámek:vložkový, vl. cylindrická, systém generál. klíče800 x 2100, bližší a přesná specifikace viz D - Dveře, č.výkresu 003 | [14 empty] | PP | 2
102 | K | 76611102R.1 | D050 D+M Dveře dřevěné, nové, bez PO, hladké plné dřevěné, bez polodrážky , včetně příslušenství, zámek:wc klička 700 x 2100, bližší a přesná specifikace viz D - Dveře, č.výkresu 003 | kus | 1 |  | 0 |  |  | základní |  | 0 | 0 | 0 | 0 | 0 | 16 | K | 2 |  |  |  | ROZPOCET | [5 empty] | 0 | 0 | 0 | 0 | 0 | 1 | 0 | 16 | 506192313
| PP |  | D050 D+M Dveře dřevěné, nové, bez PO, hladké plné dřevěné, bez polodrážky , včetně příslušenství, zámek:wc klička 700 x 2100, bližší a přesná specifikace viz D - Dveře, č.výkresu 003 | [14 empty] | PP | 2
103 | K | 76611103R.1 | D051 D+M Dveře dřevěné, nové, bez PO, hladké plné, bez polodrážky , včetně příslušenství, zámek:wc klička 800 x 2100, bližší a přesná specifikace viz D - Dveře, č.výkresu 003 | kus | 1 |  | 0 |  |  | základní |  | 0 | 0 | 0 | 0 | 0 | 16 | K | 2 |  |  |  | ROZPOCET | [5 empty] | 0 | 0 | 0 | 0 | 0 | 1 | 0 | 16 | 1395295600
| PP |  | D051 D+M Dveře dřevěné, nové, bez PO, hladké plné, bez polodrážky , včetně příslušenství, zámek:wc klička 800 x 2100, bližší a přesná specifikace viz D - Dveře, č.výkresu 003 | [14 empty] | PP | 2
104 | K | 76611104R.1 | D052 D+M Dveře dřevěné, nové, bez PO, hladké plné, bez polodrážky , včetně příslušenství, zámek:wc klička 700 x 2100, bližší a přesná specifikace viz D - Dveře, č.výkresu 003 | kus | 1 |  | 0 |  |  | základní |  | 0 | 0 | 0 | 0 | 0 | 16 | K | 2 |  |  |  | ROZPOCET | [5 empty] | 0 | 0 | 0 | 0 | 0 | 1 | 0 | 16 | 1997890205
| PP |  | D052 D+M Dveře dřevěné, nové, bez PO, hladké plné, bez polodrážky , včetně příslušenství, zámek:wc klička 700 x 2100, bližší a přesná specifikace viz D - Dveře, č.výkresu 003 | [14 empty] | PP | 2
105 | K | 76611105R.1 | D054 D+M Dveře dřevěné, replika kování, , včetně příslušenství, zámek:1050 x 2335, bližší a přesná specifikace viz D - Dveře, č.výkresu 003 | kus | 1 |  | 0 |  |  | základní |  | 0 | 0 | 0 | 0 | 0 | 16 | K | 2 |  |  |  | ROZPOCET | [5 empty] | 0 | 0 | 0 | 0 | 0 | 1 | 0 | 16 | 140981908
| PP |  | D054 D+M Dveře dřevěné, replika kování, , včetně příslušenství, zámek:1050 x 2335, bližší a přesná specifikace viz D - Dveře, č.výkresu 003 | [14 empty] | PP | 2
106 | K | 76611106R.1 | D055 D+M Dveře dřevěné, replika křídlaEW30 DP3-C, dřevěné výplňové částečně prosklené, včetně příslušenství, zámek:vložkový, vl. cylindrická, systém generál. klíče1050 x 2335, bližší a přesná specifikace viz D - Dveře, č.výkresu 003 | kus | 1 |  | 0 |  |  | základní |  | 0 | 0 | 0 | 0 | 0 | 16 | K | 2 |  |  |  | ROZPOCET | [5 empty] | 0 | 0 | 0 | 0 | 0 | 1 | 0 | 16 | 2048205542
| PP |  | D055 D+M Dveře dřevěné, replika křídlaEW30 DP3-C, dřevěné výplňové částečně prosklené, včetně příslušenství, zámek:vložkový, vl. cylindrická, systém generál. klíče1050 x 2335, bližší a přesná specifikace viz D - Dveře, č.výkresu 003 | [14 empty] | PP | 2
107 | K | 76611107R.1 | D056 D+M Dveře dřevěné, replika křídlaEW30 DP3-C, dřevěné výplňové částečně prosklené, včetně příslušenství, zámek:vložkový, vl. cylindrická, systém generál. klíče1050 x 2335, bližší a přesná specifikace viz D - Dveře, č.výkresu 003 | kus | 1 |  | 0 |  |  | základní |  | 0 | 0 | 0 | 0 | 0 | 16 | K | 2 |  |  |  | ROZPOCET | [5 empty] | 0 | 0 | 0 | 0 | 0 | 1 | 0 | 16 | -332546942
| PP |  | D056 D+M Dveře dřevěné, replika křídlaEW30 DP3-C, dřevěné výplňové částečně prosklené, včetně příslušenství, zámek:vložkový, vl. cylindrická, systém generál. klíče1050 x 2335, bližší a přesná specifikace viz D - Dveře, č.výkresu 003 | [14 empty] | PP | 2
108 | K | 76611108R.1 | D057 D+M Dveře dřevěné, replika křídlaEW30 DP3-C, dřevěné výplňové částečně prosklené, včetně příslušenství, zámek:vložkový, vl. cylindrická, systém generál. klíče1050 x 2335, bližší a přesná specifikace viz D - Dveře, č.výkresu 003 | kus | 1 |  | 0 |  |  | základní |  | 0 | 0 | 0 | 0 | 0 | 16 | K | 2 |  |  |  | ROZPOCET | [5 empty] | 0 | 0 | 0 | 0 | 0 | 1 | 0 | 16 | -148170131
| PP |  | D057 D+M Dveře dřevěné, replika křídlaEW30 DP3-C, dřevěné výplňové částečně prosklené, včetně příslušenství, zámek:vložkový, vl. cylindrická, systém generál. klíče1050 x 2335, bližší a přesná specifikace viz D - Dveře, č.výkresu 003 | [14 empty] | PP | 2
109 | K | 76611109R.1 | D058 D+M Dveře dřevěné, replika celku, bez PO, dřevěné výplňové částečně prosklené, včetně příslušenství, zámek:vložkový, vl. cylindrická, systém generál. klíče900 x 2250, bližší a přesná specifikace viz D - Dveře, č.výkresu 003 | kus | 1 |  | 0 |  |  | základní |  | 0 | 0 | 0 | 0 | 0 | 16 | K | 2 |  |  |  | ROZPOCET | [5 empty] | 0 | 0 | 0 | 0 | 0 | 1 | 0 | 16 | -441418478
| PP |  | D058 D+M Dveře dřevěné, replika celku, bez PO, dřevěné výplňové částečně prosklené, včetně příslušenství, zámek:vložkový, vl. cylindrická, systém generál. klíče900 x 2250, bližší a přesná specifikace viz D - Dveře, č.výkresu 003 | [14 empty] | PP | 2
110 | K | 76611110R.1 | D060 D+M Dveře dřevěné, replika křídlabez PO, dřevěné výplňové částečně prosklené, včetně příslušenství, zámek:vložkový, vl. cylindrická, systém generál. klíče1050 x 2335, bližší a přesná specifikace viz D - Dveře, č.výkresu 003 | kus | 1 |  | 0 |  |  | základní |  | 0 | 0 | 0 | 0 | 0 | 16 | K | 2 |  |  |  | ROZPOCET | [5 empty] | 0 | 0 | 0 | 0 | 0 | 1 | 0 | 16 | -1028393008
| PP |  | D060 D+M Dveře dřevěné, replika křídlabez PO, dřevěné výplňové částečně prosklené, včetně příslušenství, zámek:vložkový, vl. cylindrická, systém generál. klíče1050 x 2335, bližší a přesná specifikace viz D - Dveře, č.výkresu 003 | [14 empty] | PP | 2
111 | K | 76611111R.1 | D062 D+M Dveře dřevěné, replika křídlaEI15 DP3-CS, dřevěné výplňové částečně prosklené, včetně příslušenství, zámek:elektromech., vložkový, vl. cylindrická, systém generál. klíče1070 x 2335, bližší a přesná specifikace viz D - Dveře, č.výkresu 003 | kus | 1 |  | 0 |  |  | základní |  | 0 | 0 | 0 | 0 | 0 | 16 | K | 2 |  |  |  | ROZPOCET | [5 empty] | 0 | 0 | 0 | 0 | 0 | 1 | 0 | 16 | 1806728275
| PP |  | D062 D+M Dveře dřevěné, replika křídlaEI15 DP3-CS, dřevěné výplňové částečně prosklené, včetně příslušenství, zámek:elektromech., vložkový, vl. cylindrická, systém generál. klíče1070 x 2335, bližší a přesná specifikace viz D - Dveře, č.výkresu 003 | [14 empty] | PP | 2
112 | K | 76611112R.1 | D063 D+M Dveře dřevěné, nové, bez PO, hladké plné, včetně příslušenství, zámek:wc klička 700 x 2100, bližší a přesná specifikace viz D - Dveře, č.výkresu 003 | kus | 1 |  | 0 |  |  | základní |  | 0 | 0 | 0 | 0 | 0 | 16 | K | 2 |  |  |  | ROZPOCET | [5 empty] | 0 | 0 | 0 | 0 | 0 | 1 | 0 | 16 | -879587269
| PP |  | D063 D+M Dveře dřevěné, nové, bez PO, hladké plné, včetně příslušenství, zámek:wc klička 700 x 2100, bližší a přesná specifikace viz D - Dveře, č.výkresu 003 | [14 empty] | PP | 2
113 | K | 76611113R.1 | D064 D+M Dveře dřevěné, nové, bez PO, hladké plné , včetně příslušenství, zámek:wc klička 700 x 2100, bližší a přesná specifikace viz D - Dveře, č.výkresu 003 | kus | 1 |  | 0 |  |  | základní |  | 0 | 0 | 0 | 0 | 0 | 16 | K | 2 |  |  |  | ROZPOCET | [5 empty] | 0 | 0 | 0 | 0 | 0 | 1 | 0 | 16 | -516427830
| PP |  | D064 D+M Dveře dřevěné, nové, bez PO, hladké plné , včetně příslušenství, zámek:wc klička 700 x 2100, bližší a přesná specifikace viz D - Dveře, č.výkresu 003 | [14 empty] | PP | 2
114 | K | 76611114R.1 | D065 D+M Dveře dřevěné, replika celku, bez PO, dřevěné kazetové, dle původního vzoru, včetně příslušenství, zámek:vložkový, vl. cylindrická, systém generál. klíče800 x 2335, bližší a přesná specifikace viz D - Dveře, č.výkresu 003 | kus | 1 |  | 0 |  |  | základní |  | 0 | 0 | 0 | 0 | 0 | 16 | K | 2 |  |  |  | ROZPOCET | [5 empty] | 0 | 0 | 0 | 0 | 0 | 1 | 0 | 16 | 1859152566
| PP |  | D065 D+M Dveře dřevěné, replika celku, bez PO, dřevěné kazetové, dle původního vzoru, včetně příslušenství, zámek:vložkový, vl. cylindrická, systém generál. klíče800 x 2335, bližší a přesná specifikace viz D - Dveře, č.výkresu 003 | [14 empty] | PP | 2
115 | K | 76611115R.1 | D066 D+M Dveře dřevěné, replika křídlabez PO, dřevěné, kazetové, dle původního vzoru, včetně příslušenství, zámek:vložkový, vl. cylindrická1070 x 2335, bližší a přesná specifikace viz D - Dveře, č.výkresu 003 | kus | 1 |  | 0 |  |  | základní |  | 0 | 0 | 0 | 0 | 0 | 16 | K | 2 |  |  |  | ROZPOCET | [5 empty] | 0 | 0 | 0 | 0 | 0 | 1 | 0 | 16 | -1770379092
| PP |  | D066 D+M Dveře dřevěné, replika křídlabez PO, dřevěné, kazetové, dle původního vzoru, včetně příslušenství, zámek:vložkový, vl. cylindrická1070 x 2335, bližší a přesná specifikace viz D - Dveře, č.výkresu 003 | [14 empty] | PP | 2
116 | K | 76611116R.1 | D067 D+M Dveře dřevěné, replika křídlaEW15 DP3-CS, dřevěné výplňové částečně prosklené, včetně příslušenství, zámek:elektromechanický, vložkový, vl. cylindrická, systém generál. klíče1070 x 2335, bližší a přesná specifikace viz D - Dveře, č.výkresu 003 | kus | 1 |  | 0 |  |  | základní |  | 0 | 0 | 0 | 0 | 0 | 16 | K | 2 |  |  |  | ROZPOCET | [5 empty] | 0 | 0 | 0 | 0 | 0 | 1 | 0 | 16 | -307954742
| PP |  | D067 D+M Dveře dřevěné, replika křídlaEW15 DP3-CS, dřevěné výplňové částečně prosklené, včetně příslušenství, zámek:elektromechanický, vložkový, vl. cylindrická, systém generál. klíče1070 x 2335, bližší a přesná specifikace viz D - Dveře, č.výkresu 003 | [14 empty] | PP | 2
117 | K | 76611117R.1 | D068 D+M Dveře dřevěné, replika křídlabez PO, dřevěné výplňové částečně prosklené, včetně příslušenství, zámek:vložkový, vl. cylindrická900 x 2100, bližší a přesná specifikace viz D - Dveře, č.výkresu 003 | kus | 1 |  | 0 |  |  | základní |  | 0 | 0 | 0 | 0 | 0 | 16 | K | 2 |  |  |  | ROZPOCET | [5 empty] | 0 | 0 | 0 | 0 | 0 | 1 | 0 | 16 | 2128807985
| PP |  | D068 D+M Dveře dřevěné, replika křídlabez PO, dřevěné výplňové částečně prosklené, včetně příslušenství, zámek:vložkový, vl. cylindrická900 x 2100, bližší a přesná specifikace viz D - Dveře, č.výkresu 003 | [14 empty] | PP | 2
118 | K | 76611118R.1 | D069 D+M Dveře dřevěné, replika kování, , včetně příslušenství, zámek:vložkový, vl. cylindrická, systém generál. klíče870 x 2320, bližší a přesná specifikace viz D - Dveře, č.výkresu 003 | kus | 1 |  | 0 |  |  | základní |  | 0 | 0 | 0 | 0 | 0 | 16 | K | 2 |  |  |  | ROZPOCET | [5 empty] | 0 | 0 | 0 | 0 | 0 | 1 | 0 | 16 | -802807006
| PP |  | D069 D+M Dveře dřevěné, replika kování, , včetně příslušenství, zámek:vložkový, vl. cylindrická, systém generál. klíče870 x 2320, bližší a přesná specifikace viz D - Dveře, č.výkresu 003 | [14 empty] | PP | 2
119 | K | 76611119R.1 | D071 D+M Dveře dřevěné, nové, EW45 DP1-CS, hladké plné, bez polodrážky , včetně příslušenství, zámek:vložkový, vl. cylindrická, systém generál. klíče900x2100, bližší a přesná specifikace viz D - Dveře, č.výkresu 003 | kus | 1 |  | 0 |  |  | základní |  | 0 | 0 | 0 | 0 | 0 | 16 | K | 2 |  |  |  | ROZPOCET | [5 empty] | 0 | 0 | 0 | 0 | 0 | 1 | 0 | 16 | -625024782
| PP |  | D071 D+M Dveře dřevěné, nové, EW45 DP1-CS, hladké plné, bez polodrážky , včetně příslušenství, zámek:vložkový, vl. cylindrická, systém generál. klíče900x2100, bližší a přesná specifikace viz D - Dveře, č.výkresu 003 | [14 empty] | PP | 2
120 | K | 76611120R.1 | D072 D+M Dveře dřevěné, replika kování, , včetně příslušenství, zámek:vložkový, vl. cylindrická, systém generál. klíče870 x 2320, bližší a přesná specifikace viz D - Dveře, č.výkresu 003 | kus | 1 |  | 0 |  |  | základní |  | 0 | 0 | 0 | 0 | 0 | 16 | K | 2 |  |  |  | ROZPOCET | [5 empty] | 0 | 0 | 0 | 0 | 0 | 1 | 0 | 16 | 2061765613
| PP |  | D072 D+M Dveře dřevěné, replika kování, , včetně příslušenství, zámek:vložkový, vl. cylindrická, systém generál. klíče870 x 2320, bližší a přesná specifikace viz D - Dveře, č.výkresu 003 | [14 empty] | PP | 2
121 | K | 76611121R.1 | D073 D+M Dveře dřevěné, replika celku, EW30 DP3-C, dřevěné výplňové, včetně příslušenství, zámek:vložkový, vl. cylindrická, systém generál. klíče890 x 2220, bližší a přesná specifikace viz D - Dveře, č.výkresu 003 | kus | 1 |  | 0 |  |  | základní |  | 0 | 0 | 0 | 0 | 0 | 16 | K | 2 |  |  |  | ROZPOCET | [5 empty] | 0 | 0 | 0 | 0 | 0 | 1 | 0 | 16 | -874078750
| PP |  | D073 D+M Dveře dřevěné, replika celku, EW30 DP3-C, dřevěné výplňové, včetně příslušenství, zámek:vložkový, vl. cylindrická, systém generál. klíče890 x 2220, bližší a přesná specifikace viz D - Dveře, č.výkresu 003 | [14 empty] | PP | 2
122 | K | 76611122R.1 | D074 D+M Dveře dřevěné, replika kování, , včetně příslušenství, zámek:vložkový, vl. cylindrická, systém generál. klíče1070 x 2335, bližší a přesná specifikace viz D - Dveře, č.výkresu 003 | kus | 1 |  | 0 |  |  | základní |  | 0 | 0 | 0 | 0 | 0 | 16 | K | 2 |  |  |  | ROZPOCET | [5 empty] | 0 | 0 | 0 | 0 | 0 | 1 | 0 | 16 | -680271479
| PP |  | D074 D+M Dveře dřevěné, replika kování, , včetně příslušenství, zámek:vložkový, vl. cylindrická, systém generál. klíče1070 x 2335, bližší a přesná specifikace viz D - Dveře, č.výkresu 003 | [14 empty] | PP | 2
123 | K | 76611123R.1 | D075 D+M Dveře dřevěné, replika kování, , včetně příslušenství, zámek:vložkový, vl. cylindrická, systém generál. klíče1070 x 2335, bližší a přesná specifikace viz D - Dveře, č.výkresu 003 | kus | 1 |  | 0 |  |  | základní |  | 0 | 0 | 0 | 0 | 0 | 16 | K | 2 |  |  |  | ROZPOCET | [5 empty] | 0 | 0 | 0 | 0 | 0 | 1 | 0 | 16 | -58845463
| PP |  | D075 D+M Dveře dřevěné, replika kování, , včetně příslušenství, zámek:vložkový, vl. cylindrická, systém generál. klíče1070 x 2335, bližší a přesná specifikace viz D - Dveře, č.výkresu 003 | [14 empty] | PP | 2
124 | K | 76611124R.1 | D076 D+M Dveře dřevěné, replika křídlabez PO, dřevěné výplňové částečně prosklené, včetně příslušenství, zámek:wc klička 1070 x 2335, bližší a přesná specifikace viz D - Dveře, č.výkresu 003 | kus | 1 |  | 0 |  |  | základní |  | 0 | 0 | 0 | 0 | 0 | 16 | K | 2 |  |  |  | ROZPOCET | [5 empty] | 0 | 0 | 0 | 0 | 0 | 1 | 0 | 16 | -943806953
| PP |  | D076 D+M Dveře dřevěné, replika křídlabez PO, dřevěné výplňové částečně prosklené, včetně příslušenství, zámek:wc klička 1070 x 2335, bližší a přesná specifikace viz D - Dveře, č.výkresu 003 | [14 empty] | PP | 2
125 | K | 76611125R.1 | D077 D+M Dveře dřevěné, replika křídlaEW15 DP3-CS, dřevěné výplňové částečně prosklené, včetně příslušenství, zámek:elektromechanický, vložkový, vl. cylindrická, systém generál. klíče1070 x 2335, bližší a přesná specifikace viz D - Dveře, č.výkresu 003 | kus | 1 |  | 0 |  |  | základní |  | 0 | 0 | 0 | 0 | 0 | 16 | K | 2 |  |  |  | ROZPOCET | [5 empty] | 0 | 0 | 0 | 0 | 0 | 1 | 0 | 16 | -1482202371
| PP |  | D077 D+M Dveře dřevěné, replika křídlaEW15 DP3-CS, dřevěné výplňové částečně prosklené, včetně příslušenství, zámek:elektromechanický, vložkový, vl. cylindrická, systém generál. klíče1070 x 2335, bližší a přesná specifikace viz D - Dveře, č.výkresu 003 | [14 empty] | PP | 2
126 | K | 76611126R.1 | D078 D+M Dveře dřevěné, replika kování, , včetně příslušenství, zámek:vložkový, vl. cylindrická, systém generál. klíče1070 x 2335, bližší a přesná specifikace viz D - Dveře, č.výkresu 003 | kus | 1 |  | 0 |  |  | základní |  | 0 | 0 | 0 | 0 | 0 | 16 | K | 2 |  |  |  | ROZPOCET | [5 empty] | 0 | 0 | 0 | 0 | 0 | 1 | 0 | 16 | 1775627962
| PP |  | D078 D+M Dveře dřevěné, replika kování, , včetně příslušenství, zámek:vložkový, vl. cylindrická, systém generál. klíče1070 x 2335, bližší a přesná specifikace viz D - Dveře, č.výkresu 003 | [14 empty] | PP | 2
127 | K | 76611127R.1 | D079 D+M Dveře dřevěné, replika křídlaEW30 DP3-C, dřevěné výplňové částečně prosklené, včetně příslušenství, zámek:vložkový, vl. cylindrická, systém generál. klíče1070 x 2335, bližší a přesná specifikace viz D - Dveře, č.výkresu 003 | kus | 1 |  | 0 |  |  | základní |  | 0 | 0 | 0 | 0 | 0 | 16 | K | 2 |  |  |  | ROZPOCET | [5 empty] | 0 | 0 | 0 | 0 | 0 | 1 | 0 | 16 | -1885986966
| PP |  | D079 D+M Dveře dřevěné, replika křídlaEW30 DP3-C, dřevěné výplňové částečně prosklené, včetně příslušenství, zámek:vložkový, vl. cylindrická, systém generál. klíče1070 x 2335, bližší a přesná specifikace viz D - Dveře, č.výkresu 003 | [14 empty] | PP | 2
128 | K | 76611128R.1 | D080 D+M Dveře dřevěné, replika křídlaEW30 DP3-C, dřevěné výplňové částečně prosklené, včetně příslušenství, zámek:vložkový, vl. cylindrická, systém generál. klíče1070 x 2335, bližší a přesná specifikace viz D - Dveře, č.výkresu 003 | kus | 1 |  | 0 |  |  | základní |  | 0 | 0 | 0 | 0 | 0 | 16 | K | 2 |  |  |  | ROZPOCET | [5 empty] | 0 | 0 | 0 | 0 | 0 | 1 | 0 | 16 | -966015050
| PP |  | D080 D+M Dveře dřevěné, replika křídlaEW30 DP3-C, dřevěné výplňové částečně prosklené, včetně příslušenství, zámek:vložkový, vl. cylindrická, systém generál. klíče1070 x 2335, bližší a přesná specifikace viz D - Dveře, č.výkresu 003 | [14 empty] | PP | 2
129 | K | 76611129R.1 | D081 D+M Dveře dřevěné, replika křídlaEW30 DP3-C, dřevěné výplňové částečně prosklené, včetně příslušenství, zámek:vložkový, vl. cylindrická, systém generál. klíče1070 x 2335, bližší a přesná specifikace viz D - Dveře, č.výkresu 003 | kus | 1 |  | 0 |  |  | základní |  | 0 | 0 | 0 | 0 | 0 | 16 | K | 2 |  |  |  | ROZPOCET | [5 empty] | 0 | 0 | 0 | 0 | 0 | 1 | 0 | 16 | 1369496461
| PP |  | D081 D+M Dveře dřevěné, replika křídlaEW30 DP3-C, dřevěné výplňové částečně prosklené, včetně příslušenství, zámek:vložkový, vl. cylindrická, systém generál. klíče1070 x 2335, bližší a přesná specifikace viz D - Dveře, č.výkresu 003 | [14 empty] | PP | 2
130 | K | 76611130R.1 | D082 D+M Dveře dřevěné, replika křídlaEW30 DP3-C, dřevěné výplňové částečně prosklené, včetně příslušenství, zámek:vložkový, vl. cylindrická, systém generál. klíče1070 x 2335, bližší a přesná specifikace viz D - Dveře, č.výkresu 003 | kus | 1 |  | 0 |  |  | základní |  | 0 | 0 | 0 | 0 | 0 | 16 | K | 2 |  |  |  | ROZPOCET | [5 empty] | 0 | 0 | 0 | 0 | 0 | 1 | 0 | 16 | 2040242283
| PP |  | D082 D+M Dveře dřevěné, replika křídlaEW30 DP3-C, dřevěné výplňové částečně prosklené, včetně příslušenství, zámek:vložkový, vl. cylindrická, systém generál. klíče1070 x 2335, bližší a přesná specifikace viz D - Dveře, č.výkresu 003 | [14 empty] | PP | 2
131 | K | 76611131R.1 | D083 D+M Dveře dřevěné, replika kování, , včetně příslušenství, zámek:vložkový, vl. cylindrická, systém generál. klíče1070 x 2335, bližší a přesná specifikace viz D - Dveře, č.výkresu 003 | kus | 1 |  | 0 |  |  | základní |  | 0 | 0 | 0 | 0 | 0 | 16 | K | 2 |  |  |  | ROZPOCET | [5 empty] | 0 | 0 | 0 | 0 | 0 | 1 | 0 | 16 | 1835475746
| PP |  | D083 D+M Dveře dřevěné, replika kování, , včetně příslušenství, zámek:vložkový, vl. cylindrická, systém generál. klíče1070 x 2335, bližší a přesná specifikace viz D - Dveře, č.výkresu 003 | [14 empty] | PP | 2
132 | K | 76611132R.1 | D085 D+M Dveře dřevěné, nové, bez PO, hladké plné, bez polodrážky , včetně příslušenství, zámek:wc klička 700 x 2100, bližší a přesná specifikace viz D - Dveře, č.výkresu 003 | kus | 1 |  | 0 |  |  | základní |  | 0 | 0 | 0 | 0 | 0 | 16 | K | 2 |  |  |  | ROZPOCET | [5 empty] | 0 | 0 | 0 | 0 | 0 | 1 | 0 | 16 | -1033734444
| PP |  | D085 D+M Dveře dřevěné, nové, bez PO, hladké plné, bez polodrážky , včetně příslušenství, zámek:wc klička 700 x 2100, bližší a přesná specifikace viz D - Dveře, č.výkresu 003 | [14 empty] | PP | 2
133 | K | 76611133R.1 | D086 D+M Dveře dřevěné, nové, bez PO, hladké plné, bez polodrážky , včetně příslušenství, zámek:wc klička 700 x 2100, bližší a přesná specifikace viz D - Dveře, č.výkresu 003 | kus | 1 |  | 0 |  |  | základní |  | 0 | 0 | 0 | 0 | 0 | 16 | K | 2 |  |  |  | ROZPOCET | [5 empty] | 0 | 0 | 0 | 0 | 0 | 1 | 0 | 16 | -1014580827
| PP |  | D086 D+M Dveře dřevěné, nové, bez PO, hladké plné, bez polodrážky , včetně příslušenství, zámek:wc klička 700 x 2100, bližší a přesná specifikace viz D - Dveře, č.výkresu 003 | [14 empty] | PP | 2
134 | K | 76611134R.1 | D088 D+M Dveře dřevěné, nové, bez PO, hladké plné, bez polodrážky , včetně příslušenství, zámek:vložkový, vl. cylindrická, systém generál. klíče700 x 2100, bližší a přesná specifikace viz D - Dveře, č.výkresu 003 | kus | 1 |  | 0 |  |  | základní |  | 0 | 0 | 0 | 0 | 0 | 16 | K | 2 |  |  |  | ROZPOCET | [5 empty] | 0 | 0 | 0 | 0 | 0 | 1 | 0 | 16 | -1034958598
| PP |  | D088 D+M Dveře dřevěné, nové, bez PO, hladké plné, bez polodrážky , včetně příslušenství, zámek:vložkový, vl. cylindrická, systém generál. klíče700 x 2100, bližší a přesná specifikace viz D - Dveře, č.výkresu 003 | [14 empty] | PP | 2
135 | K | 76611135R.1 | D089 D+M Dveře dřevěné, replika kování, , včetně příslušenství, zámek:vložkový, vl. cylindrická, systém generál. klíče1070 x 2335, bližší a přesná specifikace viz D - Dveře, č.výkresu 003 | kus | 1 |  | 0 |  |  | základní |  | 0 | 0 | 0 | 0 | 0 | 16 | K | 2 |  |  |  | ROZPOCET | [5 empty] | 0 | 0 | 0 | 0 | 0 | 1 | 0 | 16 | 1340914251
| PP |  | D089 D+M Dveře dřevěné, replika kování, , včetně příslušenství, zámek:vložkový, vl. cylindrická, systém generál. klíče1070 x 2335, bližší a přesná specifikace viz D - Dveře, č.výkresu 003 | [14 empty] | PP | 2
136 | K | 76611136R.1 | D090 D+M Dveře dřevěné, replika kování, , včetně příslušenství, zámek:vložkový, vl. cylindrická, systém generál. klíče1070 x 2335, bližší a přesná specifikace viz D - Dveře, č.výkresu 003 | kus | 1 |  | 0 |  |  | základní |  | 0 | 0 | 0 | 0 | 0 | 16 | K | 2 |  |  |  | ROZPOCET | [5 empty] | 0 | 0 | 0 | 0 | 0 | 1 | 0 | 16 | -394300497
| PP |  | D090 D+M Dveře dřevěné, replika kování, , včetně příslušenství, zámek:vložkový, vl. cylindrická, systém generál. klíče1070 x 2335, bližší a přesná specifikace viz D - Dveře, č.výkresu 003 | [14 empty] | PP | 2
137 | K | 76611137R.1 | D091 D+M Dveře dřevěné, replika celku, bez PO, dřevěné výplňové částečně prosklené, včetně příslušenství, zámek:vložkový, vl. cylindrická, systém generál. klíče900 x 2335, bližší a přesná specifikace viz D - Dveře, č.výkresu 003 | kus | 1 |  | 0 |  |  | základní |  | 0 | 0 | 0 | 0 | 0 | 16 | K | 2 |  |  |  | ROZPOCET | [5 empty] | 0 | 0 | 0 | 0 | 0 | 1 | 0 | 16 | -683512179
| PP |  | D091 D+M Dveře dřevěné, replika celku, bez PO, dřevěné výplňové částečně prosklené, včetně příslušenství, zámek:vložkový, vl. cylindrická, systém generál. klíče900 x 2335, bližší a přesná specifikace viz D - Dveře, č.výkresu 003 | [14 empty] | PP | 2
138 | K | 76611138R.1 | D092 D+M Dveře dřevěné, nové, bez PO, hladké plné, bez polodrážky , včetně příslušenství, zámek:wc klička 800 x 2100, bližší a přesná specifikace viz D - Dveře, č.výkresu 003 | kus | 1 |  | 0 |  |  | základní |  | 0 | 0 | 0 | 0 | 0 | 16 | K | 2 |  |  |  | ROZPOCET | [5 empty] | 0 | 0 | 0 | 0 | 0 | 1 | 0 | 16 | 428561130
| PP |  | D092 D+M Dveře dřevěné, nové, bez PO, hladké plné, bez polodrážky , včetně příslušenství, zámek:wc klička 800 x 2100, bližší a přesná specifikace viz D - Dveře, č.výkresu 003 | [14 empty] | PP | 2
139 | K | 76611139R.1 | D093 D+M Dveře dřevěné, nové, bez PO, hladké plné, bez polodrážky , včetně příslušenství, zámek:wc klička 700 x 2100, bližší a přesná specifikace viz D - Dveře, č.výkresu 003 | kus | 1 |  | 0 |  |  | základní |  | 0 | 0 | 0 | 0 | 0 | 16 | K | 2 |  |  |  | ROZPOCET | [5 empty] | 0 | 0 | 0 | 0 | 0 | 1 | 0 | 16 | -323859619
| PP |  | D093 D+M Dveře dřevěné, nové, bez PO, hladké plné, bez polodrážky , včetně příslušenství, zámek:wc klička 700 x 2100, bližší a přesná specifikace viz D - Dveře, č.výkresu 003 | [14 empty] | PP | 2
140 | K | 76611140R.1 | D094 D+M Dveře dřevěné, nové, bez PO, hladké plné, bez polodrážky , včetně příslušenství, zámek:wc klička 700 x 2100, bližší a přesná specifikace viz D - Dveře, č.výkresu 003 | kus | 1 |  | 0 |  |  | základní |  | 0 | 0 | 0 | 0 | 0 | 16 | K | 2 |  |  |  | ROZPOCET | [5 empty] | 0 | 0 | 0 | 0 | 0 | 1 | 0 | 16 | 398531539
| PP |  | D094 D+M Dveře dřevěné, nové, bez PO, hladké plné, bez polodrážky , včetně příslušenství, zámek:wc klička 700 x 2100, bližší a přesná specifikace viz D - Dveře, č.výkresu 003 | [14 empty] | PP | 2
141 | K | 76611141R.1 | D096 D+M Dveře dřevěné, replika kování, , včetně příslušenství, zámek:vložkový, vl. cylindrická1070 x 2335, bližší a přesná specifikace viz D - Dveře, č.výkresu 003 | kus | 1 |  | 0 |  |  | základní |  | 0 | 0 | 0 | 0 | 0 | 16 | K | 2 |  |  |  | ROZPOCET | [5 empty] | 0 | 0 | 0 | 0 | 0 | 1 | 0 | 16 | 1330537242
| PP |  | D096 D+M Dveře dřevěné, replika kování, , včetně příslušenství, zámek:vložkový, vl. cylindrická1070 x 2335, bližší a přesná specifikace viz D - Dveře, č.výkresu 003 | [14 empty] | PP | 2
142 | K | 76611142R.1 | D097 D+M Dveře dřevěné, replika kování, , včetně příslušenství, zámek:vložkový, vl. cylindrická1070 x 2335, bližší a přesná specifikace viz D - Dveře, č.výkresu 003 | kus | 1 |  | 0 |  |  | základní |  | 0 | 0 | 0 | 0 | 0 | 16 | K | 2 |  |  |  | ROZPOCET | [5 empty] | 0 | 0 | 0 | 0 | 0 | 1 | 0 | 16 | 1193779518
| PP |  | D097 D+M Dveře dřevěné, replika kování, , včetně příslušenství, zámek:vložkový, vl. cylindrická1070 x 2335, bližší a přesná specifikace viz D - Dveře, č.výkresu 003 | [14 empty] | PP | 2
143 | K | 76611143R.1 | D098 D+M Dveře dřevěné, nové, bez PO, hladké plné, bez polodrážky , včetně příslušenství, zámek:vložkový, vl. cylindrická800 x 2100, bližší a přesná specifikace viz D - Dveře, č.výkresu 003 | kus | 1 |  | 0 |  |  | základní |  | 0 | 0 | 0 | 0 | 0 | 16 | K | 2 |  |  |  | ROZPOCET | [5 empty] | 0 | 0 | 0 | 0 | 0 | 1 | 0 | 16 | -1978309217
| PP |  | D098 D+M Dveře dřevěné, nové, bez PO, hladké plné, bez polodrážky , včetně příslušenství, zámek:vložkový, vl. cylindrická800 x 2100, bližší a přesná specifikace viz D - Dveře, č.výkresu 003 | [14 empty] | PP | 2
144 | K | 76611144R.1 | D099 D+M Dveře dřevěné, nové, bez PO, hladké plné dřevěné, bez polodrážky , včetně příslušenství, zámek:wc klička 700 x 2100, bližší a přesná specifikace viz D - Dveře, č.výkresu 003 | kus | 1 |  | 0 |  |  | základní |  | 0 | 0 | 0 | 0 | 0 | 16 | K | 2 |  |  |  | ROZPOCET | [5 empty] | 0 | 0 | 0 | 0 | 0 | 1 | 0 | 16 | 1799356304
| PP |  | D099 D+M Dveře dřevěné, nové, bez PO, hladké plné dřevěné, bez polodrážky , včetně příslušenství, zámek:wc klička 700 x 2100, bližší a přesná specifikace viz D - Dveře, č.výkresu 003 | [14 empty] | PP | 2
145 | K | 76611145R.1 | D100 D+M Dveře dřevěné, replika celku, bez PO, dřevěné, kazetové, dle původního vzoru, včetně příslušenství, zámek:vložkový, vl. cylindrická, systém generál. klíče800 x 2335, bližší a přesná specifikace viz D - Dveře, č.výkresu 003 | kus | 1 |  | 0 |  |  | základní |  | 0 | 0 | 0 | 0 | 0 | 16 | K | 2 |  |  |  | ROZPOCET | [5 empty] | 0 | 0 | 0 | 0 | 0 | 1 | 0 | 16 | -406132109
| PP |  | D100 D+M Dveře dřevěné, replika celku, bez PO, dřevěné, kazetové, dle původního vzoru, včetně příslušenství, zámek:vložkový, vl. cylindrická, systém generál. klíče800 x 2335, bližší a přesná specifikace viz D - Dveře, č.výkresu 003 | [14 empty] | PP | 2
146 | K | 76611146R.1 | D101 D+M Dveře dřevěné, replika kování, , včetně příslušenství, zámek:1070 x 2335, bližší a přesná specifikace viz D - Dveře, č.výkresu 003 | kus | 1 |  | 0 |  |  | základní |  | 0 | 0 | 0 | 0 | 0 | 16 | K | 2 |  |  |  | ROZPOCET | [5 empty] | 0 | 0 | 0 | 0 | 0 | 1 | 0 | 16 | 1180526986
| PP |  | D101 D+M Dveře dřevěné, replika kování, , včetně příslušenství, zámek:1070 x 2335, bližší a přesná specifikace viz D - Dveře, č.výkresu 003 | [14 empty] | PP | 2
147 | K | 76611147R.1 | D102 D+M Dveře dřevěné, replika kování, , včetně příslušenství, zámek:1070 x 2335, bližší a přesná specifikace viz D - Dveře, č.výkresu 003 | kus | 1 |  | 0 |  |  | základní |  | 0 | 0 | 0 | 0 | 0 | 16 | K | 2 |  |  |  | ROZPOCET | [5 empty] | 0 | 0 | 0 | 0 | 0 | 1 | 0 | 16 | -1170902726
| PP |  | D102 D+M Dveře dřevěné, replika kování, , včetně příslušenství, zámek:1070 x 2335, bližší a přesná specifikace viz D - Dveře, č.výkresu 003 | [14 empty] | PP | 2
148 | K | 76611148R.2 | D203 D+M Dveře dřevěné, replika kování, včetně příslušenství ,zámek:elektromech., vložkový, systém gen.klíče, , bližší a přesná specifikace viz D - Dveře, č.výkresu 003 | kus | 1 |  | 0 |  |  | základní |  | 0 | 0 | 0 | 0 | 0 | 16 | K | 2 |  |  |  | ROZPOCET | [5 empty] | 0 | 0 | 0 | 0 | 0 | 1 | 0 | 16 | 1911939447
| PP |  | D203 D+M Dveře dřevěné, replika kování, včetně příslušenství ,zámek:elektromech., vložkový, systém gen.klíče, , bližší a přesná specifikace viz D - Dveře, č.výkresu 003 | [14 empty] | PP | 2
149 | K | 76611149R.2 | D205 D+M Dveře dřevěné, replika křídla, EI30 DP3-C,S, částěčně prosklené, včetně příslušenství ,zámek:elektromech., vložkový, systém gen.klíče, 1070 x 2380, bližší a přesná specifikace viz D - Dveře, č.výkresu 003 | kus | 1 |  | 0 |  |  | základní |  | 0 | 0 | 0 | 0 | 0 | 16 | K | 2 |  |  |  | ROZPOCET | [5 empty] | 0 | 0 | 0 | 0 | 0 | 1 | 0 | 16 | 2013680402
| PP |  | D205 D+M Dveře dřevěné, replika křídla, EI30 DP3-C,S, částěčně prosklené, včetně příslušenství ,zámek:elektromech., vložkový, systém gen.klíče, 1070 x 2380, bližší a přesná specifikace viz D - Dveře, č.výkresu 003 | [14 empty] | PP | 2
150 | K | 76611150R.2 | D206 D+M Dveře dřevěné, replika kování, včetně příslušenství ,zámek:vložkový 1x, přídavný 1x , systém generálního klíče, , bližší a přesná specifikace viz D - Dveře, č.výkresu 003 | kus | 1 |  | 0 |  |  | základní |  | 0 | 0 | 0 | 0 | 0 | 16 | K | 2 |  |  |  | ROZPOCET | [5 empty] | 0 | 0 | 0 | 0 | 0 | 1 | 0 | 16 | 1959798168
| PP |  | D206 D+M Dveře dřevěné, replika kování, včetně příslušenství ,zámek:vložkový 1x, přídavný 1x , systém generálního klíče, , bližší a přesná specifikace viz D - Dveře, č.výkresu 003 | [14 empty] | PP | 2
151 | K | 76611151R.2 | D207 D+M Dveře dřevěné, replika kování, včetně příslušenství ,zámek:vložkový panikový , systém generálního klíče, , bližší a přesná specifikace viz D - Dveře, č.výkresu 003 | kus | 1 |  | 0 |  |  | základní |  | 0 | 0 | 0 | 0 | 0 | 16 | K | 2 |  |  |  | ROZPOCET | [5 empty] | 0 | 0 | 0 | 0 | 0 | 1 | 0 | 16 | 11106565
| PP |  | D207 D+M Dveře dřevěné, replika kování, včetně příslušenství ,zámek:vložkový panikový , systém generálního klíče, , bližší a přesná specifikace viz D - Dveře, č.výkresu 003 | [14 empty] | PP | 2
152 | K | 76611152R.2 | D208 D+M Dveře dřevěné, replika křídla, EW30 DP3-C,S, částečně prosklené s pevným nadsvětlíkem, kyvná křídla nahradit standardními otočnými, včetně příslušenství ,zámek:vložkový, vl. cylindrická, systém generál. Klíče, 1900x3450 , bližší a přesná specifik | kus | 1 |  | 0 |  |  | základní |  | 0 | 0 | 0 | 0 | 0 | 16 | K | 2 |  |  |  | ROZPOCET | [5 empty] | 0 | 0 | 0 | 0 | 0 | 1 | 0 | 16 | -1066491681
| PP |  | D208 D+M Dveře dřevěné, replika křídla, EW30 DP3-C,S, částečně prosklené s pevným nadsvětlíkem, kyvná křídla nahradit standardními otočnými, včetně příslušenství ,zámek:vložkový, vl. cylindrická, systém generál. Klíče, 1900x3450 , bližší a přesná specifik | [14 empty] | PP | 2
153 | K | 76611153R.2 | D209 D+M Dveře dřevěné, replika kování, včetně příslušenství ,zámek:vložkový, vl. cylindrická, systém generál. Klíče, , bližší a přesná specifikace viz D - Dveře, č.výkresu 003 | kus | 2 |  | 0 |  |  | základní |  | 0 | 0 | 0 | 0 | 0 | 16 | K | 2 |  |  |  | ROZPOCET | [5 empty] | 0 | 0 | 0 | 0 | 0 | 1 | 0 | 16 | 884434593
| PP |  | D209 D+M Dveře dřevěné, replika kování, včetně příslušenství ,zámek:vložkový, vl. cylindrická, systém generál. Klíče, , bližší a přesná specifikace viz D - Dveře, č.výkresu 003 | [14 empty] | PP | 2
154 | K | 76611154R.2 | D227 D+M Dveře dřevěné, replika křídla, EW30 DP3-C,S, částečně prosklené s pevným nadsvětlíkem, kyvná křídla nahradit standardními otočnými, včetně příslušenství ,zámek:vložkový, vl. cylindrická, systém generál. Klíče, 1500x3200, bližší a přesná specifika | kus | 1 |  | 0 |  |  | základní |  | 0 | 0 | 0 | 0 | 0 | 16 | K | 2 |  |  |  | ROZPOCET | [5 empty] | 0 | 0 | 0 | 0 | 0 | 1 | 0 | 16 | 313344418
| PP |  | D227 D+M Dveře dřevěné, replika křídla, EW30 DP3-C,S, částečně prosklené s pevným nadsvětlíkem, kyvná křídla nahradit standardními otočnými, včetně příslušenství ,zámek:vložkový, vl. cylindrická, systém generál. Klíče, 1500x3200, bližší a přesná specifika | [14 empty] | PP | 2
155 | K | 76611155R.2 | D228 D+M Dveře dřevěné, replika kování, včetně příslušenství ,zámek:vložkový panikový, systém generálního klíče, , bližší a přesná specifikace viz D - Dveře, č.výkresu 003 | kus | 1 |  | 0 |  |  | základní |  | 0 | 0 | 0 | 0 | 0 | 16 | K | 2 |  |  |  | ROZPOCET | [5 empty] | 0 | 0 | 0 | 0 | 0 | 1 | 0 | 16 | -227629362
| PP |  | D228 D+M Dveře dřevěné, replika kování, včetně příslušenství ,zámek:vložkový panikový, systém generálního klíče, , bližší a přesná specifikace viz D - Dveře, č.výkresu 003 | [14 empty] | PP | 2
156 | K | 76611156R.2 | D229 D+M Dveře dřevěné, replika křídla, EI30 DP3-C,S, částěčně prosklené, včetně příslušenství ,zámek:vložkový, vl. cylindrická, systém generál. Klíče, 1050 x 2340, bližší a přesná specifikace viz D - Dveře, č.výkresu 003 | kus | 1 |  | 0 |  |  | základní |  | 0 | 0 | 0 | 0 | 0 | 16 | K | 2 |  |  |  | ROZPOCET | [5 empty] | 0 | 0 | 0 | 0 | 0 | 1 | 0 | 16 | 494071832
| PP |  | D229 D+M Dveře dřevěné, replika křídla, EI30 DP3-C,S, částěčně prosklené, včetně příslušenství ,zámek:vložkový, vl. cylindrická, systém generál. Klíče, 1050 x 2340, bližší a přesná specifikace viz D - Dveře, č.výkresu 003 | [14 empty] | PP | 2
157 | K | 76611157R.2 | D231 D+M Dveře dřevěné, replika kování, včetně příslušenství ,zámek:vložkový, vl. cylindrická, systém generál. Klíče, , bližší a přesná specifikace viz D - Dveře, č.výkresu 003 | kus | 1 |  | 0 |  |  | základní |  | 0 | 0 | 0 | 0 | 0 | 16 | K | 2 |  |  |  | ROZPOCET | [5 empty] | 0 | 0 | 0 | 0 | 0 | 1 | 0 | 16 | 930624308
| PP |  | D231 D+M Dveře dřevěné, replika kování, včetně příslušenství ,zámek:vložkový, vl. cylindrická, systém generál. Klíče, , bližší a přesná specifikace viz D - Dveře, č.výkresu 003 | [14 empty] | PP | 2
158 | K | 76611158R.3 | D232 D+M Dveře dřevěné, replika křídla, EI30 DP3-C,S, částečně prosklené, včetně příslušenství ,zámek:elektromech., vložkový, systém gen. Klíče, 1060 x 2340, bližší a přesná specifikace viz D - Dveře, č.výkresu 003 | kus | 1 |  | 0 |  |  | základní |  | 0 | 0 | 0 | 0 | 0 | 16 | K | 2 |  |  |  | ROZPOCET | [5 empty] | 0 | 0 | 0 | 0 | 0 | 1 | 0 | 16 | 1021493697
| PP |  | D232 D+M Dveře dřevěné, replika křídla, EI30 DP3-C,S, částečně prosklené, včetně příslušenství ,zámek:elektromech., vložkový, systém gen. Klíče, 1060 x 2340, bližší a přesná specifikace viz D - Dveře, č.výkresu 003 | [14 empty] | PP | 2
159 | K | 76611159R.3 | D233 D+M Dveře dřevěné, novéEI30 DP3-C,S, hladké plné, včetně příslušenství ,zámek:vložkový, vl. cylindrická, systém generál. Klíče, 700 x 1970, bližší a přesná specifikace viz D - Dveře, č.výkresu 003 | kus | 1 |  | 0 |  |  | základní |  | 0 | 0 | 0 | 0 | 0 | 16 | K | 2 |  |  |  | ROZPOCET | [5 empty] | 0 | 0 | 0 | 0 | 0 | 1 | 0 | 16 | -372219415
| PP |  | D233 D+M Dveře dřevěné, novéEI30 DP3-C,S, hladké plné, včetně příslušenství ,zámek:vložkový, vl. cylindrická, systém generál. Klíče, 700 x 1970, bližší a přesná specifikace viz D - Dveře, č.výkresu 003 | [14 empty] | PP | 2
160 | K | 76611160R.3 | D234 D+M Dveře dřevěné, replika kování, včetně příslušenství ,zámek:vložkový, vl. cylindrická, systém generál. Klíče, , bližší a přesná specifikace viz D - Dveře, č.výkresu 003 | kus | 1 |  | 0 |  |  | základní |  | 0 | 0 | 0 | 0 | 0 | 16 | K | 2 |  |  |  | ROZPOCET | [5 empty] | 0 | 0 | 0 | 0 | 0 | 1 | 0 | 16 | -108186219
| PP |  | D234 D+M Dveře dřevěné, replika kování, včetně příslušenství ,zámek:vložkový, vl. cylindrická, systém generál. Klíče, , bližší a přesná specifikace viz D - Dveře, č.výkresu 003 | [14 empty] | PP | 2
161 | K | 76611161R.3 | D235 D+M Dveře dřevěné, replika kování, včetně příslušenství ,zámek:vložkový, vl. cylindrická, systém generál. Klíče, , bližší a přesná specifikace viz D - Dveře, č.výkresu 003 | kus | 1 |  | 0 |  |  | základní |  | 0 | 0 | 0 | 0 | 0 | 16 | K | 2 |  |  |  | ROZPOCET | [5 empty] | 0 | 0 | 0 | 0 | 0 | 1 | 0 | 16 | 898083756
| PP |  | D235 D+M Dveře dřevěné, replika kování, včetně příslušenství ,zámek:vložkový, vl. cylindrická, systém generál. Klíče, , bližší a přesná specifikace viz D - Dveře, č.výkresu 003 | [14 empty] | PP | 2
162 | K | 76611162R.3 | D236 D+M Dveře dřevěné, novébez PO, hladké plné, bez polodrážky včetně příslušenství ,zámek:wc klička, 700 x 2100, bližší a přesná specifikace viz D - Dveře, č.výkresu 003 | kus | 1 |  | 0 |  |  | základní |  | 0 | 0 | 0 | 0 | 0 | 16 | K | 2 |  |  |  | ROZPOCET | [5 empty] | 0 | 0 | 0 | 0 | 0 | 1 | 0 | 16 | 542635839
| PP |  | D236 D+M Dveře dřevěné, novébez PO, hladké plné, bez polodrážky včetně příslušenství ,zámek:wc klička, 700 x 2100, bližší a přesná specifikace viz D - Dveře, č.výkresu 003 | [14 empty] | PP | 2
163 | K | 76611163R.3 | D237 D+M Dveře dřevěné, novébez PO, hladké plné, bez polodrážky včetně příslušenství ,zámek:wc klička, 700 x 2100, bližší a přesná specifikace viz D - Dveře, č.výkresu 003 | kus | 1 |  | 0 |  |  | základní |  | 0 | 0 | 0 | 0 | 0 | 16 | K | 2 |  |  |  | ROZPOCET | [5 empty] | 0 | 0 | 0 | 0 | 0 | 1 | 0 | 16 | 1304831254
| PP |  | D237 D+M Dveře dřevěné, novébez PO, hladké plné, bez polodrážky včetně příslušenství ,zámek:wc klička, 700 x 2100, bližší a přesná specifikace viz D - Dveře, č.výkresu 003 | [14 empty] | PP | 2
164 | K | 76611164R.3 | D238 D+M Dveře dřevěné, replika celku, bez PO, výplňové, částečně prosklené, včetně příslušenství ,zámek:vložkový, vl. cylindrická, systém generál. Klíče, 900 x 2400, bližší a přesná specifikace viz D - Dveře, č.výkresu 003 | kus | 1 |  | 0 |  |  | základní |  | 0 | 0 | 0 | 0 | 0 | 16 | K | 2 |  |  |  | ROZPOCET | [5 empty] | 0 | 0 | 0 | 0 | 0 | 1 | 0 | 16 | -1627358230
| PP |  | D238 D+M Dveře dřevěné, replika celku, bez PO, výplňové, částečně prosklené, včetně příslušenství ,zámek:vložkový, vl. cylindrická, systém generál. Klíče, 900 x 2400, bližší a přesná specifikace viz D - Dveře, č.výkresu 003 | [14 empty] | PP | 2
165 | K | 76611165R.3 | D239 D+M Dveře dřevěné, replika kování, včetně příslušenství ,zámek:vložkový, vl. cylindrická, systém generál. Klíče, , bližší a přesná specifikace viz D - Dveře, č.výkresu 003 | kus | 1 |  | 0 |  |  | základní |  | 0 | 0 | 0 | 0 | 0 | 16 | K | 2 |  |  |  | ROZPOCET | [5 empty] | 0 | 0 | 0 | 0 | 0 | 1 | 0 | 16 | -1891349057
| PP |  | D239 D+M Dveře dřevěné, replika kování, včetně příslušenství ,zámek:vložkový, vl. cylindrická, systém generál. Klíče, , bližší a přesná specifikace viz D - Dveře, č.výkresu 003 | [14 empty] | PP | 2
166 | K | 76611166R.3 | D240 D+M Dveře dřevěné, replika kování, včetně příslušenství ,zámek:vložkový, vl. cylindrická, systém generál. Klíče, , bližší a přesná specifikace viz D - Dveře, č.výkresu 003 | kus | 1 |  | 0 |  |  | základní |  | 0 | 0 | 0 | 0 | 0 | 16 | K | 2 |  |  |  | ROZPOCET | [5 empty] | 0 | 0 | 0 | 0 | 0 | 1 | 0 | 16 | -1352009370
| PP |  | D240 D+M Dveře dřevěné, replika kování, včetně příslušenství ,zámek:vložkový, vl. cylindrická, systém generál. Klíče, , bližší a přesná specifikace viz D - Dveře, č.výkresu 003 | [14 empty] | PP | 2
167 | K | 76611167R.3 | D241 D+M Dveře dřevěné, novébez PO, hladké plné, bez polodrážky včetně příslušenství ,zámek:vložkový, vl. Cylindrická, 700 x 2100, bližší a přesná specifikace viz D - Dveře, č.výkresu 003 | kus | 1 |  | 0 |  |  | základní |  | 0 | 0 | 0 | 0 | 0 | 16 | K | 2 |  |  |  | ROZPOCET | [5 empty] | 0 | 0 | 0 | 0 | 0 | 1 | 0 | 16 | 1300811537
| PP |  | D241 D+M Dveře dřevěné, novébez PO, hladké plné, bez polodrážky včetně příslušenství ,zámek:vložkový, vl. Cylindrická, 700 x 2100, bližší a přesná specifikace viz D - Dveře, č.výkresu 003 | [14 empty] | PP | 2
168 | K | 76611168R.3 | D243 D+M Dveře dřevěné, novébez PO, hladké plné, bez polodrážky včetně příslušenství ,zámek:wc klička, 700 x 2100, bližší a přesná specifikace viz D - Dveře, č.výkresu 003 | kus | 1 |  | 0 |  |  | základní |  | 0 | 0 | 0 | 0 | 0 | 16 | K | 2 |  |  |  | ROZPOCET | [5 empty] | 0 | 0 | 0 | 0 | 0 | 1 | 0 | 16 | 1010875465
| PP |  | D243 D+M Dveře dřevěné, novébez PO, hladké plné, bez polodrážky včetně příslušenství ,zámek:wc klička, 700 x 2100, bližší a přesná specifikace viz D - Dveře, č.výkresu 003 | [14 empty] | PP | 2
169 | K | 76611169R.3 | D244 D+M Dveře dřevěné, novébez PO, hladké plné, bez polodrážky včetně příslušenství ,zámek:wc klička, 800 x 2100, bližší a přesná specifikace viz D - Dveře, č.výkresu 003 | kus | 1 |  | 0 |  |  | základní |  | 0 | 0 | 0 | 0 | 0 | 16 | K | 2 |  |  |  | ROZPOCET | [5 empty] | 0 | 0 | 0 | 0 | 0 | 1 | 0 | 16 | -71579480
| PP |  | D244 D+M Dveře dřevěné, novébez PO, hladké plné, bez polodrážky včetně příslušenství ,zámek:wc klička, 800 x 2100, bližší a přesná specifikace viz D - Dveře, č.výkresu 003 | [14 empty] | PP | 2
170 | K | 76611170R.3 | D245 D+M Dveře dřevěné, novébez PO, hladké plné, bez polodrážky včetně příslušenství ,zámek:wc klička, 700 x 2100, bližší a přesná specifikace viz D - Dveře, č.výkresu 003 | kus | 1 |  | 0 |  |  | základní |  | 0 | 0 | 0 | 0 | 0 | 16 | K | 2 |  |  |  | ROZPOCET | [5 empty] | 0 | 0 | 0 | 0 | 0 | 1 | 0 | 16 | -1595094165
| PP |  | D245 D+M Dveře dřevěné, novébez PO, hladké plné, bez polodrážky včetně příslušenství ,zámek:wc klička, 700 x 2100, bližší a přesná specifikace viz D - Dveře, č.výkresu 003 | [14 empty] | PP | 2
171 | K | 76611171R.2 | D247 D+M Dveře dřevěné, replika kování, včetně příslušenství ,zámek:vložkový, vl. cylindrická, systém generál. Klíče, , bližší a přesná specifikace viz D - Dveře, č.výkresu 003 | kus | 1 |  | 0 |  |  | základní |  | 0 | 0 | 0 | 0 | 0 | 16 | K | 2 |  |  |  | ROZPOCET | [5 empty] | 0 | 0 | 0 | 0 | 0 | 1 | 0 | 16 | 958155273
| PP |  | D247 D+M Dveře dřevěné, replika kování, včetně příslušenství ,zámek:vložkový, vl. cylindrická, systém generál. Klíče, , bližší a přesná specifikace viz D - Dveře, č.výkresu 003 | [14 empty] | PP | 2
172 | K | 76611172R.2 | D249 D+M Dveře dřevěné, replika kování, včetně příslušenství ,zámek:vložkový, vl. cylindrická, systém generál. Klíče, , bližší a přesná specifikace viz D - Dveře, č.výkresu 003 | kus | 1 |  | 0 |  |  | základní |  | 0 | 0 | 0 | 0 | 0 | 16 | K | 2 |  |  |  | ROZPOCET | [5 empty] | 0 | 0 | 0 | 0 | 0 | 1 | 0 | 16 | 1488870633
| PP |  | D249 D+M Dveře dřevěné, replika kování, včetně příslušenství ,zámek:vložkový, vl. cylindrická, systém generál. Klíče, , bližší a přesná specifikace viz D - Dveře, č.výkresu 003 | [14 empty] | PP | 2
173 | K | 76611173R.3 | D250 D+M Dveře dřevěné, replika kování, včetně příslušenství ,zámek:vložkový, vl. cylindrická, systém generál. Klíče, , bližší a přesná specifikace viz D - Dveře, č.výkresu 003 | kus | 1 |  | 0 |  |  | základní |  | 0 | 0 | 0 | 0 | 0 | 16 | K | 2 |  |  |  | ROZPOCET | [5 empty] | 0 | 0 | 0 | 0 | 0 | 1 | 0 | 16 | -1795065911
| PP |  | D250 D+M Dveře dřevěné, replika kování, včetně příslušenství ,zámek:vložkový, vl. cylindrická, systém generál. Klíče, , bližší a přesná specifikace viz D - Dveře, č.výkresu 003 | [14 empty] | PP | 2
174 | K | 76611174R.3 | D251 D+M Dveře dřevěné, replika kování, včetně příslušenství ,zámek:vložkový, vl. cylindrická, systém generál. Klíče, , bližší a přesná specifikace viz D - Dveře, č.výkresu 003 | kus | 1 |  | 0 |  |  | základní |  | 0 | 0 | 0 | 0 | 0 | 16 | K | 2 |  |  |  | ROZPOCET | [5 empty] | 0 | 0 | 0 | 0 | 0 | 1 | 0 | 16 | -1722612789
| PP |  | D251 D+M Dveře dřevěné, replika kování, včetně příslušenství ,zámek:vložkový, vl. cylindrická, systém generál. Klíče, , bližší a přesná specifikace viz D - Dveře, č.výkresu 003 | [14 empty] | PP | 2
175 | K | 76611175R.3 | D252 D+M Dveře dřevěné, replika kování, včetně příslušenství ,zámek:vložkový, vl. cylindrická, systém generál. Klíče, , bližší a přesná specifikace viz D - Dveře, č.výkresu 003 | kus | 1 |  | 0 |  |  | základní |  | 0 | 0 | 0 | 0 | 0 | 16 | K | 2 |  |  |  | ROZPOCET | [5 empty] | 0 | 0 | 0 | 0 | 0 | 1 | 0 | 16 | 1943001555
| PP |  | D252 D+M Dveře dřevěné, replika kování, včetně příslušenství ,zámek:vložkový, vl. cylindrická, systém generál. Klíče, , bližší a přesná specifikace viz D - Dveře, č.výkresu 003 | [14 empty] | PP | 2
176 | K | 76611176R.3 | D253 D+M Dveře dřevěné, replika kování, včetně příslušenství ,zámek:vložkový, vl. cylindrická, systém generál. Klíče, , bližší a přesná specifikace viz D - Dveře, č.výkresu 003 | kus | 1 |  | 0 |  |  | základní |  | 0 | 0 | 0 | 0 | 0 | 16 | K | 2 |  |  |  | ROZPOCET | [5 empty] | 0 | 0 | 0 | 0 | 0 | 1 | 0 | 16 | -2020698315
| PP |  | D253 D+M Dveře dřevěné, replika kování, včetně příslušenství ,zámek:vložkový, vl. cylindrická, systém generál. Klíče, , bližší a přesná specifikace viz D - Dveře, č.výkresu 003 | [14 empty] | PP | 2
177 | K | 76611177R.3 | D254 D+M Dveře dřevěné, replika kování, včetně příslušenství ,zámek:vložkový, vl. cylindrická, systém generál. Klíče, , bližší a přesná specifikace viz D - Dveře, č.výkresu 003 | kus | 1 |  | 0 |  |  | základní |  | 0 | 0 | 0 | 0 | 0 | 16 | K | 2 |  |  |  | ROZPOCET | [5 empty] | 0 | 0 | 0 | 0 | 0 | 1 | 0 | 16 | 1888145001
| PP |  | D254 D+M Dveře dřevěné, replika kování, včetně příslušenství ,zámek:vložkový, vl. cylindrická, systém generál. Klíče, , bližší a přesná specifikace viz D - Dveře, č.výkresu 003 | [14 empty] | PP | 2
178 | K | 76611178R.3 | D255 D+M Dveře dřevěné, replika kování, včetně příslušenství ,zámek:vložkový, vl. cylindrická, systém generál. Klíče, , bližší a přesná specifikace viz D - Dveře, č.výkresu 003 | kus | 1 |  | 0 |  |  | základní |  | 0 | 0 | 0 | 0 | 0 | 16 | K | 2 |  |  |  | ROZPOCET | [5 empty] | 0 | 0 | 0 | 0 | 0 | 1 | 0 | 16 | 623600038
| PP |  | D255 D+M Dveře dřevěné, replika kování, včetně příslušenství ,zámek:vložkový, vl. cylindrická, systém generál. Klíče, , bližší a přesná specifikace viz D - Dveře, č.výkresu 003 | [14 empty] | PP | 2
179 | K | 76611179R.3 | D256 D+M Dveře dřevěné, replika kování, včetně příslušenství ,zámek:vložkový, vl. cylindrická, systém generál. Klíče, , bližší a přesná specifikace viz D - Dveře, č.výkresu 003 | kus | 1 |  | 0 |  |  | základní |  | 0 | 0 | 0 | 0 | 0 | 16 | K | 2 |  |  |  | ROZPOCET | [5 empty] | 0 | 0 | 0 | 0 | 0 | 1 | 0 | 16 | 104712157
| PP |  | D256 D+M Dveře dřevěné, replika kování, včetně příslušenství ,zámek:vložkový, vl. cylindrická, systém generál. Klíče, , bližší a přesná specifikace viz D - Dveře, č.výkresu 003 | [14 empty] | PP | 2
180 | K | 76611180R.3 | D257 D+M Dveře dřevěné, replika křídla, bez PO, výplňové, částečně prosklené, včetně příslušenství ,zámek:dle původního vzoru, 1090 x 2470, bližší a přesná specifikace viz D - Dveře, č.výkresu 003 | kus | 1 |  | 0 |  |  | základní |  | 0 | 0 | 0 | 0 | 0 | 16 | K | 2 |  |  |  | ROZPOCET | [5 empty] | 0 | 0 | 0 | 0 | 0 | 1 | 0 | 16 | 2031699457
| PP |  | D257 D+M Dveře dřevěné, replika křídla, bez PO, výplňové, částečně prosklené, včetně příslušenství ,zámek:dle původního vzoru, 1090 x 2470, bližší a přesná specifikace viz D - Dveře, č.výkresu 003 | [14 empty] | PP | 2
181 | K | 76611181R.3 | D258 D+M Dveře dřevěné, replika kování, včetně příslušenství ,zámek:vložkový, vl. cylindrická, systém generál. Klíče, , bližší a přesná specifikace viz D - Dveře, č.výkresu 003 | kus | 1 |  | 0 |  |  | základní |  | 0 | 0 | 0 | 0 | 0 | 16 | K | 2 |  |  |  | ROZPOCET | [5 empty] | 0 | 0 | 0 | 0 | 0 | 1 | 0 | 16 | 1374000585
| PP |  | D258 D+M Dveře dřevěné, replika kování, včetně příslušenství ,zámek:vložkový, vl. cylindrická, systém generál. Klíče, , bližší a přesná specifikace viz D - Dveře, č.výkresu 003 | [14 empty] | PP | 2
182 | K | 76611182R.2 | D260 D+M Dveře dřevěné, replika kování, včetně příslušenství ,zámek:vložkový, panikový, systém gen. Klíče, , bližší a přesná specifikace viz D - Dveře, č.výkresu 003 | kus | 1 |  | 0 |  |  | základní |  | 0 | 0 | 0 | 0 | 0 | 16 | K | 2 |  |  |  | ROZPOCET | [5 empty] | 0 | 0 | 0 | 0 | 0 | 1 | 0 | 16 | -394513690
| PP |  | D260 D+M Dveře dřevěné, replika kování, včetně příslušenství ,zámek:vložkový, panikový, systém gen. Klíče, , bližší a přesná specifikace viz D - Dveře, č.výkresu 003 | [14 empty] | PP | 2
183 | K | 76611183R.2 | D261 D+M Dveře dřevěné, replika křídla, repase zárubněEI30 DP3-C,S, výplňové, včetně příslušenství ,zámek:elektromech., vložkový, systém gen. Klíče, 840 x 2180, bližší a přesná specifikace viz D - Dveře, č.výkresu 003(mení zahrnuto v rest.pracích) | kus | 1 |  | 0 |  |  | základní |  | 0 | 0 | 0 | 0 | 0 | 16 | K | 2 |  |  |  | ROZPOCET | [5 empty] | 0 | 0 | 0 | 0 | 0 | 1 | 0 | 16 | -645244641
| PP |  | D261 D+M Dveře dřevěné, replika křídla, repase zárubněEI30 DP3-C,S, výplňové, včetně příslušenství ,zámek:elektromech., vložkový, systém gen. Klíče, 840 x 2180, bližší a přesná specifikace viz D - Dveře, č.výkresu 003(mení zahrnuto v rest.pracích) | [14 empty] | PP | 2
184 | K | 76611184R.2 | D263 D+M Dveře dřevěné, repase zárubněvčetně příslušenství, , bližší a přesná specifikace viz D - Dveře, č.výkresu 003 | kus | 1 |  | 0 |  |  | základní |  | 0 | 0 | 0 | 0 | 0 | 16 | K | 2 |  |  |  | ROZPOCET | [5 empty] | 0 | 0 | 0 | 0 | 0 | 1 | 0 | 16 | 673747905
| PP |  | D263 D+M Dveře dřevěné, repase zárubněvčetně příslušenství, , bližší a přesná specifikace viz D - Dveře, č.výkresu 003 | [14 empty] | PP | 2
185 | K | 76611185R.2 | D264 D+M Dveře dřevěné, replika kování, včetně příslušenství ,zámek:vložkový, vl. cylindrická, systém generál. Klíče, , bližší a přesná specifikace viz D - Dveře, č.výkresu 003 | kus | 1 |  | 0 |  |  | základní |  | 0 | 0 | 0 | 0 | 0 | 16 | K | 2 |  |  |  | ROZPOCET | [5 empty] | 0 | 0 | 0 | 0 | 0 | 1 | 0 | 16 | 429635693
| PP |  | D264 D+M Dveře dřevěné, replika kování, včetně příslušenství ,zámek:vložkový, vl. cylindrická, systém generál. Klíče, , bližší a přesná specifikace viz D - Dveře, č.výkresu 003 | [14 empty] | PP | 2
186 | K | 76611186R.2 | D267 D+M Dveře dřevěné, replika kování, včetně příslušenství ,zámek:vložkový, vl. cylindrická, systém generál. Klíče, , bližší a přesná specifikace viz D - Dveře, č.výkresu 003 | kus | 1 |  | 0 |  |  | základní |  | 0 | 0 | 0 | 0 | 0 | 16 | K | 2 |  |  |  | ROZPOCET | [5 empty] | 0 | 0 | 0 | 0 | 0 | 1 | 0 | 16 | -286477574
| PP |  | D267 D+M Dveře dřevěné, replika kování, včetně příslušenství ,zámek:vložkový, vl. cylindrická, systém generál. Klíče, , bližší a přesná specifikace viz D - Dveře, č.výkresu 003 | [14 empty] | PP | 2
187 | K | 76611187R.2 | D268 D+M Dveře dřevěné, replika kování, včetně příslušenství ,zámek:vložkový, vl. cylindrická, systém generál. Klíče, , bližší a přesná specifikace viz D - Dveře, č.výkresu 003 | kus | 1 |  | 0 |  |  | základní |  | 0 | 0 | 0 | 0 | 0 | 16 | K | 2 |  |  |  | ROZPOCET | [5 empty] | 0 | 0 | 0 | 0 | 0 | 1 | 0 | 16 | -612694660
| PP |  | D268 D+M Dveře dřevěné, replika kování, včetně příslušenství ,zámek:vložkový, vl. cylindrická, systém generál. Klíče, , bližší a přesná specifikace viz D - Dveře, č.výkresu 003 | [14 empty] | PP | 2
188 | K | 76611188R.2 | D269 D+M Dveře dřevěné, replika kování, včetně příslušenství ,zámek:vložkový, vl. cylindrická, systém generál. Klíče, , bližší a přesná specifikace viz D - Dveře, č.výkresu 003 | kus | 1 |  | 0 |  |  | základní |  | 0 | 0 | 0 | 0 | 0 | 16 | K | 2 |  |  |  | ROZPOCET | [5 empty] | 0 | 0 | 0 | 0 | 0 | 1 | 0 | 16 | -1138453760
| PP |  | D269 D+M Dveře dřevěné, replika kování, včetně příslušenství ,zámek:vložkový, vl. cylindrická, systém generál. Klíče, , bližší a přesná specifikace viz D - Dveře, č.výkresu 003 | [14 empty] | PP | 2
189 | K | 76611189R.2 | D270 D+M Dveře dřevěné, replika kování, včetně příslušenství ,zámek:vložkový, vl. cylindrická, systém generál. Klíče, , bližší a přesná specifikace viz D - Dveře, č.výkresu 003 | kus | 1 |  | 0 |  |  | základní |  | 0 | 0 | 0 | 0 | 0 | 16 | K | 2 |  |  |  | ROZPOCET | [5 empty] | 0 | 0 | 0 | 0 | 0 | 1 | 0 | 16 | 65628242
| PP |  | D270 D+M Dveře dřevěné, replika kování, včetně příslušenství ,zámek:vložkový, vl. cylindrická, systém generál. Klíče, , bližší a přesná specifikace viz D - Dveře, č.výkresu 003 | [14 empty] | PP | 2
190 | K | 76611190R.2 | D271 D+M Dveře dřevěné, replika kování, včetně příslušenství ,zámek:vložkový, vl. cylindrická, systém generál. Klíče, , bližší a přesná specifikace viz D - Dveře, č.výkresu 003 | kus | 1 |  | 0 |  |  | základní |  | 0 | 0 | 0 | 0 | 0 | 16 | K | 2 |  |  |  | ROZPOCET | [5 empty] | 0 | 0 | 0 | 0 | 0 | 1 | 0 | 16 | -424902680
| PP |  | D271 D+M Dveře dřevěné, replika kování, včetně příslušenství ,zámek:vložkový, vl. cylindrická, systém generál. Klíče, , bližší a přesná specifikace viz D - Dveře, č.výkresu 003 | [14 empty] | PP | 2
191 | K | 76611191R.2 | D272 D+M Dveře dřevěné, replika kování, včetně příslušenství ,zámek:vložkový, vl. cylindrická, systém generál. Klíče, , bližší a přesná specifikace viz D - Dveře, č.výkresu 003 | kus | 1 |  | 0 |  |  | základní |  | 0 | 0 | 0 | 0 | 0 | 16 | K | 2 |  |  |  | ROZPOCET | [5 empty] | 0 | 0 | 0 | 0 | 0 | 1 | 0 | 16 | 365928231
| PP |  | D272 D+M Dveře dřevěné, replika kování, včetně příslušenství ,zámek:vložkový, vl. cylindrická, systém generál. Klíče, , bližší a přesná specifikace viz D - Dveře, č.výkresu 003 | [14 empty] | PP | 2
192 | K | 76611192R.2 | D273 D+M Dveře dřevěné, replika kování, včetně příslušenství ,zámek:vložkový, vl. cylindrická, systém generál. Klíče, , bližší a přesná specifikace viz D - Dveře, č.výkresu 003 | kus | 1 |  | 0 |  |  | základní |  | 0 | 0 | 0 | 0 | 0 | 16 | K | 2 |  |  |  | ROZPOCET | [5 empty] | 0 | 0 | 0 | 0 | 0 | 1 | 0 | 16 | 1982904656
| PP |  | D273 D+M Dveře dřevěné, replika kování, včetně příslušenství ,zámek:vložkový, vl. cylindrická, systém generál. Klíče, , bližší a přesná specifikace viz D - Dveře, č.výkresu 003 | [14 empty] | PP | 2
193 | K | 76611193R.2 | D274 D+M Dveře dřevěné, replika kování, včetně příslušenství ,zámek:vložkový, vl. cylindrická, systém generál. Klíče, , bližší a přesná specifikace viz D - Dveře, č.výkresu 003 | kus | 1 |  | 0 |  |  | základní |  | 0 | 0 | 0 | 0 | 0 | 16 | K | 2 |  |  |  | ROZPOCET | [5 empty] | 0 | 0 | 0 | 0 | 0 | 1 | 0 | 16 | 1634728756
| PP |  | D274 D+M Dveře dřevěné, replika kování, včetně příslušenství ,zámek:vložkový, vl. cylindrická, systém generál. Klíče, , bližší a přesná specifikace viz D - Dveře, č.výkresu 003 | [14 empty] | PP | 2
194 | K | 76611194R.2 | D275 D+M Dveře dřevěné, replika kování, včetně příslušenství ,zámek:vložkový, vl. cylindrická, systém generál. Klíče, , bližší a přesná specifikace viz D - Dveře, č.výkresu 003 | kus | 1 |  | 0 |  |  | základní |  | 0 | 0 | 0 | 0 | 0 | 16 | K | 2 |  |  |  | ROZPOCET | [5 empty] | 0 | 0 | 0 | 0 | 0 | 1 | 0 | 16 | 1677184458
| PP |  | D275 D+M Dveře dřevěné, replika kování, včetně příslušenství ,zámek:vložkový, vl. cylindrická, systém generál. Klíče, , bližší a přesná specifikace viz D - Dveře, č.výkresu 003 | [14 empty] | PP | 2
195 | K | 76611195R.2 | D276 D+M Dveře dřevěné, replika kování, včetně příslušenství ,zámek:vložkový, vl. cylindrická, systém generál. Klíče, , bližší a přesná specifikace viz D - Dveře, č.výkresu 003 | kus | 1 |  | 0 |  |  | základní |  | 0 | 0 | 0 | 0 | 0 | 16 | K | 2 |  |  |  | ROZPOCET | [5 empty] | 0 | 0 | 0 | 0 | 0 | 1 | 0 | 16 | 1621828298
| PP |  | D276 D+M Dveře dřevěné, replika kování, včetně příslušenství ,zámek:vložkový, vl. cylindrická, systém generál. Klíče, , bližší a přesná specifikace viz D - Dveře, č.výkresu 003 | [14 empty] | PP | 2
196 | K | 76611196R.2 | D277 D+M Dveře dřevěné, replika kování, včetně příslušenství ,zámek:vložkový, vl. cylindrická, systém generál. Klíče, , bližší a přesná specifikace viz D - Dveře, č.výkresu 003 | kus | 1 |  | 0 |  |  | základní |  | 0 | 0 | 0 | 0 | 0 | 16 | K | 2 |  |  |  | ROZPOCET | [5 empty] | 0 | 0 | 0 | 0 | 0 | 1 | 0 | 16 | 1102262005
| PP |  | D277 D+M Dveře dřevěné, replika kování, včetně příslušenství ,zámek:vložkový, vl. cylindrická, systém generál. Klíče, , bližší a přesná specifikace viz D - Dveře, č.výkresu 003 | [14 empty] | PP | 2
197 | K | 76611197R.2 | D279 D+M Dveře dřevěné, replika kování, včetně příslušenství ,zámek:vložkový, vl. cylindrická, systém generál. Klíče, , bližší a přesná specifikace viz D - Dveře, č.výkresu 003 | kus | 1 |  | 0 |  |  | základní |  | 0 | 0 | 0 | 0 | 0 | 16 | K | 2 |  |  |  | ROZPOCET | [5 empty] | 0 | 0 | 0 | 0 | 0 | 1 | 0 | 16 | 2130069002
| PP |  | D279 D+M Dveře dřevěné, replika kování, včetně příslušenství ,zámek:vložkový, vl. cylindrická, systém generál. Klíče, , bližší a přesná specifikace viz D - Dveře, č.výkresu 003 | [14 empty] | PP | 2
198 | K | 76611198R.2 | D281 D+M Dveře dřevěné, novébez PO, hladké plné, bez polodrážky včetně příslušenství ,zámek:wc klička , 700 x 2100, bližší a přesná specifikace viz D - Dveře, č.výkresu 003 | kus | 1 |  | 0 |  |  | základní |  | 0 | 0 | 0 | 0 | 0 | 16 | K | 2 |  |  |  | ROZPOCET | [5 empty] | 0 | 0 | 0 | 0 | 0 | 1 | 0 | 16 | -1270092377
| PP |  | D281 D+M Dveře dřevěné, novébez PO, hladké plné, bez polodrážky včetně příslušenství ,zámek:wc klička , 700 x 2100, bližší a přesná specifikace viz D - Dveře, č.výkresu 003 | [14 empty] | PP | 2
199 | K | 76611199R.2 | D282 D+M Dveře dřevěné, novébez PO, hladké plné, bez polodrážky včetně příslušenství ,zámek:wc klička, 700 x 2100, bližší a přesná specifikace viz D - Dveře, č.výkresu 003 | kus | 1 |  | 0 |  |  | základní |  | 0 | 0 | 0 | 0 | 0 | 16 | K | 2 |  |  |  | ROZPOCET | [5 empty] | 0 | 0 | 0 | 0 | 0 | 1 | 0 | 16 | 660608295
| PP |  | D282 D+M Dveře dřevěné, novébez PO, hladké plné, bez polodrážky včetně příslušenství ,zámek:wc klička, 700 x 2100, bližší a přesná specifikace viz D - Dveře, č.výkresu 003 | [14 empty] | PP | 2
200 | K | 76611200R.2 | D284 D+M Dveře dřevěné, novébez PO, hladké plné, bez polodrážky včetně příslušenství ,zámek:vložkový, 700 x 2100, bližší a přesná specifikace viz D - Dveře, č.výkresu 003 | kus | 1 |  | 0 |  |  | základní |  | 0 | 0 | 0 | 0 | 0 | 16 | K | 2 |  |  |  | ROZPOCET | [5 empty] | 0 | 0 | 0 | 0 | 0 | 1 | 0 | 16 | -418970660
| PP |  | D284 D+M Dveře dřevěné, novébez PO, hladké plné, bez polodrážky včetně příslušenství ,zámek:vložkový, 700 x 2100, bližší a přesná specifikace viz D - Dveře, č.výkresu 003 | [14 empty] | PP | 2
201 | K | 76611201R.2 | D285 D+M Dveře dřevěné, replika kování, včetně příslušenství ,zámek:vložkový, vl. cylindrická, systém generál. Klíče, , bližší a přesná specifikace viz D - Dveře, č.výkresu 003 | kus | 1 |  | 0 |  |  | základní |  | 0 | 0 | 0 | 0 | 0 | 16 | K | 2 |  |  |  | ROZPOCET | [5 empty] | 0 | 0 | 0 | 0 | 0 | 1 | 0 | 16 | 1176028220
| PP |  | D285 D+M Dveře dřevěné, replika kování, včetně příslušenství ,zámek:vložkový, vl. cylindrická, systém generál. Klíče, , bližší a přesná specifikace viz D - Dveře, č.výkresu 003 | [14 empty] | PP | 2
202 | K | 76611202R.2 | D286 D+M Dveře dřevěné, replika kování, včetně příslušenství ,zámek:vložkový, vl. cylindrická, systém generál. Klíče, , bližší a přesná specifikace viz D - Dveře, č.výkresu 003 | kus | 1 |  | 0 |  |  | základní |  | 0 | 0 | 0 | 0 | 0 | 16 | K | 2 |  |  |  | ROZPOCET | [5 empty] | 0 | 0 | 0 | 0 | 0 | 1 | 0 | 16 | -1057086850
| PP |  | D286 D+M Dveře dřevěné, replika kování, včetně příslušenství ,zámek:vložkový, vl. cylindrická, systém generál. Klíče, , bližší a přesná specifikace viz D - Dveře, č.výkresu 003 | [14 empty] | PP | 2
203 | K | 76611203R.2 | D287 D+M Dveře dřevěné, replika celku, bez PO, výplňové, částečně prosklené, včetně příslušenství ,zámek:vložkový, vl. cylindrická, systém generál. Klíče, 900 x 2400, bližší a přesná specifikace viz D - Dveře, č.výkresu 003 | kus | 1 |  | 0 |  |  | základní |  | 0 | 0 | 0 | 0 | 0 | 16 | K | 2 |  |  |  | ROZPOCET | [5 empty] | 0 | 0 | 0 | 0 | 0 | 1 | 0 | 16 | -1505036258
| PP |  | D287 D+M Dveře dřevěné, replika celku, bez PO, výplňové, částečně prosklené, včetně příslušenství ,zámek:vložkový, vl. cylindrická, systém generál. Klíče, 900 x 2400, bližší a přesná specifikace viz D - Dveře, č.výkresu 003 | [14 empty] | PP | 2
204 | K | 76611204R.2 | D288 D+M Dveře dřevěné, novébez PO, hladké plné, bez polodrážky, včetně příslušenství ,zámek:wc klička, 800 x 2100, bližší a přesná specifikace viz D - Dveře, č.výkresu 003 | kus | 1 |  | 0 |  |  | základní |  | 0 | 0 | 0 | 0 | 0 | 16 | K | 2 |  |  |  | ROZPOCET | [5 empty] | 0 | 0 | 0 | 0 | 0 | 1 | 0 | 16 | 1895440985
| PP |  | D288 D+M Dveře dřevěné, novébez PO, hladké plné, bez polodrážky, včetně příslušenství ,zámek:wc klička, 800 x 2100, bližší a přesná specifikace viz D - Dveře, č.výkresu 003 | [14 empty] | PP | 2
205 | K | 76611205R.2 | D289 D+M Dveře dřevěné, novébez PO, hladké plné, bez polodrážky, včetně příslušenství ,zámek:wc klička, 700 x 2100, bližší a přesná specifikace viz D - Dveře, č.výkresu 003 | kus | 1 |  | 0 |  |  | základní |  | 0 | 0 | 0 | 0 | 0 | 16 | K | 2 |  |  |  | ROZPOCET | [5 empty] | 0 | 0 | 0 | 0 | 0 | 1 | 0 | 16 | -844748854
| PP |  | D289 D+M Dveře dřevěné, novébez PO, hladké plné, bez polodrážky, včetně příslušenství ,zámek:wc klička, 700 x 2100, bližší a přesná specifikace viz D - Dveře, č.výkresu 003 | [14 empty] | PP | 2
206 | K | 76611206R.2 | D290 D+M Dveře dřevěné, novébez PO, hladké plné, bez polodrážky, včetně příslušenství ,zámek:wc klička, 700 x 2100, bližší a přesná specifikace viz D - Dveře, č.výkresu 003 | kus | 1 |  | 0 |  |  | základní |  | 0 | 0 | 0 | 0 | 0 | 16 | K | 2 |  |  |  | ROZPOCET | [5 empty] | 0 | 0 | 0 | 0 | 0 | 1 | 0 | 16 | -863050356
| PP |  | D290 D+M Dveře dřevěné, novébez PO, hladké plné, bez polodrážky, včetně příslušenství ,zámek:wc klička, 700 x 2100, bližší a přesná specifikace viz D - Dveře, č.výkresu 003 | [14 empty] | PP | 2
207 | K | 76611207R.2 | D291 D+M Dveře dřevěné, replika křídla, EW30 DP3-C,S, výplňové se čtyřmi plnými výplněmi a horní prosklenou částí, včetně příslušenství ,zámek:vložkový, vl. cylindrická, systém generál. Klíče, 1090 x 2470, bližší a přesná specifikace viz D - Dveře, č.výkr | kus | 1 |  | 0 |  |  | základní |  | 0 | 0 | 0 | 0 | 0 | 16 | K | 2 |  |  |  | ROZPOCET | [5 empty] | 0 | 0 | 0 | 0 | 0 | 1 | 0 | 16 | -583577326
| PP |  | D291 D+M Dveře dřevěné, replika křídla, EW30 DP3-C,S, výplňové se čtyřmi plnými výplněmi a horní prosklenou částí, včetně příslušenství ,zámek:vložkový, vl. cylindrická, systém generál. Klíče, 1090 x 2470, bližší a přesná specifikace viz D - Dveře, č.výkr | [14 empty] | PP | 2
208 | K | 76611208R.2 | D292 D+M Dveře dřevěné, replika křídla, EW30 DP3-C,S, výplňové se čtyřmi plnými výplněmi a horní prosklenou částí, včetně příslušenství ,zámek:vložkový, vl. cylindrická, systém generál. Klíče, 1090 x 2470, bližší a přesná specifikace viz D - Dveře, č.výkr | kus | 1 |  | 0 |  |  | základní |  | 0 | 0 | 0 | 0 | 0 | 16 | K | 2 |  |  |  | ROZPOCET | [5 empty] | 0 | 0 | 0 | 0 | 0 | 1 | 0 | 16 | -380646678
| PP |  | D292 D+M Dveře dřevěné, replika křídla, EW30 DP3-C,S, výplňové se čtyřmi plnými výplněmi a horní prosklenou částí, včetně příslušenství ,zámek:vložkový, vl. cylindrická, systém generál. Klíče, 1090 x 2470, bližší a přesná specifikace viz D - Dveře, č.výkr | [14 empty] | PP | 2
209 | K | 76611209R.2 | D293 D+M Dveře dřevěné, replika kování, včetně příslušenství ,zámek:vložkový, vl. cylindrická, systém generál. Klíče, , bližší a přesná specifikace viz D - Dveře, č.výkresu 003 | kus | 1 |  | 0 |  |  | základní |  | 0 | 0 | 0 | 0 | 0 | 16 | K | 2 |  |  |  | ROZPOCET | [5 empty] | 0 | 0 | 0 | 0 | 0 | 1 | 0 | 16 | 1598339481
| PP |  | D293 D+M Dveře dřevěné, replika kování, včetně příslušenství ,zámek:vložkový, vl. cylindrická, systém generál. Klíče, , bližší a přesná specifikace viz D - Dveře, č.výkresu 003 | [14 empty] | PP | 2
210 | K | 76611210R.2 | D294 D+M Dveře dřevěné, replika křídla, EI30 DP3-CS, výplňové se šesti výplněmi, včetně příslušenství ,zámek:elektromech., vložkový, systém gen. Klíče, 920 x 2200, bližší a přesná specifikace viz D - Dveře, č.výkresu 003 | kus | 1 |  | 0 |  |  | základní |  | 0 | 0 | 0 | 0 | 0 | 16 | K | 2 |  |  |  | ROZPOCET | [5 empty] | 0 | 0 | 0 | 0 | 0 | 1 | 0 | 16 | -1028388356
| PP |  | D294 D+M Dveře dřevěné, replika křídla, EI30 DP3-CS, výplňové se šesti výplněmi, včetně příslušenství ,zámek:elektromech., vložkový, systém gen. Klíče, 920 x 2200, bližší a přesná specifikace viz D - Dveře, č.výkresu 003 | [14 empty] | PP | 2
211 | K | 76611211R.2 | D295 D+M Dveře dřevěné, replika kování, včetně příslušenství ,zámek:vložkový, vl. Cylindrická, , bližší a přesná specifikace viz D - Dveře, č.výkresu 003 | kus | 1 |  | 0 |  |  | základní |  | 0 | 0 | 0 | 0 | 0 | 16 | K | 2 |  |  |  | ROZPOCET | [5 empty] | 0 | 0 | 0 | 0 | 0 | 1 | 0 | 16 | 630740465
| PP |  | D295 D+M Dveře dřevěné, replika kování, včetně příslušenství ,zámek:vložkový, vl. Cylindrická, , bližší a přesná specifikace viz D - Dveře, č.výkresu 003 | [14 empty] | PP | 2
212 | K | 76611212R.2 | D296 D+M Dveře dřevěné, replika kování, včetně příslušenství, , bližší a přesná specifikace viz D - Dveře, č.výkresu 003 | kus | 1 |  | 0 |  |  | základní |  | 0 | 0 | 0 | 0 | 0 | 16 | K | 2 |  |  |  | ROZPOCET | [5 empty] | 0 | 0 | 0 | 0 | 0 | 1 | 0 | 16 | 1910338556
| PP |  | D296 D+M Dveře dřevěné, replika kování, včetně příslušenství, , bližší a přesná specifikace viz D - Dveře, č.výkresu 003 | [14 empty] | PP | 2
213 | K | 76611213R.2 | D297 D+M Dveře dřevěné, replika kování, včetně příslušenství, , bližší a přesná specifikace viz D - Dveře, č.výkresu 003 | kus | 1 |  | 0 |  |  | základní |  | 0 | 0 | 0 | 0 | 0 | 16 | K | 2 |  |  |  | ROZPOCET | [5 empty] | 0 | 0 | 0 | 0 | 0 | 1 | 0 | 16 | 2011176484
| PP |  | D297 D+M Dveře dřevěné, replika kování, včetně příslušenství, , bližší a přesná specifikace viz D - Dveře, č.výkresu 003 | [14 empty] | PP | 2
214 | K | 76611215R.1 | D401 D+M Dveře dřevěné, replika kování, včetně příslušenství ,zámek:vložkový, vl. cylindrická, systém genrál. klíče, 1800x3300, bližší a přesná specifikace viz D - Dveře, č.výkresu 003 | kus | 1 |  | 0 |  |  | základní |  | 0 | 0 | 0 | 0 | 0 | 16 | K | 2 |  |  |  | ROZPOCET | [5 empty] | 0 | 0 | 0 | 0 | 0 | 1 | 0 | 16 | -1187692716
| PP |  | D401 D+M Dveře dřevěné, replika kování, včetně příslušenství ,zámek:vložkový, vl. cylindrická, systém genrál. klíče, 1800x3300, bližší a přesná specifikace viz D - Dveře, č.výkresu 003 | [14 empty] | PP | 2
215 | K | 76611216R.1 | D402 D+M Dveře dřevěné, replika kování, včetně příslušenství ,zámek:vložkový, vl. cylindrická, systém genrál. klíče, 1900x3250, bližší a přesná specifikace viz D - Dveře, č.výkresu 003 | kus | 1 |  | 0 |  |  | základní |  | 0 | 0 | 0 | 0 | 0 | 16 | K | 2 |  |  |  | ROZPOCET | [5 empty] | 0 | 0 | 0 | 0 | 0 | 1 | 0 | 16 | 1751137312
| PP |  | D402 D+M Dveře dřevěné, replika kování, včetně příslušenství ,zámek:vložkový, vl. cylindrická, systém genrál. klíče, 1900x3250, bližší a přesná specifikace viz D - Dveře, č.výkresu 003 | [14 empty] | PP | 2
216 | K | 76611217R.1 | D403 D+M Dveře dřevěné, replika kování, včetně příslušenství ,zámek:, 800 x 2000, bližší a přesná specifikace viz D - Dveře, č.výkresu 003 | kus | 1 |  | 0 |  |  | základní |  | 0 | 0 | 0 | 0 | 0 | 16 | K | 2 |  |  |  | ROZPOCET | [5 empty] | 0 | 0 | 0 | 0 | 0 | 1 | 0 | 16 | 1719718693
| PP |  | D403 D+M Dveře dřevěné, replika kování, včetně příslušenství ,zámek:, 800 x 2000, bližší a přesná specifikace viz D - Dveře, č.výkresu 003 | [14 empty] | PP | 2
217 | K | 76611218R.1 | D404 D+M Dveře dřevěné, replika kování, včetně příslušenství ,zámek:vložkový panikový, systém generálního klíče, 1570x3250, bližší a přesná specifikace viz D - Dveře, č.výkresu 003 | kus | 1 |  | 0 |  |  | základní |  | 0 | 0 | 0 | 0 | 0 | 16 | K | 2 |  |  |  | ROZPOCET | [5 empty] | 0 | 0 | 0 | 0 | 0 | 1 | 0 | 16 | -1692737175
| PP |  | D404 D+M Dveře dřevěné, replika kování, včetně příslušenství ,zámek:vložkový panikový, systém generálního klíče, 1570x3250, bližší a přesná specifikace viz D - Dveře, č.výkresu 003 | [14 empty] | PP | 2
218 | K | 76611219R.1 | D405 D+M Dveře dřevěné, replika celku, EW30 DP3-C,S, plné, výplňové, včetně příslušenství ,zámek:elektromech., vložkový, systém gen. Klíče, 670 x 1970, bližší a přesná specifikace viz D - Dveře, č.výkresu 003 | kus | 1 |  | 0 |  |  | základní |  | 0 | 0 | 0 | 0 | 0 | 16 | K | 2 |  |  |  | ROZPOCET | [5 empty] | 0 | 0 | 0 | 0 | 0 | 1 | 0 | 16 | 341911143
| PP |  | D405 D+M Dveře dřevěné, replika celku, EW30 DP3-C,S, plné, výplňové, včetně příslušenství ,zámek:elektromech., vložkový, systém gen. Klíče, 670 x 1970, bližší a přesná specifikace viz D - Dveře, č.výkresu 003 | [14 empty] | PP | 2
219 | K | 76611220R.1 | D406 D+M Dveře dřevěné, replika kování, včetně příslušenství ,zámek:vložkový, vl. cylindrická, systém genrál. klíče, 1250 x 2190, bližší a přesná specifikace viz D - Dveře, č.výkresu 003 | kus | 1 |  | 0 |  |  | základní |  | 0 | 0 | 0 | 0 | 0 | 16 | K | 2 |  |  |  | ROZPOCET | [5 empty] | 0 | 0 | 0 | 0 | 0 | 1 | 0 | 16 | 1712596677
| PP |  | D406 D+M Dveře dřevěné, replika kování, včetně příslušenství ,zámek:vložkový, vl. cylindrická, systém genrál. klíče, 1250 x 2190, bližší a přesná specifikace viz D - Dveře, č.výkresu 003 | [14 empty] | PP | 2
220 | K | 76611221R.1 | D407 D+M Dveře dřevěné, replika křídla, EW30 DP3-C,S, částečně prosklené s plným nadsvětlíkem, včetně příslušenství ,zámek:vložkový, vl. cylindrická, systém genrál. klíče, 1450 x 2300, bližší a přesná specifikace viz D - Dveře, č.výkresu 003 | kus | 1 |  | 0 |  |  | základní |  | 0 | 0 | 0 | 0 | 0 | 16 | K | 2 |  |  |  | ROZPOCET | [5 empty] | 0 | 0 | 0 | 0 | 0 | 1 | 0 | 16 | -1172554234
| PP |  | D407 D+M Dveře dřevěné, replika křídla, EW30 DP3-C,S, částečně prosklené s plným nadsvětlíkem, včetně příslušenství ,zámek:vložkový, vl. cylindrická, systém genrál. klíče, 1450 x 2300, bližší a přesná specifikace viz D - Dveře, č.výkresu 003 | [14 empty] | PP | 2
221 | K | 76611222R.1 | D408 D+M Dveře dřevěné, replika křídla, EW30 DP3-C,S, částečně prosklené s pevným nadsvětlíkem, včetně příslušenství ,zámek:vložkový, vl. cylindrická, systém genrál. klíče, 1400x3000, bližší a přesná specifikace viz D - Dveře, č.výkresu 003 | kus | 1 |  | 0 |  |  | základní |  | 0 | 0 | 0 | 0 | 0 | 16 | K | 2 |  |  |  | ROZPOCET | [5 empty] | 0 | 0 | 0 | 0 | 0 | 1 | 0 | 16 | 1162793777
| PP |  | D408 D+M Dveře dřevěné, replika křídla, EW30 DP3-C,S, částečně prosklené s pevným nadsvětlíkem, včetně příslušenství ,zámek:vložkový, vl. cylindrická, systém genrál. klíče, 1400x3000, bližší a přesná specifikace viz D - Dveře, č.výkresu 003 | [14 empty] | PP | 2
222 | K | 76611223R.1 | D410 D+M Dveře dřevěné, replika křídla, bez PO, kazetové s pevným nadsvětlíkem s dřevěnými výplněmi, včetně příslušenství ,zámek:vložkový, vl. cylindrická, systém genrál. klíče, 1600 x 2300, bližší a přesná specifikace viz D - Dveře, č.výkresu 003 | kus | 1 |  | 0 |  |  | základní |  | 0 | 0 | 0 | 0 | 0 | 16 | K | 2 |  |  |  | ROZPOCET | [5 empty] | 0 | 0 | 0 | 0 | 0 | 1 | 0 | 16 | 796359983
| PP |  | D410 D+M Dveře dřevěné, replika křídla, bez PO, kazetové s pevným nadsvětlíkem s dřevěnými výplněmi, včetně příslušenství ,zámek:vložkový, vl. cylindrická, systém genrál. klíče, 1600 x 2300, bližší a přesná specifikace viz D - Dveře, č.výkresu 003 | [14 empty] | PP | 2
223 | K | 76611224R.1 | D412 D+M Dveře dřevěné, replika kování, včetně příslušenství ,zámek:vložkový, vl. cylindrická, systém genrál. klíče, 800 x 2300, bližší a přesná specifikace viz D - Dveře, č.výkresu 003 | kus | 1 |  | 0 |  |  | základní |  | 0 | 0 | 0 | 0 | 0 | 16 | K | 2 |  |  |  | ROZPOCET | [5 empty] | 0 | 0 | 0 | 0 | 0 | 1 | 0 | 16 | -51412810
| PP |  | D412 D+M Dveře dřevěné, replika kování, včetně příslušenství ,zámek:vložkový, vl. cylindrická, systém genrál. klíče, 800 x 2300, bližší a přesná specifikace viz D - Dveře, č.výkresu 003 | [14 empty] | PP | 2
224 | K | 76611225R.1 | D413 D+M Dveře dřevěné, replika kování, včetně příslušenství ,zámek:vložkový, vl. cylindrická, systém genrál. klíče, 600 x 2300, bližší a přesná specifikace viz D - Dveře, č.výkresu 003 | kus | 1 |  | 0 |  |  | základní |  | 0 | 0 | 0 | 0 | 0 | 16 | K | 2 |  |  |  | ROZPOCET | [5 empty] | 0 | 0 | 0 | 0 | 0 | 1 | 0 | 16 | -1977185734
| PP |  | D413 D+M Dveře dřevěné, replika kování, včetně příslušenství ,zámek:vložkový, vl. cylindrická, systém genrál. klíče, 600 x 2300, bližší a přesná specifikace viz D - Dveře, č.výkresu 003 | [14 empty] | PP | 2
225 | K | 76611226R.1 | D414 D+M Dveře dřevěné, replika kování, včetně příslušenství ,zámek:vložkový, vl. cylindrická, systém genrál. klíče, 1660x3300, bližší a přesná specifikace viz D - Dveře, č.výkresu 003 | kus | 1 |  | 0 |  |  | základní |  | 0 | 0 | 0 | 0 | 0 | 16 | K | 2 |  |  |  | ROZPOCET | [5 empty] | 0 | 0 | 0 | 0 | 0 | 1 | 0 | 16 | -1622950004
| PP |  | D414 D+M Dveře dřevěné, replika kování, včetně příslušenství ,zámek:vložkový, vl. cylindrická, systém genrál. klíče, 1660x3300, bližší a přesná specifikace viz D - Dveře, č.výkresu 003 | [14 empty] | PP | 2
226 | K | 76611227R.1 | D415 D+M Dveře dřevěné, replika kování, včetně příslušenství ,zámek:vložkový, vl. cylindrická, systém genrál. klíče, 1550x3300, bližší a přesná specifikace viz D - Dveře, č.výkresu 003 | kus | 1 |  | 0 |  |  | základní |  | 0 | 0 | 0 | 0 | 0 | 16 | K | 2 |  |  |  | ROZPOCET | [5 empty] | 0 | 0 | 0 | 0 | 0 | 1 | 0 | 16 | -806923188
| PP |  | D415 D+M Dveře dřevěné, replika kování, včetně příslušenství ,zámek:vložkový, vl. cylindrická, systém genrál. klíče, 1550x3300, bližší a přesná specifikace viz D - Dveře, č.výkresu 003 | [14 empty] | PP | 2
227 | K | 76611228R.1 | D416 D+M Dveře dřevěné, replika křídla, EW30 DP3-C,S, plné výplňové se třemi výplněmi, včetně příslušenství ,zámek:vložkový, vl. cylindrická, systém genrál. klíče, 850 x 1980, bližší a přesná specifikace viz D - Dveře, č.výkresu 003 | kus | 1 |  | 0 |  |  | základní |  | 0 | 0 | 0 | 0 | 0 | 16 | K | 2 |  |  |  | ROZPOCET | [5 empty] | 0 | 0 | 0 | 0 | 0 | 1 | 0 | 16 | 122405683
| PP |  | D416 D+M Dveře dřevěné, replika křídla, EW30 DP3-C,S, plné výplňové se třemi výplněmi, včetně příslušenství ,zámek:vložkový, vl. cylindrická, systém genrál. klíče, 850 x 1980, bližší a přesná specifikace viz D - Dveře, č.výkresu 003 | [14 empty] | PP | 2
228 | K | 76611229R.1 | D417 D+M Dveře dřevěné, replika kování, včetně příslušenství ,zámek:vložkový, vl. cylindrická, systém genrál. klíče, 870 x 2030, bližší a přesná specifikace viz D - Dveře, č.výkresu 003 | kus | 1 |  | 0 |  |  | základní |  | 0 | 0 | 0 | 0 | 0 | 16 | K | 2 |  |  |  | ROZPOCET | [5 empty] | 0 | 0 | 0 | 0 | 0 | 1 | 0 | 16 | -1022240508
| PP |  | D417 D+M Dveře dřevěné, replika kování, včetně příslušenství ,zámek:vložkový, vl. cylindrická, systém genrál. klíče, 870 x 2030, bližší a přesná specifikace viz D - Dveře, č.výkresu 003 | [14 empty] | PP | 2
229 | K | 76611230R.1 | D418 D+M Dveře dřevěné, replika kování, včetně příslušenství ,zámek:vložkový, vl. cylindrická, systém genrál. klíče, 880 x 2020, bližší a přesná specifikace viz D - Dveře, č.výkresu 003 | kus | 1 |  | 0 |  |  | základní |  | 0 | 0 | 0 | 0 | 0 | 16 | K | 2 |  |  |  | ROZPOCET | [5 empty] | 0 | 0 | 0 | 0 | 0 | 1 | 0 | 16 | 1322673855
| PP |  | D418 D+M Dveře dřevěné, replika kování, včetně příslušenství ,zámek:vložkový, vl. cylindrická, systém genrál. klíče, 880 x 2020, bližší a přesná specifikace viz D - Dveře, č.výkresu 003 | [14 empty] | PP | 2
230 | K | 76611231R.1 | D419 D+M Dveře dřevěné, replika křídla, bez PO, plné výplňové se třemi výplněmi, včetně příslušenství ,zámek:vložkový, vl. cylindrická, systém genrál. klíče, 900 x 2020, bližší a přesná specifikace viz D - Dveře, č.výkresu 003 | kus | 1 |  | 0 |  |  | základní |  | 0 | 0 | 0 | 0 | 0 | 16 | K | 2 |  |  |  | ROZPOCET | [5 empty] | 0 | 0 | 0 | 0 | 0 | 1 | 0 | 16 | -1883405681
| PP |  | D419 D+M Dveře dřevěné, replika křídla, bez PO, plné výplňové se třemi výplněmi, včetně příslušenství ,zámek:vložkový, vl. cylindrická, systém genrál. klíče, 900 x 2020, bližší a přesná specifikace viz D - Dveře, č.výkresu 003 | [14 empty] | PP | 2
231 | K | 76611232R.1 | D420 D+M Dveře dřevěné, replika kování, včetně příslušenství ,zámek:vložkový, vl. cylindrická, systém genrál. klíče, 885 x 2040, bližší a přesná specifikace viz D - Dveře, č.výkresu 003 | kus | 1 |  | 0 |  |  | základní |  | 0 | 0 | 0 | 0 | 0 | 16 | K | 2 |  |  |  | ROZPOCET | [5 empty] | 0 | 0 | 0 | 0 | 0 | 1 | 0 | 16 | -2143259500
| PP |  | D420 D+M Dveře dřevěné, replika kování, včetně příslušenství ,zámek:vložkový, vl. cylindrická, systém genrál. klíče, 885 x 2040, bližší a přesná specifikace viz D - Dveře, č.výkresu 003 | [14 empty] | PP | 2
232 | K | 76611233R.1 | D421 D+M Dveře dřevěné, replika kování, včetně příslušenství ,zámek:vložkový, vl. cylindrická, systém genrál. klíče, 800 x 2000, bližší a přesná specifikace viz D - Dveře, č.výkresu 003 | kus | 1 |  | 0 |  |  | základní |  | 0 | 0 | 0 | 0 | 0 | 16 | K | 2 |  |  |  | ROZPOCET | [5 empty] | 0 | 0 | 0 | 0 | 0 | 1 | 0 | 16 | -899476744
| PP |  | D421 D+M Dveře dřevěné, replika kování, včetně příslušenství ,zámek:vložkový, vl. cylindrická, systém genrál. klíče, 800 x 2000, bližší a přesná specifikace viz D - Dveře, č.výkresu 003 | [14 empty] | PP | 2
233 | K | 76611234R.1 | D422 D+M Dveře dřevěné, replika křídla, EW30 DP3-C,S, výplňové s proskleným sklápěcím nadsvětlíkem, včetně příslušenství ,zámek:vložkový, vl. cylindrická, systém genrál. klíče, 1400x3000, bližší a přesná specifikace viz D - Dveře, č.výkresu 003 | kus | 1 |  | 0 |  |  | základní |  | 0 | 0 | 0 | 0 | 0 | 16 | K | 2 |  |  |  | ROZPOCET | [5 empty] | 0 | 0 | 0 | 0 | 0 | 1 | 0 | 16 | -1793876853
| PP |  | D422 D+M Dveře dřevěné, replika křídla, EW30 DP3-C,S, výplňové s proskleným sklápěcím nadsvětlíkem, včetně příslušenství ,zámek:vložkový, vl. cylindrická, systém genrál. klíče, 1400x3000, bližší a přesná specifikace viz D - Dveře, č.výkresu 003 | [14 empty] | PP | 2
234 | K | 76611235R.1 | D423 D+M Dveře dřevěné, replika kování, včetně příslušenství ,zámek:vložkový, vl. cylindrická, systém genrál. klíče, 1250 x 2190, bližší a přesná specifikace viz D - Dveře, č.výkresu 003 | kus | 1 |  | 0 |  |  | základní |  | 0 | 0 | 0 | 0 | 0 | 16 | K | 2 |  |  |  | ROZPOCET | [5 empty] | 0 | 0 | 0 | 0 | 0 | 1 | 0 | 16 | 1554054057
| PP |  | D423 D+M Dveře dřevěné, replika kování, včetně příslušenství ,zámek:vložkový, vl. cylindrická, systém genrál. klíče, 1250 x 2190, bližší a přesná specifikace viz D - Dveře, č.výkresu 003 | [14 empty] | PP | 2
235 | K | 76611236R.1 | D424 D+M Dveře dřevěné, replika celku, EW30 DP3-C,S, výplňové s proskleným sklápěcím nadsvětlíkem, včetně příslušenství ,zámek:elektromech., vložkový, systém gen. Klíče, 900 x 1970, bližší a přesná specifikace viz D - Dveře, č.výkresu 003 | kus | 1 |  | 0 |  |  | základní |  | 0 | 0 | 0 | 0 | 0 | 16 | K | 2 |  |  |  | ROZPOCET | [5 empty] | 0 | 0 | 0 | 0 | 0 | 1 | 0 | 16 | 60152903
| PP |  | D424 D+M Dveře dřevěné, replika celku, EW30 DP3-C,S, výplňové s proskleným sklápěcím nadsvětlíkem, včetně příslušenství ,zámek:elektromech., vložkový, systém gen. Klíče, 900 x 1970, bližší a přesná specifikace viz D - Dveře, č.výkresu 003 | [14 empty] | PP | 2
236 | K | 76611237R.1 | D425 D+M Dveře dřevěné, replika kování, včetně příslušenství ,zámek:vložkový panikový, systém generálního klíče, 1570x3250, bližší a přesná specifikace viz D - Dveře, č.výkresu 003 | kus | 1 |  | 0 |  |  | základní |  | 0 | 0 | 0 | 0 | 0 | 16 | K | 2 |  |  |  | ROZPOCET | [5 empty] | 0 | 0 | 0 | 0 | 0 | 1 | 0 | 16 | -655042245
| PP |  | D425 D+M Dveře dřevěné, replika kování, včetně příslušenství ,zámek:vložkový panikový, systém generálního klíče, 1570x3250, bližší a přesná specifikace viz D - Dveře, č.výkresu 003 | [14 empty] | PP | 2
237 | K | 76611238R.1 | D426 D+M Dveře dřevěné, repase celku, včetně příslušenství ,zámek:vložkový, vl. cylindrická, systém genrál. klíče, 750 x 2000, bližší a přesná specifikace viz D - Dveře, č.výkresu 003 | kus | 1 |  | 0 |  |  | základní |  | 0 | 0 | 0 | 0 | 0 | 16 | K | 2 |  |  |  | ROZPOCET | [5 empty] | 0 | 0 | 0 | 0 | 0 | 1 | 0 | 16 | 1350526393
| PP |  | D426 D+M Dveře dřevěné, repase celku, včetně příslušenství ,zámek:vložkový, vl. cylindrická, systém genrál. klíče, 750 x 2000, bližší a přesná specifikace viz D - Dveře, č.výkresu 003 | [14 empty] | PP | 2
238 | K | 76611239R.1 | D427 D+M Dveře dřevěné, replika kování, včetně příslušenství ,zámek:vložkový, vl. cylindrická, systém genrál. klíče, 1430 x 2250, bližší a přesná specifikace viz D - Dveře, č.výkresu 003 | kus | 1 |  | 0 |  |  | základní |  | 0 | 0 | 0 | 0 | 0 | 16 | K | 2 |  |  |  | ROZPOCET | [5 empty] | 0 | 0 | 0 | 0 | 0 | 1 | 0 | 16 | -615805009
| PP |  | D427 D+M Dveře dřevěné, replika kování, včetně příslušenství ,zámek:vložkový, vl. cylindrická, systém genrál. klíče, 1430 x 2250, bližší a přesná specifikace viz D - Dveře, č.výkresu 003 | [14 empty] | PP | 2
239 | K | 76611240R.1 | D428 D+M Dveře dřevěné, replika kování, včetně příslušenství ,zámek:vložkový, vl. cylindrická, systém genrál. klíče, 1050 x 2415, bližší a přesná specifikace viz D - Dveře, č.výkresu 003 | kus | 1 |  | 0 |  |  | základní |  | 0 | 0 | 0 | 0 | 0 | 16 | K | 2 |  |  |  | ROZPOCET | [5 empty] | 0 | 0 | 0 | 0 | 0 | 1 | 0 | 16 | 718641094
| PP |  | D428 D+M Dveře dřevěné, replika kování, včetně příslušenství ,zámek:vložkový, vl. cylindrická, systém genrál. klíče, 1050 x 2415, bližší a přesná specifikace viz D - Dveře, č.výkresu 003 | [14 empty] | PP | 2
240 | K | 76611241R.1 | D429 D+M Dveře dřevěné, replika celku, bez PO, dřevěné výplňové se čtyřmi výplněmi, částečně prosklené, včetně příslušenství ,zámek:vložkový, vl. cylindrická, 900 x 2400, bližší a přesná specifikace viz D - Dveře, č.výkresu 003 | kus | 1 |  | 0 |  |  | základní |  | 0 | 0 | 0 | 0 | 0 | 16 | K | 2 |  |  |  | ROZPOCET | [5 empty] | 0 | 0 | 0 | 0 | 0 | 1 | 0 | 16 | 2078607245
| PP |  | D429 D+M Dveře dřevěné, replika celku, bez PO, dřevěné výplňové se čtyřmi výplněmi, částečně prosklené, včetně příslušenství ,zámek:vložkový, vl. cylindrická, 900 x 2400, bližší a přesná specifikace viz D - Dveře, č.výkresu 003 | [14 empty] | PP | 2
241 | K | 76611242R.1 | D430 D+M Dveře dřevěné, novébez PO, hladké plné, bez polodrážky včetně příslušenství ,zámek:wc klička , 700 x 2100, bližší a přesná specifikace viz D - Dveře, č.výkresu 003 | kus | 1 |  | 0 |  |  | základní |  | 0 | 0 | 0 | 0 | 0 | 16 | K | 2 |  |  |  | ROZPOCET | [5 empty] | 0 | 0 | 0 | 0 | 0 | 1 | 0 | 16 | 663899478
| PP |  | D430 D+M Dveře dřevěné, novébez PO, hladké plné, bez polodrážky včetně příslušenství ,zámek:wc klička , 700 x 2100, bližší a přesná specifikace viz D - Dveře, č.výkresu 003 | [14 empty] | PP | 2
242 | K | 76611243R.1 | D431 D+M Dveře dřevěné, novébez PO, hladké plné, bez polodrážky včetně příslušenství ,zámek:wc klička , 700 x 2100, bližší a přesná specifikace viz D - Dveře, č.výkresu 003 | kus | 1 |  | 0 |  |  | základní |  | 0 | 0 | 0 | 0 | 0 | 16 | K | 2 |  |  |  | ROZPOCET | [5 empty] | 0 | 0 | 0 | 0 | 0 | 1 | 0 | 16 | 671421353
| PP |  | D431 D+M Dveře dřevěné, novébez PO, hladké plné, bez polodrážky včetně příslušenství ,zámek:wc klička , 700 x 2100, bližší a přesná specifikace viz D - Dveře, č.výkresu 003 | [14 empty] | PP | 2
243 | K | 76611244R.1 | D432 D+M Dveře dřevěné, novébez PO, hladké plné, bez polodrážky včetně příslušenství ,zámek:wc klička , 700 x 2100, bližší a přesná specifikace viz D - Dveře, č.výkresu 003 | kus | 1 |  | 0 |  |  | základní |  | 0 | 0 | 0 | 0 | 0 | 16 | K | 2 |  |  |  | ROZPOCET | [5 empty] | 0 | 0 | 0 | 0 | 0 | 1 | 0 | 16 | -962109403
| PP |  | D432 D+M Dveře dřevěné, novébez PO, hladké plné, bez polodrážky včetně příslušenství ,zámek:wc klička , 700 x 2100, bližší a přesná specifikace viz D - Dveře, č.výkresu 003 | [14 empty] | PP | 2
244 | K | 76611245R.1 | D433 D+M Dveře dřevěné, novébez PO, hladké plné, bez polodrážky včetně příslušenství ,zámek:wc klička , 800 x 2100, bližší a přesná specifikace viz D - Dveře, č.výkresu 003 | kus | 1 |  | 0 |  |  | základní |  | 0 | 0 | 0 | 0 | 0 | 16 | K | 2 |  |  |  | ROZPOCET | [5 empty] | 0 | 0 | 0 | 0 | 0 | 1 | 0 | 16 | 862400223
| PP |  | D433 D+M Dveře dřevěné, novébez PO, hladké plné, bez polodrážky včetně příslušenství ,zámek:wc klička , 800 x 2100, bližší a přesná specifikace viz D - Dveře, č.výkresu 003 | [14 empty] | PP | 2
245 | K | 76611246R.1 | D434 D+M Dveře dřevěné, novébez PO, hladké plné, bez polodrážky včetně příslušenství ,zámek:wc klička , 700 x 2100, bližší a přesná specifikace viz D - Dveře, č.výkresu 003 | kus | 1 |  | 0 |  |  | základní |  | 0 | 0 | 0 | 0 | 0 | 16 | K | 2 |  |  |  | ROZPOCET | [5 empty] | 0 | 0 | 0 | 0 | 0 | 1 | 0 | 16 | 1425386820
| PP |  | D434 D+M Dveře dřevěné, novébez PO, hladké plné, bez polodrážky včetně příslušenství ,zámek:wc klička , 700 x 2100, bližší a přesná specifikace viz D - Dveře, č.výkresu 003 | [14 empty] | PP | 2
246 | K | 76611247R.1 | D435 D+M Dveře dřevěné, replika celku, bez PO, výplňové se čtyřmi výplněmi, částečně prosklené, včetně příslušenství ,zámek:vložkový, vl. cylindrická, systém genrál. klíče, 800 x 2400, bližší a přesná specifikace viz D - Dveře, č.výkresu 003 | kus | 1 |  | 0 |  |  | základní |  | 0 | 0 | 0 | 0 | 0 | 16 | K | 2 |  |  |  | ROZPOCET | [5 empty] | 0 | 0 | 0 | 0 | 0 | 1 | 0 | 16 | 818786820
| PP |  | D435 D+M Dveře dřevěné, replika celku, bez PO, výplňové se čtyřmi výplněmi, částečně prosklené, včetně příslušenství ,zámek:vložkový, vl. cylindrická, systém genrál. klíče, 800 x 2400, bližší a přesná specifikace viz D - Dveře, č.výkresu 003 | [14 empty] | PP | 2
247 | K | 76611248R.1 | D436 D+M Dveře dřevěné, novébez PO, hladké plné, bez polodrážky včetně příslušenství ,zámek:vložkový, vl. cylindrická, systém genrál. klíče, 700 x 2100, bližší a přesná specifikace viz D - Dveře, č.výkresu 003 | kus | 1 |  | 0 |  |  | základní |  | 0 | 0 | 0 | 0 | 0 | 16 | K | 2 |  |  |  | ROZPOCET | [5 empty] | 0 | 0 | 0 | 0 | 0 | 1 | 0 | 16 | 574499674
| PP |  | D436 D+M Dveře dřevěné, novébez PO, hladké plné, bez polodrážky včetně příslušenství ,zámek:vložkový, vl. cylindrická, systém genrál. klíče, 700 x 2100, bližší a přesná specifikace viz D - Dveře, č.výkresu 003 | [14 empty] | PP | 2
248 | K | 76611249R.1 | D437 D+M Dveře dřevěné, replika kování, včetně příslušenství ,zámek:vložkový, vl. cylindrická, systém genrál. klíče, 1050 x 2415, bližší a přesná specifikace viz D - Dveře, č.výkresu 003 | kus | 1 |  | 0 |  |  | základní |  | 0 | 0 | 0 | 0 | 0 | 16 | K | 2 |  |  |  | ROZPOCET | [5 empty] | 0 | 0 | 0 | 0 | 0 | 1 | 0 | 16 | -1741447828
| PP |  | D437 D+M Dveře dřevěné, replika kování, včetně příslušenství ,zámek:vložkový, vl. cylindrická, systém genrál. klíče, 1050 x 2415, bližší a přesná specifikace viz D - Dveře, č.výkresu 003 | [14 empty] | PP | 2
249 | K | 76611250R.1 | D439 D+M Dveře dřevěné, replika kování, včetně příslušenství ,zámek:vložkový, vl. cylindrická, systém genrál. klíče, 1050 x 2415, bližší a přesná specifikace viz D - Dveře, č.výkresu 003 | kus | 1 |  | 0 |  |  | základní |  | 0 | 0 | 0 | 0 | 0 | 16 | K | 2 |  |  |  | ROZPOCET | [5 empty] | 0 | 0 | 0 | 0 | 0 | 1 | 0 | 16 | -1596270357
| PP |  | D439 D+M Dveře dřevěné, replika kování, včetně příslušenství ,zámek:vložkový, vl. cylindrická, systém genrál. klíče, 1050 x 2415, bližší a přesná specifikace viz D - Dveře, č.výkresu 003 | [14 empty] | PP | 2
250 | K | 76611251R.1 | D440 D+M Dveře dřevěné, replika celku, bez PO, výplňové se čtyřmi výplněmi, částečně prosklené, včetně příslušenství ,zámek:vložkový, vl. cylindrická, systém genrál. klíče, 800 x 2400, bližší a přesná specifikace viz D - Dveře, č.výkresu 003 | kus | 1 |  | 0 |  |  | základní |  | 0 | 0 | 0 | 0 | 0 | 16 | K | 2 |  |  |  | ROZPOCET | [5 empty] | 0 | 0 | 0 | 0 | 0 | 1 | 0 | 16 | -356908069
| PP |  | D440 D+M Dveře dřevěné, replika celku, bez PO, výplňové se čtyřmi výplněmi, částečně prosklené, včetně příslušenství ,zámek:vložkový, vl. cylindrická, systém genrál. klíče, 800 x 2400, bližší a přesná specifikace viz D - Dveře, č.výkresu 003 | [14 empty] | PP | 2
251 | K | 76611252R.1 | D441 D+M Dveře dřevěné, novébez PO, hladké plné, bez polodrážky včetně příslušenství ,zámek:wc klička , 700 x 2100, bližší a přesná specifikace viz D - Dveře, č.výkresu 003 | kus | 1 |  | 0 |  |  | základní |  | 0 | 0 | 0 | 0 | 0 | 16 | K | 2 |  |  |  | ROZPOCET | [5 empty] | 0 | 0 | 0 | 0 | 0 | 1 | 0 | 16 | -741261638
| PP |  | D441 D+M Dveře dřevěné, novébez PO, hladké plné, bez polodrážky včetně příslušenství ,zámek:wc klička , 700 x 2100, bližší a přesná specifikace viz D - Dveře, č.výkresu 003 | [14 empty] | PP | 2
252 | K | 76611253R.1 | D442 D+M Dveře dřevěné, repase celku, EW30 DP3-C,S, výplňové se čtyřmi výplněmi, částečně prosklené, včetně příslušenství ,zámek:vložkový, vl. cylindrická, systém genrál. klíče, 1050 x 2415, bližší a přesná specifikace viz D - Dveře, č.výkresu 003 | kus | 1 |  | 0 |  |  | základní |  | 0 | 0 | 0 | 0 | 0 | 16 | K | 2 |  |  |  | ROZPOCET | [5 empty] | 0 | 0 | 0 | 0 | 0 | 1 | 0 | 16 | 1522047677
| PP |  | D442 D+M Dveře dřevěné, repase celku, EW30 DP3-C,S, výplňové se čtyřmi výplněmi, částečně prosklené, včetně příslušenství ,zámek:vložkový, vl. cylindrická, systém genrál. klíče, 1050 x 2415, bližší a přesná specifikace viz D - Dveře, č.výkresu 003 | [14 empty] | PP | 2
253 | K | 76611254R.1 | D443 D+M Dveře dřevěné, replika kování, včetně příslušenství ,zámek:vložkový, vl. cylindrická, systém genrál. klíče, 1050 x 2415, bližší a přesná specifikace viz D - Dveře, č.výkresu 003 | kus | 1 |  | 0 |  |  | základní |  | 0 | 0 | 0 | 0 | 0 | 16 | K | 2 |  |  |  | ROZPOCET | [5 empty] | 0 | 0 | 0 | 0 | 0 | 1 | 0 | 16 | 1879050078
| PP |  | D443 D+M Dveře dřevěné, replika kování, včetně příslušenství ,zámek:vložkový, vl. cylindrická, systém genrál. klíče, 1050 x 2415, bližší a přesná specifikace viz D - Dveře, č.výkresu 003 | [14 empty] | PP | 2
254 | K | 76611255R.1 | D444 D+M Dveře dřevěné, replika kování, včetně příslušenství ,zámek:vložkový, vl. cylindrická, systém genrál. klíče, 1050 x 2415, bližší a přesná specifikace viz D - Dveře, č.výkresu 003 | kus | 1 |  | 0 |  |  | základní |  | 0 | 0 | 0 | 0 | 0 | 16 | K | 2 |  |  |  | ROZPOCET | [5 empty] | 0 | 0 | 0 | 0 | 0 | 1 | 0 | 16 | -529758463
| PP |  | D444 D+M Dveře dřevěné, replika kování, včetně příslušenství ,zámek:vložkový, vl. cylindrická, systém genrál. klíče, 1050 x 2415, bližší a přesná specifikace viz D - Dveře, č.výkresu 003 | [14 empty] | PP | 2
255 | K | 76611256R.1 | D445 D+M Dveře dřevěné, replika celku, bez PO, výplňové se čtyřmi výplněmi, částečně prosklené, včetně příslušenství ,zámek:vložkový, vl. cylindrická, systém genrál. klíče, 800 x 2400, bližší a přesná specifikace viz D - Dveře, č.výkresu 003 | kus | 1 |  | 0 |  |  | základní |  | 0 | 0 | 0 | 0 | 0 | 16 | K | 2 |  |  |  | ROZPOCET | [5 empty] | 0 | 0 | 0 | 0 | 0 | 1 | 0 | 16 | 1962690646
| PP |  | D445 D+M Dveře dřevěné, replika celku, bez PO, výplňové se čtyřmi výplněmi, částečně prosklené, včetně příslušenství ,zámek:vložkový, vl. cylindrická, systém genrál. klíče, 800 x 2400, bližší a přesná specifikace viz D - Dveře, č.výkresu 003 | [14 empty] | PP | 2
256 | K | 76611257R.1 | D446 D+M Dveře dřevěné, repase celku, EW30 DP3-C,S výplňové se čtyřmi výplněmi, částečně prosklené, včetně příslušenství ,zámek:vložkový, vl. cylindrická, systém genrál. klíče, 1050 x 2415, bližší a přesná specifikace viz D - Dveře, č.výkresu 003 | kus | 1 |  | 0 |  |  | základní |  | 0 | 0 | 0 | 0 | 0 | 16 | K | 2 |  |  |  | ROZPOCET | [5 empty] | 0 | 0 | 0 | 0 | 0 | 1 | 0 | 16 | 1120498627
| PP |  | D446 D+M Dveře dřevěné, repase celku, EW30 DP3-C,S výplňové se čtyřmi výplněmi, částečně prosklené, včetně příslušenství ,zámek:vložkový, vl. cylindrická, systém genrál. klíče, 1050 x 2415, bližší a přesná specifikace viz D - Dveře, č.výkresu 003 | [14 empty] | PP | 2
257 | K | 76611258R.1 | D447 D+M Dveře dřevěné, replika celku, bez PO, výplňové se čtyřmi výplněmi, částečně prosklené, včetně příslušenství ,zámek:vložkový, vl. cylindrická, systém genrál. klíče, 800 x 2400, bližší a přesná specifikace viz D - Dveře, č.výkresu 003 | kus | 1 |  | 0 |  |  | základní |  | 0 | 0 | 0 | 0 | 0 | 16 | K | 2 |  |  |  | ROZPOCET | [5 empty] | 0 | 0 | 0 | 0 | 0 | 1 | 0 | 16 | 300265670
| PP |  | D447 D+M Dveře dřevěné, replika celku, bez PO, výplňové se čtyřmi výplněmi, částečně prosklené, včetně příslušenství ,zámek:vložkový, vl. cylindrická, systém genrál. klíče, 800 x 2400, bližší a přesná specifikace viz D - Dveře, č.výkresu 003 | [14 empty] | PP | 2
258 | K | 76611259R.1 | D448 D+M Dveře dřevěné, replika kování, včetně příslušenství ,zámek:vložkový, vl. cylindrická, systém genrál. klíče, 1050 x 2415, bližší a přesná specifikace viz D - Dveře, č.výkresu 003 | kus | 1 |  | 0 |  |  | základní |  | 0 | 0 | 0 | 0 | 0 | 16 | K | 2 |  |  |  | ROZPOCET | [5 empty] | 0 | 0 | 0 | 0 | 0 | 1 | 0 | 16 | 240295771
| PP |  | D448 D+M Dveře dřevěné, replika kování, včetně příslušenství ,zámek:vložkový, vl. cylindrická, systém genrál. klíče, 1050 x 2415, bližší a přesná specifikace viz D - Dveře, č.výkresu 003 | [14 empty] | PP | 2
259 | K | 76611260R.1 | D449 D+M Dveře dřevěné, replika kování, včetně příslušenství ,zámek:vložkový, vl. cylindrická, systém genrál. klíče, 1050 x 2415, bližší a přesná specifikace viz D - Dveře, č.výkresu 003 | kus | 1 |  | 0 |  |  | základní |  | 0 | 0 | 0 | 0 | 0 | 16 | K | 2 |  |  |  | ROZPOCET | [5 empty] | 0 | 0 | 0 | 0 | 0 | 1 | 0 | 16 | 1442902874
| PP |  | D449 D+M Dveře dřevěné, replika kování, včetně příslušenství ,zámek:vložkový, vl. cylindrická, systém genrál. klíče, 1050 x 2415, bližší a přesná specifikace viz D - Dveře, č.výkresu 003 | [14 empty] | PP | 2
260 | K | 76611261R.1 | D450 D+M Dveře dřevěné, novébez PO, hladké plné, bez polodrážky včetně příslušenství ,zámek:vložkový, vl. cylindrická, 700 x 2100, bližší a přesná specifikace viz D - Dveře, č.výkresu 003 | kus | 1 |  | 0 |  |  | základní |  | 0 | 0 | 0 | 0 | 0 | 16 | K | 2 |  |  |  | ROZPOCET | [5 empty] | 0 | 0 | 0 | 0 | 0 | 1 | 0 | 16 | -1010975813
| PP |  | D450 D+M Dveře dřevěné, novébez PO, hladké plné, bez polodrážky včetně příslušenství ,zámek:vložkový, vl. cylindrická, 700 x 2100, bližší a přesná specifikace viz D - Dveře, č.výkresu 003 | [14 empty] | PP | 2
261 | K | 76611262R.1 | D451 D+M Dveře dřevěné, repase celku, EW30 DP3-C,S, výplňové se čtyřmi výplněmi, částečně prosklené, včetně příslušenství ,zámek:vložkový, vl. cylindrická, systém genrál. klíče, 1050 x 2415, bližší a přesná specifikace viz D - Dveře, č.výkresu 003 | kus | 1 |  | 0 |  |  | základní |  | 0 | 0 | 0 | 0 | 0 | 16 | K | 2 |  |  |  | ROZPOCET | [5 empty] | 0 | 0 | 0 | 0 | 0 | 1 | 0 | 16 | 2117485793
| PP |  | D451 D+M Dveře dřevěné, repase celku, EW30 DP3-C,S, výplňové se čtyřmi výplněmi, částečně prosklené, včetně příslušenství ,zámek:vložkový, vl. cylindrická, systém genrál. klíče, 1050 x 2415, bližší a přesná specifikace viz D - Dveře, č.výkresu 003 | [14 empty] | PP | 2
262 | K | 76611263R.1 | D452 D+M Dveře dřevěné, replika kování, včetně příslušenství ,zámek:vložkový, vl. cylindrická, systém genrál. klíče, 1050 x 2415, bližší a přesná specifikace viz D - Dveře, č.výkresu 003 | kus | 1 |  | 0 |  |  | základní |  | 0 | 0 | 0 | 0 | 0 | 16 | K | 2 |  |  |  | ROZPOCET | [5 empty] | 0 | 0 | 0 | 0 | 0 | 1 | 0 | 16 | 906970872
| PP |  | D452 D+M Dveře dřevěné, replika kování, včetně příslušenství ,zámek:vložkový, vl. cylindrická, systém genrál. klíče, 1050 x 2415, bližší a přesná specifikace viz D - Dveře, č.výkresu 003 | [14 empty] | PP | 2
263 | K | 76611264R.1 | D453 D+M Dveře dřevěné, replika celku, bez PO, výplňové se čtyřmi výplněmi, částečně prosklené, včetně příslušenství ,zámek:vložkový, vl. cylindrická, systém genrál. klíče, 700 x 2400, bližší a přesná specifikace viz D - Dveře, č.výkresu 003 | kus | 1 |  | 0 |  |  | základní |  | 0 | 0 | 0 | 0 | 0 | 16 | K | 2 |  |  |  | ROZPOCET | [5 empty] | 0 | 0 | 0 | 0 | 0 | 1 | 0 | 16 | 1370133415
| PP |  | D453 D+M Dveře dřevěné, replika celku, bez PO, výplňové se čtyřmi výplněmi, částečně prosklené, včetně příslušenství ,zámek:vložkový, vl. cylindrická, systém genrál. klíče, 700 x 2400, bližší a přesná specifikace viz D - Dveře, č.výkresu 003 | [14 empty] | PP | 2
264 | K | 76611265R.1 | D454 D+M Dveře dřevěné, repase celku, EW30 DP3-C,S, výplňové se čtyřmi výplněmi, částečně prosklené, včetně příslušenství ,zámek:vložkový, vl. cylindrická, systém genrál. klíče, 1050 x 2415, bližší a přesná specifikace viz D - Dveře, č.výkresu 003 | kus | 1 |  | 0 |  |  | základní |  | 0 | 0 | 0 | 0 | 0 | 16 | K | 2 |  |  |  | ROZPOCET | [5 empty] | 0 | 0 | 0 | 0 | 0 | 1 | 0 | 16 | -758105196
| PP |  | D454 D+M Dveře dřevěné, repase celku, EW30 DP3-C,S, výplňové se čtyřmi výplněmi, částečně prosklené, včetně příslušenství ,zámek:vložkový, vl. cylindrická, systém genrál. klíče, 1050 x 2415, bližší a přesná specifikace viz D - Dveře, č.výkresu 003 | [14 empty] | PP | 2
265 | K | 76611266R.1 | D455 D+M Dveře dřevěné, replika kování, včetně příslušenství ,zámek:vložkový, vl. cylindrická, systém genrál. klíče, 1050 x 2415, bližší a přesná specifikace viz D - Dveře, č.výkresu 003 | kus | 1 |  | 0 |  |  | základní |  | 0 | 0 | 0 | 0 | 0 | 16 | K | 2 |  |  |  | ROZPOCET | [5 empty] | 0 | 0 | 0 | 0 | 0 | 1 | 0 | 16 | -2043994059
| PP |  | D455 D+M Dveře dřevěné, replika kování, včetně příslušenství ,zámek:vložkový, vl. cylindrická, systém genrál. klíče, 1050 x 2415, bližší a přesná specifikace viz D - Dveře, č.výkresu 003 | [14 empty] | PP | 2
266 | K | 76611267R.1 | D456 D+M Dveře dřevěné, replika celku, bez PO, výplňové se čtyřmi výplněmi, částečně prosklené, včetně příslušenství ,zámek:vložkový, vl. cylindrická, systém genrál. klíče, 900 x 2400, bližší a přesná specifikace viz D - Dveře, č.výkresu 003 | kus | 1 |  | 0 |  |  | základní |  | 0 | 0 | 0 | 0 | 0 | 16 | K | 2 |  |  |  | ROZPOCET | [5 empty] | 0 | 0 | 0 | 0 | 0 | 1 | 0 | 16 | -887342528
| PP |  | D456 D+M Dveře dřevěné, replika celku, bez PO, výplňové se čtyřmi výplněmi, částečně prosklené, včetně příslušenství ,zámek:vložkový, vl. cylindrická, systém genrál. klíče, 900 x 2400, bližší a přesná specifikace viz D - Dveře, č.výkresu 003 | [14 empty] | PP | 2
267 | K | 76611268R.1 | D457 D+M Dveře dřevěné, novébez PO, hladké plné, bez polodrážky včetně příslušenství ,zámek:wc klička , 700 x 2100, bližší a přesná specifikace viz D - Dveře, č.výkresu 003 | kus | 1 |  | 0 |  |  | základní |  | 0 | 0 | 0 | 0 | 0 | 16 | K | 2 |  |  |  | ROZPOCET | [5 empty] | 0 | 0 | 0 | 0 | 0 | 1 | 0 | 16 | 531664399
| PP |  | D457 D+M Dveře dřevěné, novébez PO, hladké plné, bez polodrážky včetně příslušenství ,zámek:wc klička , 700 x 2100, bližší a přesná specifikace viz D - Dveře, č.výkresu 003 | [14 empty] | PP | 2
268 | K | 76611269R.1 | D458 D+M Dveře dřevěné, novébez PO, hladké plné, bez polodrážky včetně příslušenství ,zámek:wc klička , 700 x 2100, bližší a přesná specifikace viz D - Dveře, č.výkresu 003 | kus | 1 |  | 0 |  |  | základní |  | 0 | 0 | 0 | 0 | 0 | 16 | K | 2 |  |  |  | ROZPOCET | [5 empty] | 0 | 0 | 0 | 0 | 0 | 1 | 0 | 16 | -1259564683
| PP |  | D458 D+M Dveře dřevěné, novébez PO, hladké plné, bez polodrážky včetně příslušenství ,zámek:wc klička , 700 x 2100, bližší a přesná specifikace viz D - Dveře, č.výkresu 003 | [14 empty] | PP | 2
269 | K | 76611270R.1 | D459 D+M Dveře dřevěné, replika křídla, EW30 DP3-C,S, výplňové se čtyřmi výplněmi, částečně prosklené, včetně příslušenství ,zámek:vložkový, vl. cylindrická, systém genrál. klíče, 1050 x 2415, bližší a přesná specifikace viz D - Dveře, č.výkresu 003 | kus | 1 |  | 0 |  |  | základní |  | 0 | 0 | 0 | 0 | 0 | 16 | K | 2 |  |  |  | ROZPOCET | [5 empty] | 0 | 0 | 0 | 0 | 0 | 1 | 0 | 16 | -1291095058
| PP |  | D459 D+M Dveře dřevěné, replika křídla, EW30 DP3-C,S, výplňové se čtyřmi výplněmi, částečně prosklené, včetně příslušenství ,zámek:vložkový, vl. cylindrická, systém genrál. klíče, 1050 x 2415, bližší a přesná specifikace viz D - Dveře, č.výkresu 003 | [14 empty] | PP | 2
270 | K | 76611271R.1 | D460 D+M Dveře dřevěné, replika kování, včetně příslušenství ,zámek:vložkový, vl. cylindrická, systém genrál. klíče, 1050 x 2415, bližší a přesná specifikace viz D - Dveře, č.výkresu 003 | kus | 1 |  | 0 |  |  | základní |  | 0 | 0 | 0 | 0 | 0 | 16 | K | 2 |  |  |  | ROZPOCET | [5 empty] | 0 | 0 | 0 | 0 | 0 | 1 | 0 | 16 | 785462642
| PP |  | D460 D+M Dveře dřevěné, replika kování, včetně příslušenství ,zámek:vložkový, vl. cylindrická, systém genrál. klíče, 1050 x 2415, bližší a přesná specifikace viz D - Dveře, č.výkresu 003 | [14 empty] | PP | 2
271 | K | 76611272R.1 | D461 D+M Dveře dřevěné, repase celku, EW30 DP3-C,S, výplňové částečně prosklené včetně příslušenství ,zámek:vložkový, vl. cylindrická, systém genrál. klíče, 900 x 2200, bližší a přesná specifikace viz D - Dveře, č.výkresu 003 | kus | 1 |  | 0 |  |  | základní |  | 0 | 0 | 0 | 0 | 0 | 16 | K | 2 |  |  |  | ROZPOCET | [5 empty] | 0 | 0 | 0 | 0 | 0 | 1 | 0 | 16 | 1188097605
| PP |  | D461 D+M Dveře dřevěné, repase celku, EW30 DP3-C,S, výplňové částečně prosklené včetně příslušenství ,zámek:vložkový, vl. cylindrická, systém genrál. klíče, 900 x 2200, bližší a přesná specifikace viz D - Dveře, č.výkresu 003 | [14 empty] | PP | 2
272 | K | 76611273R.1 | D462 D+M Dveře dřevěné, repase celku, EI30 DP3-C,S, výplňové částečně prosklené včetně příslušenství ,zámek:vložkový, vl. cylindrická, systém genrál. klíče, 910 x 2200, bližší a přesná specifikace viz D - Dveře, č.výkresu 003 | kus | 1 |  | 0 |  |  | základní |  | 0 | 0 | 0 | 0 | 0 | 16 | K | 2 |  |  |  | ROZPOCET | [5 empty] | 0 | 0 | 0 | 0 | 0 | 1 | 0 | 16 | 234660840
| PP |  | D462 D+M Dveře dřevěné, repase celku, EI30 DP3-C,S, výplňové částečně prosklené včetně příslušenství ,zámek:vložkový, vl. cylindrická, systém genrál. klíče, 910 x 2200, bližší a přesná specifikace viz D - Dveře, č.výkresu 003 | [14 empty] | PP | 2
273 | K | 76611274R.1 | D463 D+M Dveře dřevěné, repase celku, bez PO, hladké plné, bez polodrážky včetně příslušenství ,zámek:wc klička , 700 x 2100, bližší a přesná specifikace viz D - Dveře, č.výkresu 003 | kus | 1 |  | 0 |  |  | základní |  | 0 | 0 | 0 | 0 | 0 | 16 | K | 2 |  |  |  | ROZPOCET | [5 empty] | 0 | 0 | 0 | 0 | 0 | 1 | 0 | 16 | 757129022
| PP |  | D463 D+M Dveře dřevěné, repase celku, bez PO, hladké plné, bez polodrážky včetně příslušenství ,zámek:wc klička , 700 x 2100, bližší a přesná specifikace viz D - Dveře, č.výkresu 003 | [14 empty] | PP | 2
274 | K | 76611275R.1 | D464 D+M Dveře dřevěné, replika křídla, bez PO, výplňové s pěti plnými výplněmivčetně příslušenství ,zámek:vložkový, vl. cylindrická, systém genrál. klíče, 910 x 2250, bližší a přesná specifikace viz D - Dveře, č.výkresu 003 | kus | 1 |  | 0 |  |  | základní |  | 0 | 0 | 0 | 0 | 0 | 16 | K | 2 |  |  |  | ROZPOCET | [5 empty] | 0 | 0 | 0 | 0 | 0 | 1 | 0 | 16 | 2066268039
| PP |  | D464 D+M Dveře dřevěné, replika křídla, bez PO, výplňové s pěti plnými výplněmivčetně příslušenství ,zámek:vložkový, vl. cylindrická, systém genrál. klíče, 910 x 2250, bližší a přesná specifikace viz D - Dveře, č.výkresu 003 | [14 empty] | PP | 2
275 | K | 76611276R.1 | D465 D+M Dveře dřevěné, replika kování, včetně příslušenství ,zámek:vložkový, vl. cylindrická, systém genrál. klíče, 1050 x 2415, bližší a přesná specifikace viz D - Dveře, č.výkresu 003 | kus | 1 |  | 0 |  |  | základní |  | 0 | 0 | 0 | 0 | 0 | 16 | K | 2 |  |  |  | ROZPOCET | [5 empty] | 0 | 0 | 0 | 0 | 0 | 1 | 0 | 16 | 262165563
| PP |  | D465 D+M Dveře dřevěné, replika kování, včetně příslušenství ,zámek:vložkový, vl. cylindrická, systém genrál. klíče, 1050 x 2415, bližší a přesná specifikace viz D - Dveře, č.výkresu 003 | [14 empty] | PP | 2
276 | K | 76611277R.1 | D466 D+M Dveře dřevěné, replika celku, bez PO, výplňové se čtyřmi výplněmi, částečně prosklené, včetně příslušenství ,zámek:vložkový, vl. cylindrická, systém genrál. klíče, 900 x 2400, bližší a přesná specifikace viz D - Dveře, č.výkresu 003 | kus | 1 |  | 0 |  |  | základní |  | 0 | 0 | 0 | 0 | 0 | 16 | K | 2 |  |  |  | ROZPOCET | [5 empty] | 0 | 0 | 0 | 0 | 0 | 1 | 0 | 16 | 1505200130
| PP |  | D466 D+M Dveře dřevěné, replika celku, bez PO, výplňové se čtyřmi výplněmi, částečně prosklené, včetně příslušenství ,zámek:vložkový, vl. cylindrická, systém genrál. klíče, 900 x 2400, bližší a přesná specifikace viz D - Dveře, č.výkresu 003 | [14 empty] | PP | 2
277 | K | 76611278R.1 | D467 D+M Dveře dřevěné, replika kování, včetně příslušenství ,zámek:vložkový, vl. cylindrická, systém genrál. klíče, 1050 x 2415, bližší a přesná specifikace viz D - Dveře, č.výkresu 003 | kus | 1 |  | 0 |  |  | základní |  | 0 | 0 | 0 | 0 | 0 | 16 | K | 2 |  |  |  | ROZPOCET | [5 empty] | 0 | 0 | 0 | 0 | 0 | 1 | 0 | 16 | -1348087938
| PP |  | D467 D+M Dveře dřevěné, replika kování, včetně příslušenství ,zámek:vložkový, vl. cylindrická, systém genrál. klíče, 1050 x 2415, bližší a přesná specifikace viz D - Dveře, č.výkresu 003 | [14 empty] | PP | 2
278 | K | 76611279R.1 | D468 D+M Dveře dřevěné, repase celku, EW30 DP3-C,S, výplňové se čtyřmi výplněmi, částečně prosklené, včetně příslušenství ,zámek:vložkový, vl. cylindrická, systém genrál. klíče, 1050 x 2415, bližší a přesná specifikace viz D - Dveře, č.výkresu 003 | kus | 1 |  | 0 |  |  | základní |  | 0 | 0 | 0 | 0 | 0 | 16 | K | 2 |  |  |  | ROZPOCET | [5 empty] | 0 | 0 | 0 | 0 | 0 | 1 | 0 | 16 | 738298755
| PP |  | D468 D+M Dveře dřevěné, repase celku, EW30 DP3-C,S, výplňové se čtyřmi výplněmi, částečně prosklené, včetně příslušenství ,zámek:vložkový, vl. cylindrická, systém genrál. klíče, 1050 x 2415, bližší a přesná specifikace viz D - Dveře, č.výkresu 003 | [14 empty] | PP | 2
279 | K | 76611280R.1 | D469 D+M Dveře dřevěné, novébez PO, hladké plné, bez polodrážky včetně příslušenství ,zámek:vložkový, vl. cylindrická, 700 x 2100, bližší a přesná specifikace viz D - Dveře, č.výkresu 003 | kus | 1 |  | 0 |  |  | základní |  | 0 | 0 | 0 | 0 | 0 | 16 | K | 2 |  |  |  | ROZPOCET | [5 empty] | 0 | 0 | 0 | 0 | 0 | 1 | 0 | 16 | -664786702
| PP |  | D469 D+M Dveře dřevěné, novébez PO, hladké plné, bez polodrážky včetně příslušenství ,zámek:vložkový, vl. cylindrická, 700 x 2100, bližší a přesná specifikace viz D - Dveře, č.výkresu 003 | [14 empty] | PP | 2
280 | K | 76611281R.1 | D470 D+M Dveře dřevěné, replika kování, včetně příslušenství ,zámek:vložkový, vl. cylindrická, systém genrál. klíče, 1050 x 2415, bližší a přesná specifikace viz D - Dveře, č.výkresu 003 | kus | 1 |  | 0 |  |  | základní |  | 0 | 0 | 0 | 0 | 0 | 16 | K | 2 |  |  |  | ROZPOCET | [5 empty] | 0 | 0 | 0 | 0 | 0 | 1 | 0 | 16 | -94829119
| PP |  | D470 D+M Dveře dřevěné, replika kování, včetně příslušenství ,zámek:vložkový, vl. cylindrická, systém genrál. klíče, 1050 x 2415, bližší a přesná specifikace viz D - Dveře, č.výkresu 003 | [14 empty] | PP | 2
281 | K | 76611282R.1 | D471 D+M Dveře dřevěné, replika kování, včetně příslušenství ,zámek:vložkový, vl. cylindrická, systém genrál. klíče, 1050 x 2415, bližší a přesná specifikace viz D - Dveře, č.výkresu 003 | kus | 1 |  | 0 |  |  | základní |  | 0 | 0 | 0 | 0 | 0 | 16 | K | 2 |  |  |  | ROZPOCET | [5 empty] | 0 | 0 | 0 | 0 | 0 | 1 | 0 | 16 | -342053911
| PP |  | D471 D+M Dveře dřevěné, replika kování, včetně příslušenství ,zámek:vložkový, vl. cylindrická, systém genrál. klíče, 1050 x 2415, bližší a přesná specifikace viz D - Dveře, č.výkresu 003 | [14 empty] | PP | 2
282 | K | 76611283R.1 | D472 D+M Dveře dřevěné, repase celku, EW30 DP3-C,S, výplňové se čtyřmi výplněmi, částečně prosklené, včetně příslušenství ,zámek:vložkový, vl. cylindrická, systém genrál. klíče, 1050 x 2415, bližší a přesná specifikace viz D - Dveře, č.výkresu 003 | kus | 1 |  | 0 |  |  | základní |  | 0 | 0 | 0 | 0 | 0 | 16 | K | 2 |  |  |  | ROZPOCET | [5 empty] | 0 | 0 | 0 | 0 | 0 | 1 | 0 | 16 | 1341282334
| PP |  | D472 D+M Dveře dřevěné, repase celku, EW30 DP3-C,S, výplňové se čtyřmi výplněmi, částečně prosklené, včetně příslušenství ,zámek:vložkový, vl. cylindrická, systém genrál. klíče, 1050 x 2415, bližší a přesná specifikace viz D - Dveře, č.výkresu 003 | [14 empty] | PP | 2
283 | K | 76611284R.1 | D473 D+M Dveře dřevěné, replika celku, bez PO, výplňové se čtyřmi výplněmi, částečně prosklené, včetně příslušenství ,zámek:vložkový, vl. cylindrická, 800 x 2400, bližší a přesná specifikace viz D - Dveře, č.výkresu 003 | kus | 1 |  | 0 |  |  | základní |  | 0 | 0 | 0 | 0 | 0 | 16 | K | 2 |  |  |  | ROZPOCET | [5 empty] | 0 | 0 | 0 | 0 | 0 | 1 | 0 | 16 | 1050140149
| PP |  | D473 D+M Dveře dřevěné, replika celku, bez PO, výplňové se čtyřmi výplněmi, částečně prosklené, včetně příslušenství ,zámek:vložkový, vl. cylindrická, 800 x 2400, bližší a přesná specifikace viz D - Dveře, č.výkresu 003 | [14 empty] | PP | 2
284 | K | 76611285R.1 | D474 D+M Dveře dřevěné, replika kování, včetně příslušenství ,zámek:vložkový, vl. cylindrická, systém genrál. klíče, 1050 x 2415, bližší a přesná specifikace viz D - Dveře, č.výkresu 003 | kus | 1 |  | 0 |  |  | základní |  | 0 | 0 | 0 | 0 | 0 | 16 | K | 2 |  |  |  | ROZPOCET | [5 empty] | 0 | 0 | 0 | 0 | 0 | 1 | 0 | 16 | -1505754228
| PP |  | D474 D+M Dveře dřevěné, replika kování, včetně příslušenství ,zámek:vložkový, vl. cylindrická, systém genrál. klíče, 1050 x 2415, bližší a přesná specifikace viz D - Dveře, č.výkresu 003 | [14 empty] | PP | 2
285 | K | 76611286R.1 | D475 D+M Dveře dřevěné, novébez PO, hladké plné, bez polodrážky včetně příslušenství ,zámek:wc klička , 700 x 2100, bližší a přesná specifikace viz D - Dveře, č.výkresu 003 | kus | 1 |  | 0 |  |  | základní |  | 0 | 0 | 0 | 0 | 0 | 16 | K | 2 |  |  |  | ROZPOCET | [5 empty] | 0 | 0 | 0 | 0 | 0 | 1 | 0 | 16 | 1571159278
| PP |  | D475 D+M Dveře dřevěné, novébez PO, hladké plné, bez polodrážky včetně příslušenství ,zámek:wc klička , 700 x 2100, bližší a přesná specifikace viz D - Dveře, č.výkresu 003 | [14 empty] | PP | 2
286 | K | 76611287R.1 | D477 D+M Dveře dřevěné, replika kování, včetně příslušenství ,zámek:vložkový, vl. cylindrická, systém genrál. klíče, 1050 x 2415, bližší a přesná specifikace viz D - Dveře, č.výkresu 003 | kus | 1 |  | 0 |  |  | základní |  | 0 | 0 | 0 | 0 | 0 | 16 | K | 2 |  |  |  | ROZPOCET | [5 empty] | 0 | 0 | 0 | 0 | 0 | 1 | 0 | 16 | -1775769666
| PP |  | D477 D+M Dveře dřevěné, replika kování, včetně příslušenství ,zámek:vložkový, vl. cylindrická, systém genrál. klíče, 1050 x 2415, bližší a přesná specifikace viz D - Dveře, č.výkresu 003 | [14 empty] | PP | 2
287 | K | 76611288R.1 | D478 D+M Dveře dřevěné, replika celku, bez PO, výplňové se čtyřmi výplněmi, částečně prosklené, včetně příslušenství ,zámek:vložkový, vl. cylindrická, 800 x 2400, bližší a přesná specifikace viz D - Dveře, č.výkresu 003 | kus | 1 |  | 0 |  |  | základní |  | 0 | 0 | 0 | 0 | 0 | 16 | K | 2 |  |  |  | ROZPOCET | [5 empty] | 0 | 0 | 0 | 0 | 0 | 1 | 0 | 16 | -1921272701
| PP |  | D478 D+M Dveře dřevěné, replika celku, bez PO, výplňové se čtyřmi výplněmi, částečně prosklené, včetně příslušenství ,zámek:vložkový, vl. cylindrická, 800 x 2400, bližší a přesná specifikace viz D - Dveře, č.výkresu 003 | [14 empty] | PP | 2
288 | K | 76611289R.1 | D480 D+M Dveře dřevěné, replika celku, bez PO, výplňové se čtyřmi výplněmi, částečně prosklené, včetně příslušenství ,zámek:vložkový, vl. cylindrická, 800 x 2400, bližší a přesná specifikace viz D - Dveře, č.výkresu 003 | kus | 1 |  | 0 |  |  | základní |  | 0 | 0 | 0 | 0 | 0 | 16 | K | 2 |  |  |  | ROZPOCET | [5 empty] | 0 | 0 | 0 | 0 | 0 | 1 | 0 | 16 | -1847090186
| PP |  | D480 D+M Dveře dřevěné, replika celku, bez PO, výplňové se čtyřmi výplněmi, částečně prosklené, včetně příslušenství ,zámek:vložkový, vl. cylindrická, 800 x 2400, bližší a přesná specifikace viz D - Dveře, č.výkresu 003 | [14 empty] | PP | 2
289 | K | 76611290R.1 | D481 D+M Dveře dřevěné, repase celku, EW30 DP3-C,S, výplňové se čtyřmi výplněmi, částečně prosklené, včetně příslušenství ,zámek:vložkový, vl. cylindrická, systém genrál. klíče, 1050 x 2415, bližší a přesná specifikace viz D - Dveře, č.výkresu 003 | kus | 1 |  | 0 |  |  | základní |  | 0 | 0 | 0 | 0 | 0 | 16 | K | 2 |  |  |  | ROZPOCET | [5 empty] | 0 | 0 | 0 | 0 | 0 | 1 | 0 | 16 | -1134419367
| PP |  | D481 D+M Dveře dřevěné, repase celku, EW30 DP3-C,S, výplňové se čtyřmi výplněmi, částečně prosklené, včetně příslušenství ,zámek:vložkový, vl. cylindrická, systém genrál. klíče, 1050 x 2415, bližší a přesná specifikace viz D - Dveře, č.výkresu 003 | [14 empty] | PP | 2
290 | K | 76611291R.1 | D482 D+M Dveře dřevěné, replika kování, včetně příslušenství ,zámek:vložkový, vl. cylindrická, systém genrál. klíče, 1050 x 2415, bližší a přesná specifikace viz D - Dveře, č.výkresu 003 | kus | 1 |  | 0 |  |  | základní |  | 0 | 0 | 0 | 0 | 0 | 16 | K | 2 |  |  |  | ROZPOCET | [5 empty] | 0 | 0 | 0 | 0 | 0 | 1 | 0 | 16 | 482362124
| PP |  | D482 D+M Dveře dřevěné, replika kování, včetně příslušenství ,zámek:vložkový, vl. cylindrická, systém genrál. klíče, 1050 x 2415, bližší a přesná specifikace viz D - Dveře, č.výkresu 003 | [14 empty] | PP | 2
291 | K | 76611292R.1 | D483 D+M Dveře dřevěné, replika kování, včetně příslušenství ,zámek:vložkový, vl. cylindrická, systém genrál. klíče, 1050 x 2415, bližší a přesná specifikace viz D - Dveře, č.výkresu 003 | kus | 1 |  | 0 |  |  | základní |  | 0 | 0 | 0 | 0 | 0 | 16 | K | 2 |  |  |  | ROZPOCET | [5 empty] | 0 | 0 | 0 | 0 | 0 | 1 | 0 | 16 | -931517360
| PP |  | D483 D+M Dveře dřevěné, replika kování, včetně příslušenství ,zámek:vložkový, vl. cylindrická, systém genrál. klíče, 1050 x 2415, bližší a přesná specifikace viz D - Dveře, č.výkresu 003 | [14 empty] | PP | 2
292 | K | 76611293R.1 | D484 D+M Dveře dřevěné, novébez PO, hladké plné, bez polodrážky včetně příslušenství ,zámek:vložkový, vl. cylindrická, systém genrál. klíče, 700 x 2100, bližší a přesná specifikace viz D - Dveře, č.výkresu 003 | kus | 1 |  | 0 |  |  | základní |  | 0 | 0 | 0 | 0 | 0 | 16 | K | 2 |  |  |  | ROZPOCET | [5 empty] | 0 | 0 | 0 | 0 | 0 | 1 | 0 | 16 | 1447534531
| PP |  | D484 D+M Dveře dřevěné, novébez PO, hladké plné, bez polodrážky včetně příslušenství ,zámek:vložkový, vl. cylindrická, systém genrál. klíče, 700 x 2100, bližší a přesná specifikace viz D - Dveře, č.výkresu 003 | [14 empty] | PP | 2
293 | K | 76611294R.1 | D485 D+M Dveře dřevěné, novébez PO, hladké plné, bez polodrážky včetně příslušenství ,zámek:wc klička , 700 x 2100, bližší a přesná specifikace viz D - Dveře, č.výkresu 003 | kus | 1 |  | 0 |  |  | základní |  | 0 | 0 | 0 | 0 | 0 | 16 | K | 2 |  |  |  | ROZPOCET | [5 empty] | 0 | 0 | 0 | 0 | 0 | 1 | 0 | 16 | 982239709
| PP |  | D485 D+M Dveře dřevěné, novébez PO, hladké plné, bez polodrážky včetně příslušenství ,zámek:wc klička , 700 x 2100, bližší a přesná specifikace viz D - Dveře, č.výkresu 003 | [14 empty] | PP | 2
294 | K | 76611295R.1 | D486 D+M Dveře dřevěné, novébez PO, hladké plné, bez polodrážky včetně příslušenství ,zámek:wc klička , 700 x 2100, bližší a přesná specifikace viz D - Dveře, č.výkresu 003 | kus | 1 |  | 0 |  |  | základní |  | 0 | 0 | 0 | 0 | 0 | 16 | K | 2 |  |  |  | ROZPOCET | [5 empty] | 0 | 0 | 0 | 0 | 0 | 1 | 0 | 16 | 1442658067
| PP |  | D486 D+M Dveře dřevěné, novébez PO, hladké plné, bez polodrážky včetně příslušenství ,zámek:wc klička , 700 x 2100, bližší a přesná specifikace viz D - Dveře, č.výkresu 003 | [14 empty] | PP | 2
295 | K | 76611296R.1 | D487 D+M Dveře dřevěné, novébez PO, hladké plné, bez polodrážky včetně příslušenství ,zámek:wc klička , 700 x 2100, bližší a přesná specifikace viz D - Dveře, č.výkresu 003 | kus | 1 |  | 0 |  |  | základní |  | 0 | 0 | 0 | 0 | 0 | 16 | K | 2 |  |  |  | ROZPOCET | [5 empty] | 0 | 0 | 0 | 0 | 0 | 1 | 0 | 16 | -2108558407
| PP |  | D487 D+M Dveře dřevěné, novébez PO, hladké plné, bez polodrážky včetně příslušenství ,zámek:wc klička , 700 x 2100, bližší a přesná specifikace viz D - Dveře, č.výkresu 003 | [14 empty] | PP | 2
296 | K | 76611297R.1 | D488 D+M Dveře dřevěné, novébez PO, hladké plné, bez polodrážky včetně příslušenství ,zámek:wc klička , 700 x 2100, bližší a přesná specifikace viz D - Dveře, č.výkresu 003 | kus | 1 |  | 0 |  |  | základní |  | 0 | 0 | 0 | 0 | 0 | 16 | K | 2 |  |  |  | ROZPOCET | [5 empty] | 0 | 0 | 0 | 0 | 0 | 1 | 0 | 16 | 1337566055
| PP |  | D488 D+M Dveře dřevěné, novébez PO, hladké plné, bez polodrážky včetně příslušenství ,zámek:wc klička , 700 x 2100, bližší a přesná specifikace viz D - Dveře, č.výkresu 003 | [14 empty] | PP | 2
297 | K | 76611298R.1 | D489 D+M Dveře dřevěné, novébez PO, hladké plné, bez polodrážky včetně příslušenství ,zámek:wc klička , 700 x 2100, bližší a přesná specifikace viz D - Dveře, č.výkresu 003 | kus | 1 |  | 0 |  |  | základní |  | 0 | 0 | 0 | 0 | 0 | 16 | K | 2 |  |  |  | ROZPOCET | [5 empty] | 0 | 0 | 0 | 0 | 0 | 1 | 0 | 16 | 1758421230
| PP |  | D489 D+M Dveře dřevěné, novébez PO, hladké plné, bez polodrážky včetně příslušenství ,zámek:wc klička , 700 x 2100, bližší a přesná specifikace viz D - Dveře, č.výkresu 003 | [14 empty] | PP | 2
298 | K | 76611299R.1 | D490 D+M Dveře dřevěné, novébez PO, hladké plné, bez polodrážky včetně příslušenství ,zámek:wc klička , 800 x 2100, bližší a přesná specifikace viz D - Dveře, č.výkresu 003 | kus | 1 |  | 0 |  |  | základní |  | 0 | 0 | 0 | 0 | 0 | 16 | K | 2 |  |  |  | ROZPOCET | [5 empty] | 0 | 0 | 0 | 0 | 0 | 1 | 0 | 16 | -1555195829
| PP |  | D490 D+M Dveře dřevěné, novébez PO, hladké plné, bez polodrážky včetně příslušenství ,zámek:wc klička , 800 x 2100, bližší a přesná specifikace viz D - Dveře, č.výkresu 003 | [14 empty] | PP | 2
299 | K | 76611300R.1 | D491 D+M Dveře dřevěné, replika celku, bez PO, tvarová replika dle D484, včetně příslušenství ,zámek:vložkový, vl. cylindrická, systém genrál. klíče, 900 x 2400, bližší a přesná specifikace viz D - Dveře, č.výkresu 003 | kus | 1 |  | 0 |  |  | základní |  | 0 | 0 | 0 | 0 | 0 | 16 | K | 2 |  |  |  | ROZPOCET | [5 empty] | 0 | 0 | 0 | 0 | 0 | 1 | 0 | 16 | 315404466
| PP |  | D491 D+M Dveře dřevěné, replika celku, bez PO, tvarová replika dle D484, včetně příslušenství ,zámek:vložkový, vl. cylindrická, systém genrál. klíče, 900 x 2400, bližší a přesná specifikace viz D - Dveře, č.výkresu 003 | [14 empty] | PP | 2
300 | K | 76611301R.1 | D492 D+M Dveře dřevěné, replika kování, včetně příslušenství ,zámek:vložkový, vl. cylindrická, systém genrál. klíče, 1050 x 2415, bližší a přesná specifikace viz D - Dveře, č.výkresu 003 | kus | 1 |  | 0 |  |  | základní |  | 0 | 0 | 0 | 0 | 0 | 16 | K | 2 |  |  |  | ROZPOCET | [5 empty] | 0 | 0 | 0 | 0 | 0 | 1 | 0 | 16 | 1753387465
| PP |  | D492 D+M Dveře dřevěné, replika kování, včetně příslušenství ,zámek:vložkový, vl. cylindrická, systém genrál. klíče, 1050 x 2415, bližší a přesná specifikace viz D - Dveře, č.výkresu 003 | [14 empty] | PP | 2
301 | K | 76611302R.1 | D493 D+M Dveře dřevěné, replika kování, včetně příslušenství ,zámek:vložkový, vl. cylindrická, systém genrál. klíče, 1430 x 2250, bližší a přesná specifikace viz D - Dveře, č.výkresu 003 | kus | 1 |  | 0 |  |  | základní |  | 0 | 0 | 0 | 0 | 0 | 16 | K | 2 |  |  |  | ROZPOCET | [5 empty] | 0 | 0 | 0 | 0 | 0 | 1 | 0 | 16 | -1565105588
| PP |  | D493 D+M Dveře dřevěné, replika kování, včetně příslušenství ,zámek:vložkový, vl. cylindrická, systém genrál. klíče, 1430 x 2250, bližší a přesná specifikace viz D - Dveře, č.výkresu 003 | [14 empty] | PP | 2
302 | K | 76611303R.1 | D494 D+M Dveře dřevěné, replika křídla, bez PO, výplňové se čtyřmi výplněmi, částečně prosklené, včetně příslušenství ,zámek:elektromech., vložkový, systém gen. Klíče, 900 x 2400, bližší a přesná specifikace viz D - Dveře, č.výkresu 003 | kus | 1 |  | 0 |  |  | základní |  | 0 | 0 | 0 | 0 | 0 | 16 | K | 2 |  |  |  | ROZPOCET | [5 empty] | 0 | 0 | 0 | 0 | 0 | 1 | 0 | 16 | 1055367094
| PP |  | D494 D+M Dveře dřevěné, replika křídla, bez PO, výplňové se čtyřmi výplněmi, částečně prosklené, včetně příslušenství ,zámek:elektromech., vložkový, systém gen. Klíče, 900 x 2400, bližší a přesná specifikace viz D - Dveře, č.výkresu 003 | [14 empty] | PP | 2
303 | K | 76611304R.1 | D495 D+M Dveře dřevěné, repase celku, EI30 DP3-C,S, výplňové se čtyřmi výplněmi, částečně prosklené, včetně příslušenství ,zámek:vložkový, vl. cylindrická, systém genrál. klíče, 900 x 2400, bližší a přesná specifikace viz D - Dveře, č.výkresu 003 | kus | 1 |  | 0 |  |  | základní |  | 0 | 0 | 0 | 0 | 0 | 16 | K | 2 |  |  |  | ROZPOCET | [5 empty] | 0 | 0 | 0 | 0 | 0 | 1 | 0 | 16 | 1875234497
| PP |  | D495 D+M Dveře dřevěné, repase celku, EI30 DP3-C,S, výplňové se čtyřmi výplněmi, částečně prosklené, včetně příslušenství ,zámek:vložkový, vl. cylindrická, systém genrál. klíče, 900 x 2400, bližší a přesná specifikace viz D - Dveře, č.výkresu 003 | [14 empty] | PP | 2
304 | K | 76611305R.1 | D496 D+M Dveře dřevěné, repase celku, EI30 DP3-C,S, výplňové se čtyřmi výplněmi, částečně prosklené, včetně příslušenství ,zámek:vložkový, vl. cylindrická, systém genrál. klíče, 700 x 2200, bližší a přesná specifikace viz D - Dveře, č.výkresu 003 | kus | 1 |  | 0 |  |  | základní |  | 0 | 0 | 0 | 0 | 0 | 16 | K | 2 |  |  |  | ROZPOCET | [5 empty] | 0 | 0 | 0 | 0 | 0 | 1 | 0 | 16 | 1762578032
| PP |  | D496 D+M Dveře dřevěné, repase celku, EI30 DP3-C,S, výplňové se čtyřmi výplněmi, částečně prosklené, včetně příslušenství ,zámek:vložkový, vl. cylindrická, systém genrál. klíče, 700 x 2200, bližší a přesná specifikace viz D - Dveře, č.výkresu 003 | [14 empty] | PP | 2
305 | K | 76611306R | D497 D+M Dveře dřevěné, repase křídla, včetně příslušenství1070 x 2335, bližší a přesná specifikace viz D - Dveře, č.výkresu 003 | kus | 1 |  | 0 |  |  | základní |  | 0 | 0 | 0 | 0 | 0 | 16 | K | 2 |  |  |  | ROZPOCET | [5 empty] | 0 | 0 | 0 | 0 | 0 | 1 | 0 | 16 | 1993577898
| PP |  | D497 D+M Dveře dřevěné, repase křídla, včetně příslušenství1070 x 2335, bližší a přesná specifikace viz D - Dveře, č.výkresu 003 | [14 empty] | PP | 2
306 | K | 76611307R | D498 D+M Dveře dřevěné, repase křídla, včetně příslušenství1070 x 2335, bližší a přesná specifikace viz D - Dveře, č.výkresu 003 | kus | 1 |  | 0 |  |  | základní |  | 0 | 0 | 0 | 0 | 0 | 16 | K | 2 |  |  |  | ROZPOCET | [5 empty] | 0 | 0 | 0 | 0 | 0 | 1 | 0 | 16 | 1781072599
| PP |  | D498 D+M Dveře dřevěné, repase křídla, včetně příslušenství1070 x 2335, bližší a přesná specifikace viz D - Dveře, č.výkresu 003 | [14 empty] | PP | 2
307 | K | 76611308R.1 | D601 D+M Dveře dřevěné, replika křídla, EW30 DP3-CS, výplňové s plnými výplněmi, včetně příslušenství ,zámek:vložkový, vl. cylindrická, systém generál. klíče, 1400 x 2810, bližší a přesná specifikace viz D - Dveře, č.výkresu 003 | kus | 1 |  | 0 |  |  | základní |  | 0 | 0 | 0 | 0 | 0 | 16 | K | 2 |  |  |  | ROZPOCET | [5 empty] | 0 | 0 | 0 | 0 | 0 | 1 | 0 | 16 | 854651847
| PP |  | D601 D+M Dveře dřevěné, replika křídla, EW30 DP3-CS, výplňové s plnými výplněmi, včetně příslušenství ,zámek:vložkový, vl. cylindrická, systém generál. klíče, 1400 x 2810, bližší a přesná specifikace viz D - Dveře, č.výkresu 003 | [14 empty] | PP | 2
308 | K | 76611309R.1 | D602 D+M Dveře dřevěné, replika kování, včetně příslušenství ,zámek:vložkový, vl. cylindrická, systém generál. klíče, 700 x 2070, bližší a přesná specifikace viz D - Dveře, č.výkresu 003 | kus | 1 |  | 0 |  |  | základní |  | 0 | 0 | 0 | 0 | 0 | 16 | K | 2 |  |  |  | ROZPOCET | [5 empty] | 0 | 0 | 0 | 0 | 0 | 1 | 0 | 16 | -2139917454
| PP |  | D602 D+M Dveře dřevěné, replika kování, včetně příslušenství ,zámek:vložkový, vl. cylindrická, systém generál. klíče, 700 x 2070, bližší a přesná specifikace viz D - Dveře, č.výkresu 003 | [14 empty] | PP | 2
309 | K | 76611310R.1 | D603 D+M Dveře dřevěné, replika křídla,repase zárubně, EW30 DP3-CS, výplňové s devíti výplněmi, včetně příslušenství ,zámek:vložkový, vl. cylindrická, systém generál. klíče, 750 x 2170, bližší a přesná specifikace viz D - Dveře, č.výkresu 003 | kus | 1 |  | 0 |  |  | základní |  | 0 | 0 | 0 | 0 | 0 | 16 | K | 2 |  |  |  | ROZPOCET | [5 empty] | 0 | 0 | 0 | 0 | 0 | 1 | 0 | 16 | 1254970527
| PP |  | D603 D+M Dveře dřevěné, replika křídla,repase zárubně, EW30 DP3-CS, výplňové s devíti výplněmi, včetně příslušenství ,zámek:vložkový, vl. cylindrická, systém generál. klíče, 750 x 2170, bližší a přesná specifikace viz D - Dveře, č.výkresu 003 | [14 empty] | PP | 2
310 | K | 76611311R.1 | D604 D+M Dveře dřevěné, nové, bez PO, hladké plné, bez polodrážky, včetně příslušenství ,zámek:vložkový, vl. cylindrická, 1000 x 2100, bližší a přesná specifikace viz D - Dveře, č.výkresu 003 | kus | 1 |  | 0 |  |  | základní |  | 0 | 0 | 0 | 0 | 0 | 16 | K | 2 |  |  |  | ROZPOCET | [5 empty] | 0 | 0 | 0 | 0 | 0 | 1 | 0 | 16 | 1362317791
| PP |  | D604 D+M Dveře dřevěné, nové, bez PO, hladké plné, bez polodrážky, včetně příslušenství ,zámek:vložkový, vl. cylindrická, 1000 x 2100, bližší a přesná specifikace viz D - Dveře, č.výkresu 003 | [14 empty] | PP | 2
311 | K | 76611312R.1 | D605 D+M Dveře dřevěné, replika křídla, EW30 DP3-CS, částečně prosklené, včetně příslušenství ,zámek:vložkový, vl. cylindrická, systém generál. klíče, 1390 x 2790, bližší a přesná specifikace viz D - Dveře, č.výkresu 003 | kus | 1 |  | 0 |  |  | základní |  | 0 | 0 | 0 | 0 | 0 | 16 | K | 2 |  |  |  | ROZPOCET | [5 empty] | 0 | 0 | 0 | 0 | 0 | 1 | 0 | 16 | 1962438786
| PP |  | D605 D+M Dveře dřevěné, replika křídla, EW30 DP3-CS, částečně prosklené, včetně příslušenství ,zámek:vložkový, vl. cylindrická, systém generál. klíče, 1390 x 2790, bližší a přesná specifikace viz D - Dveře, č.výkresu 003 | [14 empty] | PP | 2
312 | K | 76611313R.1 | D606 D+M Dveře dřevěné, nové, bez PO, hladké plné, bez polodrážky, včetně příslušenství ,zámek:vložkový, vl. cylindrická, 1000 x 2100, bližší a přesná specifikace viz D - Dveře, č.výkresu 003 | kus | 1 |  | 0 |  |  | základní |  | 0 | 0 | 0 | 0 | 0 | 16 | K | 2 |  |  |  | ROZPOCET | [5 empty] | 0 | 0 | 0 | 0 | 0 | 1 | 0 | 16 | -1872784108
| PP |  | D606 D+M Dveře dřevěné, nové, bez PO, hladké plné, bez polodrážky, včetně příslušenství ,zámek:vložkový, vl. cylindrická, 1000 x 2100, bližší a přesná specifikace viz D - Dveře, č.výkresu 003 | [14 empty] | PP | 2
313 | K | 76611314R.1 | D607 D+M Dveře dřevěné, nové, EW30 DP3-CS, hladké plné, bez polodrážky, včetně příslušenství ,zámek:vložkový, vl. cylindrická, systém generál. klíče, 600 x 2100, bližší a přesná specifikace viz D - Dveře, č.výkresu 003 | kus | 1 |  | 0 |  |  | základní |  | 0 | 0 | 0 | 0 | 0 | 16 | K | 2 |  |  |  | ROZPOCET | [5 empty] | 0 | 0 | 0 | 0 | 0 | 1 | 0 | 16 | -1552356000
| PP |  | D607 D+M Dveře dřevěné, nové, EW30 DP3-CS, hladké plné, bez polodrážky, včetně příslušenství ,zámek:vložkový, vl. cylindrická, systém generál. klíče, 600 x 2100, bližší a přesná specifikace viz D - Dveře, č.výkresu 003 | [14 empty] | PP | 2
314 | K | 76611315R.1 | D608 D+M Dveře dřevěné, replika křídla,repase zárubně, EW30 DP3-CS, kazetové dveře, včetně příslušenství ,zámek:vložkový, vl. cylindrická, systém generál. klíče, 800 x 2000, bližší a přesná specifikace viz D - Dveře, č.výkresu 003 | kus | 1 |  | 0 |  |  | základní |  | 0 | 0 | 0 | 0 | 0 | 16 | K | 2 |  |  |  | ROZPOCET | [5 empty] | 0 | 0 | 0 | 0 | 0 | 1 | 0 | 16 | 633544800
| PP |  | D608 D+M Dveře dřevěné, replika křídla,repase zárubně, EW30 DP3-CS, kazetové dveře, včetně příslušenství ,zámek:vložkový, vl. cylindrická, systém generál. klíče, 800 x 2000, bližší a přesná specifikace viz D - Dveře, č.výkresu 003 | [14 empty] | PP | 2
315 | K | 76611316R.1 | D609 D+M Dveře dřevěné, replika kování, včetně příslušenství ,zámek:vložkový, vl. cylindrická, systém generál. klíče, 2030 x 3150, bližší a přesná specifikace viz D - Dveře, č.výkresu 003 | kus | 1 |  | 0 |  |  | základní |  | 0 | 0 | 0 | 0 | 0 | 16 | K | 2 |  |  |  | ROZPOCET | [5 empty] | 0 | 0 | 0 | 0 | 0 | 1 | 0 | 16 | 608781997
| PP |  | D609 D+M Dveře dřevěné, replika kování, včetně příslušenství ,zámek:vložkový, vl. cylindrická, systém generál. klíče, 2030 x 3150, bližší a přesná specifikace viz D - Dveře, č.výkresu 003 | [14 empty] | PP | 2
316 | K | 76611317R.1 | D610 D+M Dveře dřevěné, replika celku, EW30 DP3-CS, kazetové, včetně příslušenství ,zámek:elektromech, vložkový, systém gen. klíče, 740 x 3110, bližší a přesná specifikace viz D - Dveře, č.výkresu 003 | kus | 1 |  | 0 |  |  | základní |  | 0 | 0 | 0 | 0 | 0 | 16 | K | 2 |  |  |  | ROZPOCET | [5 empty] | 0 | 0 | 0 | 0 | 0 | 1 | 0 | 16 | -1174846279
| PP |  | D610 D+M Dveře dřevěné, replika celku, EW30 DP3-CS, kazetové, včetně příslušenství ,zámek:elektromech, vložkový, systém gen. klíče, 740 x 3110, bližší a přesná specifikace viz D - Dveře, č.výkresu 003 | [14 empty] | PP | 2
317 | K | 76611318R.1 | D611 D+M Dveře dřevěné, nové, EW15 DP3-C, hladké plné, bez polodrážky, zateplené, U≤1,2W/m2K, včetně příslušenství ,zámek:vložkový, vl. cylindrická, 600 x 1500, bližší a přesná specifikace viz D - Dveře, č.výkresu 003 | kus | 1 |  | 0 |  |  | základní |  | 0 | 0 | 0 | 0 | 0 | 16 | K | 2 |  |  |  | ROZPOCET | [5 empty] | 0 | 0 | 0 | 0 | 0 | 1 | 0 | 16 | -1023504827
| PP |  | D611 D+M Dveře dřevěné, nové, EW15 DP3-C, hladké plné, bez polodrážky, zateplené, U≤1,2W/m2K, včetně příslušenství ,zámek:vložkový, vl. cylindrická, 600 x 1500, bližší a přesná specifikace viz D - Dveře, č.výkresu 003 | [14 empty] | PP | 2
318 | K | 76611319R.1 | D612 D+M Dveře dřevěné, replika kování, včetně příslušenství ,zámek:vložkový, vl. cylindrická, systém generál. klíče, 760 x 3110, bližší a přesná specifikace viz D - Dveře, č.výkresu 003 | kus | 1 |  | 0 |  |  | základní |  | 0 | 0 | 0 | 0 | 0 | 16 | K | 2 |  |  |  | ROZPOCET | [5 empty] | 0 | 0 | 0 | 0 | 0 | 1 | 0 | 16 | -2048517796
| PP |  | D612 D+M Dveře dřevěné, replika kování, včetně příslušenství ,zámek:vložkový, vl. cylindrická, systém generál. klíče, 760 x 3110, bližší a přesná specifikace viz D - Dveře, č.výkresu 003 | [14 empty] | PP | 2
319 | K | 76611320R.1 | D614 D+M Dveře dřevěné, replika kování, včetně příslušenství ,zámek:vložkový, vl. cylindrická, systém generál. klíče, 2030 x 3150, bližší a přesná specifikace viz D - Dveře, č.výkresu 003 | kus | 1 |  | 0 |  |  | základní |  | 0 | 0 | 0 | 0 | 0 | 16 | K | 2 |  |  |  | ROZPOCET | [5 empty] | 0 | 0 | 0 | 0 | 0 | 1 | 0 | 16 | -2082755720
| PP |  | D614 D+M Dveře dřevěné, replika kování, včetně příslušenství ,zámek:vložkový, vl. cylindrická, systém generál. klíče, 2030 x 3150, bližší a přesná specifikace viz D - Dveře, č.výkresu 003 | [14 empty] | PP | 2
320 | K | 76611321R.1 | D615 D+M Dveře dřevěné, replika kování, včetně příslušenství ,zámek:vložkový, vl. cylindrická, systém generál. klíče, 1320 x 2700, bližší a přesná specifikace viz D - Dveře, č.výkresu 003 | kus | 1 |  | 0 |  |  | základní |  | 0 | 0 | 0 | 0 | 0 | 16 | K | 2 |  |  |  | ROZPOCET | [5 empty] | 0 | 0 | 0 | 0 | 0 | 1 | 0 | 16 | 103888373
| PP |  | D615 D+M Dveře dřevěné, replika kování, včetně příslušenství ,zámek:vložkový, vl. cylindrická, systém generál. klíče, 1320 x 2700, bližší a přesná specifikace viz D - Dveře, č.výkresu 003 | [14 empty] | PP | 2
321 | K | 76611322R.1 | D616 D+M Dveře dřevěné, replika kování, včetně příslušenství ,zámek:vložkový, vl. cylindrická, systém generál. klíče, 820 x 2180, bližší a přesná specifikace viz D - Dveře, č.výkresu 003 | kus | 2 |  | 0 |  |  | základní |  | 0 | 0 | 0 | 0 | 0 | 16 | K | 2 |  |  |  | ROZPOCET | [5 empty] | 0 | 0 | 0 | 0 | 0 | 1 | 0 | 16 | -1027671725
| PP |  | D616 D+M Dveře dřevěné, replika kování, včetně příslušenství ,zámek:vložkový, vl. cylindrická, systém generál. klíče, 820 x 2180, bližší a přesná specifikace viz D - Dveře, č.výkresu 003 | [14 empty] | PP | 2
322 | K | 76611323R.1 | D617 D+M Dveře dřevěné, replika kování, včetně příslušenství ,zámek:vložkový, vl. cylindrická, systém generál. klíče, 1070 x 2335, bližší a přesná specifikace viz D - Dveře, č.výkresu 003 | kus | 1 |  | 0 |  |  | základní |  | 0 | 0 | 0 | 0 | 0 | 16 | K | 2 |  |  |  | ROZPOCET | [5 empty] | 0 | 0 | 0 | 0 | 0 | 1 | 0 | 16 | 86183045
| PP |  | D617 D+M Dveře dřevěné, replika kování, včetně příslušenství ,zámek:vložkový, vl. cylindrická, systém generál. klíče, 1070 x 2335, bližší a přesná specifikace viz D - Dveře, č.výkresu 003 | [14 empty] | PP | 2
323 | K | 76611324R.1 | D618 D+M Dveře dřevěné, replika kování, včetně příslušenství ,zámek:vložkový, vl. cylindrická, systém generál. klíče, 870 x 2180, bližší a přesná specifikace viz D - Dveře, č.výkresu 003 | kus | 1 |  | 0 |  |  | základní |  | 0 | 0 | 0 | 0 | 0 | 16 | K | 2 |  |  |  | ROZPOCET | [5 empty] | 0 | 0 | 0 | 0 | 0 | 1 | 0 | 16 | 1540736360
| PP |  | D618 D+M Dveře dřevěné, replika kování, včetně příslušenství ,zámek:vložkový, vl. cylindrická, systém generál. klíče, 870 x 2180, bližší a přesná specifikace viz D - Dveře, č.výkresu 003 | [14 empty] | PP | 2
324 | K | 76611325R.1 | D619 D+M Dveře dřevěné, replika celku, bez PO, tvarová replika dle vzoru D618, včetně příslušenství ,zámek:vložkový, vl. cylindrická, 870 x 2180, bližší a přesná specifikace viz D - Dveře, č.výkresu 003 | kus | 1 |  | 0 |  |  | základní |  | 0 | 0 | 0 | 0 | 0 | 16 | K | 2 |  |  |  | ROZPOCET | [5 empty] | 0 | 0 | 0 | 0 | 0 | 1 | 0 | 16 | -1331136225
| PP |  | D619 D+M Dveře dřevěné, replika celku, bez PO, tvarová replika dle vzoru D618, včetně příslušenství ,zámek:vložkový, vl. cylindrická, 870 x 2180, bližší a přesná specifikace viz D - Dveře, č.výkresu 003 | [14 empty] | PP | 2
325 | K | 76611326R.1 | D620 D+M Dveře dřevěné, nové, bez PO, hladké plné, bez polodrážky, včetně příslušenství ,zámek:wc klička , 700 x 2100, bližší a přesná specifikace viz D - Dveře, č.výkresu 003 | kus | 1 |  | 0 |  |  | základní |  | 0 | 0 | 0 | 0 | 0 | 16 | K | 2 |  |  |  | ROZPOCET | [5 empty] | 0 | 0 | 0 | 0 | 0 | 1 | 0 | 16 | 675341809
| PP |  | D620 D+M Dveře dřevěné, nové, bez PO, hladké plné, bez polodrážky, včetně příslušenství ,zámek:wc klička , 700 x 2100, bližší a přesná specifikace viz D - Dveře, č.výkresu 003 | [14 empty] | PP | 2
326 | K | 76611327R.1 | D621 D+M Dveře dřevěné, nové, bez PO, hladké plné, bez polodrážky, včetně příslušenství ,zámek:wc klička , 700 x 2100, bližší a přesná specifikace viz D - Dveře, č.výkresu 003 | kus | 1 |  | 0 |  |  | základní |  | 0 | 0 | 0 | 0 | 0 | 16 | K | 2 |  |  |  | ROZPOCET | [5 empty] | 0 | 0 | 0 | 0 | 0 | 1 | 0 | 16 | -658776709
| PP |  | D621 D+M Dveře dřevěné, nové, bez PO, hladké plné, bez polodrážky, včetně příslušenství ,zámek:wc klička , 700 x 2100, bližší a přesná specifikace viz D - Dveře, č.výkresu 003 | [14 empty] | PP | 2
327 | K | 76611328R.1 | D622 D+M Dveře dřevěné, nové, bez PO, hladké plné, bez polodrážky, včetně příslušenství ,zámek:wc klička , 700 x 2100, bližší a přesná specifikace viz D - Dveře, č.výkresu 003 | kus | 1 |  | 0 |  |  | základní |  | 0 | 0 | 0 | 0 | 0 | 16 | K | 2 |  |  |  | ROZPOCET | [5 empty] | 0 | 0 | 0 | 0 | 0 | 1 | 0 | 16 | -942180150
| PP |  | D622 D+M Dveře dřevěné, nové, bez PO, hladké plné, bez polodrážky, včetně příslušenství ,zámek:wc klička , 700 x 2100, bližší a přesná specifikace viz D - Dveře, č.výkresu 003 | [14 empty] | PP | 2
328 | K | 76611329R.1 | D623 D+M Dveře dřevěné, nové, bez PO, hladké plné, bez polodrážky, včetně příslušenství ,zámek:wc klička , 800 x 2100, bližší a přesná specifikace viz D - Dveře, č.výkresu 003 | kus | 1 |  | 0 |  |  | základní |  | 0 | 0 | 0 | 0 | 0 | 16 | K | 2 |  |  |  | ROZPOCET | [5 empty] | 0 | 0 | 0 | 0 | 0 | 1 | 0 | 16 | -796480654
| PP |  | D623 D+M Dveře dřevěné, nové, bez PO, hladké plné, bez polodrážky, včetně příslušenství ,zámek:wc klička , 800 x 2100, bližší a přesná specifikace viz D - Dveře, č.výkresu 003 | [14 empty] | PP | 2
329 | K | 76611330R.1 | D624 D+M Dveře dřevěné, nové, bez PO, hladké plné, bez polodrážky, včetně příslušenství ,zámek:wc klička , 700 x 2100, bližší a přesná specifikace viz D - Dveře, č.výkresu 003 | kus | 1 |  | 0 |  |  | základní |  | 0 | 0 | 0 | 0 | 0 | 16 | K | 2 |  |  |  | ROZPOCET | [5 empty] | 0 | 0 | 0 | 0 | 0 | 1 | 0 | 16 | 1252226907
| PP |  | D624 D+M Dveře dřevěné, nové, bez PO, hladké plné, bez polodrážky, včetně příslušenství ,zámek:wc klička , 700 x 2100, bližší a přesná specifikace viz D - Dveře, č.výkresu 003 | [14 empty] | PP | 2
330 | K | 76611331R.1 | D625 D+M Dveře dřevěné, nové, bez PO, hladké plné, bez polodrážky, včetně příslušenství ,zámek:wc klička , 700 x 2100, bližší a přesná specifikace viz D - Dveře, č.výkresu 003 | kus | 1 |  | 0 |  |  | základní |  | 0 | 0 | 0 | 0 | 0 | 16 | K | 2 |  |  |  | ROZPOCET | [5 empty] | 0 | 0 | 0 | 0 | 0 | 1 | 0 | 16 | -1832995643
| PP |  | D625 D+M Dveře dřevěné, nové, bez PO, hladké plné, bez polodrážky, včetně příslušenství ,zámek:wc klička , 700 x 2100, bližší a přesná specifikace viz D - Dveře, č.výkresu 003 | [14 empty] | PP | 2
331 | K | 76611332R.1 | D626 D+M Dveře dřevěné, nové, bez PO, hladké plné, bez polodrážky, včetně příslušenství ,zámek:vložkový, vl. cylindrická, 700 x 2100, bližší a přesná specifikace viz D - Dveře, č.výkresu 003 | kus | 1 |  | 0 |  |  | základní |  | 0 | 0 | 0 | 0 | 0 | 16 | K | 2 |  |  |  | ROZPOCET | [5 empty] | 0 | 0 | 0 | 0 | 0 | 1 | 0 | 16 | 2140276161
| PP |  | D626 D+M Dveře dřevěné, nové, bez PO, hladké plné, bez polodrážky, včetně příslušenství ,zámek:vložkový, vl. cylindrická, 700 x 2100, bližší a přesná specifikace viz D - Dveře, č.výkresu 003 | [14 empty] | PP | 2
332 | K | 76611333R.1 | D627 D+M Dveře dřevěné, replika kování, včetně příslušenství ,zámek:vložkový, vl. cylindrická, systém generál. klíče, 870 x 2180, bližší a přesná specifikace viz D - Dveře, č.výkresu 003 | kus | 1 |  | 0 |  |  | základní |  | 0 | 0 | 0 | 0 | 0 | 16 | K | 2 |  |  |  | ROZPOCET | [5 empty] | 0 | 0 | 0 | 0 | 0 | 1 | 0 | 16 | -343254136
| PP |  | D627 D+M Dveře dřevěné, replika kování, včetně příslušenství ,zámek:vložkový, vl. cylindrická, systém generál. klíče, 870 x 2180, bližší a přesná specifikace viz D - Dveře, č.výkresu 003 | [14 empty] | PP | 2
333 | K | 76611334R.1 | D628 D+M Dveře dřevěné, replika celku, bez PO, výplňové se čtyřmi výplněmi, částečně prosklené, včetně příslušenství ,zámek:vložkový, vl. cylindrická, 800 x 2180, bližší a přesná specifikace viz D - Dveře, č.výkresu 003 | kus | 1 |  | 0 |  |  | základní |  | 0 | 0 | 0 | 0 | 0 | 16 | K | 2 |  |  |  | ROZPOCET | [5 empty] | 0 | 0 | 0 | 0 | 0 | 1 | 0 | 16 | 162560963
| PP |  | D628 D+M Dveře dřevěné, replika celku, bez PO, výplňové se čtyřmi výplněmi, částečně prosklené, včetně příslušenství ,zámek:vložkový, vl. cylindrická, 800 x 2180, bližší a přesná specifikace viz D - Dveře, č.výkresu 003 | [14 empty] | PP | 2
334 | K | 76611335R.1 | D629 D+M Dveře dřevěné, replika kování, včetně příslušenství ,zámek:vložkový, vl. cylindrická, systém generál. klíče, 870 x 2180, bližší a přesná specifikace viz D - Dveře, č.výkresu 003 | kus | 1 |  | 0 |  |  | základní |  | 0 | 0 | 0 | 0 | 0 | 16 | K | 2 |  |  |  | ROZPOCET | [5 empty] | 0 | 0 | 0 | 0 | 0 | 1 | 0 | 16 | -2121576624
| PP |  | D629 D+M Dveře dřevěné, replika kování, včetně příslušenství ,zámek:vložkový, vl. cylindrická, systém generál. klíče, 870 x 2180, bližší a přesná specifikace viz D - Dveře, č.výkresu 003 | [14 empty] | PP | 2
335 | K | 76611336R.1 | D630 D+M Dveře dřevěné, replika křídla,repase zárubně, EW30 DP3-CS, výplňové se třemi plnými výplněmi a horní prosklenou částí včetně příslušenství ,zámek:vložkový, vl. cylindrická, systém generál. klíče, 870 x 2180, bližší a přesná specifikace viz D - Dv | kus | 1 |  | 0 |  |  | základní |  | 0 | 0 | 0 | 0 | 0 | 16 | K | 2 |  |  |  | ROZPOCET | [5 empty] | 0 | 0 | 0 | 0 | 0 | 1 | 0 | 16 | -801886574
| PP |  | D630 D+M Dveře dřevěné, replika křídla,repase zárubně, EW30 DP3-CS, výplňové se třemi plnými výplněmi a horní prosklenou částí včetně příslušenství ,zámek:vložkový, vl. cylindrická, systém generál. klíče, 870 x 2180, bližší a přesná specifikace viz D - Dv | [14 empty] | PP | 2
336 | K | 76611337R.1 | D632 D+M Dveře dřevěné, replika kování, včetně příslušenství ,zámek:vložkový, vl. cylindrická, systém generál. klíče, 870 x 2180, bližší a přesná specifikace viz D - Dveře, č.výkresu 003 | kus | 1 |  | 0 |  |  | základní |  | 0 | 0 | 0 | 0 | 0 | 16 | K | 2 |  |  |  | ROZPOCET | [5 empty] | 0 | 0 | 0 | 0 | 0 | 1 | 0 | 16 | -1572438323
| PP |  | D632 D+M Dveře dřevěné, replika kování, včetně příslušenství ,zámek:vložkový, vl. cylindrická, systém generál. klíče, 870 x 2180, bližší a přesná specifikace viz D - Dveře, č.výkresu 003 | [14 empty] | PP | 2
337 | K | 76611338R.1 | D633 D+M Dveře dřevěné, replika kování, včetně příslušenství ,zámek:vložkový, vl. cylindrická, systém generál. klíče, 870 x 2180, bližší a přesná specifikace viz D - Dveře, č.výkresu 003 | kus | 1 |  | 0 |  |  | základní |  | 0 | 0 | 0 | 0 | 0 | 16 | K | 2 |  |  |  | ROZPOCET | [5 empty] | 0 | 0 | 0 | 0 | 0 | 1 | 0 | 16 | 2036706151
| PP |  | D633 D+M Dveře dřevěné, replika kování, včetně příslušenství ,zámek:vložkový, vl. cylindrická, systém generál. klíče, 870 x 2180, bližší a přesná specifikace viz D - Dveře, č.výkresu 003 | [14 empty] | PP | 2
338 | K | 76611339R.1 | D635 D+M Dveře dřevěné, replika křídla,repase zárubně, EW30 DP3-CS, z lícové části v dřevěném deštění, z rubové strany "obložení zárubně" štukové, včetně příslušenství ,zámek:vložkový, vl. cylindrická, systém generál. klíče, 870 x 2180, bližší a přesná sp | kus | 1 |  | 0 |  |  | základní |  | 0 | 0 | 0 | 0 | 0 | 16 | K | 2 |  |  |  | ROZPOCET | [5 empty] | 0 | 0 | 0 | 0 | 0 | 1 | 0 | 16 | 1896163342
| PP |  | D635 D+M Dveře dřevěné, replika křídla,repase zárubně, EW30 DP3-CS, z lícové části v dřevěném deštění, z rubové strany "obložení zárubně" štukové, včetně příslušenství ,zámek:vložkový, vl. cylindrická, systém generál. klíče, 870 x 2180, bližší a přesná sp | [14 empty] | PP | 2
339 | K | 76611340R.1 | D636 D+M Dveře dřevěné, replika kování, včetně příslušenství ,zámek:vložkový, vl. cylindrická, systém generál. klíče, 870 x 2180, bližší a přesná specifikace viz D - Dveře, č.výkresu 003 | kus | 1 |  | 0 |  |  | základní |  | 0 | 0 | 0 | 0 | 0 | 16 | K | 2 |  |  |  | ROZPOCET | [5 empty] | 0 | 0 | 0 | 0 | 0 | 1 | 0 | 16 | -1333600921
| PP |  | D636 D+M Dveře dřevěné, replika kování, včetně příslušenství ,zámek:vložkový, vl. cylindrická, systém generál. klíče, 870 x 2180, bližší a přesná specifikace viz D - Dveře, č.výkresu 003 | [14 empty] | PP | 2
340 | K | 76611341R.1 | D637 D+M Dveře dřevěné, replika křídla,repase zárubně, EW30 DP3-CS, výplňové se třemi plnými výplněmi a horní prosklenou částí, včetně příslušenství ,zámek:vložkový, vl. cylindrická, systém generál. klíče, 870 x 2180, bližší a přesná specifikace viz D - D | kus | 1 |  | 0 |  |  | základní |  | 0 | 0 | 0 | 0 | 0 | 16 | K | 2 |  |  |  | ROZPOCET | [5 empty] | 0 | 0 | 0 | 0 | 0 | 1 | 0 | 16 | 1640955126
| PP |  | D637 D+M Dveře dřevěné, replika křídla,repase zárubně, EW30 DP3-CS, výplňové se třemi plnými výplněmi a horní prosklenou částí, včetně příslušenství ,zámek:vložkový, vl. cylindrická, systém generál. klíče, 870 x 2180, bližší a přesná specifikace viz D - D | [14 empty] | PP | 2
341 | K | 76611342R.1 | D639 D+M Dveře dřevěné, replika kování, včetně příslušenství ,zámek:vložkový, vl. cylindrická, systém generál. klíče, 870 x 2180, bližší a přesná specifikace viz D - Dveře, č.výkresu 003 | kus | 1 |  | 0 |  |  | základní |  | 0 | 0 | 0 | 0 | 0 | 16 | K | 2 |  |  |  | ROZPOCET | [5 empty] | 0 | 0 | 0 | 0 | 0 | 1 | 0 | 16 | 65367203
| PP |  | D639 D+M Dveře dřevěné, replika kování, včetně příslušenství ,zámek:vložkový, vl. cylindrická, systém generál. klíče, 870 x 2180, bližší a přesná specifikace viz D - Dveře, č.výkresu 003 | [14 empty] | PP | 2
342 | K | 76611343R.1 | D640 D+M Dveře dřevěné, nové, bez PO, hladké plné, bez polodrážky, včetně příslušenství ,zámek:wc klička , 700 x 2100, bližší a přesná specifikace viz D - Dveře, č.výkresu 003 | kus | 1 |  | 0 |  |  | základní |  | 0 | 0 | 0 | 0 | 0 | 16 | K | 2 |  |  |  | ROZPOCET | [5 empty] | 0 | 0 | 0 | 0 | 0 | 1 | 0 | 16 | -1892556572
| PP |  | D640 D+M Dveře dřevěné, nové, bez PO, hladké plné, bez polodrážky, včetně příslušenství ,zámek:wc klička , 700 x 2100, bližší a přesná specifikace viz D - Dveře, č.výkresu 003 | [14 empty] | PP | 2
343 | K | 76611344R.1 | D641 D+M Dveře dřevěné, replika křídla,repase zárubně, EW30 DP3-CS, výplňové se třemi plnými výplněmi a horní prosklenou částí, včetně příslušenství ,zámek:vložkový, vl. cylindrická, systém generál. klíče, 870 x 2180, bližší a přesná specifikace viz D - D | kus | 1 |  | 0 |  |  | základní |  | 0 | 0 | 0 | 0 | 0 | 16 | K | 2 |  |  |  | ROZPOCET | [5 empty] | 0 | 0 | 0 | 0 | 0 | 1 | 0 | 16 | 2022431349
| PP |  | D641 D+M Dveře dřevěné, replika křídla,repase zárubně, EW30 DP3-CS, výplňové se třemi plnými výplněmi a horní prosklenou částí, včetně příslušenství ,zámek:vložkový, vl. cylindrická, systém generál. klíče, 870 x 2180, bližší a přesná specifikace viz D - D | [14 empty] | PP | 2
344 | K | 76611345R.1 | D642 D+M Dveře dřevěné, replika křídla, EW30 DP3-CS, výplňové se třemi plnými výplněmi a horní prosklenou částí, včetně příslušenství ,zámek:vložkový, vl. cylindrická, systém generál. klíče, 870 x 2180, bližší a přesná specifikace viz D - Dveře, č.výkresu | kus | 1 |  | 0 |  |  | základní |  | 0 | 0 | 0 | 0 | 0 | 16 | K | 2 |  |  |  | ROZPOCET | [5 empty] | 0 | 0 | 0 | 0 | 0 | 1 | 0 | 16 | 263589693
| PP |  | D642 D+M Dveře dřevěné, replika křídla, EW30 DP3-CS, výplňové se třemi plnými výplněmi a horní prosklenou částí, včetně příslušenství ,zámek:vložkový, vl. cylindrická, systém generál. klíče, 870 x 2180, bližší a přesná specifikace viz D - Dveře, č.výkresu | [14 empty] | PP | 2
345 | K | 76611346R.1 | D643 D+M Dveře dřevěné, replika kování, včetně příslušenství ,zámek:vložkový, vl. cylindrická, systém generál. klíče, 870 x 2180, bližší a přesná specifikace viz D - Dveře, č.výkresu 003 | kus | 1 |  | 0 |  |  | základní |  | 0 | 0 | 0 | 0 | 0 | 16 | K | 2 |  |  |  | ROZPOCET | [5 empty] | 0 | 0 | 0 | 0 | 0 | 1 | 0 | 16 | -350417849
| PP |  | D643 D+M Dveře dřevěné, replika kování, včetně příslušenství ,zámek:vložkový, vl. cylindrická, systém generál. klíče, 870 x 2180, bližší a přesná specifikace viz D - Dveře, č.výkresu 003 | [14 empty] | PP | 2
346 | K | 76611347R.1 | D644 D+M Dveře dřevěné, nové, bez PO, výplňové se třemi plnými výplněmi a horní prosklenou částí, včetně příslušenství ,zámek:vložkový, vl. cylindrická, systém generál. klíče, 700 x 2100, bližší a přesná specifikace viz D - Dveře, č.výkresu 003 | kus | 1 |  | 0 |  |  | základní |  | 0 | 0 | 0 | 0 | 0 | 16 | K | 2 |  |  |  | ROZPOCET | [5 empty] | 0 | 0 | 0 | 0 | 0 | 1 | 0 | 16 | -371192805
| PP |  | D644 D+M Dveře dřevěné, nové, bez PO, výplňové se třemi plnými výplněmi a horní prosklenou částí, včetně příslušenství ,zámek:vložkový, vl. cylindrická, systém generál. klíče, 700 x 2100, bližší a přesná specifikace viz D - Dveře, č.výkresu 003 | [14 empty] | PP | 2
347 | K | 76611348R.1 | D645 D+M Dveře dřevěné, replika křídla,repase zárubně, EW30 DP3-CS, výplňové se třemi plnými výplněmi a horní prosklenou částí, včetně příslušenství ,zámek:vložkový, vl. cylindrická, systém generál. klíče, 870 x 2180, bližší a přesná specifikace viz D - D | kus | 1 |  | 0 |  |  | základní |  | 0 | 0 | 0 | 0 | 0 | 16 | K | 2 |  |  |  | ROZPOCET | [5 empty] | 0 | 0 | 0 | 0 | 0 | 1 | 0 | 16 | 1653802820
| PP |  | D645 D+M Dveře dřevěné, replika křídla,repase zárubně, EW30 DP3-CS, výplňové se třemi plnými výplněmi a horní prosklenou částí, včetně příslušenství ,zámek:vložkový, vl. cylindrická, systém generál. klíče, 870 x 2180, bližší a přesná specifikace viz D - D | [14 empty] | PP | 2
348 | K | 76611349R.1 | D646 D+M Dveře dřevěné, replika kování, včetně příslušenství ,zámek:vložkový, vl. cylindrická, systém generál. klíče, 870 x 2180, bližší a přesná specifikace viz D - Dveře, č.výkresu 003 | kus | 1 |  | 0 |  |  | základní |  | 0 | 0 | 0 | 0 | 0 | 16 | K | 2 |  |  |  | ROZPOCET | [5 empty] | 0 | 0 | 0 | 0 | 0 | 1 | 0 | 16 | 1350679292
| PP |  | D646 D+M Dveře dřevěné, replika kování, včetně příslušenství ,zámek:vložkový, vl. cylindrická, systém generál. klíče, 870 x 2180, bližší a přesná specifikace viz D - Dveře, č.výkresu 003 | [14 empty] | PP | 2
349 | K | 76611350R.1 | D647 D+M Dveře dřevěné, replika kování, včetně příslušenství ,zámek:vložkový, vl. cylindrická, systém generál. klíče, 900 x 2090, bližší a přesná specifikace viz D - Dveře, č.výkresu 003 | kus | 1 |  | 0 |  |  | základní |  | 0 | 0 | 0 | 0 | 0 | 16 | K | 2 |  |  |  | ROZPOCET | [5 empty] | 0 | 0 | 0 | 0 | 0 | 1 | 0 | 16 | -584879966
| PP |  | D647 D+M Dveře dřevěné, replika kování, včetně příslušenství ,zámek:vložkový, vl. cylindrická, systém generál. klíče, 900 x 2090, bližší a přesná specifikace viz D - Dveře, č.výkresu 003 | [14 empty] | PP | 2
350 | K | 76611351R.1 | D648 D+M Dveře dřevěné, nové, bez PO, hladké plné, bez polodrážky, včetně příslušenství ,zámek:wc klička , 700 x 2100, bližší a přesná specifikace viz D - Dveře, č.výkresu 003 | kus | 1 |  | 0 |  |  | základní |  | 0 | 0 | 0 | 0 | 0 | 16 | K | 2 |  |  |  | ROZPOCET | [5 empty] | 0 | 0 | 0 | 0 | 0 | 1 | 0 | 16 | 1781177256
| PP |  | D648 D+M Dveře dřevěné, nové, bez PO, hladké plné, bez polodrážky, včetně příslušenství ,zámek:wc klička , 700 x 2100, bližší a přesná specifikace viz D - Dveře, č.výkresu 003 | [14 empty] | PP | 2
351 | K | 76611352R.1 | D649 D+M Dveře dřevěné, replika křídla,repase zárubně, EW30 DP3-CS, výplňové se čtyřmi výplněmi, částečně prosklené, včetně příslušenství ,zámek:vložkový, vl. cylindrická, systém generál. klíče, 800 x 2160, bližší a přesná specifikace viz D - Dveře, č.výk | kus | 1 |  | 0 |  |  | základní |  | 0 | 0 | 0 | 0 | 0 | 16 | K | 2 |  |  |  | ROZPOCET | [5 empty] | 0 | 0 | 0 | 0 | 0 | 1 | 0 | 16 | -1190512397
| PP |  | D649 D+M Dveře dřevěné, replika křídla,repase zárubně, EW30 DP3-CS, výplňové se čtyřmi výplněmi, částečně prosklené, včetně příslušenství ,zámek:vložkový, vl. cylindrická, systém generál. klíče, 800 x 2160, bližší a přesná specifikace viz D - Dveře, č.výk | [14 empty] | PP | 2
352 | K | 76611353R.1 | D650 D+M Dveře dřevěné, replika křídla, bez PO výplňové se čtyřmi výplněmi, včetně příslušenství ,zámek:vložkový, vl. cylindrická, systém generál. klíče, 800 x 2160, bližší a přesná specifikace viz D - Dveře, č.výkresu 003 | kus | 1 |  | 0 |  |  | základní |  | 0 | 0 | 0 | 0 | 0 | 16 | K | 2 |  |  |  | ROZPOCET | [5 empty] | 0 | 0 | 0 | 0 | 0 | 1 | 0 | 16 | -1331778310
| PP |  | D650 D+M Dveře dřevěné, replika křídla, bez PO výplňové se čtyřmi výplněmi, včetně příslušenství ,zámek:vložkový, vl. cylindrická, systém generál. klíče, 800 x 2160, bližší a přesná specifikace viz D - Dveře, č.výkresu 003 | [14 empty] | PP | 2
353 | K | 76611354R.1 | D651 D+M Dveře dřevěné, replika kování, včetně příslušenství ,zámek:vložkový, vl. cylindrická, systém generál. klíče, 870 x 2180, bližší a přesná specifikace viz D - Dveře, č.výkresu 003 | kus | 1 |  | 0 |  |  | základní |  | 0 | 0 | 0 | 0 | 0 | 16 | K | 2 |  |  |  | ROZPOCET | [5 empty] | 0 | 0 | 0 | 0 | 0 | 1 | 0 | 16 | -2008119135
| PP |  | D651 D+M Dveře dřevěné, replika kování, včetně příslušenství ,zámek:vložkový, vl. cylindrická, systém generál. klíče, 870 x 2180, bližší a přesná specifikace viz D - Dveře, č.výkresu 003 | [14 empty] | PP | 2
354 | K | 76611355R.1 | D652 D+M Dveře dřevěné, nové, bez PO, hladké plné, bez polodrážky, včetně příslušenství ,zámek:vložkový, vl. cylindrická , 700 x 2100, bližší a přesná specifikace viz D - Dveře, č.výkresu 003 | kus | 1 |  | 0 |  |  | základní |  | 0 | 0 | 0 | 0 | 0 | 16 | K | 2 |  |  |  | ROZPOCET | [5 empty] | 0 | 0 | 0 | 0 | 0 | 1 | 0 | 16 | 249420528
| PP |  | D652 D+M Dveře dřevěné, nové, bez PO, hladké plné, bez polodrážky, včetně příslušenství ,zámek:vložkový, vl. cylindrická , 700 x 2100, bližší a přesná specifikace viz D - Dveře, č.výkresu 003 | [14 empty] | PP | 2
355 | K | 76611356R.1 | D653 D+M Dveře dřevěné, replika kování, včetně příslušenství ,zámek:, 870 x 2180, bližší a přesná specifikace viz D - Dveře, č.výkresu 003 | kus | 1 |  | 0 |  |  | základní |  | 0 | 0 | 0 | 0 | 0 | 16 | K | 2 |  |  |  | ROZPOCET | [5 empty] | 0 | 0 | 0 | 0 | 0 | 1 | 0 | 16 | -479746665
| PP |  | D653 D+M Dveře dřevěné, replika kování, včetně příslušenství ,zámek:, 870 x 2180, bližší a přesná specifikace viz D - Dveře, č.výkresu 003 | [14 empty] | PP | 2
356 | K | 76611357R.1 | D654 D+M Dveře dřevěné, nové, bez PO, hladké plné, bez polodrážky, včetně příslušenství ,zámek:wc klička , 700 x 2100, bližší a přesná specifikace viz D - Dveře, č.výkresu 003 | kus | 1 |  | 0 |  |  | základní |  | 0 | 0 | 0 | 0 | 0 | 16 | K | 2 |  |  |  | ROZPOCET | [5 empty] | 0 | 0 | 0 | 0 | 0 | 1 | 0 | 16 | 579300496
| PP |  | D654 D+M Dveře dřevěné, nové, bez PO, hladké plné, bez polodrážky, včetně příslušenství ,zámek:wc klička , 700 x 2100, bližší a přesná specifikace viz D - Dveře, č.výkresu 003 | [14 empty] | PP | 2
357 | K | 76611358R.1 | D655 D+M Dveře dřevěné, replika křídla,repase zárubně, EW30 DP3-CS, výplňové se třemi plnými výplněmi a horní prosklenou částí, včetně příslušenství ,zámek:vložkový, vl. cylindrická, systém generál. klíče, 870 x 2180, bližší a přesná specifikace viz D - D | kus | 1 |  | 0 |  |  | základní |  | 0 | 0 | 0 | 0 | 0 | 16 | K | 2 |  |  |  | ROZPOCET | [5 empty] | 0 | 0 | 0 | 0 | 0 | 1 | 0 | 16 | 255776161
| PP |  | D655 D+M Dveře dřevěné, replika křídla,repase zárubně, EW30 DP3-CS, výplňové se třemi plnými výplněmi a horní prosklenou částí, včetně příslušenství ,zámek:vložkový, vl. cylindrická, systém generál. klíče, 870 x 2180, bližší a přesná specifikace viz D - D | [14 empty] | PP | 2
358 | K | 76611359R.1 | D656 D+M Dveře dřevěné, replika kování, včetně příslušenství ,zámek:vložkový, vl. cylindrická, systém generál. klíče, 870 x 2180, bližší a přesná specifikace viz D - Dveře, č.výkresu 003 | kus | 1 |  | 0 |  |  | základní |  | 0 | 0 | 0 | 0 | 0 | 16 | K | 2 |  |  |  | ROZPOCET | [5 empty] | 0 | 0 | 0 | 0 | 0 | 1 | 0 | 16 | -563187572
| PP |  | D656 D+M Dveře dřevěné, replika kování, včetně příslušenství ,zámek:vložkový, vl. cylindrická, systém generál. klíče, 870 x 2180, bližší a přesná specifikace viz D - Dveře, č.výkresu 003 | [14 empty] | PP | 2
359 | K | 76611360R.1 | D657 D+M Dveře dřevěné, replika křídla,repase zárubně, EW30 DP3-CS, výplňové se třemi plnými výplněmi a horní prosklenou částí, včetně příslušenství ,zámek:vložkový, vl. cylindrická, systém generál. klíče, 870 x 2180, bližší a přesná specifikace viz D - D | kus | 1 |  | 0 |  |  | základní |  | 0 | 0 | 0 | 0 | 0 | 16 | K | 2 |  |  |  | ROZPOCET | [5 empty] | 0 | 0 | 0 | 0 | 0 | 1 | 0 | 16 | 775404187
| PP |  | D657 D+M Dveře dřevěné, replika křídla,repase zárubně, EW30 DP3-CS, výplňové se třemi plnými výplněmi a horní prosklenou částí, včetně příslušenství ,zámek:vložkový, vl. cylindrická, systém generál. klíče, 870 x 2180, bližší a přesná specifikace viz D - D | [14 empty] | PP | 2
360 | K | 76611361R.1 | D658 D+M Dveře dřevěné, nové, bez PO, hladké plné, bez polodrážky, včetně příslušenství ,zámek:wc klička , 900 x 2100, bližší a přesná specifikace viz D - Dveře, č.výkresu 003 | kus | 1 |  | 0 |  |  | základní |  | 0 | 0 | 0 | 0 | 0 | 16 | K | 2 |  |  |  | ROZPOCET | [5 empty] | 0 | 0 | 0 | 0 | 0 | 1 | 0 | 16 | -800745895
| PP |  | D658 D+M Dveře dřevěné, nové, bez PO, hladké plné, bez polodrážky, včetně příslušenství ,zámek:wc klička , 900 x 2100, bližší a přesná specifikace viz D - Dveře, č.výkresu 003 | [14 empty] | PP | 2
361 | K | 76611362R.1 | D659 D+M Dveře dřevěné, replika kování, včetně příslušenství ,zámek:vložkový, vl. cylindrická, systém generál. klíče, 870 x 2180, bližší a přesná specifikace viz D - Dveře, č.výkresu 003 | kus | 1 |  | 0 |  |  | základní |  | 0 | 0 | 0 | 0 | 0 | 16 | K | 2 |  |  |  | ROZPOCET | [5 empty] | 0 | 0 | 0 | 0 | 0 | 1 | 0 | 16 | 2051388866
| PP |  | D659 D+M Dveře dřevěné, replika kování, včetně příslušenství ,zámek:vložkový, vl. cylindrická, systém generál. klíče, 870 x 2180, bližší a přesná specifikace viz D - Dveře, č.výkresu 003 | [14 empty] | PP | 2
362 | K | 76611363R.1 | D660 D+M Dveře dřevěné, replika kování, včetně příslušenství ,zámek:vložkový, vl. cylindrická, systém generál. klíče, 870 x 2180, bližší a přesná specifikace viz D - Dveře, č.výkresu 003 | kus | 1 |  | 0 |  |  | základní |  | 0 | 0 | 0 | 0 | 0 | 16 | K | 2 |  |  |  | ROZPOCET | [5 empty] | 0 | 0 | 0 | 0 | 0 | 1 | 0 | 16 | -271383711
| PP |  | D660 D+M Dveře dřevěné, replika kování, včetně příslušenství ,zámek:vložkový, vl. cylindrická, systém generál. klíče, 870 x 2180, bližší a přesná specifikace viz D - Dveře, č.výkresu 003 | [14 empty] | PP | 2
363 | K | 76611364R.1 | D661 D+M Dveře dřevěné, replika celku, bez POvýplňové se čtyřmi výplněmi, částečně prosklené, včetně příslušenství ,zámek:vložkový, vl. cylindrická , 800 x 2180, bližší a přesná specifikace viz D - Dveře, č.výkresu 003 | kus | 1 |  | 0 |  |  | základní |  | 0 | 0 | 0 | 0 | 0 | 16 | K | 2 |  |  |  | ROZPOCET | [5 empty] | 0 | 0 | 0 | 0 | 0 | 1 | 0 | 16 | -8839207
| PP |  | D661 D+M Dveře dřevěné, replika celku, bez POvýplňové se čtyřmi výplněmi, částečně prosklené, včetně příslušenství ,zámek:vložkový, vl. cylindrická , 800 x 2180, bližší a přesná specifikace viz D - Dveře, č.výkresu 003 | [14 empty] | PP | 2
364 | K | 76611365R.1 | D662 D+M Dveře dřevěné, replika křídla,repase zárubně, EW30 DP3-CS, výplňové se třemi plnými výplněmi a horní prosklenou částí, včetně příslušenství ,zámek:vložkový, vl. cylindrická, systém generál. klíče, 870 x 2180, bližší a přesná specifikace viz D - D | kus | 1 |  | 0 |  |  | základní |  | 0 | 0 | 0 | 0 | 0 | 16 | K | 2 |  |  |  | ROZPOCET | [5 empty] | 0 | 0 | 0 | 0 | 0 | 1 | 0 | 16 | 1691141567
| PP |  | D662 D+M Dveře dřevěné, replika křídla,repase zárubně, EW30 DP3-CS, výplňové se třemi plnými výplněmi a horní prosklenou částí, včetně příslušenství ,zámek:vložkový, vl. cylindrická, systém generál. klíče, 870 x 2180, bližší a přesná specifikace viz D - D | [14 empty] | PP | 2
365 | K | 76611366R.1 | D663 D+M Dveře dřevěné, replika kování, včetně příslušenství ,zámek:vložkový, vl. cylindrická, systém generál. klíče, 870 x 2180, bližší a přesná specifikace viz D - Dveře, č.výkresu 003 | kus | 1 |  | 0 |  |  | základní |  | 0 | 0 | 0 | 0 | 0 | 16 | K | 2 |  |  |  | ROZPOCET | [5 empty] | 0 | 0 | 0 | 0 | 0 | 1 | 0 | 16 | 1209459877
| PP |  | D663 D+M Dveře dřevěné, replika kování, včetně příslušenství ,zámek:vložkový, vl. cylindrická, systém generál. klíče, 870 x 2180, bližší a přesná specifikace viz D - Dveře, č.výkresu 003 | [14 empty] | PP | 2
366 | K | 76611367R.1 | D664 D+M Dveře dřevěné, replika kování, včetně příslušenství ,zámek:vložkový, vl. cylindrická, systém generál. klíče, 870 x 2180, bližší a přesná specifikace viz D - Dveře, č.výkresu 003 | kus | 1 |  | 0 |  |  | základní |  | 0 | 0 | 0 | 0 | 0 | 16 | K | 2 |  |  |  | ROZPOCET | [5 empty] | 0 | 0 | 0 | 0 | 0 | 1 | 0 | 16 | 1899412957
| PP |  | D664 D+M Dveře dřevěné, replika kování, včetně příslušenství ,zámek:vložkový, vl. cylindrická, systém generál. klíče, 870 x 2180, bližší a přesná specifikace viz D - Dveře, č.výkresu 003 | [14 empty] | PP | 2
367 | K | 76611368R.1 | D665 D+M Dveře dřevěné, nové, bez PO, hladké plné, bez polodrážky, včetně příslušenství ,zámek:wc klička , 700 x 2100, bližší a přesná specifikace viz D - Dveře, č.výkresu 003 | kus | 1 |  | 0 |  |  | základní |  | 0 | 0 | 0 | 0 | 0 | 16 | K | 2 |  |  |  | ROZPOCET | [5 empty] | 0 | 0 | 0 | 0 | 0 | 1 | 0 | 16 | -1006440304
| PP |  | D665 D+M Dveře dřevěné, nové, bez PO, hladké plné, bez polodrážky, včetně příslušenství ,zámek:wc klička , 700 x 2100, bližší a přesná specifikace viz D - Dveře, č.výkresu 003 | [14 empty] | PP | 2
368 | K | 76611369R.1 | D666 D+M Dveře dřevěné, nové, bez PO, hladké plné, bez polodrážky, včetně příslušenství ,zámek:wc klička , 700 x 2100, bližší a přesná specifikace viz D - Dveře, č.výkresu 003 | kus | 1 |  | 0 |  |  | základní |  | 0 | 0 | 0 | 0 | 0 | 16 | K | 2 |  |  |  | ROZPOCET | [5 empty] | 0 | 0 | 0 | 0 | 0 | 1 | 0 | 16 | -438787632
| PP |  | D666 D+M Dveře dřevěné, nové, bez PO, hladké plné, bez polodrážky, včetně příslušenství ,zámek:wc klička , 700 x 2100, bližší a přesná specifikace viz D - Dveře, č.výkresu 003 | [14 empty] | PP | 2
369 | K | 76611370R.1 | D667 D+M Dveře dřevěné, nové, bez PO, hladké plné, bez polodrážky, včetně příslušenství ,zámek:wc klička , 700 x 2100, bližší a přesná specifikace viz D - Dveře, č.výkresu 003 | kus | 1 |  | 0 |  |  | základní |  | 0 | 0 | 0 | 0 | 0 | 16 | K | 2 |  |  |  | ROZPOCET | [5 empty] | 0 | 0 | 0 | 0 | 0 | 1 | 0 | 16 | 1844970988
| PP |  | D667 D+M Dveře dřevěné, nové, bez PO, hladké plné, bez polodrážky, včetně příslušenství ,zámek:wc klička , 700 x 2100, bližší a přesná specifikace viz D - Dveře, č.výkresu 003 | [14 empty] | PP | 2
370 | K | 76611371R.1 | D668 D+M Dveře dřevěné, nové, bez PO, hladké plné, bez polodrážky, včetně příslušenství ,zámek:vložový, vl. Cylindrická, 700 x 2100, bližší a přesná specifikace viz D - Dveře, č.výkresu 003 | kus | 1 |  | 0 |  |  | základní |  | 0 | 0 | 0 | 0 | 0 | 16 | K | 2 |  |  |  | ROZPOCET | [5 empty] | 0 | 0 | 0 | 0 | 0 | 1 | 0 | 16 | 1008726395
| PP |  | D668 D+M Dveře dřevěné, nové, bez PO, hladké plné, bez polodrážky, včetně příslušenství ,zámek:vložový, vl. Cylindrická, 700 x 2100, bližší a přesná specifikace viz D - Dveře, č.výkresu 003 | [14 empty] | PP | 2
371 | K | 76611372R.1 | D670 D+M Dveře dřevěné, replika kování, vč.přísl,zámek:vložkový, vl. cylindrická, systém generál. klíče, 870 x 2180, bližší a přesná specifikace viz D - Dveře, č.výkresu 003 | kus | 1 |  | 0 |  |  | základní |  | 0 | 0 | 0 | 0 | 0 | 16 | K | 2 |  |  |  | ROZPOCET | [5 empty] | 0 | 0 | 0 | 0 | 0 | 1 | 0 | 16 | -724402191
| PP |  | D670 D+M Dveře dřevěné, replika kování, vč.přísl,zámek:vložkový, vl. cylindrická, systém generál. klíče, 870 x 2180, bližší a přesná specifikace viz D - Dveře, č.výkresu 003 | [14 empty] | PP | 2
372 | K | 76611373R.1 | D671 D+M Dveře dřevěné, replika křídla,repase zárubně, bez PO, výplňové se třemi plnými výplněmi a horní prosklenou částí, vč.přísl,zámek:vložkový, vl. cylindrická, systém generál. klíče, 870 x 2180, bližší a přesná specifikace viz D - Dveře, č.výkresu 00 | kus | 1 |  | 0 |  |  | základní |  | 0 | 0 | 0 | 0 | 0 | 16 | K | 2 |  |  |  | ROZPOCET | [5 empty] | 0 | 0 | 0 | 0 | 0 | 1 | 0 | 16 | -239532467
| PP |  | D671 D+M Dveře dřevěné, replika křídla,repase zárubně, bez PO, výplňové se třemi plnými výplněmi a horní prosklenou částí, vč.přísl,zámek:vložkový, vl. cylindrická, systém generál. klíče, 870 x 2180, bližší a přesná specifikace viz D - Dveře, č.výkresu 00 | [14 empty] | PP | 2
373 | K | 76611374R.1 | D672 D+M Dveře dřevěné, nové, bez PO, hladké plné, bez polodrážky, vč.přísl,zámek:wc klička , 800 x 2100, bližší a přesná specifikace viz D - Dveře, č.výkresu 003 | kus | 1 |  | 0 |  |  | základní |  | 0 | 0 | 0 | 0 | 0 | 16 | K | 2 |  |  |  | ROZPOCET | [5 empty] | 0 | 0 | 0 | 0 | 0 | 1 | 0 | 16 | -169144204
| PP |  | D672 D+M Dveře dřevěné, nové, bez PO, hladké plné, bez polodrážky, vč.přísl,zámek:wc klička , 800 x 2100, bližší a přesná specifikace viz D - Dveře, č.výkresu 003 | [14 empty] | PP | 2
374 | K | 76611375R.1 | D673 D+M Dveře dřevěné, nové, bez PO, hladké plné, bez polodrážky, vč.přísl,zámek:wc klička , 700 x 2100, bližší a přesná specifikace viz D - Dveře, č.výkresu 003 | kus | 1 |  | 0 |  |  | základní |  | 0 | 0 | 0 | 0 | 0 | 16 | K | 2 |  |  |  | ROZPOCET | [5 empty] | 0 | 0 | 0 | 0 | 0 | 1 | 0 | 16 | 1958634130
| PP |  | D673 D+M Dveře dřevěné, nové, bez PO, hladké plné, bez polodrážky, vč.přísl,zámek:wc klička , 700 x 2100, bližší a přesná specifikace viz D - Dveře, č.výkresu 003 | [14 empty] | PP | 2
375 | K | 76611376R.1 | D674 D+M Dveře dřevěné, nové, bez PO, hladké plné, bez polodrážky, vč.přísl,zámek:wc klička , 700 x 2100, bližší a přesná specifikace viz D - Dveře, č.výkresu 003 | kus | 1 |  | 0 |  |  | základní |  | 0 | 0 | 0 | 0 | 0 | 16 | K | 2 |  |  |  | ROZPOCET | [5 empty] | 0 | 0 | 0 | 0 | 0 | 1 | 0 | 16 | -125459930
| PP |  | D674 D+M Dveře dřevěné, nové, bez PO, hladké plné, bez polodrážky, vč.přísl,zámek:wc klička , 700 x 2100, bližší a přesná specifikace viz D - Dveře, č.výkresu 003 | [14 empty] | PP | 2
376 | K | 76611377R.1 | D675 D+M Dveře dřevěné, replika kování, vč.přísl,zámek:vložkový, vl. cylindrická, systém generál. klíče, 820 x 2180, bližší a přesná specifikace viz D - Dveře, č.výkresu 003 | kus | 2 |  | 0 |  |  | základní |  | 0 | 0 | 0 | 0 | 0 | 16 | K | 2 |  |  |  | ROZPOCET | [5 empty] | 0 | 0 | 0 | 0 | 0 | 1 | 0 | 16 | -564553964
| PP |  | D675 D+M Dveře dřevěné, replika kování, vč.přísl,zámek:vložkový, vl. cylindrická, systém generál. klíče, 820 x 2180, bližší a přesná specifikace viz D - Dveře, č.výkresu 003 | [14 empty] | PP | 2
377 | K | 76611378R.1 | D676 D+M Dveře dřevěné, replika kování, vč.přísl,zámek:vložkový, vl. cylindrická, systém generál. klíče, 1070 x 2335, bližší a přesná specifikace viz D - Dveře, č.výkresu 003 | kus | 1 |  | 0 |  |  | základní |  | 0 | 0 | 0 | 0 | 0 | 16 | K | 2 |  |  |  | ROZPOCET | [5 empty] | 0 | 0 | 0 | 0 | 0 | 1 | 0 | 16 | 1551258312
| PP |  | D676 D+M Dveře dřevěné, replika kování, vč.přísl,zámek:vložkový, vl. cylindrická, systém generál. klíče, 1070 x 2335, bližší a přesná specifikace viz D - Dveře, č.výkresu 003 | [14 empty] | PP | 2
378 | K | 76611379R.1 | D677 D+M Dveře dřevěné, replika kování, vč.přísl,zámek:vložkový, vl. cylindrická, systém generál. klíče, 1320 x 2700, bližší a přesná specifikace viz D - Dveře, č.výkresu 003 | kus | 1 |  | 0 |  |  | základní |  | 0 | 0 | 0 | 0 | 0 | 16 | K | 2 |  |  |  | ROZPOCET | [5 empty] | 0 | 0 | 0 | 0 | 0 | 1 | 0 | 16 | 2104665414
| PP |  | D677 D+M Dveře dřevěné, replika kování, vč.přísl,zámek:vložkový, vl. cylindrická, systém generál. klíče, 1320 x 2700, bližší a přesná specifikace viz D - Dveře, č.výkresu 003 | [14 empty] | PP | 2
379 | K | 76611380R.1 | D679 D+M Dveře dřevěné, nové, EW15 DP3-C, hladké plné, bez polodrážky, zateplené, U≤1,2W/m2K, vč.přísl. ,zámek:vložkový, vl. cylindrická, systém generál. klíče, 900X1970, bližší a přesná specifikace viz D - Dveře, č.výkresu 003 | kus | 1 |  | 0 |  |  | základní |  | 0 | 0 | 0 | 0 | 0 | 16 | K | 2 |  |  |  | ROZPOCET | [5 empty] | 0 | 0 | 0 | 0 | 0 | 1 | 0 | 16 | 409340339
| PP |  | D679 D+M Dveře dřevěné, nové, EW15 DP3-C, hladké plné, bez polodrážky, zateplené, U≤1,2W/m2K, vč.přísl. ,zámek:vložkový, vl. cylindrická, systém generál. klíče, 900X1970, bližší a přesná specifikace viz D - Dveře, č.výkresu 003 | [14 empty] | PP | 2
380 | K | 76611381R.1 | D680 D+M Dveře dřevěné, nové, EW15 DP3-C, hladké plné, bez polodrážky, zateplené, U≤1,2W/m2K, vč.přísl. ,zámek:vložkový, vl. cylindrická, systém generál. klíče, 800X1970, bližší a přesná specifikace viz D - Dveře, č.výkresu 003 | kus | 1 |  | 0 |  |  | základní |  | 0 | 0 | 0 | 0 | 0 | 16 | K | 2 |  |  |  | ROZPOCET | [5 empty] | 0 | 0 | 0 | 0 | 0 | 1 | 0 | 16 | 976631979
| PP |  | D680 D+M Dveře dřevěné, nové, EW15 DP3-C, hladké plné, bez polodrážky, zateplené, U≤1,2W/m2K, vč.přísl. ,zámek:vložkový, vl. cylindrická, systém generál. klíče, 800X1970, bližší a přesná specifikace viz D - Dveře, č.výkresu 003 | [14 empty] | PP | 2
381 | K | 76611382R.1 | D682 D+M Dveře dřevěné, nové, EW15 DP3-C, hladké plné, bez polodrážky, zateplené, U≤1,2W/m2K, vč.přísl. ,zámek:vložkový, vl. cylindrická, systém generál. klíče, 700X1970, bližší a přesná specifikace viz D - Dveře, č.výkresu 003 | kus | 1 |  | 0 |  |  | základní |  | 0 | 0 | 0 | 0 | 0 | 16 | K | 2 |  |  |  | ROZPOCET | [5 empty] | 0 | 0 | 0 | 0 | 0 | 1 | 0 | 16 | -1291445218
| PP |  | D682 D+M Dveře dřevěné, nové, EW15 DP3-C, hladké plné, bez polodrážky, zateplené, U≤1,2W/m2K, vč.přísl. ,zámek:vložkový, vl. cylindrická, systém generál. klíče, 700X1970, bližší a přesná specifikace viz D - Dveře, č.výkresu 003 | [14 empty] | PP | 2
382 | K | 76611383R.1 | D683 D+M Dveře dřevěné, nové, EW15 DP3-C, hladké plné, bez polodrážky, zateplené, U≤1,2W/m2K, vč.přísl. ,zámek:vložkový, vl. cylindrická, systém generál. klíče, 700X1970, bližší a přesná specifikace viz D - Dveře, č.výkresu 003 | kus | 1 |  | 0 |  |  | základní |  | 0 | 0 | 0 | 0 | 0 | 16 | K | 2 |  |  |  | ROZPOCET | [5 empty] | 0 | 0 | 0 | 0 | 0 | 1 | 0 | 16 | -1582422871
| PP |  | D683 D+M Dveře dřevěné, nové, EW15 DP3-C, hladké plné, bez polodrážky, zateplené, U≤1,2W/m2K, vč.přísl. ,zámek:vložkový, vl. cylindrická, systém generál. klíče, 700X1970, bližší a přesná specifikace viz D - Dveře, č.výkresu 003 | [14 empty] | PP | 2
383 | K | 76611384R.1 | D685 D+M Dveře dřevěné, replika kování, vč.přísl. ,zámek:, 710 x 2100, bližší a přesná specifikace viz D - Dveře, č.výkresu 003 | kus | 1 |  | 0 |  |  | základní |  | 0 | 0 | 0 | 0 | 0 | 16 | K | 2 |  |  |  | ROZPOCET | [5 empty] | 0 | 0 | 0 | 0 | 0 | 1 | 0 | 16 | -53690053
| PP |  | D685 D+M Dveře dřevěné, replika kování, vč.přísl. ,zámek:, 710 x 2100, bližší a přesná specifikace viz D - Dveře, č.výkresu 003 | [14 empty] | PP | 2
384 | K | 76611385R.1 | D686 D+M Dveře dřevěné, replika kování, vč.přísl. ,zámek:, 710 x 2100, bližší a přesná specifikace viz D - Dveře, č.výkresu 003 | kus | 1 |  | 0 |  |  | základní |  | 0 | 0 | 0 | 0 | 0 | 16 | K | 2 |  |  |  | ROZPOCET | [5 empty] | 0 | 0 | 0 | 0 | 0 | 1 | 0 | 16 | 1137792361
| PP |  | D686 D+M Dveře dřevěné, replika kování, vč.přísl. ,zámek:, 710 x 2100, bližší a přesná specifikace viz D - Dveře, č.výkresu 003 | [14 empty] | PP | 2
385 | K | 76611386R.1 | D687 D+M Dveře dřevěné, nové, EW15 DP3-C, hladké plné dřevěné, bez polodrážky, zateplené, U≤1,2W/m2K vč.přísl. ,zámek:vložkový, vl. cylindrická, systém generál. klíče, 700X1970, bližší a přesná specifikace viz D - Dveře, č.výkresu 003 | kus | 1 |  | 0 |  |  | základní |  | 0 | 0 | 0 | 0 | 0 | 16 | K | 2 |  |  |  | ROZPOCET | [5 empty] | 0 | 0 | 0 | 0 | 0 | 1 | 0 | 16 | -596683702
| PP |  | D687 D+M Dveře dřevěné, nové, EW15 DP3-C, hladké plné dřevěné, bez polodrážky, zateplené, U≤1,2W/m2K vč.přísl. ,zámek:vložkový, vl. cylindrická, systém generál. klíče, 700X1970, bližší a přesná specifikace viz D - Dveře, č.výkresu 003 | [14 empty] | PP | 2
386 | K | 76611387R.1 | D690 D+M Dveře dřevěné, nové, EW15 DP3-C, hladké plné dřevěné, bez polodrážky, zateplené, U≤1,2W/m2K vč.přísl. ,zámek:vložkový, vl. cylindrická, systém generál. klíče, 600X1500, bližší a přesná specifikace viz D - Dveře, č.výkresu 003 | kus | 1 |  | 0 |  |  | základní |  | 0 | 0 | 0 | 0 | 0 | 16 | K | 2 |  |  |  | ROZPOCET | [5 empty] | 0 | 0 | 0 | 0 | 0 | 1 | 0 | 16 | -301041200
| PP |  | D690 D+M Dveře dřevěné, nové, EW15 DP3-C, hladké plné dřevěné, bez polodrážky, zateplené, U≤1,2W/m2K vč.přísl. ,zámek:vložkový, vl. cylindrická, systém generál. klíče, 600X1500, bližší a přesná specifikace viz D - Dveře, č.výkresu 003 | [14 empty] | PP | 2
387 | K | 76611388R.1 | D691 D+M Dveře dřevěné, nové, EW15 DP3-C, hladké plné dřevěné, bez polodrážky, zateplené, U≤1,2W/m2K vč.přísl. ,zámek:vložkový, vl. cylindrická, systém generál. klíče, 600X1500, bližší a přesná specifikace viz D - Dveře, č.výkresu 003 | kus | 1 |  | 0 |  |  | základní |  | 0 | 0 | 0 | 0 | 0 | 16 | K | 2 |  |  |  | ROZPOCET | [5 empty] | 0 | 0 | 0 | 0 | 0 | 1 | 0 | 16 | -1952335427
| PP |  | D691 D+M Dveře dřevěné, nové, EW15 DP3-C, hladké plné dřevěné, bez polodrážky, zateplené, U≤1,2W/m2K vč.přísl. ,zámek:vložkový, vl. cylindrická, systém generál. klíče, 600X1500, bližší a přesná specifikace viz D - Dveře, č.výkresu 003 | [14 empty] | PP | 2
388 | K | 76611389R.1 | D692 D+M Dveře dřevěné, nové, EW15 DP3-C, hladké plné dřevěné, bez polodrážky, zateplené, U≤1,2W/m2K vč.přísl. ,zámek:vložkový, vl. cylindrická, systém generál. klíče, 600X1500, bližší a přesná specifikace viz D - Dveře, č.výkresu 003 | kus | 1 |  | 0 |  |  | základní |  | 0 | 0 | 0 | 0 | 0 | 16 | K | 2 |  |  |  | ROZPOCET | [5 empty] | 0 | 0 | 0 | 0 | 0 | 1 | 0 | 16 | 973510599
| PP |  | D692 D+M Dveře dřevěné, nové, EW15 DP3-C, hladké plné dřevěné, bez polodrážky, zateplené, U≤1,2W/m2K vč.přísl. ,zámek:vložkový, vl. cylindrická, systém generál. klíče, 600X1500, bližší a přesná specifikace viz D - Dveře, č.výkresu 003 | [14 empty] | PP | 2
389 | K | 76611390R.1 | D693 D+M Dveře dřevěné, nové, EW15 DP3-C, hladké plné dřevěné, bez polodrážky, zateplené, U≤1,2W/m2K vč.přísl. ,zámek:vložkový, vl. Cylindrická, 600X1500, bližší a přesná specifikace viz D - Dveře, č.výkresu 003 | kus | 1 |  | 0 |  |  | základní |  | 0 | 0 | 0 | 0 | 0 | 16 | K | 2 |  |  |  | ROZPOCET | [5 empty] | 0 | 0 | 0 | 0 | 0 | 1 | 0 | 16 | -1181590252
| PP |  | D693 D+M Dveře dřevěné, nové, EW15 DP3-C, hladké plné dřevěné, bez polodrážky, zateplené, U≤1,2W/m2K vč.přísl. ,zámek:vložkový, vl. Cylindrická, 600X1500, bližší a přesná specifikace viz D - Dveře, č.výkresu 003 | [14 empty] | PP | 2
390 | K | 76611391R.1 | D694 D+M Dveře dřevěné, nové, EW15 DP3-C, hladké plné dřevěné, bez polodrážky, zateplené, U≤1,2W/m2K vč.přísl. ,zámek:vložkový, vl. cylindrická, systém generál. klíče, 800X1200, bližší a přesná specifikace viz D - Dveře, č.výkresu 003 | kus | 1 |  | 0 |  |  | základní |  | 0 | 0 | 0 | 0 | 0 | 16 | K | 2 |  |  |  | ROZPOCET | [5 empty] | 0 | 0 | 0 | 0 | 0 | 1 | 0 | 16 | 2113177796
| PP |  | D694 D+M Dveře dřevěné, nové, EW15 DP3-C, hladké plné dřevěné, bez polodrážky, zateplené, U≤1,2W/m2K vč.přísl. ,zámek:vložkový, vl. cylindrická, systém generál. klíče, 800X1200, bližší a přesná specifikace viz D - Dveře, č.výkresu 003 | [14 empty] | PP | 2
391 | K | 76611392R.1 | D695 D+M Dveře dřevěné, nové, EW15 DP3-C, hladké plné dřevěné, bez polodrážky, zateplené, U≤1,2W/m2K vč.přísl. ,zámek:vložkový, vl. cylindrická, systém generál. klíče, 800X1200, bližší a přesná specifikace viz D - Dveře, č.výkresu 003 | kus | 1 |  | 0 |  |  | základní |  | 0 | 0 | 0 | 0 | 0 | 16 | K | 2 |  |  |  | ROZPOCET | [5 empty] | 0 | 0 | 0 | 0 | 0 | 1 | 0 | 16 | 475780974
| PP |  | D695 D+M Dveře dřevěné, nové, EW15 DP3-C, hladké plné dřevěné, bez polodrážky, zateplené, U≤1,2W/m2K vč.přísl. ,zámek:vložkový, vl. cylindrická, systém generál. klíče, 800X1200, bližší a přesná specifikace viz D - Dveře, č.výkresu 003 | [14 empty] | PP | 2
392 | K | 76611393R.1 | D696 D+M Dveře dřevěné, nové, EW15 DP3-C, hladké plné dřevěné, bez polodrážky, zateplené, U≤1,2W/m2K vč.přísl. ,zámek:vložkový, vl. cylindrická, systém generál. klíče, 700X1970, bližší a přesná specifikace viz D - Dveře, č.výkresu 003 | kus | 1 |  | 0 |  |  | základní |  | 0 | 0 | 0 | 0 | 0 | 16 | K | 2 |  |  |  | ROZPOCET | [5 empty] | 0 | 0 | 0 | 0 | 0 | 1 | 0 | 16 | 2002179581
| PP |  | D696 D+M Dveře dřevěné, nové, EW15 DP3-C, hladké plné dřevěné, bez polodrážky, zateplené, U≤1,2W/m2K vč.přísl. ,zámek:vložkový, vl. cylindrická, systém generál. klíče, 700X1970, bližší a přesná specifikace viz D - Dveře, č.výkresu 003 | [14 empty] | PP | 2
393 | K | 76611394R.1 | D697 D+M Dveře dřevěné, nové, EW15 DP3-C, dřevěné hadké plné, vč.přísl. ,zámek:vložkový, vl. cylindrická, systém generál. klíče, 600X1500, bližší a přesná specifikace viz D - Dveře, č.výkresu 003 | kus | 1 |  | 0 |  |  | základní |  | 0 | 0 | 0 | 0 | 0 | 16 | K | 2 |  |  |  | ROZPOCET | [5 empty] | 0 | 0 | 0 | 0 | 0 | 1 | 0 | 16 | -616489484
| PP |  | D697 D+M Dveře dřevěné, nové, EW15 DP3-C, dřevěné hadké plné, vč.přísl. ,zámek:vložkový, vl. cylindrická, systém generál. klíče, 600X1500, bližší a přesná specifikace viz D - Dveře, č.výkresu 003 | [14 empty] | PP | 2
394 | K | 76611395R.1 | D698 D+M Dveře dřevěné, nové, EW15 DP3-C, dřevěné hadké plné, vč.přísl. ,zámek:vložkový, vl. cylindrická, systém generál. klíče, 600X1500, bližší a přesná specifikace viz D - Dveře, č.výkresu 003 | kus | 1 |  | 0 |  |  | základní |  | 0 | 0 | 0 | 0 | 0 | 16 | K | 2 |  |  |  | ROZPOCET | [5 empty] | 0 | 0 | 0 | 0 | 0 | 1 | 0 | 16 | -40370574
| PP |  | D698 D+M Dveře dřevěné, nové, EW15 DP3-C, dřevěné hadké plné, vč.přísl. ,zámek:vložkový, vl. cylindrická, systém generál. klíče, 600X1500, bližší a přesná specifikace viz D - Dveře, č.výkresu 003 | [14 empty] | PP | 2
395 | K | 76611396R.1 | D699 D+M Dveře dřevěné, nové, EW15 DP3-C, hladké plné, bez polodrážky, zateplené, U≤1,2W/m2K, vč.přísl. ,zámek:vložkový, vl. cylindrická, systém generál. klíče, 700X1970, bližší a přesná specifikace viz D - Dveře, č.výkresu 003 | kus | 1 |  | 0 |  |  | základní |  | 0 | 0 | 0 | 0 | 0 | 16 | K | 2 |  |  |  | ROZPOCET | [5 empty] | 0 | 0 | 0 | 0 | 0 | 1 | 0 | 16 | 570339853
| PP |  | D699 D+M Dveře dřevěné, nové, EW15 DP3-C, hladké plné, bez polodrážky, zateplené, U≤1,2W/m2K, vč.přísl. ,zámek:vložkový, vl. cylindrická, systém generál. klíče, 700X1970, bližší a přesná specifikace viz D - Dveře, č.výkresu 003 | [14 empty] | PP | 2
396 | K | 76611397R.1 | D700 D+M Dveře dřevěné, nové, EW15 DP3-C, hladké plné, bez polodrážky, zateplené, U≤1,2W/m2K, vč.přísl. ,zámek:vložkový, vl. cylindrická, systém generál. klíče, 700X1970, bližší a přesná specifikace viz D - Dveře, č.výkresu 003 | kus | 1 |  | 0 |  |  | základní |  | 0 | 0 | 0 | 0 | 0 | 16 | K | 2 |  |  |  | ROZPOCET | [5 empty] | 0 | 0 | 0 | 0 | 0 | 1 | 0 | 16 | -1735593322
| PP |  | D700 D+M Dveře dřevěné, nové, EW15 DP3-C, hladké plné, bez polodrážky, zateplené, U≤1,2W/m2K, vč.přísl. ,zámek:vložkový, vl. cylindrická, systém generál. klíče, 700X1970, bližší a přesná specifikace viz D - Dveře, č.výkresu 003 | [14 empty] | PP | 2
397 | K | 76611398R.1 | D701 D+M Dveře dřevěné, nové, EW15 DP3-C, hladké plné, bez polodrážky, zateplené, U≤1,2W/m2K, vč.přísl. ,zámek:vložkový, vl. cylindrická, systém generál. klíče, 2400X3000, bližší a přesná specifikace viz D - Dveře, č.výkresu 003 | kus | 1 |  | 0 |  |  | základní |  | 0 | 0 | 0 | 0 | 0 | 16 | K | 2 |  |  |  | ROZPOCET | [5 empty] | 0 | 0 | 0 | 0 | 0 | 1 | 0 | 16 | -591160802
| PP |  | D701 D+M Dveře dřevěné, nové, EW15 DP3-C, hladké plné, bez polodrážky, zateplené, U≤1,2W/m2K, vč.přísl. ,zámek:vložkový, vl. cylindrická, systém generál. klíče, 2400X3000, bližší a přesná specifikace viz D - Dveře, č.výkresu 003 | [14 empty] | PP | 2
398 | K | 76611399R.1 | D702 D+M Dveře dřevěné, nové, EW15 DP3-C, hladké plné, bez polodrážky, zateplené, U≤1,2W/m2K, vč.přísl. ,zámek:vložkový, vl. cylindrická, systém generál. klíče, 2400X3000, bližší a přesná specifikace viz D - Dveře, č.výkresu 003 | kus | 1 |  | 0 |  |  | základní |  | 0 | 0 | 0 | 0 | 0 | 16 | K | 2 |  |  |  | ROZPOCET | [5 empty] | 0 | 0 | 0 | 0 | 0 | 1 | 0 | 16 | -1592983817
| PP |  | D702 D+M Dveře dřevěné, nové, EW15 DP3-C, hladké plné, bez polodrážky, zateplené, U≤1,2W/m2K, vč.přísl. ,zámek:vložkový, vl. cylindrická, systém generál. klíče, 2400X3000, bližší a přesná specifikace viz D - Dveře, č.výkresu 003 | [14 empty] | PP | 2
399 | K | 76611400R.1 | D771 D+M dřevěné kazetové deštění otvoru mezi místnosmi původní koupelny a předsíně.replika kování, vč.přísl. ,zámek:, 1000x2450, bližší a přesná specifikace viz D - Dveře, č.výkresu 003 | kus | 68 |  | 0 |  |  | základní |  | 0 | 0 | 0 | 0 | 0 | 16 | K | 2 |  |  |  | ROZPOCET | [5 empty] | 0 | 0 | 0 | 0 | 0 | 1 | 0 | 16 | 1666633453
| PP |  | D771 D+M dřevěné kazetové deštění otvoru mezi místnosmi původní koupelny a předsíně.replika kování, vč.přísl. ,zámek:, 1000x2450, bližší a přesná specifikace viz D - Dveře, č.výkresu 003 | [14 empty] | PP | 2
400 | K | 76611401R.1 | D772 D+M dřevěné kazetové deštění otvoru mezi místnosmi vzor - původní koupelny a předsíně.replika celku, bez PO, vč.přísl. ,zámek:, 50x2250, bližší a přesná specifikace viz D - Dveře, č.výkresu 003 | kus | 16 |  | 0 |  |  | základní |  | 0 | 0 | 0 | 0 | 0 | 16 | K | 2 |  |  |  | ROZPOCET | [5 empty] | 0 | 0 | 0 | 0 | 0 | 1 | 0 | 16 | 506415595
| PP |  | D772 D+M dřevěné kazetové deštění otvoru mezi místnosmi vzor - původní koupelny a předsíně.replika celku, bez PO, vč.přísl. ,zámek:, 50x2250, bližší a přesná specifikace viz D - Dveře, č.výkresu 003 | [14 empty] | PP | 2
401 | K | 766111820 | Demontáž truhlářských stěn dřevěných plných | m2 | 69.18 |  | 0 |  |  | základní |  | 0 | 0 | 0 | 0.01695 | 1.1726 | 16 | K | 2 |  |  |  | ROZPOCET | [5 empty] | 0 | 0 | 0 | 0 | 0 | 1 | 0 | 16 | 1445888066
| PP |  | Demontáž dřevěných stěn dřevěných plných | [14 empty] | PP | 2
| VV |  | "v.č. 110A" (2,0+2,9+1,5+1,2+1,0+4,8+2,8+2,0+1,0+1,0)*3,2 |  | 64.64 | [12 empty] | VV | 2 | 2 | True | 0 | ROZPOCET
| VV |  | "v.č. 113A" 2,75*1,65 |  | 4.54 | [12 empty] | VV | 2 | 2 | True | 0 | ROZPOCET
402 | K | 76611821R | Demontáž truhlářských stěn dřevěných zasklených,památkově chráněných | m2 | 21.5 |  | 0 |  |  | základní |  | 0 | 0 | 0 | 0.01638 | 0.35217 | 16 | K | 2 |  |  |  | ROZPOCET | [5 empty] | 0 | 0 | 0 | 0 | 0 | 1 | 0 | 16 | 1978442250
| PP |  | Demontáž dřevěných stěn zasklených,památkově chráněných | [14 empty] | PP | 2
| VV |  | "v.č.106A - m.č.1.002" | [14 empty] | VV | 2 | 1 | True | 0 | ROZPOCET
| VV |  | "stěny" (1,0+1,0+1,6+1,0+1,0)*3,0 |  | 16.8 | [12 empty] | VV | 2 | 2 | True | 0 | ROZPOCET
| VV |  | "zastropení" (1,0*3,1)+(((3,1+1,6)/2)*0,68) |  | 4.7 | [12 empty] | VV | 2 | 2 | True | 0 | ROZPOCET
403 | K | 76611822R | Demontáž karuselu a dřevěného stupínku vč.ochrany dlažby a vč.manipulace na stavbě, odvozu na skládku a skládkovného | kus | 1 |  | 0 |  |  | základní |  | 0 | 0 | 0 | 0 | 0 | 16 | K | 2 |  |  |  | ROZPOCET | [5 empty] | 0 | 0 | 0 | 0 | 0 | 1 | 0 | 16 | -1030813580
| PP |  | Demontáž karuselu a dřevěného stupínku vč.ochrany dlažby a vč.manipulace na stavbě, odvozu na skládku a skládkovného | [14 empty] | PP | 2
| VV |  | "v.č.106A" 1 |  | 1 | [12 empty] | VV | 2 | 2 | True | 0 | ROZPOCET
404 | K | 766411811 | Demontáž truhlářského obložení stěn z panelů plochy do 1,5 m2 | m2 | 39.8 |  | 0 | CS ÚRS 2018 02 |  | základní |  | 0 | 0 | 0 | 0.02465 | 0.98107 | 16 | K | 2 |  |  |  | ROZPOCET | [5 empty] | 0 | 0 | 0 | 0 | 0 | 1 | 0 | 16 | 1879560873
| PP |  | Demontáž obložení stěn panely, plochy do 1,5 m2 | [14 empty] | PP | 2
| VV |  | "v.č.110A" (5,3+4,65)*2*2,0 |  | 39.8 | [12 empty] | VV | 2 | 2 | True | 0 | ROZPOCET
405 | K | 766411822 | Demontáž truhlářského obložení stěn podkladových roštů | m2 | 39.8 |  | 0 | CS ÚRS 2018 02 |  | základní |  | 0 | 0 | 0 | 0.008 | 0.3184 | 16 | K | 2 |  |  |  | ROZPOCET | [5 empty] | 0 | 0 | 0 | 0 | 0 | 1 | 0 | 16 | -1684635207
| PP |  | Demontáž obložení stěn podkladových roštů | [14 empty] | PP | 2
| VV |  | "v.č.110A" (5,3+4,65)*2*2,0 |  | 39.8 | [12 empty] | VV | 2 | 2 | True | 0 | ROZPOCET
406 | K | 766431821 | Demontáž truhlářského obložení sloupů a pilířů z palubek | m2 | 14.7 |  | 0 | CS ÚRS 2018 02 |  | základní |  | 0 | 0 | 0 | 0.01098 | 0.16141 | 16 | K | 2 |  |  |  | ROZPOCET | [5 empty] | 0 | 0 | 0 | 0 | 0 | 1 | 0 | 16 | -1747651369
| PP |  | Demontáž obložení sloupů nebo pilířů palubkami | [14 empty] | PP | 2
| VV |  | "v.č.113A" 0,35*4*3,5*3 |  | 14.7 | [12 empty] | VV | 2 | 2 | True | 0 | ROZPOCET
407 | K | 766431822 | Demontáž truhlářského obložení sloupů a pilířů podkladových roštů | m2 | 14.7 |  | 0 | CS ÚRS 2018 02 |  | základní |  | 0 | 0 | 0 | 0.008 | 0.1176 | 16 | K | 2 |  |  |  | ROZPOCET | [5 empty] | 0 | 0 | 0 | 0 | 0 | 1 | 0 | 16 | -32494130
| PP |  | Demontáž obložení sloupů nebo pilířů podkladových roštů | [14 empty] | PP | 2
| VV |  | "v.č.113A" 0,35*4*3,5*3 |  | 14.7 | [12 empty] | VV | 2 | 2 | True | 0 | ROZPOCET
408 | K | 766622811 | Demontáž rámu jednoduchých oken dřevěných do 1m2 k opětovnému použití | m2 | 4.02 |  | 0 | CS ÚRS 2018 02 |  | základní |  | 0 | 0 | 0 | 0 | 0 | 16 | K | 2 |  |  |  | ROZPOCET | [5 empty] | 0 | 0 | 0 | 0 | 0 | 1 | 0 | 16 | 1042352324
| PP |  | Demontáž okenních konstrukcí k opětovnému použití rámu jednoduchých dřevěných, plochy otvoru do 1 m2 | [14 empty] | PP | 2
| VV |  | "v.č.103A, 104B" | [14 empty] | VV | 2 | 1 | True | 0 | ROZPOCET
| VV |  | (0,5*1,3*2)+(0,6*1,2) |  | 2.02 | [12 empty] | VV | 2 | 2 | True | 0 | ROZPOCET
| VV |  | "v.č.113A" 1,0*1,0*2 |  | 2 | [12 empty] | VV | 2 | 2 | True | 0 | ROZPOCET
409 | K | 766622812 | Demontáž rámu jednoduchých oken dřevěných do 2m2 k opětovnému použití | m2 | 21.24 |  | 0 | CS ÚRS 2018 02 |  | základní |  | 0 | 0 | 0 | 0 | 0 | 16 | K | 2 |  |  |  | ROZPOCET | [5 empty] | 0 | 0 | 0 | 0 | 0 | 1 | 0 | 16 | 1101846999
| PP |  | Demontáž okenních konstrukcí k opětovnému použití rámu jednoduchých dřevěných, plochy otvoru přes 1 do 2 m2 | [14 empty] | PP | 2
| VV |  | "v.č.103A, 104B" | [14 empty] | VV | 2 | 1 | True | 0 | ROZPOCET
| VV |  | (1,1*1,2)+(1,25*1,2*4)+(1,6*1,3*4)+(1,5*1,3)+(0,9*1,2)+(1,2*1,2) |  | 20.11 | [12 empty] | VV | 2 | 2 | True | 0 | ROZPOCET
| VV |  | "v.č.108A, 109B" 0,5*1,125*2 |  | 1.13 | [12 empty] | VV | 2 | 2 | True | 0 | ROZPOCET
410 | K | 766622815R | Demontáž jednoduchých oken dřevěných do 1m2 k opětovnému použití - nadsvětlík | m2 | 6.16 |  | 0 |  |  | základní |  | 0 | 0 | 0 | 0 | 0 | 16 | K | 2 |  |  |  | ROZPOCET | [5 empty] | 0 | 0 | 0 | 0 | 0 | 1 | 0 | 16 | -1689855328
| PP |  | Demontáž jednoduchých oken dřevěných do 1m2 k opětovnému použití - nadsvětlík | [14 empty] | PP | 2
| VV |  | "v.č.103A, 104B" | [14 empty] | VV | 2 | 1 | True | 0 | ROZPOCET
| VV |  | (1,1*0,2*(6+10+12)) |  | 6.16 | [12 empty] | VV | 2 | 2 | True | 0 | ROZPOCET
411 | K | 766622816R | Demontáž jednoduchých oken dřevěných nad 1m2 k opětovnému použití - nadsvětlík | m2 | 72.72 |  | 0 |  |  | základní |  | 0 | 0 | 0 | 0 | 0 | 16 | K | 2 |  |  |  | ROZPOCET | [5 empty] | 0 | 0 | 0 | 0 | 0 | 1 | 0 | 16 | -1083273507
| PP |  | Demontáž jednoduchých oken dřevěných nad 1m2 k opětovnému použití - nadsvětlík | [14 empty] | PP | 2
| VV |  | "v.č.106A, 107B" | [14 empty] | VV | 2 | 1 | True | 0 | ROZPOCET
| VV |  | (1,15*1,1*(4+27)) |  | 39.22 | [12 empty] | VV | 2 | 2 | True | 0 | ROZPOCET
| VV |  | "v.č.110A, 111B" | [14 empty] | VV | 2 | 1 | True | 0 | ROZPOCET
| VV |  | (1,1*1,05*(2+27)) |  | 33.5 | [12 empty] | VV | 2 | 2 | True | 0 | ROZPOCET
412 | K | 766681811 | Demontáž dveřních obložkových dřevěných zárubní plochy do 2 m2 k opětovnému použití | m2 | 47.22 |  | 0 | CS ÚRS 2018 02 |  | základní |  | 0 | 0 | 0 | 0 | 0 | 16 | K | 2 |  |  |  | ROZPOCET | [5 empty] | 0 | 0 | 0 | 0 | 0 | 1 | 0 | 16 | 1837271526
| PP |  | Demontáž zárubní k opětovnému použití obložkových z masívu, plochy otvoru do 2 m2 | [14 empty] | PP | 2
| VV |  | "v.č.103A, 104B" | [14 empty] | VV | 2 | 1 | True | 0 | ROZPOCET
| VV |  | (0,89*2,22)+(0,9*2,1*2) |  | 5.76 | [12 empty] | VV | 2 | 2 | True | 0 | ROZPOCET
| VV |  | "v.č.105AB" 1,1*0,9*10 |  | 9.9 | [12 empty] | VV | 2 | 2 | True | 0 | ROZPOCET
| VV |  | "v.č.106A, 107B" 0,7*2,18 |  | 1.53 | [12 empty] | VV | 2 | 2 | True | 0 | ROZPOCET
| VV |  | "v.č.108A" 1,1*0,9*2 |  | 1.98 | [12 empty] | VV | 2 | 2 | True | 0 | ROZPOCET
| VV |  | "v.č.109B" (1,1*0,9*7)+(0,7*2,22) |  | 8.48 | [12 empty] | VV | 2 | 2 | True | 0 | ROZPOCET
| VV |  | "v.č.110A" (0,6*2,0)+(0,85*1,98) |  | 2.88 | [12 empty] | VV | 2 | 2 | True | 0 | ROZPOCET
| VV |  | "v.č.111B" 0,9*2,2 |  | 1.98 | [12 empty] | VV | 2 | 2 | True | 0 | ROZPOCET
| VV |  | "v.č.113A" (0,7*2,2)+(0,9*1,97)+(0,6*2,0*2)+(0,8*2,0*2) |  | 8.91 | [12 empty] | VV | 2 | 2 | True | 0 | ROZPOCET
| VV |  | "v.č.114B" (0,7*2,2*3)+(0,6*1,97) |  | 5.8 | [12 empty] | VV | 2 | 2 | True | 0 | ROZPOCET
413 | K | 766681812 | Demontáž dveřních obložkových dřevěných zárubní plochy přes 2 m2 k opětovnému použití | m2 | 14.9 |  | 0 | CS ÚRS 2018 02 |  | základní |  | 0 | 0 | 0 | 0 | 0 | 16 | K | 2 |  |  |  | ROZPOCET | [5 empty] | 0 | 0 | 0 | 0 | 0 | 1 | 0 | 16 | 532109925
| PP |  | Demontáž zárubní k opětovnému použití obložkových z masívu, plochy otvoru přes 2 m2 | [14 empty] | PP | 2
| VV |  | "v.č.105AB" 1,1*2,85*3 |  | 9.41 | [12 empty] | VV | 2 | 2 | True | 0 | ROZPOCET
| VV |  | "v.č.110A" 1,45*2,3 |  | 3.34 | [12 empty] | VV | 2 | 2 | True | 0 | ROZPOCET
| VV |  | "v.č.113A" 1,0*2,15 |  | 2.15 | [12 empty] | VV | 2 | 2 | True | 0 | ROZPOCET
415 | K | 766691911 | Vyvěšení nebo zavěšení dřevěných křídel oken pl do 1,5 m2 | kus | 89 |  | 0 | CS ÚRS 2018 02 |  | základní |  | 0 | 0 | 0 | 0 | 0 | 16 | K | 2 |  |  |  | ROZPOCET | [5 empty] | 0 | 0 | 0 | 0 | 0 | 1 | 0 | 16 | 478868130
| PP |  | Ostatní práce vyvěšení nebo zavěšení křídel s případným uložením a opětovným zavěšením po provedení stavebních změn dřevěných okenních, plochy do 1,5 m2 | [14 empty] | PP | 2
| VV |  | "v.č.103A, 104B" | [14 empty] | VV | 2 | 1 | True | 0 | ROZPOCET
| VV |  | "1,25x1,2" 3 |  | 3 | [12 empty] | VV | 2 | 2 | True | 0 | ROZPOCET
| VV |  | "1,1x1,2" 1 |  | 1 | [12 empty] | VV | 2 | 2 | True | 0 | ROZPOCET
| VV |  | "0,5x1,3" 2 |  | 2 | [12 empty] | VV | 2 | 2 | True | 0 | ROZPOCET
| VV |  | "1,2x1,2" 1 |  | 1 | [12 empty] | VV | 2 | 2 | True | 0 | ROZPOCET
| VV |  | "0,6x1,2" 1 |  | 1 | [12 empty] | VV | 2 | 2 | True | 0 | ROZPOCET
| VV |  | "0,9x1,2" 1 |  | 1 | [12 empty] | VV | 2 | 2 | True | 0 | ROZPOCET
| VV |  | "v.č.106A, 107B" | [14 empty] | VV | 2 | 1 | True | 0 | ROZPOCET
| VV |  | "0,8x1,2" 1 |  | 1 | [12 empty] | VV | 2 | 2 | True | 0 | ROZPOCET
| VV |  | "0,5x1,9" 2 |  | 2 | [12 empty] | VV | 2 | 2 | True | 0 | ROZPOCET
| VV |  | "v.č.108A, 109B" | [14 empty] | VV | 2 | 1 | True | 0 | ROZPOCET
| VV |  | "2,2x0,5" 2 |  | 2 | [12 empty] | VV | 2 | 2 | True | 0 | ROZPOCET
| VV |  | "0,8x1,2" 2 |  | 2 | [12 empty] | VV | 2 | 2 | True | 0 | ROZPOCET
| VV |  | "0,5x1,125" 2 |  | 2 | [12 empty] | VV | 2 | 2 | True | 0 | ROZPOCET
| VV |  | "0,4x1,0" 1 |  | 1 | [12 empty] | VV | 2 | 2 | True | 0 | ROZPOCET
| VV |  | "v.č.110A, 111B" | [14 empty] | VV | 2 | 1 | True | 0 | ROZPOCET
| VV |  | "0,5x1,8" 2 |  | 2 | [12 empty] | VV | 2 | 2 | True | 0 | ROZPOCET
| VV |  | "v.č.112B" | [14 empty] | VV | 2 | 1 | True | 0 | ROZPOCET
| VV |  | "0,4x1,1" 1 |  | 1 | [12 empty] | VV | 2 | 2 | True | 0 | ROZPOCET
| VV |  | "v.č.113A, 114B" | [14 empty] | VV | 2 | 1 | True | 0 | ROZPOCET
| VV |  | "0,8x1,35" 2+14 |  | 16 | [12 empty] | VV | 2 | 2 | True | 0 | ROZPOCET
| VV |  | "0,5x1,8" 2 |  | 2 | [12 empty] | VV | 2 | 2 | True | 0 | ROZPOCET
| VV |  | "1,0x1,0" 2+23 |  | 25 | [12 empty] | VV | 2 | 2 | True | 0 | ROZPOCET
| VV |  | "1,0x0,85" 10+11 |  | 21 | [12 empty] | VV | 2 | 2 | True | 0 | ROZPOCET
| VV |  | "1,2x0,85" 2 |  | 2 | [12 empty] | VV | 2 | 2 | True | 0 | ROZPOCET
| VV |  | "0,8x0,85" 1 |  | 1 | [12 empty] | VV | 2 | 2 | True | 0 | ROZPOCET
416 | K | 766691912 | Vyvěšení nebo zavěšení dřevěných křídel oken pl přes 1,5 m2 | kus | 441 |  | 0 | CS ÚRS 2018 02 |  | základní |  | 0 | 0 | 0 | 0 | 0 | 16 | K | 2 |  |  |  | ROZPOCET | [5 empty] | 0 | 0 | 0 | 0 | 0 | 1 | 0 | 16 | -543635105
| PP |  | Ostatní práce vyvěšení nebo zavěšení křídel s případným uložením a opětovným zavěšením po provedení stavebních změn dřevěných okenních, plochy přes 1,5 m2 | [14 empty] | PP | 2
| VV |  | "v.č.103A, 104B" | [14 empty] | VV | 2 | 1 | True | 0 | ROZPOCET
| VV |  | "1,2x1,5" 3 |  | 3 | [12 empty] | VV | 2 | 2 | True | 0 | ROZPOCET
| VV |  | "1,7x0,9" 2 |  | 2 | [12 empty] | VV | 2 | 2 | True | 0 | ROZPOCET
| VV |  | "1,8x0,9" 1 |  | 1 | [12 empty] | VV | 2 | 2 | True | 0 | ROZPOCET
| VV |  | "1,9x1,2" 2 |  | 2 | [12 empty] | VV | 2 | 2 | True | 0 | ROZPOCET
| VV |  | "1,9x2,55" 4 |  | 4 | [12 empty] | VV | 2 | 2 | True | 0 | ROZPOCET
| VV |  | "1,9x1,45" 2 |  | 2 | [12 empty] | VV | 2 | 2 | True | 0 | ROZPOCET
| VV |  | "1,7x2,6" 14+48 |  | 62 | [12 empty] | VV | 2 | 2 | True | 0 | ROZPOCET
| VV |  | "1,6x1,3" 6 |  | 6 | [12 empty] | VV | 2 | 2 | True | 0 | ROZPOCET
| VV |  | "1,1x1,9" 8 |  | 8 | [12 empty] | VV | 2 | 2 | True | 0 | ROZPOCET
| VV |  | "1,25x1,2" 5+13 |  | 18 | [12 empty] | VV | 2 | 2 | True | 0 | ROZPOCET
| VV |  | "1,555x1,2" 1 |  | 1 | [12 empty] | VV | 2 | 2 | True | 0 | ROZPOCET
| VV |  | "1,9x2,55" 4 |  | 4 | [12 empty] | VV | 2 | 2 | True | 0 | ROZPOCET
| VV |  | "2,15x3,9" 2 |  | 2 | [12 empty] | VV | 2 | 2 | True | 0 | ROZPOCET
| VV |  | "v.č.106A, 107B" | [14 empty] | VV | 2 | 1 | True | 0 | ROZPOCET
| VV |  | "2,0x3,30" 6+12+12 |  | 30 | [12 empty] | VV | 2 | 2 | True | 0 | ROZPOCET
| VV |  | "1,9x3,20" 6+12+12 |  | 30 | [12 empty] | VV | 2 | 2 | True | 0 | ROZPOCET
| VV |  | "2,15x3,85" 3 |  | 3 | [12 empty] | VV | 2 | 2 | True | 0 | ROZPOCET
| VV |  | "2,15x3,95"4 |  | 4 | [12 empty] | VV | 2 | 2 | True | 0 | ROZPOCET
| VV |  | "2,05x3,85" 1 |  | 1 | [12 empty] | VV | 2 | 2 | True | 0 | ROZPOCET
| VV |  | "1,9x3,85" 2 |  | 2 | [12 empty] | VV | 2 | 2 | True | 0 | ROZPOCET
| VV |  | "2,1x3,80" 2 |  | 2 | [12 empty] | VV | 2 | 2 | True | 0 | ROZPOCET
| VV |  | "2,2x2,95" 2 |  | 2 | [12 empty] | VV | 2 | 2 | True | 0 | ROZPOCET
| VV |  | "1,15x2,95" 2 |  | 2 | [12 empty] | VV | 2 | 2 | True | 0 | ROZPOCET
| VV |  | "1,35x2,3" 4+19 |  | 23 | [12 empty] | VV | 2 | 2 | True | 0 | ROZPOCET
| VV |  | "1,25x2,2" 4+19 |  | 23 | [12 empty] | VV | 2 | 2 | True | 0 | ROZPOCET
| VV |  | "1,9x3,3" 1+1 |  | 2 | [12 empty] | VV | 2 | 2 | True | 0 | ROZPOCET
| VV |  | "2,0x3,4" 1+1 |  | 2 | [12 empty] | VV | 2 | 2 | True | 0 | ROZPOCET
| VV |  | "1,1x2,55" 4 |  | 4 | [12 empty] | VV | 2 | 2 | True | 0 | ROZPOCET
| VV |  | "1,3x2,2" 2 |  | 2 | [12 empty] | VV | 2 | 2 | True | 0 | ROZPOCET
| VV |  | "v.č.108A, 109B" | [14 empty] | VV | 2 | 1 | True | 0 | ROZPOCET
| VV |  | "1,2x1,8" 2 |  | 2 | [12 empty] | VV | 2 | 2 | True | 0 | ROZPOCET
| VV |  | "2,6x1,95" 1 |  | 1 | [12 empty] | VV | 2 | 2 | True | 0 | ROZPOCET
| VV |  | "v.č.110A, 111B" | [14 empty] | VV | 2 | 1 | True | 0 | ROZPOCET
| VV |  | "2,0x3,75" 6+24 |  | 30 | [12 empty] | VV | 2 | 2 | True | 0 | ROZPOCET
| VV |  | "2,1x3,95" 6+24 |  | 30 | [12 empty] | VV | 2 | 2 | True | 0 | ROZPOCET
| VV |  | "1,6x3,3" 2 |  | 2 | [12 empty] | VV | 2 | 2 | True | 0 | ROZPOCET
| VV |  | "2,6x5,5" 6 |  | 6 | [12 empty] | VV | 2 | 2 | True | 0 | ROZPOCET
| VV |  | "2,6x4,4" 6 |  | 6 | [12 empty] | VV | 2 | 2 | True | 0 | ROZPOCET
| VV |  | "2,6x5,6" 2 |  | 2 | [12 empty] | VV | 2 | 2 | True | 0 | ROZPOCET
| VV |  | "2,5x5,6" 3 |  | 3 | [12 empty] | VV | 2 | 2 | True | 0 | ROZPOCET
| VV |  | "2,2x3,0" 2 |  | 2 | [12 empty] | VV | 2 | 2 | True | 0 | ROZPOCET
| VV |  | "1,25x2,2" 2+23 |  | 25 | [12 empty] | VV | 2 | 2 | True | 0 | ROZPOCET
| VV |  | "1,35x2,3" 2+23 |  | 25 | [12 empty] | VV | 2 | 2 | True | 0 | ROZPOCET
| VV |  | "1,7x3,4" 2 |  | 2 | [12 empty] | VV | 2 | 2 | True | 0 | ROZPOCET
| VV |  | "3,3x6,2" 1 |  | 1 | [12 empty] | VV | 2 | 2 | True | 0 | ROZPOCET
| VV |  | "1,1x2,6" 4 |  | 4 | [12 empty] | VV | 2 | 2 | True | 0 | ROZPOCET
| VV |  | "1,1x2,1" 2 |  | 2 | [12 empty] | VV | 2 | 2 | True | 0 | ROZPOCET
| VV |  | "2,4x2,1" 1 |  | 1 | [12 empty] | VV | 2 | 2 | True | 0 | ROZPOCET
| VV |  | "v.č.112B" | [14 empty] | VV | 2 | 1 | True | 0 | ROZPOCET
| VV |  | "1,2x2,3" 2 |  | 2 | [12 empty] | VV | 2 | 2 | True | 0 | ROZPOCET
| VV |  | "2,4x2,5" 1 |  | 1 | [12 empty] | VV | 2 | 2 | True | 0 | ROZPOCET
| VV |  | "v.č.113A, 114B" | [14 empty] | VV | 2 | 1 | True | 0 | ROZPOCET
| VV |  | "1,35x2,15" 2+14 |  | 16 | [12 empty] | VV | 2 | 2 | True | 0 | ROZPOCET
| VV |  | "1,6x1,9" 6 |  | 6 | [12 empty] | VV | 2 | 2 | True | 0 | ROZPOCET
| VV |  | "2,7x5,6" 4 |  | 4 | [12 empty] | VV | 2 | 2 | True | 0 | ROZPOCET
| VV |  | "2,7x2,4" 4 |  | 4 | [12 empty] | VV | 2 | 2 | True | 0 | ROZPOCET
| VV |  | "2,6x5,6" 4 |  | 4 | [12 empty] | VV | 2 | 2 | True | 0 | ROZPOCET
| VV |  | "2,5x5,6" 3 |  | 3 | [12 empty] | VV | 2 | 2 | True | 0 | ROZPOCET
| VV |  | "1,0x2,45" 2 |  | 2 | [12 empty] | VV | 2 | 2 | True | 0 | ROZPOCET
| VV |  | "1,5x2,1" 4 |  | 4 | [12 empty] | VV | 2 | 2 | True | 0 | ROZPOCET
| VV |  | "1,3x2,0" 2 |  | 2 | [12 empty] | VV | 2 | 2 | True | 0 | ROZPOCET
| VV |  | "2,8x2,0" 1 |  | 1 | [12 empty] | VV | 2 | 2 | True | 0 | ROZPOCET
| VV |  | "1,0x2,25" 1 |  | 1 | [12 empty] | VV | 2 | 2 | True | 0 | ROZPOCET
417 | K | 766691914 | Vyvěšení nebo zavěšení dřevěných křídel dveří pl do 2 m2 | kus | 92 |  | 0 | CS ÚRS 2018 02 |  | základní |  | 0 | 0 | 0 | 0 | 0 | 16 | K | 2 |  |  |  | ROZPOCET | [5 empty] | 0 | 0 | 0 | 0 | 0 | 1 | 0 | 16 | -235696408
| PP |  | Ostatní práce vyvěšení nebo zavěšení křídel s případným uložením a opětovným zavěšením po provedení stavebních změn dřevěných dveřních, plochy do 2 m2 | [14 empty] | PP | 2
| VV |  | "v.č.103A, 104B" 3 |  | 3 | [12 empty] | VV | 2 | 2 | True | 0 | ROZPOCET
| VV |  | "v.č.105AB" 14 |  | 14 | [12 empty] | VV | 2 | 2 | True | 0 | ROZPOCET
| VV |  | "v.č.108A" 2 |  | 2 | [12 empty] | VV | 2 | 2 | True | 0 | ROZPOCET
| VV |  | "v.č.109B" 9 |  | 9 | [12 empty] | VV | 2 | 2 | True | 0 | ROZPOCET
| VV |  | "v.č.110A" 8 |  | 8 | [12 empty] | VV | 2 | 2 | True | 0 | ROZPOCET
| VV |  | "v.č.111B" 3 |  | 3 | [12 empty] | VV | 2 | 2 | True | 0 | ROZPOCET
| VV |  | "v.č.113A" 12 |  | 12 | [12 empty] | VV | 2 | 2 | True | 0 | ROZPOCET
| VV |  | "v.č.114B" 34 |  | 34 | [12 empty] | VV | 2 | 2 | True | 0 | ROZPOCET
| VV |  | "v.č.115A, 116B" 7 |  | 7 | [12 empty] | VV | 2 | 2 | True | 0 | ROZPOCET
418 | K | 766691915 | Vyvěšení nebo zavěšení dřevěných křídel dveří pl přes 2 m2 | kus | 119 |  | 0 | CS ÚRS 2018 02 |  | základní |  | 0 | 0 | 0 | 0 | 0 | 16 | K | 2 |  |  |  | ROZPOCET | [5 empty] | 0 | 0 | 0 | 0 | 0 | 1 | 0 | 16 | 1262445426
| PP |  | Ostatní práce vyvěšení nebo zavěšení křídel s případným uložením a opětovným zavěšením po provedení stavebních změn dřevěných dveřních, plochy přes 2 m2 | [14 empty] | PP | 2
| VV |  | "v.č.103A, 104B" 6+11+14 |  | 31 | [12 empty] | VV | 2 | 2 | True | 0 | ROZPOCET
| VV |  | "v.č.105AB" 3 |  | 3 | [12 empty] | VV | 2 | 2 | True | 0 | ROZPOCET
| VV |  | "v.č.106A, 107B" 8+30+7+3+1 |  | 49 | [12 empty] | VV | 2 | 2 | True | 0 | ROZPOCET
| VV |  | "v.č.110A, 111B" 4+27 |  | 31 | [12 empty] | VV | 2 | 2 | True | 0 | ROZPOCET
| VV |  | "v.č.112B" 2 |  | 2 | [12 empty] | VV | 2 | 2 | True | 0 | ROZPOCET
| VV |  | "v.č.113A" 3 |  | 3 | [12 empty] | VV | 2 | 2 | True | 0 | ROZPOCET
419 | K | 766691916R | Demontáž a uskladnění portálu | m2 | 27.17 |  | 0 |  |  | základní |  | 0 | 0 | 0 | 0 | 0 | 16 | K | 2 |  |  |  | ROZPOCET | [5 empty] | 0 | 0 | 0 | 0 | 0 | 1 | 0 | 16 | -749219317
| PP |  | Demontáž a uskladnění portálu | [14 empty] | PP | 2
| VV |  | "v.č.103A, 104B" | [14 empty] | VV | 2 | 1 | True | 0 | ROZPOCET
| VV |  | (1,15*2,3)+(1,9*2,95)+(1,55*3,1)+(2,23*2,1) |  | 17.74 | [12 empty] | VV | 2 | 2 | True | 0 | ROZPOCET
| VV |  | "v.č.106A, 107B" | [14 empty] | VV | 2 | 1 | True | 0 | ROZPOCET
| VV |  | (1,9*3,45)+(1,15*2,5) |  | 9.43 | [12 empty] | VV | 2 | 2 | True | 0 | ROZPOCET
420 | K | 766691917R | Demontáž pro repasi a opětovnou montáž portálu | m2 | 319.24 |  | 0 |  |  | základní |  | 0 | 0 | 0 | 0 | 0 | 16 | K | 2 |  |  |  | ROZPOCET | [5 empty] | 0 | 0 | 0 | 0 | 0 | 1 | 0 | 16 | 101537392
| PP |  | Demontáž pro repasi a opětovnou montáž portálu | [14 empty] | PP | 2
| VV |  | repasi a opětovnou montáž provádí restaurátoři | [14 empty] | VV | 2 | 1 | True | 0 | ROZPOCET
| VV |  | "v.č.103A, 104B" | [14 empty] | VV | 2 | 1 | True | 0 | ROZPOCET
| VV |  | (1,6*2,95*2)+(1,9*2,95)+(1,5*2,81)+(2,9*4,8) |  | 33.18 | [12 empty] | VV | 2 | 2 | True | 0 | ROZPOCET
| VV |  | "v.č.106A, 107B" | [14 empty] | VV | 2 | 1 | True | 0 | ROZPOCET
| VV |  | (1,5*3,2*2)+(2,1*4,6*2)+(2,4*4,25*2)+(2,0*4,25*2)+(2,2*4,25*3)+(2,3*3,85)+(2,35*4,25*2)+(1,55*3,05) |  | 127.93 | [12 empty] | VV | 2 | 2 | True | 0 | ROZPOCET
| VV |  | "v.č.110A, 111B" | [14 empty] | VV | 2 | 1 | True | 0 | ROZPOCET
| VV |  | (1,55*4,3*2)+(1,6*4,3)+(1,4*3,0*2)+(1,5*3,0)+(2,4*3,9*2)+(1,66*3,3)+(1,57*3,25*2)+(1,9*3,25*2)+(1,4*2,45)+(1,55*3,3)+(1,5*3,0)+(1,6*4,3)+(2,1*4,8*2) |  | 119.95 | [12 empty] | VV | 2 | 2 | True | 0 | ROZPOCET
| VV |  | "v.č.113A" | [14 empty] | VV | 2 | 1 | True | 0 | ROZPOCET
| VV |  | (1,9*2,2)+(1,4*3,0*2)+(2,1*3,2*2)+(1,9*3,2*2) |  | 38.18 | [12 empty] | VV | 2 | 2 | True | 0 | ROZPOCET
421 | K | 766700198R | T30 D+M Okenní parapet, dřevěný masiv, dub, tl. min 30mm, Pú dle barevnosti okna, šířka 1200mm, hloubka 500mm, bližší a přesná specifikace viz T - Truhlářské výrobky, č.výkresu 008 | kus | 25 |  | 0 |  |  | základní |  | 0 | 0 | 0 | 0 | 0 | 16 | K | 2 |  |  |  | ROZPOCET | [5 empty] | 0 | 0 | 0 | 0 | 0 | 1 | 0 | 16 | 395767824
| PP |  | T30 D+M Okenní parapet, dřevěný masiv, dub, tl. min 30mm, Pú dle barevnosti okna, šířka 1200mm, hloubka 500mm, bližší a přesná specifikace viz T - Truhlářské výrobky, č.výkresu 008 | [14 empty] | PP | 2
422 | K | 766700199R | T31 D+M Okenní parapet, dřevěný masiv, dub, tl. min 30mm, Pú dle barevnosti okna, šířka 1200mm, hloubka 450mm, bližší a přesná specifikace viz T - Truhlářské výrobky, č.výkresu 008 | kus | 2 |  | 0 |  |  | základní |  | 0 | 0 | 0 | 0 | 0 | 16 | K | 2 |  |  |  | ROZPOCET | [5 empty] | 0 | 0 | 0 | 0 | 0 | 1 | 0 | 16 | 1069668316
| PP |  | T31 D+M Okenní parapet, dřevěný masiv, dub, tl. min 30mm, Pú dle barevnosti okna, šířka 1200mm, hloubka 450mm, bližší a přesná specifikace viz T - Truhlářské výrobky, č.výkresu 008 | [14 empty] | PP | 2
423 | K | 766700200R | T32 D+M Okenní parapet, dřevěný masiv, dub, tl. min 30mm, Pú dle barevnosti okna, šířka 1350mm, hloubka 270mm, bližší a přesná specifikace viz T - Truhlářské výrobky, č.výkresu 008 | kus | 25 |  | 0 |  |  | základní |  | 0 | 0 | 0 | 0 | 0 | 16 | K | 2 |  |  |  | ROZPOCET | [5 empty] | 0 | 0 | 0 | 0 | 0 | 1 | 0 | 16 | -72366417
| PP |  | T32 D+M Okenní parapet, dřevěný masiv, dub, tl. min 30mm, Pú dle barevnosti okna, šířka 1350mm, hloubka 270mm, bližší a přesná specifikace viz T - Truhlářské výrobky, č.výkresu 008 | [14 empty] | PP | 2
424 | K | 766700201R | T33 D+M Vestavěná skříňová stěna se stolovým dílem SO101, 1.NP, m.č. 1.007, d=4975mm, v=2825mm, hl=600/400mm, v. prac. desky 750mm. Materiál HPL laminát, hrany plast ABS tl. 2mm, bližší a přesná specifikace viz T - Truhlářské výrobky, č.výkr.008 | kus | 1 |  | 0 |  |  | základní |  | 0 | 0 | 0 | 0 | 0 | 16 | K | 2 |  |  |  | ROZPOCET | [5 empty] | 0 | 0 | 0 | 0 | 0 | 1 | 0 | 16 | 1080977737
| PP |  | T33 D+M Vestavěná skříňová stěna se stolovým dílem SO101, 1.NP, m.č. 1.007, d=4975mm, v=2825mm, hl=600/400mm, v. prac. desky 750mm. Materiál HPL laminát, hrany plast ABS tl. 2mm, bližší a přesná specifikace viz T - Truhlářské výrobky,č.výkr.008 | [14 empty] | PP | 2
425 | K | 766700202R | T34 D+M Vestavěná skříňová stěna se stolovým dílem SO101, 1.NP, m.č. 1.007, d=3150mm, v=2825mm, hl=600/400mm, v. prac. desky 750mm. Materiál HPL laminát, hrany plast ABS tl. 2mm, bližší a přesná specifikace viz T - Truhlářské výrobky, č.výkr.008 | kus | 1 |  | 0 |  |  | základní |  | 0 | 0 | 0 | 0 | 0 | 16 | K | 2 |  |  |  | ROZPOCET | [5 empty] | 0 | 0 | 0 | 0 | 0 | 1 | 0 | 16 | -2140321558
| PP |  | T34 D+M Vestavěná skříňová stěna se stolovým dílem SO101, 1.NP, m.č. 1.007, d=3150mm, v=2825mm, hl=600/400mm, v. prac. desky 750mm. Materiál HPL laminát, hrany plast ABS tl. 2mm, bližší a přesná specifikace viz T - Truhlářské výrobky, č.výkr.008 | [14 empty] | PP | 2
426 | K | 766700203R | T35 D+M Vestavěná skříňová stěna se stolovým dílem SO101, 1.NP, m.č. 1.014, d=3150mm, v=2825mm, hl=600mm. Materiál HPL laminát, hrany plast ABS tl. 2mm, bližší a přesná specifikace viz T - Truhlářské výrobky, č.výkr.008 | kus | 1 |  | 0 |  |  | základní |  | 0 | 0 | 0 | 0 | 0 | 16 | K | 2 |  |  |  | ROZPOCET | [5 empty] | 0 | 0 | 0 | 0 | 0 | 1 | 0 | 16 | 1706787575
| PP |  | T35 D+M Vestavěná skříňová stěna se stolovým dílem SO101, 1.NP, m.č. 1.014, d=3150mm, v=2825mm, hl=600mm. Materiál HPL laminát, hrany plast ABS tl. 2mm, bližší a přesná specifikace viz T - Truhlářské výrobky, č.výkr.008 | [14 empty] | PP | 2
427 | K | 998766203 | Přesun hmot procentní pro konstrukce truhlářské v objektech v do 24 m | % |  |  | 0 | CS ÚRS 2018 02 |  | základní |  | 0 | 0 | 0 | 0 | 0 | 16 | K | 2 |  |  |  | ROZPOCET | [5 empty] | 0 | 0 | 0 | 0 | 0 | 1 | 0 | 16 | 1757513550
| PP |  | Přesun hmot pro konstrukce truhlářské stanovený procentní sazbou (%) z ceny vodorovná dopravní vzdálenost do 50 m v objektech výšky přes 12 do 24 m | [14 empty] | PP | 2
| D | 767 | Konstrukce zámečnické |  |  |  | 0 |  |  |  |  | 0 |  | 1.1957 |  | 27.4928 | 2 | D | 1 |  |  |  | ROZPOCET | [11 empty] | 0
1 | K | 76711001R.1 | Z01 D+M Krycí dvířka el.rozvaděče - děrovaný plech dle původního vzoru, materiál : profil.ocel L30/30/4,pásová ocel 30/3, 650x1450 mm, bližší a přesná specifikace viz Z - Zámečnické výrobky, č.výkresu 010 | kus | 8 |  | 0 |  |  | základní |  | 0 | 0 | 0 | 0 | 0 | 16 | K | 2 |  |  |  | ROZPOCET | [5 empty] | 0 | 0 | 0 | 0 | 0 | 1 | 0 | 16 | -82782165
| PP |  | Z01 D+M Krycí dvířka el.rozvaděče - děrovaný plech dle původního vzoru, materiál : profil.ocel L30/30/4,pásová ocel 30/3, 650x1450 mm, bližší a přesná specifikace viz Z - Zámečnické výrobky, č.výkresu 010 | [14 empty] | PP | 2
2 | K | 76711002R.1 | Z02 D+M Krycí dvířka el.rozvaděče - děrovaný plech dle původního vzoru, materiál : profil.ocel L30/30/4,pásová ocel 30/3, 650x2150 mm, bližší a přesná specifikace viz Z - Zámečnické výrobky, č.výkresu 010 | kus | 9 |  | 0 |  |  | základní |  | 0 | 0 | 0 | 0 | 0 | 16 | K | 2 |  |  |  | ROZPOCET | [5 empty] | 0 | 0 | 0 | 0 | 0 | 1 | 0 | 16 | 105321992
| PP |  | Z02 D+M Krycí dvířka el.rozvaděče - děrovaný plech dle původního vzoru, materiál : profil.ocel L30/30/4,pásová ocel 30/3, 650x2150 mm, bližší a přesná specifikace viz Z - Zámečnické výrobky, č.výkresu 010 | [14 empty] | PP | 2
3 | K | 76711003R.1 | Z03 D+M Krycí dvířka el.rozvaděče - děrovaný plech dle původního vzoru, materiál : profil.ocel L30/30/4,pásová ocel 30/3, 1200x950 mm, bližší a přesná specifikace viz Z - Zámečnické výrobky, č.výkresu 010 | kus | 4 |  | 0 |  |  | základní |  | 0 | 0 | 0 | 0 | 0 | 16 | K | 2 |  |  |  | ROZPOCET | [5 empty] | 0 | 0 | 0 | 0 | 0 | 1 | 0 | 16 | 1630764285
| PP |  | Z03 D+M Krycí dvířka el.rozvaděče - děrovaný plech dle původního vzoru, materiál : profil.ocel L30/30/4,pásová ocel 30/3, 1200x950 mm, bližší a přesná specifikace viz Z - Zámečnické výrobky, č.výkresu 010 | [14 empty] | PP | 2
4 | K | 76711004R.1 | Z04 D+M Krycí dvířka el.rozvaděče - děrovaný plech dle původního vzoru, materiál : profil.ocel L30/30/4,pásová ocel 30/3, 600x600 mm, bližší a přesná specifikace viz Z - Zámečnické výrobky, č.výkresu 010 | kus | 4 |  | 0 |  |  | základní |  | 0 | 0 | 0 | 0 | 0 | 16 | K | 2 |  |  |  | ROZPOCET | [5 empty] | 0 | 0 | 0 | 0 | 0 | 1 | 0 | 16 | -976267640
| PP |  | Z04 D+M Krycí dvířka el.rozvaděče - děrovaný plech dle původního vzoru, materiál : profil.ocel L30/30/4,pásová ocel 30/3, 600x600 mm, bližší a přesná specifikace viz Z - Zámečnické výrobky, č.výkresu 010 | [14 empty] | PP | 2
5 | K | 76711005R | Z04a D+M Krycí dvířka el.rozvaděče - děrovaný plech dle původního vzoru, materiál : profil.ocel L30/30/4,pásová ocel 30/3, 700x700 mm, bližší a přesná specifikace viz Z - Zámečnické výrobky, č.výkresu 010 | kus | 1 |  | 0 |  |  | základní |  | 0 | 0 | 0 | 0 | 0 | 16 | K | 2 |  |  |  | ROZPOCET | [5 empty] | 0 | 0 | 0 | 0 | 0 | 1 | 0 | 16 | 72086390
| PP |  | Z04a D+M Krycí dvířka el.rozvaděče - děrovaný plech dle původního vzoru, materiál : profil.ocel L30/30/4,pásová ocel 30/3, 700x700 mm, bližší a přesná specifikace viz Z - Zámečnické výrobky, č.výkresu 010 | [14 empty] | PP | 2
6 | K | 76711006R | Z05 D+M Demontovatelný pororošt na jímku pro čerpací zařízení kanalizace, materiál: pororošt34/38/30/2, L profil 30/30/5, žárově zinkováno, 1100x1600 mm, bližší a přesná specifikace viz Z - Zámečnické výrobky, č.výkresu 010 | kus | 1 |  | 0 |  |  | základní |  | 0 | 0 | 0 | 0 | 0 | 16 | K | 2 |  |  |  | ROZPOCET | [5 empty] | 0 | 0 | 0 | 0 | 0 | 1 | 0 | 16 | -643444798
| PP |  | Z05 D+M Demontovatelný pororošt na jímku pro čerpací zařízení kanalizace, materiál: pororošt34/38/30/2, L profil 30/30/5, žárově zinkováno, 1100x1600 mm, bližší a přesná specifikace viz Z - Zámečnické výrobky, č.výkresu 010 | [14 empty] | PP | 2
7 | K | 76711007R | Z05a D+M Demontovatelný pororošt na jímku pro čerpací zařízení kanalizace, materiál: pororošt34/38/30/2, L profil 30/30/5, žárově zinkováno, 600x600 mm, bližší a přesná specifikace viz Z - Zámečnické výrobky, č.výkresu 010 | kus | 1 |  | 0 |  |  | základní |  | 0 | 0 | 0 | 0 | 0 | 16 | K | 2 |  |  |  | ROZPOCET | [5 empty] | 0 | 0 | 0 | 0 | 0 | 1 | 0 | 16 | -1690502995
| PP |  | Z05a D+M Demontovatelný pororošt na jímku pro čerpací zařízení kanalizace, materiál: pororošt34/38/30/2, L profil 30/30/5, žárově zinkováno, 600x600 mm, bližší a přesná specifikace viz Z - Zámečnické výrobky, č.výkresu 010 | [14 empty] | PP | 2
8 | K | 76711008R.1 | Z06 D+M Podlahové mřížky ve vstupní hale, 3 segmenty 570x380x30mm, litina / ocel, 1800x380x30 mm, vč. repase rámečku v podlaze, bližší a přesná specifikace viz Z - Zámečnické výrobky, č.výkresu 010 | kus | 2 |  | 0 |  |  | základní |  | 0 | 0 | 0 | 0 | 0 | 16 | K | 2 |  |  |  | ROZPOCET | [5 empty] | 0 | 0 | 0 | 0 | 0 | 1 | 0 | 16 | -2061936945
| PP |  | Z06 D+M Podlahové mřížky ve vstupní hale, 3 segmenty 570x380x30mm, litina / ocel, 1800x380x30 mm, vč. repase rámečku v podlaze, bližší a přesná specifikace viz Z - Zámečnické výrobky, č.výkresu 010 | [14 empty] | PP | 2
9 | K | 76711009R.1 | Z07 D+M Venkovní podlahové mříže na rampě - čistící - repliky, pásová ocel 30x3, 1700x250x20, bližší a přesná specifikace viz Z - Zámečnické výrobky, č.výkresu 010 | kus | 2 |  | 0 |  |  | základní |  | 0 | 0 | 0 | 0 | 0 | 16 | K | 2 |  |  |  | ROZPOCET | [5 empty] | 0 | 0 | 0 | 0 | 0 | 1 | 0 | 16 | 534328390
| PP |  | Z07 D+M Venkovní podlahové mříže na rampě - čistící - repliky, pásová ocel 30x3, 1700x250x20, bližší a přesná specifikace viz Z - Zámečnické výrobky, č.výkresu 010 | [14 empty] | PP | 2
10 | K | 76711010R.1 | Z08 D+M Venkovní podlahové mříže na schodišti - čistící - repliky, pásová ocel 30x3, 1800x700x20, bližší a přesná specifikace viz Z - Zámečnické výrobky, č.výkresu 010 | kus | 3 |  | 0 |  |  | základní |  | 0 | 0 | 0 | 0 | 0 | 16 | K | 2 |  |  |  | ROZPOCET | [5 empty] | 0 | 0 | 0 | 0 | 0 | 1 | 0 | 16 | -712330219
| PP |  | Z08 D+M Venkovní podlahové mříže na schodišti - čistící - repliky, pásová ocel 30x3, 1800x700x20, bližší a přesná specifikace viz Z - Zámečnické výrobky, č.výkresu 010 | [14 empty] | PP | 2
11 | K | 76711011R | Z09 D+M Větrací mříž v záklopu anglického dvorku, pásová ocel 30x8mm, 30x6mm, 2000x700 mm, bližší a přesná specifikace viz Z - Zámečnické výrobky, č.výkresu 010 | kus | 1 |  | 0 |  |  | základní |  | 0 | 0 | 0 | 0 | 0 | 16 | K | 2 |  |  |  | ROZPOCET | [5 empty] | 0 | 0 | 0 | 0 | 0 | 1 | 0 | 16 | -565303894
| PP |  | Z09 D+M Větrací mříž v záklopu anglického dvorku, pásová ocel 30x8mm, 30x6mm, 2000x700 mm, bližší a přesná specifikace viz Z - Zámečnické výrobky, č.výkresu 010 | [14 empty] | PP | 2
12 | K | 76711012R | Z10 D+M Ocelové rošty pro rozvaděč v 1. mezipatře, U profily a jäkly, plocha, 5,15 m2, bližší a přesná specifikace viz Z - Zámečnické výrobky, č.výkresu 010 | kus | 1 |  | 0 |  |  | základní |  | 0 | 0 | 0 | 0 | 0 | 16 | K | 2 |  |  |  | ROZPOCET | [5 empty] | 0 | 0 | 0 | 0 | 0 | 1 | 0 | 16 | 662952144
| PP |  | Z10 D+M Ocelové rošty pro rozvaděč v 1. mezipatře, U profily a jäkly, plocha, 5,15 m2, bližší a přesná specifikace viz Z - Zámečnické výrobky, č.výkresu 010 | [14 empty] | PP | 2
13 | K | 76711013R.1 | Z11 D+M Krycí mříž VZT v Zanderově sále, Děrovaný olech dle původního vzoru510x1750 mm, bližší a přesná specifikace viz Z - Zámečnické výrobky, č.výkresu 010 | kus | 6 |  | 0 |  |  | základní |  | 0 | 0 | 0 | 0 | 0 | 16 | K | 2 |  |  |  | ROZPOCET | [5 empty] | 0 | 0 | 0 | 0 | 0 | 1 | 0 | 16 | -304935570
| PP |  | Z11 D+M Krycí mříž VZT v Zanderově sále, Děrovaný olech dle původního vzoru510x1750 mm, bližší a přesná specifikace viz Z - Zámečnické výrobky, č.výkresu 010 | [14 empty] | PP | 2
14 | K | 76711014R | Z12 D+M Lichoběžníkový kryt okna na zadním schodišti doplňující zábradlíocel profil L 30x30x4, děrovaný plech dle původního vzoru1200x1200/700 mm, bližší a přesná specifikace viz Z - Zámečnické výrobky, č.výkresu 010 | kus | 1 |  | 0 |  |  | základní |  | 0 | 0 | 0 | 0 | 0 | 16 | K | 2 |  |  |  | ROZPOCET | [5 empty] | 0 | 0 | 0 | 0 | 0 | 1 | 0 | 16 | 220430332
| PP |  | Z12 D+M Lichoběžníkový kryt okna na zadním schodišti doplňující zábradlíocel profil L 30x30x4, děrovaný plech dle původního vzoru1200x1200/700 mm, bližší a přesná specifikace viz Z - Zámečnické výrobky, č.výkresu 010 | [14 empty] | PP | 2
15 | K | 76711015R | Z13 D+M Zábradlí nového ocelového schodiště S12ocelové sloupky, patní pásovina 100x30x10 mm,pásovina 30x10 mm, 1710x870 mm, bližší a přesná specifikace viz Z - Zámečnické výrobky, č.výkresu 010 | kus | 1 |  | 0 |  |  | základní |  | 0 | 0 | 0 | 0 | 0 | 16 | K | 2 |  |  |  | ROZPOCET | [5 empty] | 0 | 0 | 0 | 0 | 0 | 1 | 0 | 16 | -1109692520
| PP |  | Z13 D+M Zábradlí nového ocelového schodiště S12ocelové sloupky, patní pásovina 100x30x10 mm,pásovina 30x10 mm, 1710x870 mm, bližší a přesná specifikace viz Z - Zámečnické výrobky, č.výkresu 010 | [14 empty] | PP | 2
16 | K | 76711016R | Z14 D+M Zábradlí stávajícího ocelového schodiště do krovu S6ocelové sloupky, patní pásovina 100x30x5 mm,pásovina 30x10 mm, 1600x825 mm, bližší a přesná specifikace viz Z - Zámečnické výrobky, č.výkresu 010 | kus | 1 |  | 0 |  |  | základní |  | 0 | 0 | 0 | 0 | 0 | 16 | K | 2 |  |  |  | ROZPOCET | [5 empty] | 0 | 0 | 0 | 0 | 0 | 1 | 0 | 16 | 232894422
| PP |  | Z14 D+M Zábradlí stávajícího ocelového schodiště do krovu S6ocelové sloupky, patní pásovina 100x30x5 mm,pásovina 30x10 mm, 1600x825 mm, bližší a přesná specifikace viz Z - Zámečnické výrobky, č.výkresu 010 | [14 empty] | PP | 2
17 | K | 76711017R | Z15 D+M Vyspravení stávajícího ocelového schodiště S6, bližší a přesná specifikace viz Z - Zámečnické výrobky, č.výkresu 010 | kus | 1 |  | 0 |  |  | základní |  | 0 | 0 | 0 | 0 | 0 | 16 | K | 2 |  |  |  | ROZPOCET | [5 empty] | 0 | 0 | 0 | 0 | 0 | 1 | 0 | 16 | 583291490
| PP |  | Z15 D+M Vyspravení stávajícího ocelového schodiště S6, bližší a přesná specifikace viz Z - Zámečnické výrobky, č.výkresu 010 | [14 empty] | PP | 2
18 | K | 76711018R | Z16 D+M Zábradlí na ochozu balneocentra, pásová ocel S 355, sloupky 60x10, 1000x15400 mm, bližší a přesná specifikace viz Z - Zámečnické výrobky, č.výkresu 010 | kus | 1 |  | 0 |  |  | základní |  | 0 | 0 | 0 | 0 | 0 | 16 | K | 2 |  |  |  | ROZPOCET | [5 empty] | 0 | 0 | 0 | 0 | 0 | 1 | 0 | 16 | 1488340464
| PP |  | Z16 D+M Zábradlí na ochozu balneocentra, pásová ocel S 355, sloupky 60x10, 1000x15400 mm, bližší a přesná specifikace viz Z - Zámečnické výrobky, č.výkresu 010 | [14 empty] | PP | 2
19 | K | 76711019R | Z17 D+M Zábradlí na ocelovém schodišti, pásová ocel S 355, sloupky 60x10, 1000x10800 mm, bližší a přesná specifikace viz Z - Zámečnické výrobky, č.výkresu 010 | kus | 1 |  | 0 |  |  | základní |  | 0 | 0 | 0 | 0 | 0 | 16 | K | 2 |  |  |  | ROZPOCET | [5 empty] | 0 | 0 | 0 | 0 | 0 | 1 | 0 | 16 | 1463277425
| PP |  | Z17 D+M Zábradlí na ocelovém schodišti, pásová ocel S 355, sloupky 60x10, 1000x10800 mm, bližší a přesná specifikace viz Z - Zámečnické výrobky, č.výkresu 010 | [14 empty] | PP | 2
20 | K | 76711020R | Z18 D+M Repase stávajícího ocelového schodiště do krovu, , bližší a přesná specifikace viz Z - Zámečnické výrobky, č.výkresu 010 | kus | 1 |  | 0 |  |  | základní |  | 0 | 0 | 0 | 0 | 0 | 16 | K | 2 |  |  |  | ROZPOCET | [5 empty] | 0 | 0 | 0 | 0 | 0 | 1 | 0 | 16 | -1619944320
| PP |  | Z18 D+M Repase stávajícího ocelového schodiště do krovu, , bližší a přesná specifikace viz Z - Zámečnické výrobky, č.výkresu 010 | [14 empty] | PP | 2
21 | K | 76711021R | Z19 D+M Prosklená podlaha nad Zanderovým sálem, nosná konstrukce není součástí, dvojsklo Ugs1,0W/m2K, vrchní sklo CONEX Uws 1,5W/m2K, 46 m2, bližší a přesná specifikace viz Z - Zámečnické výrobky, č.výkresu 010 | kus | 1 |  | 0 |  |  | základní |  | 0 | 0 | 0 | 0 | 0 | 16 | K | 2 |  |  |  | ROZPOCET | [5 empty] | 0 | 0 | 0 | 0 | 0 | 1 | 0 | 16 | -864661510
| PP |  | Z19 D+M Prosklená podlaha nad Zanderovým sálem, nosná konstrukce není součástí, dvojsklo Ugs1,0W/m2K, vrchní sklo CONEX Uws 1,5W/m2K, 46 m2, bližší a přesná specifikace viz Z - Zámečnické výrobky, č.výkresu 010 | [14 empty] | PP | 2
22 | K | 76711022R | Z20 D+M Ocelový rošt pro rozvaděče, svařené U profily a jäkly3m2, bližší a přesná specifikace viz Z - Zámečnické výrobky, č.výkresu 010 | kus | 1 |  | 0 |  |  | základní |  | 0 | 0 | 0 | 0 | 0 | 16 | K | 2 |  |  |  | ROZPOCET | [5 empty] | 0 | 0 | 0 | 0 | 0 | 1 | 0 | 16 | -1299053695
| PP |  | Z20 D+M Ocelový rošt pro rozvaděče, svařené U profily a jäkly3m2, bližší a přesná specifikace viz Z - Zámečnické výrobky, č.výkresu 010 | [14 empty] | PP | 2
23 | K | 76711023R | Z21 D+M Zábradlí na schodišti S8, pásová ocel S 355, sloupky 60x10, madlo 60x10mm, příčle 50x10 mm, 6bm, bližší a přesná specifikace viz Z - Zámečnické výrobky, č.výkresu 010 | kus | 1 |  | 0 |  |  | základní |  | 0 | 0 | 0 | 0 | 0 | 16 | K | 2 |  |  |  | ROZPOCET | [5 empty] | 0 | 0 | 0 | 0 | 0 | 1 | 0 | 16 | 2045112706
| PP |  | Z21 D+M Zábradlí na schodišti S8, pásová ocel S 355, sloupky 60x10, madlo 60x10mm, příčle 50x10 mm, 6bm, bližší a přesná specifikace viz Z - Zámečnické výrobky, č.výkresu 010 | [14 empty] | PP | 2
24 | K | 76711024R | Z21a D+M Madlo na schodišti S8, pásová ocel S355, madlo 60x10mm, 9,5 bm, bližší a přesná specifikace viz Z - Zámečnické výrobky, č.výkresu 010 | kus | 1 |  | 0 |  |  | základní |  | 0 | 0 | 0 | 0 | 0 | 16 | K | 2 |  |  |  | ROZPOCET | [5 empty] | 0 | 0 | 0 | 0 | 0 | 1 | 0 | 16 | -254998616
| PP |  | Z21a D+M Madlo na schodišti S8, pásová ocel S355, madlo 60x10mm, 9,5 bm, bližší a přesná specifikace viz Z - Zámečnické výrobky, č.výkresu 010 | [14 empty] | PP | 2
25 | K | 76711025R | Z22 D+M Síť proti ptactvu,nerezová, oko 38x38mm,190m2, síla lanka 1,6mm, připojení karabinami délky 30mm, bližší a přesná specifikace viz Z - Zámečnické výrobky, č.výkresu 010 | m2 | 190 |  | 0 |  |  | základní |  | 0 | 0 | 0 | 0 | 0 | 16 | K | 2 |  |  |  | ROZPOCET | [5 empty] | 0 | 0 | 0 | 0 | 0 | 1 | 0 | 16 | 339905018
| PP |  | Z22 D+M Síť proti ptactvu,nerezová, oko 38x38mm,190m2, síla lanka 1,6mm, připojení karabinami délky 30mm, bližší a přesná specifikace viz Z - Zámečnické výrobky, č.výkresu 010 | [14 empty] | PP | 2
26 | K | 76711026R | Z23 D+M Zábradlí v místnosti -1.014, ocelová bezešvá trubka 51x3,2mm, 4,7 bm, bližší a přesná specifikace viz Z - Zámečnické výrobky, č.výkresu 010 | kus | 1 |  | 0 |  |  | základní |  | 0 | 0 | 0 | 0 | 0 | 16 | K | 2 |  |  |  | ROZPOCET | [5 empty] | 0 | 0 | 0 | 0 | 0 | 1 | 0 | 16 | -1686893941
| PP |  | Z23 D+M Zábradlí v místnosti -1.014, ocelová bezešvá trubka 51x3,2mm, 4,7 bm, bližší a přesná specifikace viz Z - Zámečnické výrobky, č.výkresu 010 | [14 empty] | PP | 2
27 | K | 76711027R.1 | Z24 D+M Mosazná lišta, L lišta - mosaz, 4,6 bm, bližší a přesná specifikace viz Z - Zámečnické výrobky, č.výkresu 010 | kus | 67 |  | 0 |  |  | základní |  | 0 | 0 | 0 | 0 | 0 | 16 | K | 2 |  |  |  | ROZPOCET | [5 empty] | 0 | 0 | 0 | 0 | 0 | 1 | 0 | 16 | -121574030
| PP |  | Z24 D+M Mosazná lišta, L lišta - mosaz, 4,6 bm, bližší a přesná specifikace viz Z - Zámečnické výrobky, č.výkresu 010 | [14 empty] | PP | 2
28 | K | 76711028R.1 | Z25 D+M Madlo na schodišti 1.164, 1.504pásová ocel S355, madlo 60x10mm, 1,3 bm, bližší a přesná specifikace viz Z - Zámečnické výrobky, č.výkresu 010 | kus | 4 |  | 0 |  |  | základní |  | 0 | 0 | 0 | 0 | 0 | 16 | K | 2 |  |  |  | ROZPOCET | [5 empty] | 0 | 0 | 0 | 0 | 0 | 1 | 0 | 16 | -851268983
| PP |  | Z25 D+M Madlo na schodišti 1.164, 1.504pásová ocel S355, madlo 60x10mm, 1,3 bm, bližší a přesná specifikace viz Z - Zámečnické výrobky, č.výkresu 010 | [14 empty] | PP | 2
29 | K | 76711029R | Z26 D+M Ocelová nosná konstrukce pro chadící jednotku, U profily a jäkly, (3+3+2)x0,5, bližší a přesná specifikace viz Z - Zámečnické výrobky, č.výkresu 010 | kus | 1 |  | 0 |  |  | základní |  | 0 | 0 | 0 | 0 | 0 | 16 | K | 2 |  |  |  | ROZPOCET | [5 empty] | 0 | 0 | 0 | 0 | 0 | 1 | 0 | 16 | 197290192
| PP |  | Z26 D+M Ocelová nosná konstrukce pro chadící jednotku, U profily a jäkly, (3+3+2)x0,5, bližší a přesná specifikace viz Z - Zámečnické výrobky, č.výkresu 010 | [14 empty] | PP | 2
30 | K | 76711030R.1 | Z27 Litinové sloupy, úprava a montáž na místo, bližší a přesná specifikace viz Z - Zámečnické výrobky, č.výkresu 010, ostatní restaurátorské práce viz Y-Restaurátoři | kus | 8 |  | 0 |  |  | základní |  | 0 | 0 | 0 | 0 | 0 | 16 | K | 2 |  |  |  | ROZPOCET | [5 empty] | 0 | 0 | 0 | 0 | 0 | 1 | 0 | 16 | 638323191
| PP |  | Z27 Litinové sloupy, úprava a montáž na místo, bližší a přesná specifikace viz Z - Zámečnické výrobky, č.výkresu 010,ostatní restaurátorské práce viz Y-Restaurátoři | [14 empty] | PP | 2
31 | K | 76711031R | Z28a D+M Ocelová konstrukce světlíku v pultové střeše, ocelové tenkostěnné profily zinkované, 40x60x4 mm, bližší a přesná specifikace viz Z - Zámečnické výrobky, č.výkresu 010 | kus | 1 |  | 0 |  |  | základní |  | 0 | 0 | 0 | 0 | 0 | 16 | K | 2 |  |  |  | ROZPOCET | [5 empty] | 0 | 0 | 0 | 0 | 0 | 1 | 0 | 16 | 453034061
| PP |  | Z28a D+M Ocelová konstrukce světlíku v pultové střeše, ocelové tenkostěnné profily zinkované, 40x60x4 mm, bližší a přesná specifikace viz Z - Zámečnické výrobky, č.výkresu 010 | [14 empty] | PP | 2
32 | K | 76711032R | Z28b D+M Zastřešení světlíku v pultové střeše, nosná konstrukce Z28a, zasklení dvojsklo Ugs1,0W/m2K, vrchní sklo CONEX, popř. drátosklo, 3400x2100 mm, bližší a přesná specifikace viz Z - Zámečnické výrobky, č.výkresu 010 | kus | 1 |  | 0 |  |  | základní |  | 0 | 0 | 0 | 0 | 0 | 16 | K | 2 |  |  |  | ROZPOCET | [5 empty] | 0 | 0 | 0 | 0 | 0 | 1 | 0 | 16 | -748636484
| PP |  | Z28b D+M Zastřešení světlíku v pultové střeše, nosná konstrukce Z28a, zasklení dvojsklo Ugs1,0W/m2K, vrchní sklo CONEX, popř. drátosklo, 3400x2100 mm, bližší a přesná specifikace viz Z - Zámečnické výrobky, č.výkresu 010 | [14 empty] | PP | 2
33 | K | 76711033R | Z29 D+M Konstrukce světlíku ve střeše nad Zanderovým sálem, Ocelové profily, přítlačná lišta Al, PÚ 2x antikorozní nátěr4970x2x4300, bližší a přesná specifikace viz Z - Zámečnické výrobky, č.výkresu 010 | kus | 1 |  | 0 |  |  | základní |  | 0 | 0 | 0 | 0 | 0 | 16 | K | 2 |  |  |  | ROZPOCET | [5 empty] | 0 | 0 | 0 | 0 | 0 | 1 | 0 | 16 | 1574980683
| PP |  | Z29 D+M Konstrukce světlíku ve střeše nad Zanderovým sálem, Ocelové profily, přítlačná lišta Al, PÚ 2x antikorozní nátěr4970x2x4300, bližší a přesná specifikace viz Z - Zámečnické výrobky, č.výkresu 010 | [14 empty] | PP | 2
34 | K | 76711034R | Z30 D+M Ocelové schodiště v Balneocentru, dvouramenné, š. 1000mm, 19 schodů 184,7x260mm, nátěr oděruvzdornou barvou, 1490x4480 mm, bližší a přesná specifikace viz Z - Zámečnické výrobky, č.výkresu 010 | kus | 1 |  | 0 |  |  | základní |  | 0 | 0 | 0 | 0 | 0 | 16 | K | 2 |  |  |  | ROZPOCET | [5 empty] | 0 | 0 | 0 | 0 | 0 | 1 | 0 | 16 | 891322007
| PP |  | Z30 D+M Ocelové schodiště v Balneocentru, dvouramenné, š. 1000mm, 19 schodů 184,7x260mm, nátěr oděruvzdornou barvou, 1490x4480 mm, bližší a přesná specifikace viz Z - Zámečnické výrobky, č.výkresu 010 | [14 empty] | PP | 2
35 | K | 76711035R | Z31 D+M Ocelové schodiště S12 do krovu, 12 scodů 287,5x210 mm, nátěr oděruvzdornou barvou830x1650 mm, bližší a přesná specifikace viz Z - Zámečnické výrobky, č.výkresu 010 | kus | 1 |  | 0 |  |  | základní |  | 0 | 0 | 0 | 0 | 0 | 16 | K | 2 |  |  |  | ROZPOCET | [5 empty] | 0 | 0 | 0 | 0 | 0 | 1 | 0 | 16 | -1104165925
| PP |  | Z31 D+M Ocelové schodiště S12 do krovu, 12 scodů 287,5x210 mm, nátěr oděruvzdornou barvou830x1650 mm, bližší a přesná specifikace viz Z - Zámečnické výrobky, č.výkresu 010 | [14 empty] | PP | 2
36 | K | 76711036R.1 | Z32 D+M Větrací mříž do atria, ocel pásová svařovaná 30x8 mm, 800x200 mm, bližší a přesná specifikace viz Z - Zámečnické výrobky, č.výkresu 010 | kus | 12 |  | 0 |  |  | základní |  | 0 | 0 | 0 | 0 | 0 | 16 | K | 2 |  |  |  | ROZPOCET | [5 empty] | 0 | 0 | 0 | 0 | 0 | 1 | 0 | 16 | 356665869
| PP |  | Z32 D+M Větrací mříž do atria, ocel pásová svařovaná 30x8 mm, 800x200 mm, bližší a přesná specifikace viz Z - Zámečnické výrobky, č.výkresu 010 | [14 empty] | PP | 2
37 | K | 76711037R | Z33 D+M Větrací mříž v parapetu, ocel pásová svařovaná 30x8 mm, 900x150 mm, bližší a přesná specifikace viz Z - Zámečnické výrobky, č.výkresu 010 | kus | 1 |  | 0 |  |  | základní |  | 0 | 0 | 0 | 0 | 0 | 16 | K | 2 |  |  |  | ROZPOCET | [5 empty] | 0 | 0 | 0 | 0 | 0 | 1 | 0 | 16 | 736658395
| PP |  | Z33 D+M Větrací mříž v parapetu, ocel pásová svařovaná 30x8 mm, 900x150 mm, bližší a přesná specifikace viz Z - Zámečnické výrobky, č.výkresu 010 | [14 empty] | PP | 2
38 | K | 76711038R | Z34 D+M Podlahová větrací mříž nad konvektorem, ocel pásová svařovaná 30x8 mm, 420x(2000-2800) mm, bližší a přesná specifikace viz Z - Zámečnické výrobky, č.výkresu 010 | kus | 1 |  | 0 |  |  | základní |  | 0 | 0 | 0 | 0 | 0 | 16 | K | 2 |  |  |  | ROZPOCET | [5 empty] | 0 | 0 | 0 | 0 | 0 | 1 | 0 | 16 | -784091755
| PP |  | Z34 D+M Podlahová větrací mříž nad konvektorem, ocel pásová svařovaná 30x8 mm, 420x(2000-2800) mm, bližší a přesná specifikace viz Z - Zámečnické výrobky, č.výkresu 010 | [14 empty] | PP | 2
39 | K | 76711039R.1 | Z35 D+M Ocelový parapet, ocelový plech 10 mm, 10x100x1250 mm, bližší a přesná specifikace viz Z - Zámečnické výrobky, č.výkresu 010 | kus | 22 |  | 0 |  |  | základní |  | 0 | 0 | 0 | 0 | 0 | 16 | K | 2 |  |  |  | ROZPOCET | [5 empty] | 0 | 0 | 0 | 0 | 0 | 1 | 0 | 16 | 532400312
| PP |  | Z35 D+M Ocelový parapet, ocelový plech 10 mm, 10x100x1250 mm, bližší a přesná specifikace viz Z - Zámečnické výrobky, č.výkresu 010 | [14 empty] | PP | 2
40 | K | 76711040R.1 | Z36 D+M Ocelová plošina se schůdky a meziprostoru pod Zanderovým sálem, ocelová konstrukce, pororošt P225-33-3, 600x1100 mm, , bližší a přesná specifikace viz Z - Zámečnické výrobky, č.výkresu 010 | kus | 2 |  | 0 |  |  | základní |  | 0 | 0 | 0 | 0 | 0 | 16 | K | 2 |  |  |  | ROZPOCET | [5 empty] | 0 | 0 | 0 | 0 | 0 | 1 | 0 | 16 | -2087588393
| PP |  | Z36 D+M Ocelová plošina se schůdky a meziprostoru pod Zanderovým sálem, ocelová konstrukce, pororošt P225-33-3, 600x1100 mm, , bližší a přesná specifikace viz Z - Zámečnické výrobky, č.výkresu 010 | [14 empty] | PP | 2
41 | K | 76711041R | Z37 D+M Dvířka do servisního otvoru výtahu 1.601, plech v ocelovém rámu, PO EW30 DP1-C, 800x750 mm, , bližší a přesná specifikace viz Z - Zámečnické výrobky, č.výkresu 010 | kus | 1 |  | 0 |  |  | základní |  | 0 | 0 | 0 | 0 | 0 | 16 | K | 2 |  |  |  | ROZPOCET | [5 empty] | 0 | 0 | 0 | 0 | 0 | 1 | 0 | 16 | -1982004942
| PP |  | Z37 D+M Dvířka do servisního otvoru výtahu 1.601, plech v ocelovém rámu, PO EW30 DP1-C, 800x750 mm, , bližší a přesná specifikace viz Z - Zámečnické výrobky, č.výkresu 010 | [14 empty] | PP | 2
42 | K | 76711042R | Z38 D+M Dvířka do servisního prostoru pod mezipodestou hlavního schodiště, plech v ocelovém rámu, PO EW30 DP1-C, 800x700 mm, bližší a přesná specifikace viz Z - Zámečnické výrobky, č.výkresu 010 | kus | 1 |  | 0 |  |  | základní |  | 0 | 0 | 0 | 0 | 0 | 16 | K | 2 |  |  |  | ROZPOCET | [5 empty] | 0 | 0 | 0 | 0 | 0 | 1 | 0 | 16 | 1173080746
| PP |  | Z38 D+M Dvířka do servisního prostoru pod mezipodestou hlavního schodiště, plech v ocelovém rámu, PO EW30 DP1-C, 800x700 mm, bližší a přesná specifikace viz Z - Zámečnické výrobky, č.výkresu 010 | [14 empty] | PP | 2
43 | K | 76711043R.1 | Z39 D+M Přesunutí původního zábradlí spolu se schodiětěm na nové místo -2.202, repasovat, , bližší a přesná specifikace viz Z - Zámečnické výrobky, č.výkresu 010 | kus | 2 |  | 0 |  |  | základní |  | 0 | 0 | 0 | 0 | 0 | 16 | K | 2 |  |  |  | ROZPOCET | [5 empty] | 0 | 0 | 0 | 0 | 0 | 1 | 0 | 16 | -1001854893
| PP |  | Z39 D+M Přesunutí původního zábradlí spolu se schodiětěm na nové místo -2.202, repasovat, , bližší a přesná specifikace viz Z - Zámečnické výrobky, č.výkresu 010 | [14 empty] | PP | 2
44 | K | 76711044R | Z40 D+M Repase původních příhradové konstrukce zastřešení atria, revize stavu ocel. Konstrukce, 2x nátěr, 364,8 m2, bližší a přesná specifikace viz Z - Zámečnické výrobky, č.výkresu 010 | kus | 1 |  | 0 |  |  | základní |  | 0 | 0 | 0 | 0 | 0 | 16 | K | 2 |  |  |  | ROZPOCET | [5 empty] | 0 | 0 | 0 | 0 | 0 | 1 | 0 | 16 | -815709781
| PP |  | Z40 D+M Repase původních příhradové konstrukce zastřešení atria, revize stavu ocel. Konstrukce, 2x nátěr, 364,8 m2, bližší a přesná specifikace viz Z - Zámečnické výrobky, č.výkresu 010 | [14 empty] | PP | 2
45 | K | 76711045R | Z40a D+M Ocelová konstrukce nad skleněnou střechou, pro osazení skleněných vaznáků, ocelová konstrukce, zasklení 567 m2, bližší a přesná specifikace viz Z - Zámečnické výrobky, č.výkresu 010 | kus | 1 |  | 0 |  |  | základní |  | 0 | 0 | 0 | 0 | 0 | 16 | K | 2 |  |  |  | ROZPOCET | [5 empty] | 0 | 0 | 0 | 0 | 0 | 1 | 0 | 16 | 2059762836
| PP |  | Z40a D+M Ocelová konstrukce nad skleněnou střechou, pro osazení skleněných vaznáků, ocelová konstrukce, zasklení 567 m2, bližší a přesná specifikace viz Z - Zámečnické výrobky, č.výkresu 010 | [14 empty] | PP | 2
46 | K | 76711046R.1 | Z41 D+M Tyčová stupadla ocel-tyče průměr 22mm, žárově zinkovaná, šířka 350 mm, bližší a přesná specifikace viz Z - Zámečnické výrobky, č.výkresu 010 | kus | 19 |  | 0 |  |  | základní |  | 0 | 0 | 0 | 0 | 0 | 16 | K | 2 |  |  |  | ROZPOCET | [5 empty] | 0 | 0 | 0 | 0 | 0 | 1 | 0 | 16 | 1503006763
| PP |  | Z41 D+M Tyčová stupadla ocel-tyče průměr 22mm, žárově zinkovaná, šířka 350 mm, bližší a přesná specifikace viz Z - Zámečnické výrobky, č.výkresu 010 | [14 empty] | PP | 2
47 | K | 76711047R | Z42 D+M Servisní ocelová plošina se žebříkem v meziprostoru pod podestou hlavního schodiště, Jäkl 60x40x4, 40x40x3, pororošt P225-33-3, 800x800 mm, bližší a přesná specifikace viz Z - Zámečnické výrobky, č.výkresu 010 | kus | 1 |  | 0 |  |  | základní |  | 0 | 0 | 0 | 0 | 0 | 16 | K | 2 |  |  |  | ROZPOCET | [5 empty] | 0 | 0 | 0 | 0 | 0 | 1 | 0 | 16 | 543631006
| PP |  | Z42 D+M Servisní ocelová plošina se žebříkem v meziprostoru pod podestou hlavního schodiště, Jäkl 60x40x4, 40x40x3, pororošt P225-33-3, 800x800 mm, bližší a přesná specifikace viz Z - Zámečnické výrobky, č.výkresu 010 | [14 empty] | PP | 2
48 | K | 76711048R.1 | Z43 D+M Šachtový žebřík do instalačního kanálu, pozink. Ocel profily 50x20, příčle děrované 29x29 mm, 1700 mm, bližší a přesná specifikace viz Z - Zámečnické výrobky, č.výkresu 010 | kus | 2 |  | 0 |  |  | základní |  | 0 | 0 | 0 | 0 | 0 | 16 | K | 2 |  |  |  | ROZPOCET | [5 empty] | 0 | 0 | 0 | 0 | 0 | 1 | 0 | 16 | 748315074
| PP |  | Z43 D+M Šachtový žebřík do instalačního kanálu, pozink. Ocel profily 50x20, příčle děrované 29x29 mm, 1700 mm, bližší a přesná specifikace viz Z - Zámečnické výrobky, č.výkresu 010 | [14 empty] | PP | 2
49 | K | 76711049R | Z44 D+M Ocelové schodiště v instalačním kanálu, ocel pozink, 7 stupňů, pororošt PR-33/11-30/21,8x0,6x1,7 m, bližší a přesná specifikace viz Z - Zámečnické výrobky, č.výkresu 010 | kus | 1 |  | 0 |  |  | základní |  | 0 | 0 | 0 | 0 | 0 | 16 | K | 2 |  |  |  | ROZPOCET | [5 empty] | 0 | 0 | 0 | 0 | 0 | 1 | 0 | 16 | -1911583972
| PP |  | Z44 D+M Ocelové schodiště v instalačním kanálu, ocel pozink, 7 stupňů, pororošt PR-33/11-30/2 1,8x0,6x1,7 m, bližší a přesná specifikace viz Z - Zámečnické výrobky, č.výkresu 010 | [14 empty] | PP | 2
50 | K | 76711050R.1 | Z45 D+M Krycí mříž VZT, děrovaný plech dle původního vzoru, 250x175 mm, bližší a přesná specifikace viz Z - Zámečnické výrobky, č.výkresu 010 | kus | 43 |  | 0 |  |  | základní |  | 0 | 0 | 0 | 0 | 0 | 16 | K | 2 |  |  |  | ROZPOCET | [5 empty] | 0 | 0 | 0 | 0 | 0 | 1 | 0 | 16 | -678638886
| PP |  | Z45 D+M Krycí mříž VZT, děrovaný plech dle původního vzoru, 250x175 mm, bližší a přesná specifikace viz Z - Zámečnické výrobky, č.výkresu 010 | [14 empty] | PP | 2
51 | K | 76711051R.1 | Z46 D+M Krycí mříž VZT, děrovaný plech dle původního vzoru, 250x450 mm, bližší a přesná specifikace viz Z - Zámečnické výrobky, č.výkresu 010 | kus | 5 |  | 0 |  |  | základní |  | 0 | 0 | 0 | 0 | 0 | 16 | K | 2 |  |  |  | ROZPOCET | [5 empty] | 0 | 0 | 0 | 0 | 0 | 1 | 0 | 16 | 226749717
| PP |  | Z46 D+M Krycí mříž VZT, děrovaný plech dle původního vzoru, 250x450 mm, bližší a přesná specifikace viz Z - Zámečnické výrobky, č.výkresu 010 | [14 empty] | PP | 2
52 | K | 76711052R.1 | Z47 D+M Krycí mříž VZT, děrovaný plech dle původního vzoru, 250x350 mm, bližší a přesná specifikace viz Z - Zámečnické výrobky, č.výkresu 010 | kus | 12 |  | 0 |  |  | základní |  | 0 | 0 | 0 | 0 | 0 | 16 | K | 2 |  |  |  | ROZPOCET | [5 empty] | 0 | 0 | 0 | 0 | 0 | 1 | 0 | 16 | 2060465119
| PP |  | Z47 D+M Krycí mříž VZT, děrovaný plech dle původního vzoru, 250x350 mm, bližší a přesná specifikace viz Z - Zámečnické výrobky, č.výkresu 010 | [14 empty] | PP | 2
53 | K | 76711053R.1 | Z48 D+M Krycí mříž VZT, děrovaný plech dle původního vzoru, 250x650 mm, bližší a přesná specifikace viz Z - Zámečnické výrobky, č.výkresu 010 | kus | 13 |  | 0 |  |  | základní |  | 0 | 0 | 0 | 0 | 0 | 16 | K | 2 |  |  |  | ROZPOCET | [5 empty] | 0 | 0 | 0 | 0 | 0 | 1 | 0 | 16 | 2006382810
| PP |  | Z48 D+M Krycí mříž VZT, děrovaný plech dle původního vzoru, 250x650 mm, bližší a přesná specifikace viz Z - Zámečnické výrobky, č.výkresu 010 | [14 empty] | PP | 2
54 | K | 76711054R.1 | Z49 D+M Krycí mříž VZT, děrovaný plech dle původního vzoru, 250x850 mm, bližší a přesná specifikace viz Z - Zámečnické výrobky, č.výkresu 010 | kus | 4 |  | 0 |  |  | základní |  | 0 | 0 | 0 | 0 | 0 | 16 | K | 2 |  |  |  | ROZPOCET | [5 empty] | 0 | 0 | 0 | 0 | 0 | 1 | 0 | 16 | -684656923
| PP |  | Z49 D+M Krycí mříž VZT, děrovaný plech dle původního vzoru, 250x850 mm, bližší a přesná specifikace viz Z - Zámečnické výrobky, č.výkresu 010 | [14 empty] | PP | 2
55 | K | 76711055R.1 | Z50 D+M Krycí mříž VZT, děrovaný plech dle původního vzoru, 250x1050 mm, bližší a přesná specifikace viz Z - Zámečnické výrobky, č.výkresu 010 | kus | 4 |  | 0 |  |  | základní |  | 0 | 0 | 0 | 0 | 0 | 16 | K | 2 |  |  |  | ROZPOCET | [5 empty] | 0 | 0 | 0 | 0 | 0 | 1 | 0 | 16 | 92444921
| PP |  | Z50 D+M Krycí mříž VZT, děrovaný plech dle původního vzoru, 250x1050 mm, bližší a přesná specifikace viz Z - Zámečnické výrobky, č.výkresu 010 | [14 empty] | PP | 2
56 | K | 76711056R | Z51 D+M Krycí mříž VZT, děrovaný plech dle původního vzoru, 1250x650 mm, bližší a přesná specifikace viz Z - Zámečnické výrobky, č.výkresu 010 | kus | 1 |  | 0 |  |  | základní |  | 0 | 0 | 0 | 0 | 0 | 16 | K | 2 |  |  |  | ROZPOCET | [5 empty] | 0 | 0 | 0 | 0 | 0 | 1 | 0 | 16 | 591276014
| PP |  | Z51 D+M Krycí mříž VZT, děrovaný plech dle původního vzoru, 1250x650 mm, bližší a přesná specifikace viz Z - Zámečnické výrobky, č.výkresu 010 | [14 empty] | PP | 2
57 | K | 76711057R.1 | S001 D+M Ocelová prosklená stěna, EI60 DP 1, sklo protipož. ,bezp.s polepy, 1480x2950 mm, bližší a přesná specifikace viz S - Prosklené stěny, č.výkresu 007 | kus | 1 |  | 0 |  |  | základní |  | 0 | 0 | 0 | 0 | 0 | 16 | K | 2 |  |  |  | ROZPOCET | [5 empty] | 0 | 0 | 0 | 0 | 0 | 1 | 0 | 16 | -1288391342
| PP |  | S001 D+M Ocelová prosklená stěna, EI60 DP 1, sklo protipož. ,bezp.s polepy, 1480x2950 mm, bližší a přesná specifikace viz S - Prosklené stěny, č.výkresu 007 | [14 empty] | PP | 2
58 | K | 76711058R.1 | S002 D+M Ocelová prosklená stěna, EI30 DP 3, sklo protipož. ,bezp.s polepy, zámek vložkový, generální klíčklika/paniková klika, samozavírač, padací prahová lišta, 1900x2850 mm, bližší a přesná specifikace viz S - Prosklené stěny, č.výkresu 007 | kus | 1 |  | 0 |  |  | základní |  | 0 | 0 | 0 | 0 | 0 | 16 | K | 2 |  |  |  | ROZPOCET | [5 empty] | 0 | 0 | 0 | 0 | 0 | 1 | 0 | 16 | 752561598
| PP |  | S002 D+M Ocelová prosklená stěna, EI30 DP 3, sklo protipož. ,bezp.s polepy, zámek vložkový, generální klíčklika/paniková klika, samozavírač, padací prahová lišta, 1900x2850 mm, bližší a přesná specifikace viz S - Prosklené stěny, č.výkresu 007 | [14 empty] | PP | 2
59 | K | 76711059R.1 | S003 D+M Ocelová prosklená stěna, EI30 DP 3, sklo protipož.bezp.s polepy, zámek vložkový, klika/panikové hrazdy,samozavírač, padací prahová lišta, 2500x2650 mm, bližší a přesná specifikace viz S - Prosklené stěny, č.výkresu 007 | kus | 1 |  | 0 |  |  | základní |  | 0 | 0 | 0 | 0 | 0 | 16 | K | 2 |  |  |  | ROZPOCET | [5 empty] | 0 | 0 | 0 | 0 | 0 | 1 | 0 | 16 | -991178557
| PP |  | S003 D+M Ocelová prosklená stěna, EI30 DP 3, sklo protipož.bezp.s polepy, zámek vložkový, klika/panikové hrazdy,samozavírač, padací prahová lišta, 2500x2650 mm, bližší a přesná specifikace viz S - Prosklené stěny, č.výkresu 007 | [14 empty] | PP | 2
60 | K | 76711060R.1 | S004 D+M Ocelová prosklená stěna, EI60 DP 1, sklo protipož.bezp.s polepy, zámek vložkový, klika/panikové hrazdy,samozavírač, padací prahová lišta, 2500x2650 mm, bližší a přesná specifikace viz S - Prosklené stěny, č.výkresu 007 | kus | 1 |  | 0 |  |  | základní |  | 0 | 0 | 0 | 0 | 0 | 16 | K | 2 |  |  |  | ROZPOCET | [5 empty] | 0 | 0 | 0 | 0 | 0 | 1 | 0 | 16 | -1678080485
| PP |  | S004 D+M Ocelová prosklená stěna, EI60 DP 1, sklo protipož.bezp.s polepy, zámek vložkový, klika/panikové hrazdy,samozavírač, padací prahová lišta, 2500x2650 mm, bližší a přesná specifikace viz S - Prosklené stěny, č.výkresu 007 | [14 empty] | PP | 2
61 | K | 76711061R.1 | S005 D+M Ocelová prosklená stěna, EI60 DP 1, sklo protipož. ,bezp.s polepy, 2150x3940 mm, bližší a přesná specifikace viz S - Prosklené stěny, č.výkresu 007 | kus | 1 |  | 0 |  |  | základní |  | 0 | 0 | 0 | 0 | 0 | 16 | K | 2 |  |  |  | ROZPOCET | [5 empty] | 0 | 0 | 0 | 0 | 0 | 1 | 0 | 16 | 1828889146
| PP |  | S005 D+M Ocelová prosklená stěna, EI60 DP 1, sklo protipož. ,bezp.s polepy, 2150x3940 mm, bližší a přesná specifikace viz S - Prosklené stěny, č.výkresu 007 | [14 empty] | PP | 2
62 | K | 76711062R.1 | S006 D+M Ocelová prosklená stěna, EI60 DP 1, sklo protipož. ,bezp.s polepy, 2900x4800 mm, bližší a přesná specifikace viz S - Prosklené stěny, č.výkresu 007 | kus | 1 |  | 0 |  |  | základní |  | 0 | 0 | 0 | 0 | 0 | 16 | K | 2 |  |  |  | ROZPOCET | [5 empty] | 0 | 0 | 0 | 0 | 0 | 1 | 0 | 16 | 876645057
| PP |  | S006 D+M Ocelová prosklená stěna, EI60 DP 1, sklo protipož. ,bezp.s polepy, 2900x4800 mm, bližší a přesná specifikace viz S - Prosklené stěny, č.výkresu 007 | [14 empty] | PP | 2
63 | K | 76711063R.1 | S007 D+M Ocelová prosklená stěna, EI60 DP 1, sklo protipož. ,bezp.s polepy, 2150x3940 mm, bližší a přesná specifikace viz S - Prosklené stěny, č.výkresu 007 | kus | 1 |  | 0 |  |  | základní |  | 0 | 0 | 0 | 0 | 0 | 16 | K | 2 |  |  |  | ROZPOCET | [5 empty] | 0 | 0 | 0 | 0 | 0 | 1 | 0 | 16 | -1704283540
| PP |  | S007 D+M Ocelová prosklená stěna, EI60 DP 1, sklo protipož. ,bezp.s polepy, 2150x3940 mm, bližší a přesná specifikace viz S - Prosklené stěny, č.výkresu 007 | [14 empty] | PP | 2
64 | K | 76711064R.1 | S008 D+M Ocelová prosklená stěna, EI30 DP 3, pevné výplně, zámek vložkový, generální klíč, elektromechanický, klika/paniková klika, samozavírač, padací prahová lišta, 1900x2850 mm, bližší a přesná specifikace viz S - Prosklené stěny, č.výkresu 007 | kus | 1 |  | 0 |  |  | základní |  | 0 | 0 | 0 | 0 | 0 | 16 | K | 2 |  |  |  | ROZPOCET | [5 empty] | 0 | 0 | 0 | 0 | 0 | 1 | 0 | 16 | 2007054922
| PP |  | S008 D+M Ocelová prosklená stěna, EI30 DP 3, pevné výplně, zámek vložkový, generální klíč, elektromechanický, klika/paniková klika, samozavírač, padací prahová lišta, 1900x2850 mm, bližší a přesná specifikace viz S - Prosklené stěny, č.výkresu 007 | [14 empty] | PP | 2
65 | K | 76711065R.1 | S009 D+M Ocelová prosklená stěna, sklo protipož. ,bezp.s polepy, zámek vložkový, generální klíč, elektromechanický, klika/paniková klika, samozavírač, padací prahová lišta, 3200x3144 mm, bližší a přesná specifikace viz S - Prosklené stěny, č.výkresu 007 | kus | 1 |  | 0 |  |  | základní |  | 0 | 0 | 0 | 0 | 0 | 16 | K | 2 |  |  |  | ROZPOCET | [5 empty] | 0 | 0 | 0 | 0 | 0 | 1 | 0 | 16 | 1502567207
| PP |  | S009 D+M Ocelová prosklená stěna, sklo protipož. ,bezp.s polepy, zámek vložkový, generální klíč, elektromechanický, klika/paniková klika, samozavírač, padací prahová lišta, 3200x3144 mm, bližší a přesná specifikace viz S - Prosklené stěny, č.výkresu 007 | [14 empty] | PP | 2
66 | K | 76711066R.1 | S024 D+M Ocelová prosklená stěna, sklo protipož. ,bezp.s polepy, zámek vložkový, generální klíč, elektromechanický, klika/klika/madlo pro OSSPO,samozavírač, padací prahová lišta, 2850x3600 mm, bližší a přesná specifikace viz S - Prosklené stěny, č.výkresu | kus | 1 |  | 0 |  |  | základní |  | 0 | 0 | 0 | 0 | 0 | 16 | K | 2 |  |  |  | ROZPOCET | [5 empty] | 0 | 0 | 0 | 0 | 0 | 1 | 0 | 16 | 1995623185
| PP |  | S024 D+M Ocelová prosklená stěna, sklo protipož. ,bezp.s polepy, zámek vložkový, generální klíč, elektromechanický, klika/klika/madlo pro OSSPO,samozavírač, padací prahová lišta, 2850x3600 mm, bližší a přesná specifikace viz S - Prosklené stěny, č.výkresu | [14 empty] | PP | 2
67 | K | 76711067R.1 | S025 D+M Ocelová prosklená stěna, sklo protipož.bezp.s polepy, zámek vložkový, klika/klika/madlo pro OSSPO,samozavírač, padací prahová lišta, 2850x3600 mm, bližší a přesná specifikace viz S - Prosklené stěny, č.výkresu 007 | kus | 1 |  | 0 |  |  | základní |  | 0 | 0 | 0 | 0 | 0 | 16 | K | 2 |  |  |  | ROZPOCET | [5 empty] | 0 | 0 | 0 | 0 | 0 | 1 | 0 | 16 | -1711923683
| PP |  | S025 D+M Ocelová prosklená stěna, sklo protipož.bezp.s polepy, zámek vložkový, klika/klika/madlo pro OSSPO,samozavírač, padací prahová lišta, 2850x3600 mm, bližší a přesná specifikace viz S - Prosklené stěny, č.výkresu 007 | [14 empty] | PP | 2
68 | K | 76711068R.1 | S201 D+M Ocelová prosklená stěna, EI45 DP 1, sklo protipož. ,bezp.s polepy, 5150x5000 mm, bližší a přesná specifikace viz S - Prosklené stěny, č.výkresu 007 | kus | 1 |  | 0 |  |  | základní |  | 0 | 0 | 0 | 0 | 0 | 16 | K | 2 |  |  |  | ROZPOCET | [5 empty] | 0 | 0 | 0 | 0 | 0 | 1 | 0 | 16 | 431778847
| PP |  | S201 D+M Ocelová prosklená stěna, EI45 DP 1, sklo protipož. ,bezp.s polepy, 5150x5000 mm, bližší a přesná specifikace viz S - Prosklené stěny, č.výkresu 007 | [14 empty] | PP | 2
69 | K | 76711069R.1 | S202 D+M Ocelová prosklená stěna, EI45 DP 1, sklo protipož. ,bezp.s polepy, 5150x5000 mm, bližší a přesná specifikace viz S - Prosklené stěny, č.výkresu 007 | kus | 1 |  | 0 |  |  | základní |  | 0 | 0 | 0 | 0 | 0 | 16 | K | 2 |  |  |  | ROZPOCET | [5 empty] | 0 | 0 | 0 | 0 | 0 | 1 | 0 | 16 | 1640450735
| PP |  | S202 D+M Ocelová prosklená stěna, EI45 DP 1, sklo protipož. ,bezp.s polepy, 5150x5000 mm, bližší a přesná specifikace viz S - Prosklené stěny, č.výkresu 007 | [14 empty] | PP | 2
70 | K | 76711070R.1 | S203 D+M Ocelová prosklená stěna, EI45 DP 1, zámek vložkový, gen.klíč, elektromech., klika/paniková klika/madlo pro OSSPO, samozavírač, padací prahová lišta, 2850x5300 mm, bližší a přesná specifikace viz S - Prosklené stěny, č.výkresu 007 | kus | 1 |  | 0 |  |  | základní |  | 0 | 0 | 0 | 0 | 0 | 16 | K | 2 |  |  |  | ROZPOCET | [5 empty] | 0 | 0 | 0 | 0 | 0 | 1 | 0 | 16 | -626558036
| PP |  | S203 D+M Ocelová prosklená stěna, EI45 DP 1, zámek vložkový, gen.klíč, elektromech., klika/paniková klika/madlo pro OSSPO, samozavírač, padací prahová lišta, 2850x5300 mm, bližší a přesná specifikace viz S - Prosklené stěny, č.výkresu 007 | [14 empty] | PP | 2
71 | K | 76711071R.1 | S204 D+M Ocelová prosklená stěna, EI45 DP 1, sklo protipož.bezp.s polepy, zámek vložkový, klika/paniková klika/madlo pro OSSPO, samozavírač, padací prahová lišta, 2850x5300 mm, bližší a přesná specifikace viz S - Prosklené stěny, č.výkresu 007 | kus | 1 |  | 0 |  |  | základní |  | 0 | 0 | 0 | 0 | 0 | 16 | K | 2 |  |  |  | ROZPOCET | [5 empty] | 0 | 0 | 0 | 0 | 0 | 1 | 0 | 16 | 1801716605
| PP |  | S204 D+M Ocelová prosklená stěna, EI45 DP 1, sklo protipož.bezp.s polepy, zámek vložkový, klika/paniková klika/madlo pro OSSPO, samozavírač, padací prahová lišta, 2850x5300 mm, bližší a přesná specifikace viz S - Prosklené stěny, č.výkresu 007 | [14 empty] | PP | 2
72 | K | 76711072R.1 | S205 D+M Ocelová prosklená stěna, EI45 DP 1, sklo protipož.bezp.s polepy, zámek vložkový, klika/paniková klika/madlo pro OSSPO, samozavírač, padací prahová lišta, 2850x5300 mm, bližší a přesná specifikace viz S - Prosklené stěny, č.výkresu 007 | kus | 1 |  | 0 |  |  | základní |  | 0 | 0 | 0 | 0 | 0 | 16 | K | 2 |  |  |  | ROZPOCET | [5 empty] | 0 | 0 | 0 | 0 | 0 | 1 | 0 | 16 | 899904992
| PP |  | S205 D+M Ocelová prosklená stěna, EI45 DP 1, sklo protipož.bezp.s polepy, zámek vložkový, klika/paniková klika/madlo pro OSSPO, samozavírač, padací prahová lišta, 2850x5300 mm, bližší a přesná specifikace viz S - Prosklené stěny, č.výkresu 007 | [14 empty] | PP | 2
73 | K | 76711073R.1 | S206 D+M Ocelová prosklená stěna, EI45 DP 1, sklo protipož.bezp.s polepy, zámek vložkový, klika/paniková klika/madlo pro OSSPO, samozavírač, padací prahová lišta, 2850x5300 mm, bližší a přesná specifikace viz S - Prosklené stěny, č.výkresu 007 | kus | 1 |  | 0 |  |  | základní |  | 0 | 0 | 0 | 0 | 0 | 16 | K | 2 |  |  |  | ROZPOCET | [5 empty] | 0 | 0 | 0 | 0 | 0 | 1 | 0 | 16 | -554769406
| PP |  | S206 D+M Ocelová prosklená stěna, EI45 DP 1, sklo protipož.bezp.s polepy, zámek vložkový, klika/paniková klika/madlo pro OSSPO, samozavírač, padací prahová lišta, 2850x5300 mm, bližší a přesná specifikace viz S - Prosklené stěny, č.výkresu 007 | [14 empty] | PP | 2
74 | K | 76711074R.1 | S401 D+M Ocelová prosklená stěna, sklo protipož.bezp.s polepy, zámek vložkový, klika/klika/madlo pro OSSPO,samozavírač, padací prahová lišta, 3000x4750 mm, bližší a přesná specifikace viz S - Prosklené stěny, č.výkresu 007 | kus | 1 |  | 0 |  |  | základní |  | 0 | 0 | 0 | 0 | 0 | 16 | K | 2 |  |  |  | ROZPOCET | [5 empty] | 0 | 0 | 0 | 0 | 0 | 1 | 0 | 16 | 1010514261
| PP |  | S401 D+M Ocelová prosklená stěna, sklo protipož.bezp.s polepy, zámek vložkový, klika/klika/madlo pro OSSPO,samozavírač, padací prahová lišta, 3000x4750 mm, bližší a přesná specifikace viz S - Prosklené stěny, č.výkresu 007 | [14 empty] | PP | 2
75 | K | 76711075R.1 | S402 D+M Ocelová prosklená stěna, sklo protipož.bezp.s polepy, zámek vložkový, klika/klika/madlo pro OSSPO,samozavírač, padací prahová lišta, 3000x4750 mm, bližší a přesná specifikace viz S - Prosklené stěny, č.výkresu 007 | kus | 1 |  | 0 |  |  | základní |  | 0 | 0 | 0 | 0 | 0 | 16 | K | 2 |  |  |  | ROZPOCET | [5 empty] | 0 | 0 | 0 | 0 | 0 | 1 | 0 | 16 | -529187114
| PP |  | S402 D+M Ocelová prosklená stěna, sklo protipož.bezp.s polepy, zámek vložkový, klika/klika/madlo pro OSSPO,samozavírač, padací prahová lišta, 3000x4750 mm, bližší a přesná specifikace viz S - Prosklené stěny, č.výkresu 007 | [14 empty] | PP | 2
76 | K | 76711076R.1 | S403 D+M Ocelová prosklená stěna, izolační dvojsklo1700x3375 mm, bližší a přesná specifikace viz S - Prosklené stěny, č.výkresu 007 | kus | 1 |  | 0 |  |  | základní |  | 0 | 0 | 0 | 0 | 0 | 16 | K | 2 |  |  |  | ROZPOCET | [5 empty] | 0 | 0 | 0 | 0 | 0 | 1 | 0 | 16 | -588140456
| PP |  | S403 D+M Ocelová prosklená stěna, izolační dvojsklo1700x3375 mm, bližší a přesná specifikace viz S - Prosklené stěny, č.výkresu 007 | [14 empty] | PP | 2
77 | K | 76711077R.1 | S404 D+M Ocelová prosklená stěna, izolační dvojsklo1700x3375 mm, bližší a přesná specifikace viz S - Prosklené stěny, č.výkresu 007 | kus | 1 |  | 0 |  |  | základní |  | 0 | 0 | 0 | 0 | 0 | 16 | K | 2 |  |  |  | ROZPOCET | [5 empty] | 0 | 0 | 0 | 0 | 0 | 1 | 0 | 16 | -581781258
| PP |  | S404 D+M Ocelová prosklená stěna, izolační dvojsklo1700x3375 mm, bližší a přesná specifikace viz S - Prosklené stěny, č.výkresu 007 | [14 empty] | PP | 2
78 | K | 76711078R.1 | S405 D+M Ocelová prosklená stěna, izolační dvojsklo3250x6200 mm, bližší a přesná specifikace viz S - Prosklené stěny, č.výkresu 007 | kus | 1 |  | 0 |  |  | základní |  | 0 | 0 | 0 | 0 | 0 | 16 | K | 2 |  |  |  | ROZPOCET | [5 empty] | 0 | 0 | 0 | 0 | 0 | 1 | 0 | 16 | 696890432
| PP |  | S405 D+M Ocelová prosklená stěna, izolační dvojsklo3250x6200 mm, bližší a přesná specifikace viz S - Prosklené stěny, č.výkresu 007 | [14 empty] | PP | 2
79 | K | 76711079R.1 | S601 D+M Ocelová prosklená stěna, sklo protipož.bezp.s polepy, zámek vložkový, klika/klika/madlo pro OSSPO,samozavírač, padací prahová lišta, 3000x4050 mm, bližší a přesná specifikace viz S - Prosklené stěny, č.výkresu 007 | kus | 1 |  | 0 |  |  | základní |  | 0 | 0 | 0 | 0 | 0 | 16 | K | 2 |  |  |  | ROZPOCET | [5 empty] | 0 | 0 | 0 | 0 | 0 | 1 | 0 | 16 | 1897990727
| PP |  | S601 D+M Ocelová prosklená stěna, sklo protipož.bezp.s polepy, zámek vložkový, klika/klika/madlo pro OSSPO,samozavírač, padací prahová lišta, 3000x4050 mm, bližší a přesná specifikace viz S - Prosklené stěny, č.výkresu 007 | [14 empty] | PP | 2
80 | K | 76711080R.1 | S602 D+M Ocelová prosklená stěna, sklo protipož.bezp.s polepy, zámek vložkový, klika/klika/madlo pro OSSPO,samozavírač, padací prahová lišta, 3000x4050 mm, bližší a přesná specifikace viz S - Prosklené stěny, č.výkresu 007 | kus | 1 |  | 0 |  |  | základní |  | 0 | 0 | 0 | 0 | 0 | 16 | K | 2 |  |  |  | ROZPOCET | [5 empty] | 0 | 0 | 0 | 0 | 0 | 1 | 0 | 16 | -1447324128
| PP |  | S602 D+M Ocelová prosklená stěna, sklo protipož.bezp.s polepy, zámek vložkový, klika/klika/madlo pro OSSPO,samozavírač, padací prahová lišta, 3000x4050 mm, bližší a přesná specifikace viz S - Prosklené stěny, č.výkresu 007 | [14 empty] | PP | 2
81 | K | 76711081R.1 | N017 D+M Jednoduché okno ocelové, neotvíravé,EI45 DP1, bez kování, požární bezpečnostní sklo, 1100/800mm, bližší a přesná specifikace viz N - Okna, č.výkresu 005 | kus | 7 |  | 0 |  |  | základní |  | 0 | 0 | 0 | 0 | 0 | 16 | K | 2 |  |  |  | ROZPOCET | [5 empty] | 0 | 0 | 0 | 0 | 0 | 1 | 0 | 16 | -339147480
| PP |  | N017 D+M Jednoduché okno ocelové, neotvíravé,EI45 DP1, bez kování, požární bezpečnostní sklo, 1100/800mm, bližší a přesná specifikace viz N - Okna, č.výkresu 005 | [14 empty] | PP | 2
82 | K | 76711082R.1 | N019 D+M Jednoduché okno ocelové, neotvíravé,bez kování, bližší a přesná specifikace viz N - Okna, č.výkresu 005 | kus | 4 |  | 0 |  |  | základní |  | 0 | 0 | 0 | 0 | 0 | 16 | K | 2 |  |  |  | ROZPOCET | [5 empty] | 0 | 0 | 0 | 0 | 0 | 1 | 0 | 16 | -1100046306
| PP |  | N019 D+M Jednoduché okno ocelové, neotvíravé,bez kování, bližší a přesná specifikace viz N - Okna, č.výkresu 005 | [14 empty] | PP | 2
83 | K | 76711083R.1 | N020 D+M Jednoduché okno ocelové, neotvíravé,bez kování, bližší a přesná specifikace viz N - Okna, č.výkresu 005 | kus | 3 |  | 0 |  |  | základní |  | 0 | 0 | 0 | 0 | 0 | 16 | K | 2 |  |  |  | ROZPOCET | [5 empty] | 0 | 0 | 0 | 0 | 0 | 1 | 0 | 16 | -1304016923
| PP |  | N020 D+M Jednoduché okno ocelové, neotvíravé,bez kování, bližší a přesná specifikace viz N - Okna, č.výkresu 005 | [14 empty] | PP | 2
84 | K | 76711084R.1 | N021 D+M Jednoduché okno ocelové, neotvíravé,bez kování, bližší a přesná specifikace viz N - Okna, č.výkresu 005 | kus | 3 |  | 0 |  |  | základní |  | 0 | 0 | 0 | 0 | 0 | 16 | K | 2 |  |  |  | ROZPOCET | [5 empty] | 0 | 0 | 0 | 0 | 0 | 1 | 0 | 16 | 484213508
| PP |  | N021 D+M Jednoduché okno ocelové, neotvíravé,bez kování, bližší a přesná specifikace viz N - Okna, č.výkresu 005 | [14 empty] | PP | 2
85 | K | 76711085R.1 | N221 D+M Jednoduché okno ocelové, neotvíravé,bez kování, bližší a přesná specifikace viz N - Okna, č.výkresu 005 | kus | 21 |  | 0 |  |  | základní |  | 0 | 0 | 0 | 0 | 0 | 16 | K | 2 |  |  |  | ROZPOCET | [5 empty] | 0 | 0 | 0 | 0 | 0 | 1 | 0 | 16 | -1538561531
| PP |  | N221 D+M Jednoduché okno ocelové, neotvíravé,bez kování, bližší a přesná specifikace viz N - Okna, č.výkresu 005 | [14 empty] | PP | 2
86 | K | 76711086R.1 | N224 D+M Jednoduché okno ocelové, neotvíravé,bez kování, bližší a přesná specifikace viz N - Okna, č.výkresu 005 | kus | 7 |  | 0 |  |  | základní |  | 0 | 0 | 0 | 0 | 0 | 16 | K | 2 |  |  |  | ROZPOCET | [5 empty] | 0 | 0 | 0 | 0 | 0 | 1 | 0 | 16 | -1448615413
| PP |  | N224 D+M Jednoduché okno ocelové, neotvíravé,bez kování, bližší a přesná specifikace viz N - Okna, č.výkresu 005 | [14 empty] | PP | 2
87 | K | 76711087R.1 | N229 D+M Jednoduché okno ocelové, neotvíravé,bez kování, bližší a přesná specifikace viz N - Okna, č.výkresu 005 | kus | 1 |  | 0 |  |  | základní |  | 0 | 0 | 0 | 0 | 0 | 16 | K | 2 |  |  |  | ROZPOCET | [5 empty] | 0 | 0 | 0 | 0 | 0 | 1 | 0 | 16 | -2125494926
| PP |  | N229 D+M Jednoduché okno ocelové, neotvíravé,bez kování, bližší a přesná specifikace viz N - Okna, č.výkresu 005 | [14 empty] | PP | 2
88 | K | 767087.2R.1 | N230 D+M Jednoduché okno ocelové, neotvíravé,bez kování, bližší a přesná specifikace viz N - Okna, č.výkresu 005 | kus | 3 |  | 0 |  |  | základní |  | 0 | 0 | 0 | 0 | 0 | 16 | K | 2 |  |  |  | ROZPOCET | [5 empty] | 0 | 0 | 0 | 0 | 0 | 1 | 0 | 16 | -680520231
| PP |  | N230 D+M Jednoduché okno ocelové, neotvíravé,bez kování, bližší a přesná specifikace viz N - Okna, č.výkresu 005 | [14 empty] | PP | 2
89 | K | 767087.3R | N231 D+M Jednoduché okno ocelové, neotvíravé,bez kování, bližší a přesná specifikace viz N - Okna, č.výkresu 005 | kus | 2 |  | 0 |  |  | základní |  | 0 | 0 | 0 | 0 | 0 | 16 | K | 2 |  |  |  | ROZPOCET | [5 empty] | 0 | 0 | 0 | 0 | 0 | 1 | 0 | 16 | -487641899
| PP |  | N231 D+M Jednoduché okno ocelové, neotvíravé,bez kování, bližší a přesná specifikace viz N - Okna, č.výkresu 005 | [14 empty] | PP | 2
90 | K | 76711088R.1 | N422 D+M Jednoduché okno ocelové, neotvíravé,bez kování, bližší a přesná specifikace viz N - Okna, č.výkresu 005 | kus | 3 |  | 0 |  |  | základní |  | 0 | 0 | 0 | 0 | 0 | 16 | K | 2 |  |  |  | ROZPOCET | [5 empty] | 0 | 0 | 0 | 0 | 0 | 1 | 0 | 16 | 530675991
| PP |  | N422 D+M Jednoduché okno ocelové, neotvíravé,bez kování, bližší a přesná specifikace viz N - Okna, č.výkresu 005 | [14 empty] | PP | 2
91 | K | 76711089R.1 | N432 D+M Jednoduché okno ocelové, neotvíravé,bez kování, bližší a přesná specifikace viz N - Okna, č.výkresu 005 | kus | 9 |  | 0 |  |  | základní |  | 0 | 0 | 0 | 0 | 0 | 16 | K | 2 |  |  |  | ROZPOCET | [5 empty] | 0 | 0 | 0 | 0 | 0 | 1 | 0 | 16 | -245886632
| PP |  | N432 D+M Jednoduché okno ocelové, neotvíravé,bez kování, bližší a přesná specifikace viz N - Okna, č.výkresu 005 | [14 empty] | PP | 2
92 | K | 76711090R.1 | N434 D+M Jednoduché okno ocelové, neotvíravé,bez kování, bližší a přesná specifikace viz N - Okna, č.výkresu 005 | kus | 12 |  | 0 |  |  | základní |  | 0 | 0 | 0 | 0 | 0 | 16 | K | 2 |  |  |  | ROZPOCET | [5 empty] | 0 | 0 | 0 | 0 | 0 | 1 | 0 | 16 | 82841617
| PP |  | N434 D+M Jednoduché okno ocelové, neotvíravé,bez kování, bližší a přesná specifikace viz N - Okna, č.výkresu 005 | [14 empty] | PP | 2
93 | K | 76711091R.1 | N608 D+M Jednoduché okno ocelové, neotvíravé,bez kování, bližší a přesná specifikace viz N - Okna, č.výkresu 005 | kus | 2 |  | 0 |  |  | základní |  | 0 | 0 | 0 | 0 | 0 | 16 | K | 2 |  |  |  | ROZPOCET | [5 empty] | 0 | 0 | 0 | 0 | 0 | 1 | 0 | 16 | 381469869
| PP |  | N608 D+M Jednoduché okno ocelové, neotvíravé,bez kování, bližší a přesná specifikace viz N - Okna, č.výkresu 005 | [14 empty] | PP | 2
94 | K | 767091.1R.1 | N003 D+M Replika vnitřního okna, ocelové, trojkřídlé, replika kování, bližší a přesná specifikace viz N - Okna, č.výkresu 005 | kus | 1 |  | 0 |  |  | základní |  | 0 | 0 | 0 | 0 | 0 | 16 | K | 2 |  |  |  | ROZPOCET | [5 empty] | 0 | 0 | 0 | 0 | 0 | 1 | 0 | 16 | -1124403169
| PP |  | N003 D+M Replika vnitřního okna, ocelové, trojkřídlé, replika kování, bližší a přesná specifikace viz N - Okna, č.výkresu 005 | [14 empty] | PP | 2
95 | K | 76711092R.2 | D021 D+M Dveře ocelové, nové, EI30 DP1-CS+PK, jednokřídlové, včetně přísl., zámek:vložkový,válečkový, vl. cylindrická, systém gen.klíčedvoje dveře 800 x 2100, bližší a přesná specifikace viz D - Dveře, č.výkresu 003 | kus | 2 |  | 0 |  |  | základní |  | 0 | 0 | 0 | 0 | 0 | 16 | K | 2 |  |  |  | ROZPOCET | [5 empty] | 0 | 0 | 0 | 0 | 0 | 1 | 0 | 16 | -1112052116
| PP |  | D021 D+M Dveře ocelové, nové, EI30 DP1-CS+PK, jednokřídlové, včetně přísl., zámek:vložkový,válečkový, vl. cylindrická, systém gen.klíčedvoje dveře 800 x 2100, bližší a přesná specifikace viz D - Dveře, č.výkresu 003 | [14 empty] | PP | 2
96 | K | 76711093R.3 | D033 D+M Dveře ocelové, nové, EW30 DP1-C, dvoukřídlové, včetně přísl., zámek:bez zámku1300 x 2000, bližší a přesná specifikace viz D - Dveře, č.výkresu 003 | kus | 1 |  | 0 |  |  | základní |  | 0 | 0 | 0 | 0 | 0 | 16 | K | 2 |  |  |  | ROZPOCET | [5 empty] | 0 | 0 | 0 | 0 | 0 | 1 | 0 | 16 | -1047442523
| PP |  | D033 D+M Dveře ocelové, nové, EW30 DP1-C, dvoukřídlové, včetně přísl., zámek:bez zámku1300 x 2000, bližší a přesná specifikace viz D - Dveře, č.výkresu 003 | [14 empty] | PP | 2
97 | K | 76711094R.2 | D036 D+M Dveře ocelové, nové, EI30 DP1-CS+PK+KZ , dvoukřídlové, včetně přísl., zámek:zámek válečkový, vložkový, systém gen.klíče1600 x 2100, bližší a přesná specifikace viz D - Dveře, č.výkresu 003 | kus | 1 |  | 0 |  |  | základní |  | 0 | 0 | 0 | 0 | 0 | 16 | K | 2 |  |  |  | ROZPOCET | [5 empty] | 0 | 0 | 0 | 0 | 0 | 1 | 0 | 16 | -1625524917
| PP |  | D036 D+M Dveře ocelové, nové, EI30 DP1-CS+PK+KZ , dvoukřídlové, včetně přísl., zámek:zámek válečkový, vložkový, systém gen.klíče1600 x 2100, bližší a přesná specifikace viz D - Dveře, č.výkresu 003 | [14 empty] | PP | 2
98 | K | 76711095R.3 | D041 D+M Dveře ocelové, nové, EW45 DP1-CS, jednokřídlové, včetně přísl., zámek:vložkový, vl. cylindrická, systém gen.klíče1100 x 2100, bližší a přesná specifikace viz D - Dveře, č.výkresu 003 | kus | 1 |  | 0 |  |  | základní |  | 0 | 0 | 0 | 0 | 0 | 16 | K | 2 |  |  |  | ROZPOCET | [5 empty] | 0 | 0 | 0 | 0 | 0 | 1 | 0 | 16 | -996701775
| PP |  | D041 D+M Dveře ocelové, nové, EW45 DP1-CS, jednokřídlové, včetně přísl., zámek:vložkový, vl. cylindrická, systém gen.klíče1100 x 2100, bližší a přesná specifikace viz D - Dveře, č.výkresu 003 | [14 empty] | PP | 2
99 | K | 76711096R.3 | D053 D+M Dveře ocelové, nové, EW30 DP1-CS+PK, jednokřídlové, včetně přísl., zámek:zámek válečkový, vložkový, systém gen.klíče1100 x 2100, bližší a přesná specifikace viz D - Dveře, č.výkresu 003 | kus | 1 |  | 0 |  |  | základní |  | 0 | 0 | 0 | 0 | 0 | 16 | K | 2 |  |  |  | ROZPOCET | [5 empty] | 0 | 0 | 0 | 0 | 0 | 1 | 0 | 16 | -1852439084
| PP |  | D053 D+M Dveře ocelové, nové, EW30 DP1-CS+PK, jednokřídlové, včetně přísl., zámek:zámek válečkový, vložkový, systém gen.klíče1100 x 2100, bližší a přesná specifikace viz D - Dveře, č.výkresu 003 | [14 empty] | PP | 2
100 | K | 76711097R.3 | D059 D+M Dveře ocelové, nové, EW30 DP1-CS, jednokřídlové, včetně přísl., zámek:zámek válečkový, vložkový, systém gen.klíče900 x 2100, bližší a přesná specifikace viz D - Dveře, č.výkresu 003 | kus | 1 |  | 0 |  |  | základní |  | 0 | 0 | 0 | 0 | 0 | 16 | K | 2 |  |  |  | ROZPOCET | [5 empty] | 0 | 0 | 0 | 0 | 0 | 1 | 0 | 16 | 475262905
| PP |  | D059 D+M Dveře ocelové, nové, EW30 DP1-CS, jednokřídlové, včetně přísl., zámek:zámek válečkový, vložkový, systém gen.klíče900 x 2100, bližší a přesná specifikace viz D - Dveře, č.výkresu 003 | [14 empty] | PP | 2
101 | K | 76711098R.3 | D070 D+M Dveře ocelové, nové, EW30 DP1 -CS+PK +KZ, dvoukřídlové, včetně přísl., zámek:zámek válečkový, vložkový, systém gen.klíče1600 x 2150, bližší a přesná specifikace viz D - Dveře, č.výkresu 003 | kus | 1 |  | 0 |  |  | základní |  | 0 | 0 | 0 | 0 | 0 | 16 | K | 2 |  |  |  | ROZPOCET | [5 empty] | 0 | 0 | 0 | 0 | 0 | 1 | 0 | 16 | 695482813
| PP |  | D070 D+M Dveře ocelové, nové, EW30 DP1 -CS+PK +KZ, dvoukřídlové, včetně přísl., zámek:zámek válečkový, vložkový, systém gen.klíče1600 x 2150, bližší a přesná specifikace viz D - Dveře, č.výkresu 003 | [14 empty] | PP | 2
102 | K | 76711099R.3 | D084 D+M Dveře ocelové, nové, EW30 DP1-CS+PK, jednokřídlové, včetně přísl., zámek:zámek válečkový, vložkový, systém gen.klíče1100 x 2100, bližší a přesná specifikace viz D - Dveře, č.výkresu 003 | kus | 1 |  | 0 |  |  | základní |  | 0 | 0 | 0 | 0 | 0 | 16 | K | 2 |  |  |  | ROZPOCET | [5 empty] | 0 | 0 | 0 | 0 | 0 | 1 | 0 | 16 | -1605023247
| PP |  | D084 D+M Dveře ocelové, nové, EW30 DP1-CS+PK, jednokřídlové, včetně přísl., zámek:zámek válečkový, vložkový, systém gen.klíče1100 x 2100, bližší a přesná specifikace viz D - Dveře, č.výkresu 003 | [14 empty] | PP | 2
103 | K | 76711100R.3 | D095 D+M Dveře ocelové, nové, EW45 DP1-CS, jednokřídlové, včetně přísl., zámek:zámek válečkový, vložkový, systém gen.klíče1100 x 2100, bližší a přesná specifikace viz D - Dveře, č.výkresu 003 | kus | 1 |  | 0 |  |  | základní |  | 0 | 0 | 0 | 0 | 0 | 16 | K | 2 |  |  |  | ROZPOCET | [5 empty] | 0 | 0 | 0 | 0 | 0 | 1 | 0 | 16 | -889377090
| PP |  | D095 D+M Dveře ocelové, nové, EW45 DP1-CS, jednokřídlové, včetně přísl., zámek:zámek válečkový, vložkový, systém gen.klíče1100 x 2100, bližší a přesná specifikace viz D - Dveře, č.výkresu 003 | [14 empty] | PP | 2
104 | K | 76711101R.3 | D669 D+M Dveře ocelové, replika celku, EW30 DP3-CS, prosklené, vč.přísl,zámek:vložkový, vl. cylindrická, systém generál. klíče800 x 2050, bližší a přesná specifikace viz D - Dveře, č.výkresu 003 | kus | 1 |  | 0 |  |  | základní |  | 0 | 0 | 0 | 0 | 0 | 16 | K | 2 |  |  |  | ROZPOCET | [5 empty] | 0 | 0 | 0 | 0 | 0 | 1 | 0 | 16 | -1943689654
| PP |  | D669 D+M Dveře ocelové, replika celku, EW30 DP3-CS, prosklené, vč.přísl,zámek:vložkový, vl. cylindrická, systém generál. klíče800 x 2050, bližší a přesná specifikace viz D - Dveře, č.výkresu 003 | [14 empty] | PP | 2
105 | K | 76711102R.2 | D678 D+M Dveře ocelové, replika kování, vč.přísl. ,zámek:vložkový, vl. cylindrická, systém generál. klíče ,rozměr:900X1970, bližší a přesná specifikace viz D - Dveře, č.výkresu 003 | kus | 1 |  | 0 |  |  | základní |  | 0 | 0 | 0 | 0 | 0 | 16 | K | 2 |  |  |  | ROZPOCET | [5 empty] | 0 | 0 | 0 | 0 | 0 | 1 | 0 | 16 | 800116093
| PP |  | D678 D+M Dveře ocelové, replika kování, vč.přísl. ,zámek:vložkový, vl. cylindrická, systém generál. klíče ,rozměr:900X1970, bližší a přesná specifikace viz D - Dveře, č.výkresu 003 | [14 empty] | PP | 2
106 | K | 76711103R.2 | D681 D+M Dveře ocelové, replika kování, vč.přísl. ,zámek:vložkový, vl. cylindrická, systém generál. klíče ,rozměr:900X1970, bližší a přesná specifikace viz D - Dveře, č.výkresu 003 | kus | 1 |  | 0 |  |  | základní |  | 0 | 0 | 0 | 0 | 0 | 16 | K | 2 |  |  |  | ROZPOCET | [5 empty] | 0 | 0 | 0 | 0 | 0 | 1 | 0 | 16 | 785062704
| PP |  | D681 D+M Dveře ocelové, replika kování, vč.přísl. ,zámek:vložkový, vl. cylindrická, systém generál. klíče ,rozměr:900X1970, bližší a přesná specifikace viz D - Dveře, č.výkresu 003 | [14 empty] | PP | 2
107 | K | 76711104R.2 | D684 D+M Dveře ocelové, nové, bez PO, rámové, vč.přísl. ,zámek:vložkový, vl. cylindrická, systém generál. klíče ,rozměr:700X1970, bližší a přesná specifikace viz D - Dveře, č.výkresu 003 | kus | 1 |  | 0 |  |  | základní |  | 0 | 0 | 0 | 0 | 0 | 16 | K | 2 |  |  |  | ROZPOCET | [5 empty] | 0 | 0 | 0 | 0 | 0 | 1 | 0 | 16 | 28653140
| PP |  | D684 D+M Dveře ocelové, nové, bez PO, rámové, vč.přísl. ,zámek:vložkový, vl. cylindrická, systém generál. klíče ,rozměr:700X1970, bližší a přesná specifikace viz D - Dveře, č.výkresu 003 | [14 empty] | PP | 2
108 | K | 76711105R.2 | D688 D+M Dveře ocelové, replika kování, vč.přísl. ,zámek:vložkový, vl. cylindrická, systém generál. klíče ,rozměr:970X1900, bližší a přesná specifikace viz D - Dveře, č.výkresu 003 | kus | 1 |  | 0 |  |  | základní |  | 0 | 0 | 0 | 0 | 0 | 16 | K | 2 |  |  |  | ROZPOCET | [5 empty] | 0 | 0 | 0 | 0 | 0 | 1 | 0 | 16 | 1137889830
| PP |  | D688 D+M Dveře ocelové, replika kování, vč.přísl. ,zámek:vložkový, vl. cylindrická, systém generál. klíče ,rozměr:970X1900, bližší a přesná specifikace viz D - Dveře, č.výkresu 003 | [14 empty] | PP | 2
109 | K | 76711106R.2 | D689 D+M Dveře ocelové, replika kování, vč.přísl. ,zámek:vložkový, vl. cylindrická, systém generál. klíče ,rozměr:970X1970, bližší a přesná specifikace viz D - Dveře, č.výkresu 003 | kus | 1 |  | 0 |  |  | základní |  | 0 | 0 | 0 | 0 | 0 | 16 | K | 2 |  |  |  | ROZPOCET | [5 empty] | 0 | 0 | 0 | 0 | 0 | 1 | 0 | 16 | 276601359
| PP |  | D689 D+M Dveře ocelové, replika kování, vč.přísl. ,zámek:vložkový, vl. cylindrická, systém generál. klíče ,rozměr:970X1970, bližší a přesná specifikace viz D - Dveře, č.výkresu 003 | [14 empty] | PP | 2
110 | K | 76711107R.2 | D901 D+M Dveře ocelové, nové, EI30 DP1-C,S, hladké, vč.přísl. ,zámek:vložkový, vl. cylindrická, systém generál. klíče ,rozměr:1450 x 2100, bližší a přesná specifikace viz D - Dveře, č.výkresu 003 | kus | 1 |  | 0 |  |  | základní |  | 0 | 0 | 0 | 0 | 0 | 16 | K | 2 |  |  |  | ROZPOCET | [5 empty] | 0 | 0 | 0 | 0 | 0 | 1 | 0 | 16 | -375874772
| PP |  | D901 D+M Dveře ocelové, nové, EI30 DP1-C,S, hladké, vč.přísl. ,zámek:vložkový, vl. cylindrická, systém generál. klíče ,rozměr:1450 x 2100, bližší a přesná specifikace viz D - Dveře, č.výkresu 003 | [14 empty] | PP | 2
111 | K | 76711108R.1 | D230 D+M Dveře ocelové, novéEW30 DP1-C, ocelové, otevíravé, dvoukřídlové, opláštění hladkým plechem včetně příslušenství ,zámek:vložkový, vl. Cylindrická, 1100 x 2000, bližší a přesná specifikace viz D - Dveře, č.výkresu 003 | kus | 1 |  | 0 |  |  | základní |  | 0 | 0 | 0 | 0 | 0 | 16 | K | 2 |  |  |  | ROZPOCET | [5 empty] | 0 | 0 | 0 | 0 | 0 | 1 | 0 | 16 | -328633089
| PP |  | D230 D+M Dveře ocelové, novéEW30 DP1-C, ocelové, otevíravé, dvoukřídlové, opláštění hladkým plechem včetně příslušenství ,zámek:vložkový, vl. Cylindrická, 1100 x 2000, bližší a přesná specifikace viz D - Dveře, č.výkresu 003 | [14 empty] | PP | 2
112 | K | 76711109R | D+M F7 Okenní kování : Jistič okenního křídla, bližší a přesná specifikace viz N - Okna, č.výkresu 005 | kus | 50 |  | 0 |  |  | základní |  | 0 | 0 | 0 | 0 | 0 | 16 | K | 2 |  |  |  | ROZPOCET | [5 empty] | 0 | 0 | 0 | 0 | 0 | 1 | 0 | 16 | -509753267
| PP |  | D+M F7 Okenní kování : Jistič okenního křídla, bližší a přesná specifikace viz N - Okna, č.výkresu 005 | [14 empty] | PP | 2
113 | K | 76711110R | D+M V2 Okenní kování : Klika dřevo-hliník s mosazným štítkem, bližší a přesná specifikace viz N - Okna, č.výkresu 005 | kus | 6 |  | 0 |  |  | základní |  | 0 | 0 | 0 | 0 | 0 | 16 | K | 2 |  |  |  | ROZPOCET | [5 empty] | 0 | 0 | 0 | 0 | 0 | 1 | 0 | 16 | -677225239
| PP |  | D+M V2 Okenní kování : Klika dřevo-hliník s mosazným štítkem, bližší a přesná specifikace viz N - Okna, č.výkresu 005 | [14 empty] | PP | 2
114 | K | 76711111R | D+M V3 Okenní kování : Klika mosazná se štítem - zdobená, bližší a přesná specifikace viz N - Okna, č.výkresu 005 | kus | 18 |  | 0 |  |  | základní |  | 0 | 0 | 0 | 0 | 0 | 16 | K | 2 |  |  |  | ROZPOCET | [5 empty] | 0 | 0 | 0 | 0 | 0 | 1 | 0 | 16 | -936416192
| PP |  | D+M V3 Okenní kování : Klika mosazná se štítem - zdobená, bližší a přesná specifikace viz N - Okna, č.výkresu 005 | [14 empty] | PP | 2
115 | K | 76711112R | D+M V50 Okenní kování : Půloliva zdobená, rovná, bližší a přesná specifikace viz N - Okna, č.výkresu 005 | kus | 1322 |  | 0 |  |  | základní |  | 0 | 0 | 0 | 0 | 0 | 16 | K | 2 |  |  |  | ROZPOCET | [5 empty] | 0 | 0 | 0 | 0 | 0 | 1 | 0 | 16 | -234395816
| PP |  | D+M V50 Okenní kování : Půloliva zdobená, rovná, bližší a přesná specifikace viz N - Okna, č.výkresu 005 | [14 empty] | PP | 2
116 | K | 76711113R | D+M V51 Okenní kování : Půloliva zdobená, zahnutá, bližší a přesná specifikace viz N - Okna, č.výkresu 005 | kus | 110 |  | 0 |  |  | základní |  | 0 | 0 | 0 | 0 | 0 | 16 | K | 2 |  |  |  | ROZPOCET | [5 empty] | 0 | 0 | 0 | 0 | 0 | 1 | 0 | 16 | 227813476
| PP |  | D+M V51 Okenní kování : Půloliva zdobená, zahnutá, bližší a přesná specifikace viz N - Okna, č.výkresu 005 | [14 empty] | PP | 2
117 | K | 76711114R | D+M V52 Okenní kování : Oliva zdobená, rovná, bližší a přesná specifikace viz N - Okna, č.výkresu 005 | kus | 244 |  | 0 |  |  | základní |  | 0 | 0 | 0 | 0 | 0 | 16 | K | 2 |  |  |  | ROZPOCET | [5 empty] | 0 | 0 | 0 | 0 | 0 | 1 | 0 | 16 | -1662471759
| PP |  | D+M V52 Okenní kování : Oliva zdobená, rovná, bližší a přesná specifikace viz N - Okna, č.výkresu 005 | [14 empty] | PP | 2
118 | K | 76711115R | D+M V54 Okenní kování : Půloliva hladká, rovná, bližší a přesná specifikace viz N - Okna, č.výkresu 005 | kus | 16 |  | 0 |  |  | základní |  | 0 | 0 | 0 | 0 | 0 | 16 | K | 2 |  |  |  | ROZPOCET | [5 empty] | 0 | 0 | 0 | 0 | 0 | 1 | 0 | 16 | 457233091
| PP |  | D+M V54 Okenní kování : Půloliva hladká, rovná, bližší a přesná specifikace viz N - Okna, č.výkresu 005 | [14 empty] | PP | 2
119 | K | 76711116R | D+M V55 Okenní kování : Půloliva hladká, prohnutá, bližší a přesná specifikace viz N - Okna, č.výkresu 005 | kus | 2 |  | 0 |  |  | základní |  | 0 | 0 | 0 | 0 | 0 | 16 | K | 2 |  |  |  | ROZPOCET | [5 empty] | 0 | 0 | 0 | 0 | 0 | 1 | 0 | 16 | -1913046571
| PP |  | D+M V55 Okenní kování : Půloliva hladká, prohnutá, bližší a přesná specifikace viz N - Okna, č.výkresu 005 | [14 empty] | PP | 2
120 | K | 76711117R | D+M V56 Okenní kování : Oliva hladká, rovná, bližší a přesná specifikace viz N - Okna, č.výkresu 005 | kus | 4 |  | 0 |  |  | základní |  | 0 | 0 | 0 | 0 | 0 | 16 | K | 2 |  |  |  | ROZPOCET | [5 empty] | 0 | 0 | 0 | 0 | 0 | 1 | 0 | 16 | -1157570600
| PP |  | D+M V56 Okenní kování : Oliva hladká, rovná, bližší a přesná specifikace viz N - Okna, č.výkresu 005 | [14 empty] | PP | 2
121 | K | 76711118R | D+M V57 Okenní kování : Oliva hladká, prohnutá, bližší a přesná specifikace viz N - Okna, č.výkresu 005 | kus | 3 |  | 0 |  |  | základní |  | 0 | 0 | 0 | 0 | 0 | 16 | K | 2 |  |  |  | ROZPOCET | [5 empty] | 0 | 0 | 0 | 0 | 0 | 1 | 0 | 16 | -2102474750
| PP |  | D+M V57 Okenní kování : Oliva hladká, prohnutá, bližší a přesná specifikace viz N - Okna, č.výkresu 005 | [14 empty] | PP | 2
122 | K | 76711119R | D+M V58 Okenní kování : Oliva zdobená, rovná s vekým štítem, bližší a přesná specifikace viz N - Okna, č.výkresu 005 | kus | 8 |  | 0 |  |  | základní |  | 0 | 0 | 0 | 0 | 0 | 16 | K | 2 |  |  |  | ROZPOCET | [5 empty] | 0 | 0 | 0 | 0 | 0 | 1 | 0 | 16 | -1206071449
| PP |  | D+M V58 Okenní kování : Oliva zdobená, rovná s vekým štítem, bližší a přesná specifikace viz N - Okna, č.výkresu 005 | [14 empty] | PP | 2
123 | K | 76711120R | D+M V59 Okenní kování : Oliva zdobená, prohnutá s velkým štítem, bližší a přesná specifikace viz N - Okna, č.výkresu 005 | kus | 8 |  | 0 |  |  | základní |  | 0 | 0 | 0 | 0 | 0 | 16 | K | 2 |  |  |  | ROZPOCET | [5 empty] | 0 | 0 | 0 | 0 | 0 | 1 | 0 | 16 | -1938031450
| PP |  | D+M V59 Okenní kování : Oliva zdobená, prohnutá s velkým štítem, bližší a přesná specifikace viz N - Okna, č.výkresu 005 | [14 empty] | PP | 2
124 | K | 76711121R | D+M V60 Okenní kování : Speciální uzávěr s ovládací dřevěnou tyčí, bližší a přesná specifikace viz N - Okna, č.výkresu 005 | kus | 27 |  | 0 |  |  | základní |  | 0 | 0 | 0 | 0 | 0 | 16 | K | 2 |  |  |  | ROZPOCET | [5 empty] | 0 | 0 | 0 | 0 | 0 | 1 | 0 | 16 | -1362805334
| PP |  | D+M V60 Okenní kování : Speciální uzávěr s ovládací dřevěnou tyčí, bližší a přesná specifikace viz N - Okna, č.výkresu 005 | [14 empty] | PP | 2
125 | K | 76711122R | D+M Okenní kování : Sklapka okenní s očkem a protikusem, bližší a přesná specifikace viz N - Okna, č.výkresu 005 | kus | 143 |  | 0 |  |  | základní |  | 0 | 0 | 0 | 0 | 0 | 16 | K | 2 |  |  |  | ROZPOCET | [5 empty] | 0 | 0 | 0 | 0 | 0 | 1 | 0 | 16 | 951526530
| PP |  | D+M Okenní kování : Sklapka okenní s očkem a protikusem, bližší a přesná specifikace viz N - Okna, č.výkresu 005 | [14 empty] | PP | 2
126 | K | 76711123R | D+M Okenní kování : Obrtlík okenní s protikusem, bližší a přesná specifikace viz N - Okna, č.výkresu 005 | kus | 96 |  | 0 |  |  | základní |  | 0 | 0 | 0 | 0 | 0 | 16 | K | 2 |  |  |  | ROZPOCET | [5 empty] | 0 | 0 | 0 | 0 | 0 | 1 | 0 | 16 | 1926497696
| PP |  | D+M Okenní kování : Obrtlík okenní s protikusem, bližší a přesná specifikace viz N - Okna, č.výkresu 005 | [14 empty] | PP | 2
127 | K | 76711124R | DZ52 D+M Ocelový rošt dělený na 6 vyjímatelných dílů, vnější rozměr 3200x1800mm, bližší a přesná specifikace viz Z - Zámečnické výrobky, č. výkresu 010 | ks | 1 |  | 0 |  |  | základní |  | 0 | 0 | 0 | 0 | 0 | 16 | K | 2 |  |  |  | ROZPOCET | [5 empty] | 0 | 0 | 0 | 0 | 0 | 1 | 0 | 16 | 299153754
| PP |  | Z52 D+M Ocelový rošt dělený na 6 vyjímatelných dílů, vnější rozměr 3200x1800mm, bližší a přesná specifikace viz Z - Zámečnické výrobky, č. výkresu 010 | [14 empty] | PP | 2
128 | K | 76711125R | Z53 D+M Mříž ocelová pevná s otvíravými, uzamykatelnými dvířky, rozměr mříže 2600x1300mm, dvířka 600x1300mm, bližší a přesná specifikace viz Z - Zámečnické výrobky, č.výkresu 010 | kus | 1 |  | 0 |  |  | základní |  | 0 | 0 | 0 | 0 | 0 | 512 | K | 2 |  |  |  | ROZPOCET | [5 empty] | 0 | 0 | 0 | 0 | 0 | 1 | 0 | 512 | -1349494460
| PP |  | Z53 D+M Mříž ocelová pevná s otvíravými, uzamykatelnými dvířky, rozměr mříže 2600x1300mm, dvířka 600x1300mm, bližší a přesná specifikace viz Z - Zámečnické výrobky, č.výkresu 010 | [14 empty] | PP | 2
129 | K | 767161823 | Demontáž zábradlí schodišťového nerozebíratelného hmotnosti 1m zábradlí do 20 kg | m | 4.6 |  | 0 | CS ÚRS 2018 02 |  | základní |  | 0 | 0 | 0 | 0.016 | 0.0736 | 16 | K | 2 |  |  |  | ROZPOCET | [5 empty] | 0 | 0 | 0 | 0 | 0 | 1 | 0 | 16 | 385164334
| PP |  | Demontáž zábradlí schodišťového nerozebíratelný spoj hmotnosti 1 m zábradlí do 20 kg | [14 empty] | PP | 2
| VV |  | "v.č.104B" 1,15*4 |  | 4.6 | [12 empty] | VV | 2 | 2 | True | 0 | ROZPOCET
130 | K | 767581803 | Demontáž podhledu tvarovaný plech | m2 | 480.81 |  | 0 | CS ÚRS 2018 02 |  | základní |  | 0 | 0 | 0 | 0.055 | 26.4445 | 16 | K | 2 |  |  |  | ROZPOCET | [5 empty] | 0 | 0 | 0 | 0 | 0 | 1 | 0 | 16 | -1400635541
| PP |  | Demontáž podhledů tvarovaných plechů | [14 empty] | PP | 2
| VV |  | "v.č.118B, 121B" 25,85*18,6 |  | 480.81 | [12 empty] | VV | 2 | 2 | True | 0 | ROZPOCET
131 | K | 767582800 | Demontáž roštu podhledu | m2 | 480.81 |  | 0 | CS ÚRS 2018 02 |  | základní |  | 0 | 0 | 0 | 0.002 | 0.96162 | 16 | K | 2 |  |  |  | ROZPOCET | [5 empty] | 0 | 0 | 0 | 0 | 0 | 1 | 0 | 16 | -1926623893
| PP |  | Demontáž podhledů roštů | [14 empty] | PP | 2
| VV |  | "v.č.118B, 121B" 25,85*18,6 |  | 480.81 | [12 empty] | VV | 2 | 2 | True | 0 | ROZPOCET
132 | K | 767641800.1R | Demontáž zárubní dveří plochy do 2,5 m2 pro další použití | kus | 1 |  | 0 |  |  | základní |  | 0 | 0 | 0 | 0.013 | 0.013 | 16 | K | 2 |  |  |  | ROZPOCET | [5 empty] | 0 | 0 | 0 | 0 | 0 | 1 | 0 | 16 | 101077052
| PP |  | Demontáž dveřních zárubní odřezáním od upevnění, plochy dveří do 2,5 m2 | [14 empty] | PP | 2
| VV |  | "v.č.115A,116B" 1 |  | 1 | [12 empty] | VV | 2 | 2 | True | 0 | ROZPOCET
133 | K | 767995118R | D+M ocelových konstrukcí vč.povrchové úpravy | kg | 23914.04 |  | 0 |  |  | základní |  | 0 | 5e-05 | 1.1957 | 0 | 0 | 16 | K | 2 |  |  |  | ROZPOCET | [5 empty] | 0 | 0 | 0 | 0 | 0 | 1 | 0 | 16 | 1741979765
| PP |  | D+M ocelových konstrukcí vč.povrchové úpravy | [14 empty] | PP | 2
| VV |  | "1PP" | [14 empty] | VV | 2 | 1 | True | 0 | ROZPOCET
| VV |  | "rám1" 2747,74 |  | 2747.74 | [12 empty] | VV | 2 | 2 | True | 0 | ROZPOCET
| VV |  | "rám2" 2312,68 |  | 2312.68 | [12 empty] | VV | 2 | 2 | True | 0 | ROZPOCET
| VV |  | "rám3" 5751,79 |  | 5751.79 | [12 empty] | VV | 2 | 2 | True | 0 | ROZPOCET
| VV |  | "rám4" 3188,48 |  | 3188.48 | [12 empty] | VV | 2 | 2 | True | 0 | ROZPOCET
| VV |  | "rám5" 1784,82 |  | 1784.82 | [12 empty] | VV | 2 | 2 | True | 0 | ROZPOCET
| VV |  | "rám6" 1037,79 |  | 1037.79 | [12 empty] | VV | 2 | 2 | True | 0 | ROZPOCET
| VV |  | "rám7" 1723,22 |  | 1723.22 | [12 empty] | VV | 2 | 2 | True | 0 | ROZPOCET
| VV |  | "ocel.rám1" 229,25 |  | 229.25 | [12 empty] | VV | 2 | 2 | True | 0 | ROZPOCET
| VV |  | "ocel.rám2" 587,43 |  | 587.43 | [12 empty] | VV | 2 | 2 | True | 0 | ROZPOCET
| VV |  | "HEB120" 2,0*4*26,69 |  | 213.52 | [12 empty] | VV | 2 | 2 | True | 0 | ROZPOCET
| VV |  | "P20" 18,08 |  | 18.08 | [12 empty] | VV | 2 | 2 | True | 0 | ROZPOCET
| VV |  | "IPN140" 1,5*4*14,37 |  | 86.22 | [12 empty] | VV | 2 | 2 | True | 0 | ROZPOCET
| VV |  | "1NP" | [14 empty] | VV | 2 | 1 | True | 0 | ROZPOCET
| VV |  | "ocel.rám1" 719,77 |  | 719.77 | [12 empty] | VV | 2 | 2 | True | 0 | ROZPOCET
| VV |  | "ocel.rám2" 498,62 |  | 498.62 | [12 empty] | VV | 2 | 2 | True | 0 | ROZPOCET
| VV |  | "HEB160" 3,5*4*42,59 |  | 596.26 | [12 empty] | VV | 2 | 2 | True | 0 | ROZPOCET
| VV |  | "IPN160" 3,55*2*41,84 |  | 297.06 | [12 empty] | VV | 2 | 2 | True | 0 | ROZPOCET
| VV |  | "2NP" | [14 empty] | VV | 2 | 1 | True | 0 | ROZPOCET
| VV |  | "ocel.rám1" 375,44 |  | 375.44 | [12 empty] | VV | 2 | 2 | True | 0 | ROZPOCET
| VV |  | "ocel.rám2" 498,18 |  | 498.18 | [12 empty] | VV | 2 | 2 | True | 0 | ROZPOCET
| VV |  | "3NP" | [14 empty] | VV | 2 | 1 | True | 0 | ROZPOCET
| VV |  | "ocel.rám1" 375,44 |  | 375.44 | [12 empty] | VV | 2 | 2 | True | 0 | ROZPOCET
| VV |  | "ocel.rám2" 226,59 |  | 226.59 | [12 empty] | VV | 2 | 2 | True | 0 | ROZPOCET
| VV |  | "krov" | [14 empty] | VV | 2 | 1 | True | 0 | ROZPOCET
| VV |  | "HEB100" 3,2*2*20,44 |  | 130.82 | [12 empty] | VV | 2 | 2 | True | 0 | ROZPOCET
| VV |  | "P20" 9,04 |  | 9.04 | [12 empty] | VV | 2 | 2 | True | 0 | ROZPOCET
| VV |  | "HEB140" 3,75*4*33,72 |  | 505.8 | [12 empty] | VV | 2 | 2 | True | 0 | ROZPOCET
134 | K | 998767203 | Přesun hmot procentní pro zámečnické konstrukce v objektech v do 24 m | % |  |  | 0 | CS ÚRS 2018 02 |  | základní |  | 0 | 0 | 0 | 0 | 0 | 16 | K | 2 |  |  |  | ROZPOCET | [5 empty] | 0 | 0 | 0 | 0 | 0 | 1 | 0 | 16 | 1299587155
| PP |  | Přesun hmot pro zámečnické konstrukce stanovený procentní sazbou (%) z ceny vodorovná dopravní vzdálenost do 50 m v objektech výšky přes 12 do 24 m | [14 empty] | PP | 2
| D | 771 | Podlahy z dlaždic |  |  |  | 0 |  |  |  |  | 0 |  | 29.2845 |  | 21.1044 | 2 | D | 1 |  |  |  | ROZPOCET | [11 empty] | 0
1 | K | 771571116 | Montáž podlah z keramických dlaždic režných hladkých do malty do 25 ks/m2 | m2 | 3.17 |  | 0 | CS ÚRS 2018 02 |  | základní |  | 0 | 0.0378 | 0.11983 | 0 | 0 | 16 | K | 2 |  |  |  | ROZPOCET | [5 empty] | 0 | 0 | 0 | 0 | 0 | 1 | 0 | 16 | -127540463
| PP |  | Montáž podlah z dlaždic keramických kladených do malty režných nebo glazovaných hladkých přes 22 do 25 ks/ m2 | [14 empty] | PP | 2
| VV |  | nov_SV60 |  | 3.17 | [12 empty] | VV | 2 | 2 | True | 0 | ROZPOCET
2 | M | 59761406 | dlaždice keramické slinuté neglazované mrazuvzdorné přes 19 do 25 ks/m2 | m2 | 3.49 |  | 0 | CS ÚRS 2018 02 |  | základní |  | 0 | 0.0192 | 0.067008 | 0 | 0 | 32 | M | 2 |  |  |  | ROZPOCET | [5 empty] | 0 | 0 | 0 | 0 | 0 | 1 | 0 | 16 | -1305200625
| PP |  | dlaždice keramické slinuté neglazované mrazuvzdorné přes 19 do 25 ks/m2 | [14 empty] | PP | 2
| VV |  | 3,17*1,1 'Přepočtené koeficientem množství |  | 3.49 | [12 empty] | VV | 2 | 2 | False | 1 | ROZPOCET
3 | K | 771571118 | Montáž podlah z keramických dlaždic režných hladkých do malty do 45 ks/m2 | m2 | 575.06 |  | 0 | CS ÚRS 2018 02 |  | základní |  | 0 | 0.03806 | 21.8868 | 0 | 0 | 16 | K | 2 |  |  |  | ROZPOCET | [5 empty] | 0 | 0 | 0 | 0 | 0 | 1 | 0 | 16 | 194435369
| PP |  | Montáž podlah z dlaždic keramických kladených do malty režných nebo glazovaných hladkých přes 35 do 45 ks/ m2 | [14 empty] | PP | 2
| VV |  | doplnění původní dlažby replikami - 30% výměry | [14 empty] | VV | 2 | 1 | True | 0 | ROZPOCET
| VV |  | nov_SV27/100*30 |  | 102.44 | [12 empty] | VV | 2 | 2 | True | 0 | ROZPOCET
| VV |  | nov_SV38/100*30 |  | 80.22 | [12 empty] | VV | 2 | 2 | True | 0 | ROZPOCET
| VV |  | nov_SV39/100*30 |  | 54.82 | [12 empty] | VV | 2 | 2 | True | 0 | ROZPOCET
| VV |  | nov_SV40/100*30 |  | 32.3 | [12 empty] | VV | 2 | 2 | True | 0 | ROZPOCET
| VV |  | doplnění původní dlažby replikami - 20% výměry | [14 empty] | VV | 2 | 1 | True | 0 | ROZPOCET
| VV |  | (nov_SV31+nov_SV32+nov_SV45+nov_SV46)/100*20 |  | 169.69 | [12 empty] | VV | 2 | 2 | True | 0 | ROZPOCET
| VV |  | doplnění původní dlažby replikami - 100% výměry | [14 empty] | VV | 2 | 1 | True | 0 | ROZPOCET
| VV |  | nov_SV38a+nov_SV57 |  | 24.6 | [12 empty] | VV | 2 | 2 | True | 0 | ROZPOCET
| VV |  | doplnění původní dlažby replikami - 10% výměry | [14 empty] | VV | 2 | 1 | True | 0 | ROZPOCET
| VV |  | nov_SV43/100*10 |  | 0.99 | [12 empty] | VV | 2 | 2 | True | 0 | ROZPOCET
| VV |  | doplnění původní dlažby replikami - 40% výměry | [14 empty] | VV | 2 | 1 | True | 0 | ROZPOCET
| VV |  | nov_SV47/100*10 |  | 110 | [12 empty] | VV | 2 | 2 | True | 0 | ROZPOCET
4 | M | 59761407R | dlaždice keramické repliky původní | m2 | 366.53 |  | 0 |  |  | základní |  | 0 | 0.0192 | 7.0374 | 0 | 0 | 32 | M | 2 |  |  |  | ROZPOCET | [5 empty] | 0 | 0 | 0 | 0 | 0 | 1 | 0 | 16 | 886401568
| PP |  | dlaždice keramické repliky původní | [14 empty] | PP | 2
| VV |  | "odpočet vybouraných původních dlaždic" 575,06-241,85 |  | 333.21 | [12 empty] | VV | 2 | 2 | True | 0 | ROZPOCET
| VV |  | 333,21*1,1 'Přepočtené koeficientem množství |  | 366.53 | [12 empty] | VV | 2 | 2 | False | 1 | ROZPOCET
5 | K | 771571810 | Demontáž podlah z dlaždic keramických kladených do malty | m2 | 253.75 |  | 0 | CS ÚRS 2018 02 |  | základní |  | 0 | 0 | 0 | 0.08317 | 21.1044 | 16 | K | 2 |  |  |  | ROZPOCET | [5 empty] | 0 | 0 | 0 | 0 | 0 | 1 | 0 | 16 | 2127243751
| PP |  | Demontáž podlah z dlaždic keramických kladených do malty | [14 empty] | PP | 2
| VV |  | "v.č.106A, 107B" 9,9+(9,4*3)+10,3+9,4 |  | 57.8 | [12 empty] | VV | 2 | 2 | True | 0 | ROZPOCET
| VV |  | "v.č.110A, 111B" 2,7+3,6+19,5+24,6+8,0+9,2 |  | 67.6 | [12 empty] | VV | 2 | 2 | True | 0 | ROZPOCET
| VV |  | "v.č.112B" 2,9 |  | 2.9 | [12 empty] | VV | 2 | 2 | True | 0 | ROZPOCET
| VV |  | "20% z výměry" (nov_SV45+nov_SV46)/100*20 |  | 125.45 | [12 empty] | VV | 2 | 2 | True | 0 | ROZPOCET
6 | K | 771571810.1R | Demontáž podlah z dlaždic keramických kladených do malty - pro další použití | m2 | 241.85 |  | 0 |  |  | základní |  | 0 | 0 | 0 | 0 | 0 | 16 | K | 2 |  |  |  | ROZPOCET | [5 empty] | 0 | 0 | 0 | 0 | 0 | 1 | 0 | 16 | 1023272603
| PP |  | Demontáž podlah z dlaždic keramických kladených do malty | [14 empty] | PP | 2
| VV |  | SV29 |  | 34.2 | [12 empty] | VV | 2 | 2 | True | 0 | ROZPOCET
| VV |  | "m.č. -1.163" (2,8*0,5)+(7,6*0,64)+(3,41*0,9)+(1,4*2,16)+(0,85*2,26)+(2,2*0,655) |  | 15.72 | [12 empty] | VV | 2 | 2 | True | 0 | ROZPOCET
| VV |  | "m.č. -1.161" (2,85*1,25)+(4,05*0,35)+(2,85*0,3) |  | 5.84 | [12 empty] | VV | 2 | 2 | True | 0 | ROZPOCET
| VV |  | "m.č. -1.021" 3,5*1,3 |  | 4.55 | [12 empty] | VV | 2 | 2 | True | 0 | ROZPOCET
| VV |  | "m.č. -1.501" 5,345*2,0 |  | 10.69 | [12 empty] | VV | 2 | 2 | True | 0 | ROZPOCET
| VV |  | "m.č. 1.003, 1.015, 1.002" (1,8*1,7*6)+(1,23*1,615) |  | 20.35 | [12 empty] | VV | 2 | 2 | True | 0 | ROZPOCET
| VV |  | "v.č.111B" 2,8*2,3 |  | 6.44 | [12 empty] | VV | 2 | 2 | True | 0 | ROZPOCET
| VV |  | "v.č.113A" 8,0+8,0+(1,45*1,8) |  | 18.61 | [12 empty] | VV | 2 | 2 | True | 0 | ROZPOCET
| VV |  | "20% z výměry" (nov_SV45+nov_SV46)/100*20 |  | 125.45 | [12 empty] | VV | 2 | 2 | True | 0 | ROZPOCET
7 | K | 771579196 | Příplatek k montáž podlah keramických za spárování tmelem dvousložkovým | m2 | 578.23 |  | 0 | CS ÚRS 2018 02 |  | základní |  | 0 | 0 | 0 | 0 | 0 | 16 | K | 2 |  |  |  | ROZPOCET | [5 empty] | 0 | 0 | 0 | 0 | 0 | 1 | 0 | 16 | 1306084517
| PP |  | Montáž podlah z dlaždic keramických Příplatek k cenám za dvousložkový spárovací tmel | [14 empty] | PP | 2
| VV |  | 3,17+575,06 |  | 578.23 | [12 empty] | VV | 2 | 2 | True | 0 | ROZPOCET
8 | K | 771591111 | Podlahy penetrace podkladu | m2 | 578.23 |  | 0 | CS ÚRS 2018 02 |  | základní |  | 0 | 0.0003 | 0.17347 | 0 | 0 | 16 | K | 2 |  |  |  | ROZPOCET | [5 empty] | 0 | 0 | 0 | 0 | 0 | 1 | 0 | 16 | -223262289
| PP |  | Podlahy - ostatní práce penetrace podkladu | [14 empty] | PP | 2
| VV |  | 3,17+575,06 |  | 578.23 | [12 empty] | VV | 2 | 2 | True | 0 | ROZPOCET
9 | K | 771591193R | Příplatek k podlahám za složitost | m2 | 575.06 |  | 0 |  |  | základní |  | 0 | 0 | 0 | 0 | 0 | 16 | K | 2 |  |  |  | ROZPOCET | [5 empty] | 0 | 0 | 0 | 0 | 0 | 1 | 0 | 16 | 1760047866
| PP |  | Podlahy - ostatní práce Příplatek k cenám za parketový vzor dlažby | [14 empty] | PP | 2
| VV |  | doplnění původní dlažby replikami - 30% výměry | [14 empty] | VV | 2 | 1 | True | 0 | ROZPOCET
| VV |  | nov_SV27/100*30 |  | 102.44 | [12 empty] | VV | 2 | 2 | True | 0 | ROZPOCET
| VV |  | nov_SV38/100*30 |  | 80.22 | [12 empty] | VV | 2 | 2 | True | 0 | ROZPOCET
| VV |  | nov_SV39/100*30 |  | 54.82 | [12 empty] | VV | 2 | 2 | True | 0 | ROZPOCET
| VV |  | nov_SV40/100*30 |  | 32.3 | [12 empty] | VV | 2 | 2 | True | 0 | ROZPOCET
| VV |  | doplnění původní dlažby replikami - 20% výměry | [14 empty] | VV | 2 | 1 | True | 0 | ROZPOCET
| VV |  | (nov_SV31+nov_SV32+nov_SV45+nov_SV46)/100*20 |  | 169.69 | [12 empty] | VV | 2 | 2 | True | 0 | ROZPOCET
| VV |  | doplnění původní dlažby replikami - 100% výměry | [14 empty] | VV | 2 | 1 | True | 0 | ROZPOCET
| VV |  | nov_SV38a+nov_SV57 |  | 24.6 | [12 empty] | VV | 2 | 2 | True | 0 | ROZPOCET
| VV |  | doplnění původní dlažby replikami - 10% výměry | [14 empty] | VV | 2 | 1 | True | 0 | ROZPOCET
| VV |  | nov_SV43/100*10 |  | 0.99 | [12 empty] | VV | 2 | 2 | True | 0 | ROZPOCET
| VV |  | doplnění původní dlažby replikami - 40% výměry | [14 empty] | VV | 2 | 1 | True | 0 | ROZPOCET
| VV |  | nov_SV47/100*10 |  | 110 | [12 empty] | VV | 2 | 2 | True | 0 | ROZPOCET
10 | K | 998771203 | Přesun hmot procentní pro podlahy z dlaždic v objektech v do 24 m | % |  |  | 0 | CS ÚRS 2018 02 |  | základní |  | 0 | 0 | 0 | 0 | 0 | 16 | K | 2 |  |  |  | ROZPOCET | [5 empty] | 0 | 0 | 0 | 0 | 0 | 1 | 0 | 16 | -1257279794
| PP |  | Přesun hmot pro podlahy z dlaždic stanovený procentní sazbou (%) z ceny vodorovná dopravní vzdálenost do 50 m v objektech výšky přes 12 do 24 m | [14 empty] | PP | 2
| D | 775 | Podlahy skládané |  |  |  | 0 |  |  |  |  | 0 |  | 28.8505 |  | 7.692 | 2 | D | 1 |  |  |  | ROZPOCET | [11 empty] | 0
1 | K | 775511611 | Podlahy z vlysů lepených, tl do 22 mm, š do 70 mm, dl do 500 mm, dub I | m2 | 1535.42 |  | 0 | CS ÚRS 2018 02 |  | základní |  | 0 | 0.01761 | 27.0387 | 0 | 0 | 16 | K | 2 |  |  |  | ROZPOCET | [5 empty] | 0 | 0 | 0 | 0 | 0 | 1 | 0 | 16 | -1685400967
| PP |  | Podlahy vlysové masivní lepené rybinový, řemenový, průpletový vzor s tmelením a broušením, bez povrchové úpravy a olištování z vlysů tl. do 22 mm šířky přes 60 do 70 mm, délky přes 400 do 500 mm dub, třída I | [14 empty] | PP | 2
| VV |  | nov_SV36+nov_SV37+nov_SV37a+nov_SV42+nov_SV48 |  | 1535.42 | [12 empty] | VV | 2 | 2 | True | 0 | ROZPOCET
2 | K | 775511810 | Demontáž podlah vlysových přibíjených s lištami přibíjenými | m2 | 512.8 |  | 0 | CS ÚRS 2018 02 |  | základní |  | 0 | 0 | 0 | 0.015 | 7.692 | 16 | K | 2 |  |  |  | ROZPOCET | [5 empty] | 0 | 0 | 0 | 0 | 0 | 1 | 0 | 16 | -840611234
| PP |  | Demontáž podlah vlysových s lištami přibíjených | [14 empty] | PP | 2
| VV |  | "v.č.110A, 111B" 65,0+220,0+10,9+26,2 |  | 322.1 | [12 empty] | VV | 2 | 2 | True | 0 | ROZPOCET
| VV |  | "v.č.112B" 17,3+10,9 |  | 28.2 | [12 empty] | VV | 2 | 2 | True | 0 | ROZPOCET
| VV |  | "v.č.113A, 114B" 44,0+90,3+17,3+10,9 |  | 162.5 | [12 empty] | VV | 2 | 2 | True | 0 | ROZPOCET
3 | K | 775591191 | Montáž podložky vyrovnávací a tlumící pro plovoucí podlahy | m2 | 1535.42 |  | 0 | CS ÚRS 2018 02 |  | základní |  | 0 | 0 | 0 | 0 | 0 | 16 | K | 2 |  |  |  | ROZPOCET | [5 empty] | 0 | 0 | 0 | 0 | 0 | 1 | 0 | 16 | -1247109303
| PP |  | Ostatní prvky pro plovoucí podlahy montáž podložky vyrovnávací a tlumící | [14 empty] | PP | 2
| VV |  | nov_SV36+nov_SV37+nov_SV37a+nov_SV42+nov_SV48 |  | 1535.42 | [12 empty] | VV | 2 | 2 | True | 0 | ROZPOCET
4 | M | 61155352R | podložka izolační z filcu | m2 | 1535.42 |  | 0 |  |  | základní |  | 0 | 0.0006 | 0.92125 | 0 | 0 | 32 | M | 2 |  |  |  | ROZPOCET | [5 empty] | 0 | 0 | 0 | 0 | 0 | 1 | 0 | 16 | 2030594408
| PP |  | podložka izolační z filcu | [14 empty] | PP | 2
5 | K | 775591319 | Podlahy dřevěné, celkové lakování | m2 | 1535.42 |  | 0 | CS ÚRS 2018 02 |  | základní |  | 0 | 0.00048 | 0.737 | 0 | 0 | 16 | K | 2 |  |  |  | ROZPOCET | [5 empty] | 0 | 0 | 0 | 0 | 0 | 1 | 0 | 16 | 820216984
| PP |  | Skládané podlahy - ostatní práce celkové s mezibroušením základní lak, mezibroušení laku, vrchní lak, mezibroušení laku, vrchní lak | [14 empty] | PP | 2
| VV |  | nov_SV36+nov_SV37+nov_SV37a+nov_SV42+nov_SV48 |  | 1535.42 | [12 empty] | VV | 2 | 2 | True | 0 | ROZPOCET
6 | K | 775591411 | Podlahy dřevěné, nátěr olejem a voskování | m2 | 1535.42 |  | 0 | CS ÚRS 2018 02 |  | základní |  | 0 | 0.0001 | 0.15354 | 0 | 0 | 16 | K | 2 |  |  |  | ROZPOCET | [5 empty] | 0 | 0 | 0 | 0 | 0 | 1 | 0 | 16 | 192377021
| PP |  | Skládané podlahy - ostatní práce dokončovací nátěr olejem a voskování | [14 empty] | PP | 2
| VV |  | nov_SV36+nov_SV37+nov_SV37a+nov_SV42+nov_SV48 |  | 1535.42 | [12 empty] | VV | 2 | 2 | True | 0 | ROZPOCET
7 | K | 998775203 | Přesun hmot procentní pro podlahy dřevěné v objektech v do 24 m | % |  |  | 0 | CS ÚRS 2018 02 |  | základní |  | 0 | 0 | 0 | 0 | 0 | 16 | K | 2 |  |  |  | ROZPOCET | [5 empty] | 0 | 0 | 0 | 0 | 0 | 1 | 0 | 16 | -763091488
| PP |  | Přesun hmot pro podlahy skládané stanovený procentní sazbou (%) z ceny vodorovná dopravní vzdálenost do 50 m v objektech výšky přes 12 do 24 m | [14 empty] | PP | 2
| D | 776 | Podlahy povlakové |  |  |  | 0 |  |  |  |  | 0 |  | 0.2831 |  | 7.0486 | 2 | D | 1 |  |  |  | ROZPOCET | [11 empty] | 0
1 | K | 776201811 | Demontáž lepených povlakových podlah bez podložky ručně | m2 | 2490.83 |  | 0 | CS ÚRS 2018 02 |  | základní |  | 0 | 0 | 0 | 0.0025 | 6.2271 | 16 | K | 2 |  |  |  | ROZPOCET | [5 empty] | 0 | 0 | 0 | 0 | 0 | 1 | 0 | 16 | -217496785
| PP |  | Demontáž povlakových podlahovin lepených ručně bez podložky | [14 empty] | PP | 2
| VV |  | "v.č.103A, 104B" | [14 empty] | VV | 2 | 1 | True | 0 | ROZPOCET
| VV |  | 8,4+8,2+8,0+7,7+(8,0*5)+5,5+7,3+5,2+5,4+6,2+7,6+9,1+9,4+9,4+15,6+9,1+7,6+6,2+15,5+8,9+5,9+9,5+9,0+11,9+8,0+7,0+8,0+(9,4*5)+(8,0*4)+7,7+9,1+8,2+9,8+8,4 |  | 381.8 | [12 empty] | VV | 2 | 2 | True | 0 | ROZPOCET
| VV |  | "v.č.106A, 107B" | [14 empty] | VV | 2 | 1 | True | 0 | ROZPOCET
| VV |  | 44,6+61,8+15,0+12,0+15,0+12,0+8,3+9,7+(8,0*4)+9,0+9,2+4,8+7,0+4,7+12,0+10,1+8,0+10,1+12,0+4,7+7,0+4,8+9,2+9,0+(8,0*4)+323,3 |  | 687.3 | [12 empty] | VV | 2 | 2 | True | 0 | ROZPOCET
| VV |  | "v.č.110A, 111B" | [14 empty] | VV | 2 | 1 | True | 0 | ROZPOCET
| VV |  | 70,7+20,0+15,6+62,3+3,2+8,0+7,7+(8,0*5)+9,0+9,2+4,8+7,0+4,7+11,9+10,1+8,0+10,1+11,9+4,7+7,0+4,8+9,2+9,0+(8,0*5)+7,7+26,2+310,3 |  | 733.1 | [12 empty] | VV | 2 | 2 | True | 0 | ROZPOCET
| VV |  | "v.č.113A, 114B" | [14 empty] | VV | 2 | 1 | True | 0 | ROZPOCET
| VV |  | 98,1+17,6+10,9+44,0+90,3+(3,25*2,0*2)+328,1 |  | 602 | [12 empty] | VV | 2 | 2 | True | 0 | ROZPOCET
| VV |  | "hlavní schodiště - podesty - 3/4výměry" | [14 empty] | VV | 2 | 1 | True | 0 | ROZPOCET
| VV |  | (11,0*3,5)*3/4*3 |  | 86.63 | [12 empty] | VV | 2 | 2 | True | 0 | ROZPOCET
2 | K | 776221221 | Lepení elektrostaticky vodivých čtverců z PVC standardním lepidlem | m2 | 72.22 |  | 0 | CS ÚRS 2018 02 |  | základní |  | 0 | 0.0004 | 0.028888 | 0 | 0 | 16 | K | 2 |  |  |  | ROZPOCET | [5 empty] | 0 | 0 | 0 | 0 | 0 | 1 | 0 | 16 | 725337692
| PP |  | Montáž podlahovin z PVC lepením standardním lepidlem ze čtverců elektrostaticky vodivých | [14 empty] | PP | 2
| VV |  | nov_SV49 |  | 72.22 | [12 empty] | VV | 2 | 2 | True | 0 | ROZPOCET
3 | M | 28411045 | PVC homogen. el.vodivé neválc. tl2,00mm el.odpor 0,05-1mohm čtverce 615x615,rozměr.stál.0,05%,otlak do 0,035mm | m2 | 79.44 |  | 0 | CS ÚRS 2018 02 |  | základní |  | 0 | 0.0032 | 0.25421 | 0 | 0 | 32 | M | 2 |  |  |  | ROZPOCET | [5 empty] | 0 | 0 | 0 | 0 | 0 | 1 | 0 | 16 | -742767716
| PP |  | PVC homogen. el.vodivé neválc. tl2,00mm el.odpor 0,05-1mohm čtverce 615x615,rozměr.stál.0,05%,otlak do 0,035mm | [14 empty] | PP | 2
| VV |  | 72,22*1,1 'Přepočtené koeficientem množství |  | 79.44 | [12 empty] | VV | 2 | 2 | False | 1 | ROZPOCET
4 | K | 776301811 | Odstranění lepených podlahovin bez podložky ze schodišťových stupňů | m | 357.2 |  | 0 | CS ÚRS 2018 02 |  | základní |  | 0 | 0 | 0 | 0.0023 | 0.82156 | 16 | K | 2 |  |  |  | ROZPOCET | [5 empty] | 0 | 0 | 0 | 0 | 0 | 1 | 0 | 16 | 1607075411
| PP |  | Demontáž povlakových podlahovin ze schodišťových stupňů bez podložky | [14 empty] | PP | 2
| VV |  | "v.č.113A, 114B" | [14 empty] | VV | 2 | 1 | True | 0 | ROZPOCET
| VV |  | (1,5*15*2*2)+(2,3*8*2) |  | 126.8 | [12 empty] | VV | 2 | 2 | True | 0 | ROZPOCET
| VV |  | "hlavní schodiště - 3/4výměry" | [14 empty] | VV | 2 | 1 | True | 0 | ROZPOCET
| VV |  | (((2,6*16)+(3,8*16))*3)/4*3 |  | 230.4 | [12 empty] | VV | 2 | 2 | True | 0 | ROZPOCET
5 | K | 776991821 | Odstranění lepidla ručně z podlah | m2 | 2490.83 |  | 0 | CS ÚRS 2018 02 |  | základní |  | 0 | 0 | 0 | 0 | 0 | 16 | K | 2 |  |  |  | ROZPOCET | [5 empty] | 0 | 0 | 0 | 0 | 0 | 1 | 0 | 16 | -79449080
| PP |  | Ostatní práce odstranění lepidla ručně z podlah | [14 empty] | PP | 2
| VV |  | "v.č.103A, 104B" | [14 empty] | VV | 2 | 1 | True | 0 | ROZPOCET
| VV |  | 8,4+8,2+8,0+7,7+(8,0*5)+5,5+7,3+5,2+5,4+6,2+7,6+9,1+9,4+9,4+15,6+9,1+7,6+6,2+15,5+8,9+5,9+9,5+9,0+11,9+8,0+7,0+8,0+(9,4*5)+(8,0*4)+7,7+9,1+8,2+9,8+8,4 |  | 381.8 | [12 empty] | VV | 2 | 2 | True | 0 | ROZPOCET
| VV |  | "v.č.106A, 107B" | [14 empty] | VV | 2 | 1 | True | 0 | ROZPOCET
| VV |  | 44,6+61,8+15,0+12,0+15,0+12,0+8,3+9,7+(8,0*4)+9,0+9,2+4,8+7,0+4,7+12,0+10,1+8,0+10,1+12,0+4,7+7,0+4,8+9,2+9,0+(8,0*4)+323,3 |  | 687.3 | [12 empty] | VV | 2 | 2 | True | 0 | ROZPOCET
| VV |  | "v.č.110A, 111B" | [14 empty] | VV | 2 | 1 | True | 0 | ROZPOCET
| VV |  | 70,7+20,0+15,6+62,3+3,2+8,0+7,7+(8,0*5)+9,0+9,2+4,8+7,0+4,7+11,9+10,1+8,0+10,1+11,9+4,7+7,0+4,8+9,2+9,0+(8,0*5)+7,7+26,2+310,3 |  | 733.1 | [12 empty] | VV | 2 | 2 | True | 0 | ROZPOCET
| VV |  | "v.č.113A, 114B" | [14 empty] | VV | 2 | 1 | True | 0 | ROZPOCET
| VV |  | 98,1+17,6+10,9+44,0+90,3+(3,25*2,0*2)+328,1 |  | 602 | [12 empty] | VV | 2 | 2 | True | 0 | ROZPOCET
| VV |  | "hlavní schodiště - podesty - 3/4výměry" | [14 empty] | VV | 2 | 1 | True | 0 | ROZPOCET
| VV |  | (11,0*3,5)*3/4*3 |  | 86.63 | [12 empty] | VV | 2 | 2 | True | 0 | ROZPOCET
6 | K | 776991822 | Odstranění lepidla ručně ze schodišťových stupňů | m | 357.2 |  | 0 | CS ÚRS 2018 02 |  | základní |  | 0 | 0 | 0 | 0 | 0 | 16 | K | 2 |  |  |  | ROZPOCET | [5 empty] | 0 | 0 | 0 | 0 | 0 | 1 | 0 | 16 | -2061379901
| PP |  | Ostatní práce odstranění lepidla ručně ze schodišťových stupňů | [14 empty] | PP | 2
| VV |  | "v.č.113A, 114B" | [14 empty] | VV | 2 | 1 | True | 0 | ROZPOCET
| VV |  | (1,5*15*2*2)+(2,3*8*2) |  | 126.8 | [12 empty] | VV | 2 | 2 | True | 0 | ROZPOCET
| VV |  | "hlavní schodiště - 3/4výměry" | [14 empty] | VV | 2 | 1 | True | 0 | ROZPOCET
| VV |  | (((2,6*16)+(3,8*16))*3)/4*3 |  | 230.4 | [12 empty] | VV | 2 | 2 | True | 0 | ROZPOCET
7 | K | 998776203 | Přesun hmot procentní pro podlahy povlakové v objektech v do 24 m | % |  |  | 0 | CS ÚRS 2018 02 |  | základní |  | 0 | 0 | 0 | 0 | 0 | 16 | K | 2 |  |  |  | ROZPOCET | [5 empty] | 0 | 0 | 0 | 0 | 0 | 1 | 0 | 16 | -2026755108
| PP |  | Přesun hmot pro podlahy povlakové stanovený procentní sazbou (%) z ceny vodorovná dopravní vzdálenost do 50 m v objektech výšky přes 12 do 24 m | [14 empty] | PP | 2
| D | 777 | Podlahy lité |  |  |  | 0 |  |  |  |  | 0 |  | 13.7752 |  | 0 | 2 | D | 1 |  |  |  | ROZPOCET | [11 empty] | 0
1 | K | 777131105 | Penetrační epoxidový nátěr podlahy na podklad z čerstvého betonu | m2 | 1927.76 |  | 0 | CS ÚRS 2018 02 |  | základní |  | 0 | 0.00054 | 1.041 | 0 | 0 | 16 | K | 2 |  |  |  | ROZPOCET | [5 empty] | 0 | 0 | 0 | 0 | 0 | 1 | 0 | 16 | 668937107
| PP |  | Penetrační nátěr podlahy epoxidový na podklad z čerstvého betonu | [14 empty] | PP | 2
| VV |  | nov_SV03+nov_SV04+nov_SV05+nov_SV08 |  | 216.06 | [12 empty] | VV | 2 | 2 | True | 0 | ROZPOCET
| VV |  | nov_SV21+nov_SV22+nov_SV23+nov_SV24+nov_SV25+nov_SV26+nov_SV28 |  | 992.32 | [12 empty] | VV | 2 | 2 | True | 0 | ROZPOCET
| VV |  | nov_SV29+nov_SV30 |  | 32.63 | [12 empty] | VV | 2 | 2 | True | 0 | ROZPOCET
| VV |  | nov_SV33+nov_SV34+nov_SV58 |  | 83.5 | [12 empty] | VV | 2 | 2 | True | 0 | ROZPOCET
| VV |  | nov_SV61+nov_SV62+nov_SV63 |  | 477.8 | [12 empty] | VV | 2 | 2 | True | 0 | ROZPOCET
| VV |  | "20% z výměry" (nov_SV45+nov_SV46)/100*20 |  | 125.45 | [12 empty] | VV | 2 | 2 | True | 0 | ROZPOCET
2 | K | 777511107 | Protiskluzná úprava prosyp krycí stěrky lité podlahy pískem | m2 | 477.8 |  | 0 | CS ÚRS 2018 02 |  | základní |  | 0 | 0.004 | 1.9112 | 0 | 0 | 16 | K | 2 |  |  |  | ROZPOCET | [5 empty] | 0 | 0 | 0 | 0 | 0 | 1 | 0 | 16 | 1711368828
| PP |  | Krycí stěrka dekorativní polyuretanová, tloušťky protiskluzná úprava prosyp pískem | [14 empty] | PP | 2
| VV |  | nov_SV61+nov_SV62+nov_SV63 |  | 477.8 | [12 empty] | VV | 2 | 2 | True | 0 | ROZPOCET
3 | K | 777521103 | Krycí polyuretanová stěrka tloušťky přes 1 do 2 mm dekorativní lité podlahy | m2 | 1108.45 |  | 0 | CS ÚRS 2018 02 |  | základní |  | 0 | 0.0032 | 3.547 | 0 | 0 | 16 | K | 2 |  |  |  | ROZPOCET | [5 empty] | 0 | 0 | 0 | 0 | 0 | 1 | 0 | 16 | -816540122
| PP |  | Krycí stěrka dekorativní polyuretanová, tloušťky přes 1 do 2 mm | [14 empty] | PP | 2
| VV |  | nov_SV21+nov_SV22+nov_SV23+nov_SV24+nov_SV25+nov_SV26+nov_SV28 |  | 992.32 | [12 empty] | VV | 2 | 2 | True | 0 | ROZPOCET
| VV |  | nov_SV29+nov_SV30 |  | 32.63 | [12 empty] | VV | 2 | 2 | True | 0 | ROZPOCET
| VV |  | nov_SV33+nov_SV34+nov_SV58 |  | 83.5 | [12 empty] | VV | 2 | 2 | True | 0 | ROZPOCET
4 | K | 777521105 | Krycí polyuretanová stěrka tloušťky přes 2 do 3 mm dekorativní lité podlahy | m2 | 603.25 |  | 0 | CS ÚRS 2018 02 |  | základní |  | 0 | 0.0048 | 2.8956 | 0 | 0 | 16 | K | 2 |  |  |  | ROZPOCET | [5 empty] | 0 | 0 | 0 | 0 | 0 | 1 | 0 | 16 | 975945504
| PP |  | Krycí stěrka dekorativní polyuretanová, tloušťky přes 2 do 3 mm | [14 empty] | PP | 2
| VV |  | nov_SV61+nov_SV62+nov_SV63 |  | 477.8 | [12 empty] | VV | 2 | 2 | True | 0 | ROZPOCET
| VV |  | "20% z výměry" (nov_SV45+nov_SV46)/100*20 |  | 125.45 | [12 empty] | VV | 2 | 2 | True | 0 | ROZPOCET
5 | K | 777611155 | Zátěžová vrstva parkovacích ploch plněná pískem | m2 | 477.8 |  | 0 | CS ÚRS 2018 02 |  | základní |  | 0 | 0.00592 | 2.8286 | 0 | 0 | 16 | K | 2 |  |  |  | ROZPOCET | [5 empty] | 0 | 0 | 0 | 0 | 0 | 1 | 0 | 16 | 1785603603
| PP |  | Krycí nátěr podlahy parkovacích ploch zátěžová vrstva plněná pískem | [14 empty] | PP | 2
| VV |  | nov_SV61+nov_SV62+nov_SV63 |  | 477.8 | [12 empty] | VV | 2 | 2 | True | 0 | ROZPOCET
6 | K | 777621101 | Krycí polyuretanový dekorativní nátěr podlahy | m2 | 1108.45 |  | 0 | CS ÚRS 2018 02 |  | základní |  | 0 | 0.0014 | 1.5518 | 0 | 0 | 16 | K | 2 |  |  |  | ROZPOCET | [5 empty] | 0 | 0 | 0 | 0 | 0 | 1 | 0 | 16 | 123256956
| PP |  | Krycí nátěr podlahy dekorativní polyuretanový | [14 empty] | PP | 2
| VV |  | nov_SV21+nov_SV22+nov_SV23+nov_SV24+nov_SV25+nov_SV26+nov_SV28 |  | 992.32 | [12 empty] | VV | 2 | 2 | True | 0 | ROZPOCET
| VV |  | nov_SV29+nov_SV30 |  | 32.63 | [12 empty] | VV | 2 | 2 | True | 0 | ROZPOCET
| VV |  | nov_SV33+nov_SV34+nov_SV58 |  | 83.5 | [12 empty] | VV | 2 | 2 | True | 0 | ROZPOCET
7 | K | 998777203 | Přesun hmot procentní pro podlahy lité v objektech v do 24 m | % |  |  | 0 | CS ÚRS 2018 02 |  | základní |  | 0 | 0 | 0 | 0 | 0 | 16 | K | 2 |  |  |  | ROZPOCET | [5 empty] | 0 | 0 | 0 | 0 | 0 | 1 | 0 | 16 | -1409586209
| PP |  | Přesun hmot pro podlahy lité stanovený procentní sazbou (%) z ceny vodorovná dopravní vzdálenost do 50 m v objektech výšky přes 12 do 24 m | [14 empty] | PP | 2
| D | 781 | Dokončovací práce - obklady |  |  |  | 0 |  |  |  |  | 0 |  | 17.4202 |  | 0 | 2 | D | 1 |  |  |  | ROZPOCET | [11 empty] | 0
1 | K | 781471116 | Montáž obkladů vnitřních keramických hladkých do 35 ks/m2 kladených do malty | m2 | 94.43 |  | 0 | CS ÚRS 2018 02 |  | základní |  | 0 | 0.03661 | 3.4571 | 0 | 0 | 16 | K | 2 |  |  |  | ROZPOCET | [5 empty] | 0 | 0 | 0 | 0 | 0 | 1 | 0 | 16 | 1157797684
| PP |  | Montáž obkladů vnitřních stěn z dlaždic keramických kladených do malty režných nebo glazovaných hladkých přes 25 do 35 ks/m2 | [14 empty] | PP | 2
| VV |  | 377,72/2/2 |  | 94.43 | [12 empty] | VV | 2 | 2 | True | 0 | ROZPOCET
2 | M | 85468196R | Dodávka repliky obkladu | m2 | 101.98 |  | 0 |  |  | základní |  | 0 | 0 | 0 | 0 | 0 | 32 | M | 2 |  |  |  | ROZPOCET | [5 empty] | 0 | 0 | 0 | 0 | 0 | 1 | 0 | 16 | -67460544
| PP |  | Dodávka repliky obkladu | [14 empty] | PP | 2
| VV |  | 94,43*1,08 'Přepočtené koeficientem množství |  | 101.98 | [12 empty] | VV | 2 | 2 | False | 1 | ROZPOCET
3 | K | 781471117 | Montáž obkladů vnitřních keramických hladkých do 45 ks/m2 kladených do malty | m2 | 88.97 |  | 0 | CS ÚRS 2018 02 |  | základní |  | 0 | 0.03756 | 3.3417 | 0 | 0 | 16 | K | 2 |  |  |  | ROZPOCET | [5 empty] | 0 | 0 | 0 | 0 | 0 | 1 | 0 | 16 | -1277618658
| PP |  | Montáž obkladů vnitřních stěn z dlaždic keramických kladených do malty režných nebo glazovaných hladkých přes 35 do 45 ks/m2 | [14 empty] | PP | 2
| VV |  | "m. 1.107" (2,1*2-0,9-1,15)*1,5 |  | 3.23 | [12 empty] | VV | 2 | 2 | True | 0 | ROZPOCET
| VV |  | "m. 1.108" (0,6+2,2)*1,5 |  | 4.2 | [12 empty] | VV | 2 | 2 | True | 0 | ROZPOCET
| VV |  | "m. 1.109" (2,1*2-0,9-1,15)*1,5 |  | 3.23 | [12 empty] | VV | 2 | 2 | True | 0 | ROZPOCET
| VV |  | 3,225+4,2+3,225 |  | 10.65 | [12 empty] | VV | 2 | 2 | True | 0 | ROZPOCET
| VV |  | 2*10,650 |  | 21.3 | [12 empty] | VV | 2 | 2 | True | 0 | ROZPOCET
| VV |  | 2*10,65 |  | 21.3 | [12 empty] | VV | 2 | 2 | True | 0 | ROZPOCET
| VV |  | "m. 3,156-3.157" (2,58-0,7)*2 |  | 3.76 | [12 empty] | VV | 2 | 2 | True | 0 | ROZPOCET
| VV |  | 21,3 |  | 21.3 | [12 empty] | VV | 2 | 2 | True | 0 | ROZPOCET
4 | M | 85468196R | Dodávka repliky obkladu | m2 | 96.09 |  | 0 |  |  | základní |  | 0 | 0 | 0 | 0 | 0 | 32 | M | 2 |  |  |  | ROZPOCET | [5 empty] | 0 | 0 | 0 | 0 | 0 | 1 | 0 | 16 | -618883388
| PP |  | Dodávka repliky obkladu | [14 empty] | PP | 2
| VV |  | 88,97*1,08 'Přepočtené koeficientem množství |  | 96.09 | [12 empty] | VV | 2 | 2 | False | 1 | ROZPOCET
5 | K | 781474115 | Montáž obkladů vnitřních keramických hladkých do 25 ks/m2 lepených flexibilním lepidlem | m2 | 615.87 |  | 0 | CS ÚRS 2018 02 |  | základní |  | 0 | 0.003 | 1.8476 | 0 | 0 | 16 | K | 2 |  |  |  | ROZPOCET | [5 empty] | 0 | 0 | 0 | 0 | 0 | 1 | 0 | 16 | -1979141871
| PP |  | Montáž obkladů vnitřních stěn z dlaždic keramických lepených flexibilním lepidlem režných nebo glazovaných hladkých přes 22 do 25 ks/m2 | [14 empty] | PP | 2
| VV |  | 1.PP | [14 empty] | VV | 2 | 1 | True | 0 | ROZPOCET
| VV |  | "m.č. -1.005, -1.006" (1,0+0,75+0,1+1,0+1,55+0,9+0,8+0,33+0,95+1,18+1,05)*2,15 |  | 20.66 | [12 empty] | VV | 2 | 2 | True | 0 | ROZPOCET
| VV |  | "m.č. -1.011" (1,78+1,415+1,72+1,415+0,2+2,85+3,3+1,05+0,6+1,835)*2,15 |  | 34.75 | [12 empty] | VV | 2 | 2 | True | 0 | ROZPOCET
| VV |  | "m.č. -1.008" ((1,65+1,15+1,21+3,2+2,86)*2,15)-(1,9*1,15)+(1,15*0,2*2) |  | 19.93 | [12 empty] | VV | 2 | 2 | True | 0 | ROZPOCET
| VV |  | "m.č. -1.010" ((2,0+0,875)*2*2,15)-(0,7*2,1) |  | 10.89 | [12 empty] | VV | 2 | 2 | True | 0 | ROZPOCET
| VV |  | "m.č. -1.022a" (((1,73+1,3)*2)-0,8-0,7)*1,8 |  | 8.21 | [12 empty] | VV | 2 | 2 | True | 0 | ROZPOCET
| VV |  | "m.č. -1.022b" (3,18+0,9+1,6+1,05+1,08+0,3+0,15+0,75+0,15+0,85-(0,7*2))*1,8 |  | 15.5 | [12 empty] | VV | 2 | 2 | True | 0 | ROZPOCET
| VV |  | "m.č. -1.022c" (((1,5+0,9)*2)-0,7)*1,8 |  | 7.38 | [12 empty] | VV | 2 | 2 | True | 0 | ROZPOCET
| VV |  | "m.č. -1.023b" (((1,9+1,8)*2)-0,7)*1,8 |  | 12.06 | [12 empty] | VV | 2 | 2 | True | 0 | ROZPOCET
| VV |  | "m.č. -1.023a" (((1,3+2,05)*2)-0,7-0,8)*1,8 |  | 9.36 | [12 empty] | VV | 2 | 2 | True | 0 | ROZPOCET
| VV |  | "m.č. -1.108a" (2,0+3,2)*1,8 |  | 9.36 | [12 empty] | VV | 2 | 2 | True | 0 | ROZPOCET
| VV |  | "m.č. -1.107" (0,7+2,75+0,6)*1,8 |  | 7.29 | [12 empty] | VV | 2 | 2 | True | 0 | ROZPOCET
| VV |  | "m.č. -1.106" (0,5+0,9+0,5)*1,8 |  | 3.42 | [12 empty] | VV | 2 | 2 | True | 0 | ROZPOCET
| VV |  | "m.č. -1.109" (0,7+2,75+0,6)*1,8 |  | 7.29 | [12 empty] | VV | 2 | 2 | True | 0 | ROZPOCET
| VV |  | "m.č. -1.110a" (0,9+2,2)*1,8 |  | 5.58 | [12 empty] | VV | 2 | 2 | True | 0 | ROZPOCET
| VV |  | "m.č. -1.124" (((2,75+1,675)*2)-1,1)*1,8 |  | 13.95 | [12 empty] | VV | 2 | 2 | True | 0 | ROZPOCET
| VV |  | "m.č. -1.125" (2,735+2,39)*1,8 |  | 9.23 | [12 empty] | VV | 2 | 2 | True | 0 | ROZPOCET
| VV |  | "m.č. -1.128" (2,735+2,85)*1,8 |  | 10.05 | [12 empty] | VV | 2 | 2 | True | 0 | ROZPOCET
| VV |  | "m.č. -1.130" (0,495+3,25+0,24)*1,8 |  | 7.17 | [12 empty] | VV | 2 | 2 | True | 0 | ROZPOCET
| VV |  | "m.č. -1.143" (0,8+3,25+0,625)*1,8 |  | 8.42 | [12 empty] | VV | 2 | 2 | True | 0 | ROZPOCET
| VV |  | "m.č. -1.151, -1.153" (0,8+2,75+0,8+0,5+0,3)*1,8*2 |  | 18.54 | [12 empty] | VV | 2 | 2 | True | 0 | ROZPOCET
| VV |  | "m.č. -1.154a" (3,4+0,2)*1,8 |  | 6.48 | [12 empty] | VV | 2 | 2 | True | 0 | ROZPOCET
| VV |  | "m.č. -1.155" (0,5+0,9+0,5)*1,8 |  | 3.42 | [12 empty] | VV | 2 | 2 | True | 0 | ROZPOCET
| VV |  | "m.č. -1.152a" (0,9+2,2-0,8-0,7)*1,8 |  | 2.88 | [12 empty] | VV | 2 | 2 | True | 0 | ROZPOCET
| VV |  | "za umyvadly" 0,9*1,8*6 |  | 9.72 | [12 empty] | VV | 2 | 2 | True | 0 | ROZPOCET
| VV |  | 1.NP | [14 empty] | VV | 2 | 1 | True | 0 | ROZPOCET
| VV |  | "m.č. 1.010a, 1.010b" ((2,4+1,4)*2*2,15*2)-(0,76*2,15*2) |  | 29.41 | [12 empty] | VV | 2 | 2 | True | 0 | ROZPOCET
| VV |  | "m.č. 1.156a, 1.108a" (2,0+3,3)*1,8*2 |  | 19.08 | [12 empty] | VV | 2 | 2 | True | 0 | ROZPOCET
| VV |  | "m.č. 1.107, 1.155" (2,1+2,75+2,1-0,9)*1,8*2 |  | 21.78 | [12 empty] | VV | 2 | 2 | True | 0 | ROZPOCET
| VV |  | "m.č. 1.106, 1.157" (0,5+0,9+0,5)*1,8*2 |  | 6.84 | [12 empty] | VV | 2 | 2 | True | 0 | ROZPOCET
| VV |  | "m.č. 1.109, 1.153" (2,2+2,75+2,2-1,0-1,09)*1,8*2 |  | 18.22 | [12 empty] | VV | 2 | 2 | True | 0 | ROZPOCET
| VV |  | "m.č. 1.110a, 1.154a" (0,95+2,2)*1,8*2 |  | 11.34 | [12 empty] | VV | 2 | 2 | True | 0 | ROZPOCET
| VV |  | 1.Mezipatro | [14 empty] | VV | 2 | 1 | True | 0 | ROZPOCET
| VV |  | "m.č. 2.101" (((1,8+1,75)*2)-0,7)*1,8 |  | 11.52 | [12 empty] | VV | 2 | 2 | True | 0 | ROZPOCET
| VV |  | 2.NP | [14 empty] | VV | 2 | 1 | True | 0 | ROZPOCET
| VV |  | "m.č. 3.103, 3.105" (2,1+2,75+2,1-1,0-1,05)*1,8*2 |  | 17.64 | [12 empty] | VV | 2 | 2 | True | 0 | ROZPOCET
| VV |  | "m.č. 3.102" (0,5+0,9+0,5)*1,8 |  | 3.42 | [12 empty] | VV | 2 | 2 | True | 0 | ROZPOCET
| VV |  | "m.č. 3.107b" (((1,5+2,75)*2)-0,7)*1,8 |  | 14.04 | [12 empty] | VV | 2 | 2 | True | 0 | ROZPOCET
| VV |  | "m.č. 3.106a" (0,8+2,2)*1,8 |  | 5.4 | [12 empty] | VV | 2 | 2 | True | 0 | ROZPOCET
| VV |  | "m.č. 3.122" (((2,75+1,275)*2)-1,05)*1,8 |  | 12.6 | [12 empty] | VV | 2 | 2 | True | 0 | ROZPOCET
| VV |  | "m.č. 3.123" (0,77+2,75+1,02)*1,8 |  | 8.17 | [12 empty] | VV | 2 | 2 | True | 0 | ROZPOCET
| VV |  | "m.č. 3.125" (1,435+2,75+1,255)*1,8 |  | 9.79 | [12 empty] | VV | 2 | 2 | True | 0 | ROZPOCET
| VV |  | "m.č. 3.147b" (((2,55+1,5)*2)-0,7)*1,8 |  | 13.32 | [12 empty] | VV | 2 | 2 | True | 0 | ROZPOCET
| VV |  | "m.č. 3.149" (0,8+2,75+0,8)*1,8 |  | 7.83 | [12 empty] | VV | 2 | 2 | True | 0 | ROZPOCET
| VV |  | "m.č. 3.154" (0,5+0,9+0,5)*1,8 |  | 3.42 | [12 empty] | VV | 2 | 2 | True | 0 | ROZPOCET
| VV |  | "m.č. 3.151" (0,5+2,75+0,675)*1,8 |  | 7.07 | [12 empty] | VV | 2 | 2 | True | 0 | ROZPOCET
| VV |  | 3.NP | [14 empty] | VV | 2 | 1 | True | 0 | ROZPOCET
| VV |  | "m.č. 5.103b" (3,4+2,15)*1,8 |  | 9.99 | [12 empty] | VV | 2 | 2 | True | 0 | ROZPOCET
| VV |  | "m.č. 5.103a, 5.104a" (2,1+2,75+2,1-1,0-0,87)*1,8*2 |  | 18.29 | [12 empty] | VV | 2 | 2 | True | 0 | ROZPOCET
| VV |  | "m.č. 5.102" (0,5+0,9+0,5)*1,8 |  | 3.42 | [12 empty] | VV | 2 | 2 | True | 0 | ROZPOCET
| VV |  | "m.č. 5.105" (((2,55+1,5)*2)-0,7)*1,8 |  | 13.32 | [12 empty] | VV | 2 | 2 | True | 0 | ROZPOCET
| VV |  | "m.č. 5.104b" (3,4+0,95)*1,8 |  | 7.83 | [12 empty] | VV | 2 | 2 | True | 0 | ROZPOCET
| VV |  | "m.č. 5.113b" (((2,75+1,085)*2)-0,7)*1,8 |  | 12.55 | [12 empty] | VV | 2 | 2 | True | 0 | ROZPOCET
| VV |  | "m.č. 5.113a" (1,3+2,75+1,6)*1,8 |  | 10.17 | [12 empty] | VV | 2 | 2 | True | 0 | ROZPOCET
| VV |  | "m.č. 5.114a" (1,095+2,75+1,095)*1,8 |  | 8.89 | [12 empty] | VV | 2 | 2 | True | 0 | ROZPOCET
| VV |  | "m.č. 5.128" (((2,55+1,5)*2)-0,7)*1,8 |  | 13.32 | [12 empty] | VV | 2 | 2 | True | 0 | ROZPOCET
| VV |  | "m.č. 5.129b" (0,95+2,35)*1,8 |  | 5.94 | [12 empty] | VV | 2 | 2 | True | 0 | ROZPOCET
| VV |  | "m.č. 5.129a, 5.130a" (0,765+2,75+0,765)*1,8*2 |  | 15.41 | [12 empty] | VV | 2 | 2 | True | 0 | ROZPOCET
| VV |  | "m.č. 5.131" (0,5+0,9+0,5)*1,8 |  | 3.42 | [12 empty] | VV | 2 | 2 | True | 0 | ROZPOCET
| VV |  | "m.č. 5.130b" (3,9+2,15)*1,8 |  | 10.89 | [12 empty] | VV | 2 | 2 | True | 0 | ROZPOCET
6 | M | 59761042R | obkládačky keramické koupelnové (bílé i barevné) přes 22 do 25 ks/m2 | m2 | 677.46 |  | 0 |  |  | základní |  | 0 | 0.0126 | 8.536 | 0 | 0 | 32 | M | 2 |  |  |  | ROZPOCET | [5 empty] | 0 | 0 | 0 | 0 | 0 | 1 | 0 | 16 | -1986825515
| PP |  | obkládačky keramické (bílé i barevné) přes 22 do 25 ks/m2 | [14 empty] | PP | 2
| VV |  | 615,87*1,1 'Přepočtené koeficientem množství |  | 677.46 | [12 empty] | VV | 2 | 2 | False | 1 | ROZPOCET
7 | K | 781479196 | Příplatek k montáži obkladů vnitřních keramických hladkých za spárování tmelem dvousložkovým | m2 | 792.79 |  | 0 | CS ÚRS 2018 02 |  | základní |  | 0 | 0 | 0 | 0 | 0 | 16 | K | 2 |  |  |  | ROZPOCET | [5 empty] | 0 | 0 | 0 | 0 | 0 | 1 | 0 | 16 | 792021608
| PP |  | Montáž obkladů vnitřních stěn z dlaždic keramických Příplatek k cenám za dvousložkový spárovací tmel | [14 empty] | PP | 2
| VV |  | 94,43+88,97+609,39 |  | 792.79 | [12 empty] | VV | 2 | 2 | True | 0 | ROZPOCET
8 | K | 781495111 | Penetrace podkladu vnitřních obkladů | m2 | 792.79 |  | 0 | CS ÚRS 2018 02 |  | základní |  | 0 | 0.0003 | 0.23784 | 0 | 0 | 16 | K | 2 |  |  |  | ROZPOCET | [5 empty] | 0 | 0 | 0 | 0 | 0 | 1 | 0 | 16 | -2047668780
| PP |  | Ostatní prvky ostatní práce penetrace podkladu | [14 empty] | PP | 2
9 | K | 998781203 | Přesun hmot procentní pro obklady keramické v objektech v do 24 m | % |  |  | 0 | CS ÚRS 2018 02 |  | základní |  | 0 | 0 | 0 | 0 | 0 | 16 | K | 2 |  |  |  | ROZPOCET | [5 empty] | 0 | 0 | 0 | 0 | 0 | 1 | 0 | 16 | -1273547610
| PP |  | Přesun hmot pro obklady keramické stanovený procentní sazbou (%) z ceny vodorovná dopravní vzdálenost do 50 m v objektech výšky přes 12 do 24 m | [14 empty] | PP | 2
| D | 783 | Dokončovací práce - nátěry |  |  |  | 0 |  |  |  |  | 0 |  | 5.2444 |  | 0 | 2 | D | 1 |  |  |  | ROZPOCET | [11 empty] | 0
1 | K | 783201401 | Ometení tesařských konstrukcí před provedením nátěru | m2 | 17244.8 |  | 0 | CS ÚRS 2018 02 |  | základní |  | 0 | 0 | 0 | 0 | 0 | 16 | K | 2 |  |  |  | ROZPOCET | [5 empty] | 0 | 0 | 0 | 0 | 0 | 1 | 0 | 16 | -733625064
| PP |  | Příprava podkladu tesařských konstrukcí před provedením nátěru ometení | [14 empty] | PP | 2
| VV |  | 26945*((0,14+0,18)*2) |  | 17244.8 | [12 empty] | VV | 2 | 2 | True | 0 | ROZPOCET
2 | K | 783213021 | Napouštěcí dvojnásobný syntetický biodní nátěr tesařských prvků nezabudovaných do konstrukce | m2 | 1828.58 |  | 0 | CS ÚRS 2018 02 |  | základní |  | 0 | 0.00022 | 0.40229 | 0 | 0 | 16 | K | 2 |  |  |  | ROZPOCET | [5 empty] | 0 | 0 | 0 | 0 | 0 | 1 | 0 | 16 | 1879746431
| PP |  | Napouštěcí nátěr tesařských prvků proti dřevokazným houbám, hmyzu a plísním nezabudovaných do konstrukce dvojnásobný syntetický | [14 empty] | PP | 2
| VV |  | (0,14+0,22)*2*26,4 |  | 19.01 | [12 empty] | VV | 2 | 2 | True | 0 | ROZPOCET
| VV |  | (0,16+0,22)*2*6,6 |  | 5.02 | [12 empty] | VV | 2 | 2 | True | 0 | ROZPOCET
| VV |  | (0,14+0,2)*2*(58,0+19,95) |  | 53.01 | [12 empty] | VV | 2 | 2 | True | 0 | ROZPOCET
| VV |  | (0,1+0,12)*2*(4,7+3,5) |  | 3.61 | [12 empty] | VV | 2 | 2 | True | 0 | ROZPOCET
| VV |  | (0,1+0,1)*2*(10,8+4,08+3,6+7,85) |  | 10.53 | [12 empty] | VV | 2 | 2 | True | 0 | ROZPOCET
| VV |  | (0,1+0,2)*2*3,5 |  | 2.1 | [12 empty] | VV | 2 | 2 | True | 0 | ROZPOCET
| VV |  | (0,14+0,18)*2*6,0 |  | 3.84 | [12 empty] | VV | 2 | 2 | True | 0 | ROZPOCET
| VV |  | (0,18+0,24)*2*2,5 |  | 2.1 | [12 empty] | VV | 2 | 2 | True | 0 | ROZPOCET
| VV |  | (0,18+0,18)*2*2,5 |  | 1.8 | [12 empty] | VV | 2 | 2 | True | 0 | ROZPOCET
| VV |  | (0,12+0,18)*2*1,6 |  | 0.96 | [12 empty] | VV | 2 | 2 | True | 0 | ROZPOCET
| VV |  | (0,2+0,05)*2*3,6 |  | 1.8 | [12 empty] | VV | 2 | 2 | True | 0 | ROZPOCET
| VV |  | (0,14+0,18)*2*2695 |  | 1724.8 | [12 empty] | VV | 2 | 2 | True | 0 | ROZPOCET
3 | K | 783213121 | Napouštěcí dvojnásobný syntetický biocidní nátěr tesařských konstrukcí zabudovaných do konstrukce | m2 | 17244.8 |  | 0 | CS ÚRS 2018 02 |  | základní |  | 0 | 0.00022 | 3.7939 | 0 | 0 | 16 | K | 2 |  |  |  | ROZPOCET | [5 empty] | 0 | 0 | 0 | 0 | 0 | 1 | 0 | 16 | -1622726755
| PP |  | Napouštěcí nátěr tesařských konstrukcí zabudovaných do konstrukce proti dřevokazným houbám, hmyzu a plísním dvojnásobný syntetický | [14 empty] | PP | 2
| VV |  | 26945,0*((0,14+0,18)*2) |  | 17244.8 | [12 empty] | VV | 2 | 2 | True | 0 | ROZPOCET
4 | K | 783806809 | Odstranění nátěrů z omítek okartáčováním | m2 | 489.09 |  | 0 | CS ÚRS 2018 02 |  | základní |  | 0 | 0 | 0 | 0 | 0 | 16 | K | 2 |  |  |  | ROZPOCET | [5 empty] | 0 | 0 | 0 | 0 | 0 | 1 | 0 | 16 | -64590056
| PP |  | Odstranění nátěrů z omítek okartáčováním | [14 empty] | PP | 2
| VV |  | Angl_dvorky*2,3 |  | 470.49 | [12 empty] | VV | 2 | 2 | True | 0 | ROZPOCET
| VV |  | "balkony" nov_SV57 |  | 18.6 | [12 empty] | VV | 2 | 2 | True | 0 | ROZPOCET
5 | K | 783901453 | Vysátí betonových podlah před provedením nátěru | m2 | 195.2 |  | 0 | CS ÚRS 2018 02 |  | základní |  | 0 | 0 | 0 | 0 | 0 | 16 | K | 2 |  |  |  | ROZPOCET | [5 empty] | 0 | 0 | 0 | 0 | 0 | 1 | 0 | 16 | 1518415266
| PP |  | Příprava podkladu betonových podlah před provedením nátěru vysátím | [14 empty] | PP | 2
| VV |  | nov_SV01+nov_SV02+nov_SV03+nov_SV04+nov_SV06+nov_SV07 |  | 195.2 | [12 empty] | VV | 2 | 2 | True | 0 | ROZPOCET
6 | K | 783923161 | Penetrační akrylátový nátěr pórovitých betonových podlah | m2 | 514.4 |  | 0 | CS ÚRS 2018 02 |  | základní |  | 0 | 0.00021 | 0.10802 | 0 | 0 | 16 | K | 2 |  |  |  | ROZPOCET | [5 empty] | 0 | 0 | 0 | 0 | 0 | 1 | 0 | 16 | -808081380
| PP |  | Penetrační nátěr betonových podlah pórovitých ( např. z cihelné dlažby, betonu apod.) akrylátový | [14 empty] | PP | 2
| VV |  | nov_SV01+nov_SV02+nov_SV03+nov_SV04+nov_SV06+nov_SV07 |  | 195.2 | [12 empty] | VV | 2 | 2 | True | 0 | ROZPOCET
| VV |  | nov_SV49+nov_SV50 |  | 319.2 | [12 empty] | VV | 2 | 2 | True | 0 | ROZPOCET
7 | K | 783927161 | Krycí dvojnásobný akrylátový nátěr betonové podlahy | m2 | 195.2 |  | 0 | CS ÚRS 2018 02 |  | základní |  | 0 | 0.00033 | 0.064416 | 0 | 0 | 16 | K | 2 |  |  |  | ROZPOCET | [5 empty] | 0 | 0 | 0 | 0 | 0 | 1 | 0 | 16 | -808622270
| PP |  | Krycí (uzavírací) nátěr betonových podlah dvojnásobný akrylátový | [14 empty] | PP | 2
| VV |  | nov_SV01+nov_SV02+nov_SV03+nov_SV04+nov_SV06+nov_SV07 |  | 195.2 | [12 empty] | VV | 2 | 2 | True | 0 | ROZPOCET
8 | K | 783937163 | Krycí dvojnásobný epoxidový rozpouštědlový nátěr betonové podlahy | m2 | 291.04 |  | 0 | CS ÚRS 2018 02 |  | základní |  | 0 | 0.00066 | 0.19209 | 0 | 0 | 16 | K | 2 |  |  |  | ROZPOCET | [5 empty] | 0 | 0 | 0 | 0 | 0 | 1 | 0 | 16 | 1747482563
| PP |  | Krycí (uzavírací) nátěr betonových podlah dvojnásobný epoxidový rozpouštědlový | [14 empty] | PP | 2
| VV |  | nov_SV08+nov_SV09+nov_SV10 |  | 273.5 | [12 empty] | VV | 2 | 2 | True | 0 | ROZPOCET
| VV |  | "vytažení na stěny v.50mm" | [14 empty] | VV | 2 | 1 | True | 0 | ROZPOCET
| VV |  | "SV08 - m.č.-2.201; -2.202; -2.203; -2,808; -2.809" | [14 empty] | VV | 2 | 1 | True | 0 | ROZPOCET
| VV |  | ((((0,4+17,25)*2)+2,8)+(((13,0+0,5+2,35+1,8+2,35)*2)+2,15-1,45)+(5,35+2,2+0,9+2,15-1,45+0,5+0,5))*0,05 |  | 4.45 | [12 empty] | VV | 2 | 2 | True | 0 | ROZPOCET
| VV |  | ((7,1+5,75+4,5+1,0+2,9+9,5+1,85+9,5)+(7,1+5,75+4,5+1,0+2,9+6,9+1,85+6,9))*0,05 |  | 3.95 | [12 empty] | VV | 2 | 2 | True | 0 | ROZPOCET
| VV |  | "SV09 - m.č.-2.810; -2.811; -2.812; -2.813" ((21,8+0,7+1,5+0,8+17,95+1,2)+(1,8+0,7+17,95+0,35+19,6+0,85))*2*0,05 |  | 8.52 | [12 empty] | VV | 2 | 2 | True | 0 | ROZPOCET
| VV |  | "SV10 - m.č.-2.508; -1.508" | [14 empty] | VV | 2 | 1 | True | 0 | ROZPOCET
| VV |  | (3,0+2,15+3,0+1,0+2,15+1,0)*0,05 |  | 0.62 | [12 empty] | VV | 2 | 2 | True | 0 | ROZPOCET
9 | K | 783997151 | Příplatek k cenám krycího nátěru betonové podlahy za protiskluznou úpravu | m2 | 273.5 |  | 0 | CS ÚRS 2018 02 |  | základní |  | 0 | 0.0025 | 0.68375 | 0 | 0 | 16 | K | 2 |  |  |  | ROZPOCET | [5 empty] | 0 | 0 | 0 | 0 | 0 | 1 | 0 | 16 | 1830705429
| PP |  | Krycí (uzavírací) nátěr betonových podlah Příplatek k cenám za provedení protiskluzné vrstvy prosypem křemičitým pískem nebo skleněnými kuličkami | [14 empty] | PP | 2
| VV |  | nov_SV08+nov_SV09+nov_SV10 |  | 273.5 | [12 empty] | VV | 2 | 2 | True | 0 | ROZPOCET
| D | 784 | Dokončovací práce - malby a tapety |  |  |  | 0 |  |  |  |  | 0 |  | 15.3856 |  | 3.3692 | 2 | D | 1 |  |  |  | ROZPOCET | [11 empty] | 0
1 | K | 784121003 | Oškrabání malby v mísnostech výšky do 5,00 m | m2 | 10510.89 |  | 0 | CS ÚRS 2018 02 |  | základní |  | 0 | 0.001 | 10.5109 | 0.00031 | 3.2584 | 16 | K | 2 |  |  |  | ROZPOCET | [5 empty] | 0 | 0 | 0 | 0 | 0 | 1 | 0 | 16 | 1303926057
| PP |  | Oškrabání malby v místnostech výšky přes 3,80 do 5,00 m | [14 empty] | PP | 2
| VV |  | 14,77*4,3-(1,06*2,34+1,15*2,95+2,35*4,3)+(0,25*2,95*2+0,25*1,15+0,4*2,34*2+0,4*1,06) |  | 51.59 | [12 empty] | VV | 2 | 2 | True | 0 | ROZPOCET
| VV |  | "m.1.014" 14,77*4,3-(1,06*2,34+1,15*2,95+2,35*4,3)+(0,25*2,95*2+0,25*1,15+0,4*2,34*2+0,4*1,06) |  | 51.59 | [12 empty] | VV | 2 | 2 | True | 0 | ROZPOCET
| VV |  | 8,85*4,47-(1,09*2,47)+(0,4*2*2,47+0,4*1,09) |  | 39.28 | [12 empty] | VV | 2 | 2 | True | 0 | ROZPOCET
| VV |  | (4,5+1,85)*4,47-(1*2,45+1,35*2,3)+(0,45*2*2,45+1*0,45+0,45*2*2,2+0,45*1,25) |  | 28.03 | [12 empty] | VV | 2 | 2 | True | 0 | ROZPOCET
| VV |  | (2,75+3,25)*4,47 |  | 26.82 | [12 empty] | VV | 2 | 2 | True | 0 | ROZPOCET
| VV |  | "m.1.103" (11,36+12,13)*4,47-(1,09*2,47+1*2,45+1,25*2,2)+0,4*2*2,47+0,4*1,09+0,45*2*2,45+0,45*1+0,45*2*2,2+0,45*1,25 |  | 104.72 | [12 empty] | VV | 2 | 2 | True | 0 | ROZPOCET
| VV |  | "m. 1.106" 0,9*2,7 |  | 2.43 | [12 empty] | VV | 2 | 2 | True | 0 | ROZPOCET
| VV |  | "m. 1.113" 42,73*4,47-(2*1,09*2,47+2*1,25*2,2)+4*0,45*2,2+2*0,45*1,25 |  | 185.2 | [12 empty] | VV | 2 | 2 | True | 0 | ROZPOCET
| VV |  | "m. 1.117" 43,32*4,47-(3*1,09*2,47+1,1*2,55+2*1*2,45+1,25*2,2)+6*2,45*0,4+3*0,4*1,1+6*0,45*2,2+3*0,45*1,25 |  | 189.94 | [12 empty] | VV | 2 | 2 | True | 0 | ROZPOCET
| VV |  | "nad obkladem" 12,27*2*(4,47-1,5) |  | 72.88 | [12 empty] | VV | 2 | 2 | True | 0 | ROZPOCET
| VV |  | "m. 1.123" 8,97*4,47-1,09*2,47+2*0,4*2,47+0,4*1,09 |  | 39.82 | [12 empty] | VV | 2 | 2 | True | 0 | ROZPOCET
| VV |  | "m. 1.124" 17,77*4,47-(2*1,09*3,550+1*2,45)+0,4*3,55*4+0,4*1,15+0,4*2,45*2+1*0,4 |  | 77.74 | [12 empty] | VV | 2 | 2 | True | 0 | ROZPOCET
| VV |  | "nad obkladem" 12,27*(4,47-1,5) |  | 36.44 | [12 empty] | VV | 2 | 2 | True | 0 | ROZPOCET
| VV |  | "m.1.127" 25,35*4,47-(1,1*2,55+1,09*2,47*2)+0,4*2*2,55+0,4*2*1,1+0,4*2*3,55 |  | 110.88 | [12 empty] | VV | 2 | 2 | True | 0 | ROZPOCET
| VV |  | "nad obkladem" 13,61*(4,47-1,5)+12,27*(4,47-1,5) |  | 76.86 | [12 empty] | VV | 2 | 2 | True | 0 | ROZPOCET
| VV |  | "m.1.133" 24,25*4,47-(1,15*3,55+1*2,5)+2*2,5*0,15+1*0,15 |  | 102.72 | [12 empty] | VV | 2 | 2 | True | 0 | ROZPOCET
| VV |  | "m. 1.135" 30,27*4,47-(3*1,1*3,55+1,1*2,55)+(6*0,4*3,55+4*1,1*0,4+2*2,55*0,4) |  | 133.11 | [12 empty] | VV | 2 | 2 | True | 0 | ROZPOCET
| VV |  | "nad obkladem" 13,61*(4,47-1,5)+12,27*(4,47-1,5) |  | 76.86 | [12 empty] | VV | 2 | 2 | True | 0 | ROZPOCET
| VV |  | "m.1.140" 8,97*4,47-(1,09*3,55)+2*0,4*3,55+0,4*1,15 |  | 39.53 | [12 empty] | VV | 2 | 2 | True | 0 | ROZPOCET
| VV |  | "m. 1.141-1.147" 11,85*4,47*5+12,27*4,47 |  | 319.69 | [12 empty] | VV | 2 | 2 | True | 0 | ROZPOCET
| VV |  | "nad obkladem" 12,27*(4,47-1,5)*4 |  | 145.77 | [12 empty] | VV | 2 | 2 | True | 0 | ROZPOCET
| VV |  | "m. 1.164" 10,8*2,85-(1,47*2,08+0,84*2,18+0,84*2,18)+7,6*3,5-(1,61*3,22) |  | 45.48 | [12 empty] | VV | 2 | 2 | True | 0 | ROZPOCET
| VV |  | "m. 1.165" 10,39*2,85-(0,84*2,18+1,3*2,2)+0,64*2*2,2+1,3*0,64 |  | 28.57 | [12 empty] | VV | 2 | 2 | True | 0 | ROZPOCET
| VV |  | "m. 1.107" 2,1*2*4,47-(0,9*2,4) |  | 16.61 | [12 empty] | VV | 2 | 2 | True | 0 | ROZPOCET
| VV |  | "m.1.108" (0,8+8,1)*4,47+3,18*(4,47-2,7) |  | 45.41 | [12 empty] | VV | 2 | 2 | True | 0 | ROZPOCET
| VV |  | "nad vybouranými stěnami" (3,2*2+2,7)*(4,47-2,7)*2 |  | 32.21 | [12 empty] | VV | 2 | 2 | True | 0 | ROZPOCET
| VV |  | "m. 1.109" 2,1*2*4,47-(0,9*2,4) |  | 16.61 | [12 empty] | VV | 2 | 2 | True | 0 | ROZPOCET
| VV |  | "m. 1.110" (2,025+2,2+3,6)*4,47 |  | 34.98 | [12 empty] | VV | 2 | 2 | True | 0 | ROZPOCET
| VV |  | 2,1*2*4,47-(0,9*2,4) |  | 16.61 | [12 empty] | VV | 2 | 2 | True | 0 | ROZPOCET
| VV |  | (0,8+8,1)*4,47+3,18*(4,47-2,7) |  | 45.41 | [12 empty] | VV | 2 | 2 | True | 0 | ROZPOCET
| VV |  | (3,2*2+2,7)*(4,47-2,7)*2 |  | 32.21 | [12 empty] | VV | 2 | 2 | True | 0 | ROZPOCET
| VV |  | 2,1*2*4,47-(0,9*2,4) |  | 16.61 | [12 empty] | VV | 2 | 2 | True | 0 | ROZPOCET
| VV |  | (2,025+2,2+3,6)*4,47 |  | 34.98 | [12 empty] | VV | 2 | 2 | True | 0 | ROZPOCET
| VV |  | "m.2.102" 24,4*2,85-(0,9*2,2) |  | 67.56 | [12 empty] | VV | 2 | 2 | True | 0 | ROZPOCET
| VV |  | "m. 2.101" (1,75+2*1,45)*2,85-(0,7*2,22) |  | 11.7 | [12 empty] | VV | 2 | 2 | True | 0 | ROZPOCET
| VV |  | "m. 3.109-3.110" (3*11,3-2,75)*4,6-(2*0,8*2,4+6*1,05*2,4) |  | 124.33 | [12 empty] | VV | 2 | 2 | True | 0 | ROZPOCET
| VV |  | (3*11,75-3)*4,6 |  | 148.35 | [12 empty] | VV | 2 | 2 | True | 0 | ROZPOCET
| VV |  | (46,95-2*2,75)*4,7-(6*1,1*3,5+5*1*2,45) |  | 159.47 | [12 empty] | VV | 2 | 2 | True | 0 | ROZPOCET
| VV |  | 2,75*9*4,7-(6*0,7*2,4) |  | 106.25 | [12 empty] | VV | 2 | 2 | True | 0 | ROZPOCET
| VV |  | (11,7*5-2,85*3)*4,5-(2,45*2,45*2+1,2*2,4) |  | 209.89 | [12 empty] | VV | 2 | 2 | True | 0 | ROZPOCET
| VV |  | 11,7*(4,5-1,5)-1,1*0,9 |  | 34.11 | [12 empty] | VV | 2 | 2 | True | 0 | ROZPOCET
| VV |  | "m. 3.125-3.129" 2*12,8*4,7-(1,1*2,45+1*2,4+0,9*2,4)*2 |  | 105.81 | [12 empty] | VV | 2 | 2 | True | 0 | ROZPOCET
| VV |  | "m.3.127" 11,26*4,7-2*0,9*2,4-1*2,4+11,83*(4,5-1,5) |  | 81.69 | [12 empty] | VV | 2 | 2 | True | 0 | ROZPOCET
| VV |  | (65,11-2,8+2,8*12)*4,7-(0,7*2,4*8+1*2,45*8+1,1*3,51*11) |  | 375.27 | [12 empty] | VV | 2 | 2 | True | 0 | ROZPOCET
| VV |  | 12*4,5*7-(0,9*2,4*6+2,45*2,45*2+3,25*4,5*3) |  | 309.16 | [12 empty] | VV | 2 | 2 | True | 0 | ROZPOCET
| VV |  | 2*12*(4,5-1,5)-(2*2,45*1+2*3,25*3) |  | 47.6 | [12 empty] | VV | 2 | 2 | True | 0 | ROZPOCET
| VV |  | "m. 3,156-3.157" (11,99+2,58+10,64)*2,87-(0,9*2,2+0,9*2,2) |  | 68.39 | [12 empty] | VV | 2 | 2 | True | 0 | ROZPOCET
| VV |  | "m. 3.008" 10,78*2,41-(0,6*1,8) |  | 24.9 | [12 empty] | VV | 2 | 2 | True | 0 | ROZPOCET
| VV |  | "m. 3.011- 3.012" (8,4+2,9)*3,62-4*0,6*2+2*3,5*(3,62-1,5)-2*0,9*0,5 |  | 50.05 | [12 empty] | VV | 2 | 2 | True | 0 | ROZPOCET
| VV |  | "m. 3.014" 10,78*2,41-(0,6*1,8) |  | 24.9 | [12 empty] | VV | 2 | 2 | True | 0 | ROZPOCET
| VV |  | "m. 4.102-4.103" 16,24*2,85-(0,9*2,4*2)+10,68*2,85-(0,9*2,4) |  | 70.24 | [12 empty] | VV | 2 | 2 | True | 0 | ROZPOCET
| VV |  | "m. 5.101" 11,375*4,05-(4,5*1,5+1,9*2,2) |  | 35.14 | [12 empty] | VV | 2 | 2 | True | 0 | ROZPOCET
| VV |  | (75,57+2,75*(11-2))*4,05-(0,95*2,2*6+(1,2*2,3+1*0,85)*7+6*(0,7*2,18)) |  | 359.33 | [12 empty] | VV | 2 | 2 | True | 0 | ROZPOCET
| VV |  | (30,65+25,33)*3,05 |  | 170.74 | [12 empty] | VV | 2 | 2 | True | 0 | ROZPOCET
| VV |  | "m. 5.116" (2*2,85)*3,05 |  | 17.39 | [12 empty] | VV | 2 | 2 | True | 0 | ROZPOCET
| VV |  | (75,57+2,75*(12-1))*4,05-(0,95*2,2*6+(1,2*2,3+1,*1,85)*9+0,7*2,18*6) |  | 365.39 | [12 empty] | VV | 2 | 2 | True | 0 | ROZPOCET
| VV |  | (30,61+25,24)*3,05 |  | 170.34 | [12 empty] | VV | 2 | 2 | True | 0 | ROZPOCET
| VV |  | "m. 5.132" 11,375*4,05-(1,9*2,2) |  | 41.89 | [12 empty] | VV | 2 | 2 | True | 0 | ROZPOCET
| VV |  | "m. 5.134" 16,09*2,86-(0,8*2,1*2) |  | 42.66 | [12 empty] | VV | 2 | 2 | True | 0 | ROZPOCET
| VV |  | "m. 5.135" 9,4*2,86-(0,8*2,1) |  | 25.2 | [12 empty] | VV | 2 | 2 | True | 0 | ROZPOCET
| VV |  | "m. 5,005" 17,5*3,45-1*2 |  | 58.38 | [12 empty] | VV | 2 | 2 | True | 0 | ROZPOCET
| VV |  | "m. 5.012" 2*6,65*3,45-(0,76*3,11)*2 |  | 41.16 | [12 empty] | VV | 2 | 2 | True | 0 | ROZPOCET
| VV |  | "m. 5.014-5.015" 17,5*3,45-(0,7*2,1*2+1*2,1) |  | 55.34 | [12 empty] | VV | 2 | 2 | True | 0 | ROZPOCET
| VV |  | "m. 5.016-5.017" (33,85-9)*7,45-(2,7*2,4*2+1,4*2,8)+14,25*3,5 |  | 218.13 | [12 empty] | VV | 2 | 2 | True | 0 | ROZPOCET
| VV |  | (6,3*3-0,9*1,9)*8 |  | 137.52 | [12 empty] | VV | 2 | 2 | True | 0 | ROZPOCET
| VV |  | "S4" (16,012+3,4)*6*2,86-3*1,1*1,5-3*0,84*2,18 |  | 322.67 | [12 empty] | VV | 2 | 2 | True | 0 | ROZPOCET
| VV |  | "S6" 6,6*3,45-0,7*2,1 |  | 21.3 | [12 empty] | VV | 2 | 2 | True | 0 | ROZPOCET
| VV |  | "S9" (10,18+2,9)*5,65+3,23*2*(5,65-3,1) |  | 90.38 | [12 empty] | VV | 2 | 2 | True | 0 | ROZPOCET
| VV |  | "S10" (9,9+2,4)*5,74+2*3,25*(5,74-3,1) |  | 87.76 | [12 empty] | VV | 2 | 2 | True | 0 | ROZPOCET
| VV |  | "S11" (10,18+2,9)*5,65+3,23*2*(5,65-3,1) |  | 90.38 | [12 empty] | VV | 2 | 2 | True | 0 | ROZPOCET
| VV |  | 3,25*14*(2,6-1)*2 |  | 145.6 | [12 empty] | VV | 2 | 2 | True | 0 | ROZPOCET
| VV |  | 3,25*2*(2,6-1,5) |  | 7.15 | [12 empty] | VV | 2 | 2 | True | 0 | ROZPOCET
| VV |  | 2,75*24*(3,8-1)*2 |  | 369.6 | [12 empty] | VV | 2 | 2 | True | 0 | ROZPOCET
| VV |  | "stropy" 1176,72+728,5+480,6+843,9+110,46 |  | 3340.18 | [12 empty] | VV | 2 | 2 | True | 0 | ROZPOCET
2 | K | 784121007 | Oškrabání malby na schodišti o výšce podlaží do 3,80 m | m2 | 52.49 |  | 0 | CS ÚRS 2018 02 |  | základní |  | 0 | 0.001 | 0.05249 | 0.00031 | 0.016272 | 16 | K | 2 |  |  |  | ROZPOCET | [5 empty] | 0 | 0 | 0 | 0 | 0 | 1 | 0 | 16 | 1609699966
| PP |  | Oškrabání malby na schodišti o výšce podlaží do 3,80 m | [14 empty] | PP | 2
| VV |  | (3,0+2,15+3,0)*6,44 |  | 52.49 | [12 empty] | VV | 2 | 2 | True | 0 | ROZPOCET
3 | K | 784121009 | Oškrabání malby na schodišti o výšce podlaží do 5,00 m | m2 | 204.23 |  | 0 | CS ÚRS 2018 02 |  | základní |  | 0 | 0.001 | 0.20423 | 0.00031 | 0.063311 | 16 | K | 2 |  |  |  | ROZPOCET | [5 empty] | 0 | 0 | 0 | 0 | 0 | 1 | 0 | 16 | 1171462891
| PP |  | Oškrabání malby na schodišti o výšce podlaží přes 3,80 do 5,00 m | [14 empty] | PP | 2
| VV |  | 6,1*16,74*2 |  | 204.23 | [12 empty] | VV | 2 | 2 | True | 0 | ROZPOCET
4 | K | 784131011 | Odstranění lepených tapet s makulaturou ze stropů nebo sloupů výšky do 3,80 m | m2 | 124.95 |  | 0 | CS ÚRS 2018 02 |  | základní |  | 0 | 0 | 0 | 0.00025 | 0.031238 | 16 | K | 2 |  |  |  | ROZPOCET | [5 empty] | 0 | 0 | 0 | 0 | 0 | 1 | 0 | 16 | -1440934390
| PP |  | Odstranění tapet lepených výšky do 3,80 m s makulaturou stropů nebo sloupů | [14 empty] | PP | 2
| VV |  | "v.č.106A, 107B - m.č.1.162" | [14 empty] | VV | 2 | 1 | True | 0 | ROZPOCET
| VV |  | (0,9+0,75+(0,7*2)+0,95+1,975+2,0+1,8+(1,05*6)+1,25+1,2+(1,65*2)+1,2+1,25+1,055+1,14+(1,055*2)+1,525+1,35+1,255+1,035+2,055+1,325+2,425+(1,9*4))*2,65 |  | 124.95 | [12 empty] | VV | 2 | 2 | True | 0 | ROZPOCET
5 | K | 784181121 | Hloubková jednonásobná penetrace podkladu v místnostech výšky do 3,80 m | m2 | 4237.39 |  | 0 | CS ÚRS 2018 02 |  | základní |  | 0 | 0.0002 | 0.84748 | 0 | 0 | 16 | K | 2 |  |  |  | ROZPOCET | [5 empty] | 0 | 0 | 0 | 0 | 0 | 1 | 0 | 16 | 1642605580
| PP |  | Penetrace podkladu jednonásobná hloubková v místnostech výšky do 3,80 m | [14 empty] | PP | 2
| VV |  | "stropy" 1176,72+728,5+480,6+35,1+908,0+798,01+110,46 |  | 4237.39 | [12 empty] | VV | 2 | 2 | True | 0 | ROZPOCET
6 | K | 784181123 | Hloubková jednonásobná penetrace podkladu v místnostech výšky do 5,00 m | m2 | 5569.8 |  | 0 | CS ÚRS 2018 02 |  | základní |  | 0 | 0.0002 | 1.114 | 0 | 0 | 16 | K | 2 |  |  |  | ROZPOCET | [5 empty] | 0 | 0 | 0 | 0 | 0 | 1 | 0 | 16 | -763149408
| PP |  | Penetrace podkladu jednonásobná hloubková v místnostech výšky přes 3,80 do 5,00 m | [14 empty] | PP | 2
7 | K | 784181127 | Hloubková jednonásobná penetrace podkladu na schodišti o výšce podlaží do 3,80 m | m2 | 52.49 |  | 0 | CS ÚRS 2018 02 |  | základní |  | 0 | 0.0002 | 0.010498 | 0 | 0 | 16 | K | 2 |  |  |  | ROZPOCET | [5 empty] | 0 | 0 | 0 | 0 | 0 | 1 | 0 | 16 | -1085270590
| PP |  | Penetrace podkladu jednonásobná hloubková na schodišti o výšce podlaží do 3,80 m | [14 empty] | PP | 2
| VV |  | (3,0+2,15+3,0)*6,44 |  | 52.49 | [12 empty] | VV | 2 | 2 | True | 0 | ROZPOCET
8 | K | 784181129 | Hloubková jednonásobná penetrace podkladu na schodišti o výšce podlaží do 5,00 m | m2 | 204.23 |  | 0 | CS ÚRS 2018 02 |  | základní |  | 0 | 0.0002 | 0.040846 | 0 | 0 | 16 | K | 2 |  |  |  | ROZPOCET | [5 empty] | 0 | 0 | 0 | 0 | 0 | 1 | 0 | 16 | 1140815949
| PP |  | Penetrace podkladu jednonásobná hloubková na schodišti o výšce podlaží přes 3,80 do 5,00 m | [14 empty] | PP | 2
| VV |  | 6,1*16,74*2 |  | 204.23 | [12 empty] | VV | 2 | 2 | True | 0 | ROZPOCET
9 | K | 784211103 | Dvojnásobné bílé malby ze směsí za mokra výborně otěruvzdorných v místnostech výšky do 5,00 m | m2 | 9763.19 |  | 0 | CS ÚRS 2018 02 |  | základní |  | 0 | 0.00026 | 2.5384 | 0 | 0 | 16 | K | 2 |  |  |  | ROZPOCET | [5 empty] | 0 | 0 | 0 | 0 | 0 | 1 | 0 | 16 | -214396682
| PP |  | Malby z malířských směsí otěruvzdorných za mokra dvojnásobné, bílé za mokra otěruvzdorné výborně v místnostech výšky přes 3,80 do 5,00 m | [14 empty] | PP | 2
| VV |  | 14,77*4,3-(1,06*2,34+1,15*2,95+2,35*4,3)+(0,25*2,95*2+0,25*1,15+0,4*2,34*2+0,4*1,06) |  | 51.59 | [12 empty] | VV | 2 | 2 | True | 0 | ROZPOCET
| VV |  | "m.1.014" 14,77*4,3-(1,06*2,34+1,15*2,95+2,35*4,3)+(0,25*2,95*2+0,25*1,15+0,4*2,34*2+0,4*1,06) |  | 51.59 | [12 empty] | VV | 2 | 2 | True | 0 | ROZPOCET
| VV |  | "m. 1.101" 8,85*4,47-(1,09*2,47)+(0,4*2*2,47+0,4*1,09) |  | 39.28 | [12 empty] | VV | 2 | 2 | True | 0 | ROZPOCET
| VV |  | (4,5+1,85)*4,47-(1*2,45+1,35*2,3)+(0,45*2*2,45+1*0,45+0,45*2*2,2+0,45*1,25) |  | 28.03 | [12 empty] | VV | 2 | 2 | True | 0 | ROZPOCET
| VV |  | (2,75+3,25)*4,47 |  | 26.82 | [12 empty] | VV | 2 | 2 | True | 0 | ROZPOCET
| VV |  | "m.1.103" (11,36+12,13)*4,47-(1,09*2,47+1*2,45+1,25*2,2)+0,4*2*2,47+0,4*1,09+0,45*2*2,45+0,45*1+0,45*2*2,2+0,45*1,25 |  | 104.72 | [12 empty] | VV | 2 | 2 | True | 0 | ROZPOCET
| VV |  | "m. 1.113" 42,73*4,47-(2*1,09*2,47+2*1,25*2,2)+4*0,45*2,2+2*0,45*1,25 |  | 185.2 | [12 empty] | VV | 2 | 2 | True | 0 | ROZPOCET
| VV |  | "m. 1.117" 43,32*4,47-(3*1,09*2,47+1,1*2,55+2*1*2,45+1,25*2,2)+6*2,45*0,4+3*0,4*1,1+6*0,45*2,2+3*0,45*1,25 |  | 189.94 | [12 empty] | VV | 2 | 2 | True | 0 | ROZPOCET
| VV |  | "nad obkladem" 12,27*2*(4,47-1,5) |  | 72.88 | [12 empty] | VV | 2 | 2 | True | 0 | ROZPOCET
| VV |  | "m. 1.123" 8,97*4,47-1,09*2,47+2*0,4*2,47+0,4*1,09 |  | 39.82 | [12 empty] | VV | 2 | 2 | True | 0 | ROZPOCET
| VV |  | "m. 1.124" 17,77*4,47-(2*1,09*3,550+1*2,45)+0,4*3,55*4+0,4*1,15+0,4*2,45*2+1*0,4 |  | 77.74 | [12 empty] | VV | 2 | 2 | True | 0 | ROZPOCET
| VV |  | "nad obkladem" 12,27*(4,47-1,5) |  | 36.44 | [12 empty] | VV | 2 | 2 | True | 0 | ROZPOCET
| VV |  | "m.1.127" 25,35*4,47-(1,1*2,55+1,09*2,47*2)+0,4*2*2,55+0,4*2*1,1+0,4*2*3,55 |  | 110.88 | [12 empty] | VV | 2 | 2 | True | 0 | ROZPOCET
| VV |  | "nad obkladem" 13,61*(4,47-1,5)+12,27*(4,47-1,5) |  | 76.86 | [12 empty] | VV | 2 | 2 | True | 0 | ROZPOCET
| VV |  | "m.1.133" 24,25*4,47-(1,15*3,55+1*2,5)+2*2,5*0,15+1*0,15 |  | 102.72 | [12 empty] | VV | 2 | 2 | True | 0 | ROZPOCET
| VV |  | "m. 1.135" 30,27*4,47-(3*1,1*3,55+1,1*2,55)+(6*0,4*3,55+4*1,1*0,4+2*2,55*0,4) |  | 133.11 | [12 empty] | VV | 2 | 2 | True | 0 | ROZPOCET
| VV |  | "m.1.140" 8,97*4,47-(1,09*3,55)+2*0,4*3,55+0,4*1,15 |  | 39.53 | [12 empty] | VV | 2 | 2 | True | 0 | ROZPOCET
| VV |  | "m. 1.141-1.147" 11,85*4,47*5+12,27*4,47 |  | 319.69 | [12 empty] | VV | 2 | 2 | True | 0 | ROZPOCET
| VV |  | "nad obkladem" 12,27*(4,47-1,5)*4 |  | 145.77 | [12 empty] | VV | 2 | 2 | True | 0 | ROZPOCET
| VV |  | "m. 1.164" 10,8*2,85-(1,47*2,08+0,84*2,18+0,84*2,18)+7,6*3,5-(1,61*3,22) |  | 45.48 | [12 empty] | VV | 2 | 2 | True | 0 | ROZPOCET
| VV |  | "m. 1.165" 10,39*2,85-(0,84*2,18+1,3*2,2)+0,64*2*2,2+1,3*0,64 |  | 28.57 | [12 empty] | VV | 2 | 2 | True | 0 | ROZPOCET
| VV |  | "m. 1.107" 2,1*2*(4,47-1,5)-(0,9*1+1,09*1) |  | 10.48 | [12 empty] | VV | 2 | 2 | True | 0 | ROZPOCET
| VV |  | "m.1.108" (0,8+2,2)*(4,47-1,5)+(8,1-3,2)*(4,47-2,7)+3,18*(4,47-2,7) |  | 23.21 | [12 empty] | VV | 2 | 2 | True | 0 | ROZPOCET
| VV |  | "nad vybouranými stěnami" (3,2*2+2,75)*(4,47-2,7)*2 |  | 32.39 | [12 empty] | VV | 2 | 2 | True | 0 | ROZPOCET
| VV |  | "m. 1.109" 2,1*2*(4,47-1,5)-(0,9*1+1,09*1) |  | 10.48 | [12 empty] | VV | 2 | 2 | True | 0 | ROZPOCET
| VV |  | "m. 1.110" (2,075+0,9+2,7)*(4,47-2,7)+2,97*(4,47-1,5) |  | 18.87 | [12 empty] | VV | 2 | 2 | True | 0 | ROZPOCET
| VV |  | 2,1*2*(4,47-1,5)-(0,9*1+1,09*1) |  | 10.48 | [12 empty] | VV | 2 | 2 | True | 0 | ROZPOCET
| VV |  | (0,8+2,2)*(4,47-1,5)+(8,1-3,2)*(4,47-2,7)+3,18*(4,47-2,7) |  | 23.21 | [12 empty] | VV | 2 | 2 | True | 0 | ROZPOCET
| VV |  | (3,2*2+2,75)*(4,47-2,7)*2 |  | 32.39 | [12 empty] | VV | 2 | 2 | True | 0 | ROZPOCET
| VV |  | 2,1*2*(4,47-1,5)-(0,9*1+1,09*1) |  | 10.48 | [12 empty] | VV | 2 | 2 | True | 0 | ROZPOCET
| VV |  | (2,075+0,9+2,7)*(4,47-2,7)+2,97*(4,47-1,5) |  | 18.87 | [12 empty] | VV | 2 | 2 | True | 0 | ROZPOCET
| VV |  | "m.2.102" 24,4*2,85-(0,9*2,2) |  | 67.56 | [12 empty] | VV | 2 | 2 | True | 0 | ROZPOCET
| VV |  | "m. 2.101" (1,75+2*1,45)*0,85 |  | 3.95 | [12 empty] | VV | 2 | 2 | True | 0 | ROZPOCET
| VV |  | "m. 3.109-3.110" (3*11,3-2,75)*4,6-(2*0,8*2,4+6*1,05*2,4) |  | 124.33 | [12 empty] | VV | 2 | 2 | True | 0 | ROZPOCET
| VV |  | (3*11,75-3)*4,6 |  | 148.35 | [12 empty] | VV | 2 | 2 | True | 0 | ROZPOCET
| VV |  | "m. 3.125-3.129" 2*12,8*4,7-(1,1*2,45+1*2,4+0,9*2,4)*2 |  | 105.81 | [12 empty] | VV | 2 | 2 | True | 0 | ROZPOCET
| VV |  | "m.3.127" 11,26*4,7-2*0,9*2,4-1*2,4+11,83*(4,5-1,5) |  | 81.69 | [12 empty] | VV | 2 | 2 | True | 0 | ROZPOCET
| VV |  | "m. 3,156-3.157" (11,99+10,64)*2,87-(0,9*2,2+0,9*2,2)+2,6*0,87 |  | 63.25 | [12 empty] | VV | 2 | 2 | True | 0 | ROZPOCET
| VV |  | "m. 3.008" 10,78*2,41-(0,6*1,8) |  | 24.9 | [12 empty] | VV | 2 | 2 | True | 0 | ROZPOCET
| VV |  | "m. 3.011- 3.012" (8,4+2,9)*3,62-4*0,6*2+2*3,5*(3,62-1,5)-2*0,9*0,5 |  | 50.05 | [12 empty] | VV | 2 | 2 | True | 0 | ROZPOCET
| VV |  | "m. 3.014" 10,78*2,41-(0,6*1,8) |  | 24.9 | [12 empty] | VV | 2 | 2 | True | 0 | ROZPOCET
| VV |  | 2,1*2*(4,47-1,5)-(0,9*1+1,09*1) |  | 10.48 | [12 empty] | VV | 2 | 2 | True | 0 | ROZPOCET
| VV |  | (0,8+2,2)*(4,47-1,5)+(8,1-3,2)*(4,47-2,7)+3,18*(4,47-2,7) |  | 23.21 | [12 empty] | VV | 2 | 2 | True | 0 | ROZPOCET
| VV |  | (3,2*2+2,75)*(4,47-2,7)*2 |  | 32.39 | [12 empty] | VV | 2 | 2 | True | 0 | ROZPOCET
| VV |  | 2,1*2*(4,47-1,5)-(0,9*1+1,09*1) |  | 10.48 | [12 empty] | VV | 2 | 2 | True | 0 | ROZPOCET
| VV |  | (2,075+0,9+2,7)*(4,47-2,7)+2,97*(4,47-1,5) |  | 18.87 | [12 empty] | VV | 2 | 2 | True | 0 | ROZPOCET
| VV |  | 2,1*2*(4,47-1,5)-(0,9*1+1,09*1) |  | 10.48 | [12 empty] | VV | 2 | 2 | True | 0 | ROZPOCET
| VV |  | (0,8+2,2)*(4,47-1,5)+(8,1-3,2)*(4,47-2,7)+3,18*(4,47-2,7) |  | 23.21 | [12 empty] | VV | 2 | 2 | True | 0 | ROZPOCET
| VV |  | (3,2*2+2,75)*(4,47-2,7)*2 |  | 32.39 | [12 empty] | VV | 2 | 2 | True | 0 | ROZPOCET
| VV |  | 2,1*2*(4,47-1,5)-(0,9*1+1,09*1) |  | 10.48 | [12 empty] | VV | 2 | 2 | True | 0 | ROZPOCET
| VV |  | (2,075+0,9+2,7)*(4,47-2,7)+2,97*(4,47-1,5) |  | 18.87 | [12 empty] | VV | 2 | 2 | True | 0 | ROZPOCET
| VV |  | "m. 4.102,103" 16,24*2,85-(0,9*2,4*2)+10,68*2,85-(0,9*2,4) |  | 70.24 | [12 empty] | VV | 2 | 2 | True | 0 | ROZPOCET
| VV |  | "m. 5.101" 11,375*4,05-(4,5*1,5+1,9*2,2) |  | 35.14 | [12 empty] | VV | 2 | 2 | True | 0 | ROZPOCET
| VV |  | "m. 5.116" (2*2,85)*3,05 |  | 17.39 | [12 empty] | VV | 2 | 2 | True | 0 | ROZPOCET
| VV |  | "m. 5.132" 11,375*4,05-(1,9*2,2) |  | 41.89 | [12 empty] | VV | 2 | 2 | True | 0 | ROZPOCET
| VV |  | "m. 5.134" 16,09*2,86-(0,8*2,1*2) |  | 42.66 | [12 empty] | VV | 2 | 2 | True | 0 | ROZPOCET
| VV |  | "m. 5.135" 9,4*2,86-(0,8*2,1) |  | 25.2 | [12 empty] | VV | 2 | 2 | True | 0 | ROZPOCET
| VV |  | "m. 5,005" 17,5*3,45-1*2 |  | 58.38 | [12 empty] | VV | 2 | 2 | True | 0 | ROZPOCET
| VV |  | "m. 5.012" 2*6,65*3,45-(0,76*3,11)*2 |  | 41.16 | [12 empty] | VV | 2 | 2 | True | 0 | ROZPOCET
| VV |  | "m. 5.014-5.015" 17,5*3,45-(0,7*2,1*2+1*2,1) |  | 55.34 | [12 empty] | VV | 2 | 2 | True | 0 | ROZPOCET
| VV |  | "m. 5.016-5.017" (33,85-9)*7,45-(2,7*2,4*2+1,4*2,8)+14,25*3,5 |  | 218.13 | [12 empty] | VV | 2 | 2 | True | 0 | ROZPOCET
| VV |  | 2,1*2*(4-1,5)-(0,9*1+1,09*1) |  | 8.51 | [12 empty] | VV | 2 | 2 | True | 0 | ROZPOCET
| VV |  | (0,8+2,2)*(4-1,5)+(8,1-3,2)*(4,47-2,7)+3,18*(4,47-2,7) |  | 21.8 | [12 empty] | VV | 2 | 2 | True | 0 | ROZPOCET
| VV |  | (3,2*2+2,75)*(4-2,7)*2 |  | 23.79 | [12 empty] | VV | 2 | 2 | True | 0 | ROZPOCET
| VV |  | 2,1*2*(4-1,5)-(0,9*1+1,09*1) |  | 8.51 | [12 empty] | VV | 2 | 2 | True | 0 | ROZPOCET
| VV |  | (2,075+0,9+2,7)*(4-2,7)+2,97*(4-1,5) |  | 14.8 | [12 empty] | VV | 2 | 2 | True | 0 | ROZPOCET
| VV |  | 2,1*2*(4-1,5)-(0,9*1+1,09*1) |  | 8.51 | [12 empty] | VV | 2 | 2 | True | 0 | ROZPOCET
| VV |  | (0,8+2,2)*(4-1,5)+(8,1-3,2)*(4,47-2,7)+3,18*(4,47-2,7) |  | 21.8 | [12 empty] | VV | 2 | 2 | True | 0 | ROZPOCET
| VV |  | (3,2*2+2,75)*(4-2,7)*2 |  | 23.79 | [12 empty] | VV | 2 | 2 | True | 0 | ROZPOCET
| VV |  | 2,1*2*(4-1,5)-(0,9*1+1,09*1) |  | 8.51 | [12 empty] | VV | 2 | 2 | True | 0 | ROZPOCET
| VV |  | (2,075+0,9+2,7)*(4-2,7)+2,97*(4-1,5) |  | 14.8 | [12 empty] | VV | 2 | 2 | True | 0 | ROZPOCET
| VV |  | (6,3*3-0,9*1,9)*8 |  | 137.52 | [12 empty] | VV | 2 | 2 | True | 0 | ROZPOCET
| VV |  | "S4" (16,012+3,4)*6*2,86-3*1,1*1,5-3*0,84*2,18 |  | 322.67 | [12 empty] | VV | 2 | 2 | True | 0 | ROZPOCET
| VV |  | "S6" 6,6*3,45-0,7*2,1 |  | 21.3 | [12 empty] | VV | 2 | 2 | True | 0 | ROZPOCET
| VV |  | "S9" (10,18+2,9)*5,65+3,23*2*(5,65-3,1) |  | 90.38 | [12 empty] | VV | 2 | 2 | True | 0 | ROZPOCET
| VV |  | "S10" (9,9+2,4)*5,74+2*3,25*(5,74-3,1) |  | 87.76 | [12 empty] | VV | 2 | 2 | True | 0 | ROZPOCET
| VV |  | "S11" (10,18+2,9)*5,65+3,23*2*(5,65-3,1) |  | 90.38 | [12 empty] | VV | 2 | 2 | True | 0 | ROZPOCET
| VV |  | "m. 1.101" (1,2*1,8)*4,47-(0,8*2) |  | 8.06 | [12 empty] | VV | 2 | 2 | True | 0 | ROZPOCET
| VV |  | 3,25*14*(2,6)*2 |  | 236.6 | [12 empty] | VV | 2 | 2 | True | 0 | ROZPOCET
| VV |  | 3,25*2*(2,6-0,5) |  | 13.65 | [12 empty] | VV | 2 | 2 | True | 0 | ROZPOCET
| VV |  | 2,75*24*(3,8)*2 |  | 501.6 | [12 empty] | VV | 2 | 2 | True | 0 | ROZPOCET
| VV |  | "m. 1.009" (18,4*6,1-1,7*2,3)+(2,95*6,1-(0,6*1,9*2)+(2*0,6*0,2+4*1,9*0,2)) |  | 125.81 | [12 empty] | VV | 2 | 2 | True | 0 | ROZPOCET
| VV |  | "zazdění oken koupelen" 18*1,25*2,2 |  | 49.5 | [12 empty] | VV | 2 | 2 | True | 0 | ROZPOCET
| VV |  | "m. 3.109-3.110" 2*1,05*3,55 |  | 7.46 | [12 empty] | VV | 2 | 2 | True | 0 | ROZPOCET
| VV |  | "m. 3.125-3.129" 2*(1*2,45+1,1*3,51) |  | 12.62 | [12 empty] | VV | 2 | 2 | True | 0 | ROZPOCET
| VV |  | "m. 5.116" 3,4*2*3,05 |  | 20.74 | [12 empty] | VV | 2 | 2 | True | 0 | ROZPOCET
| VV |  | "m. 5,005" (9,4+2,4)*2*3,4-2*0,6*2,1+1,745*2*2 |  | 84.7 | [12 empty] | VV | 2 | 2 | True | 0 | ROZPOCET
| VV |  | "m. 5.014-5.015" 2,25*3,45*2 |  | 15.53 | [12 empty] | VV | 2 | 2 | True | 0 | ROZPOCET
| VV |  | "stropy" 112,6+1055,22+728,5+480,6+236,85+475,31+195,84+798,01+110,46 |  | 4193.39 | [12 empty] | VV | 2 | 2 | True | 0 | ROZPOCET
10 | K | 784211107 | Dvojnásobné bílé malby ze směsí za mokra výborně otěruvzdorných na schodišti výšky do 3,80 m | m2 | 52.49 |  | 0 | CS ÚRS 2018 02 |  | základní |  | 0 | 0.00026 | 0.013647 | 0 | 0 | 16 | K | 2 |  |  |  | ROZPOCET | [5 empty] | 0 | 0 | 0 | 0 | 0 | 1 | 0 | 16 | 2073284411
| PP |  | Malby z malířských směsí otěruvzdorných za mokra dvojnásobné, bílé za mokra otěruvzdorné výborně na schodišti o výšce podlaží do 3,80 m | [14 empty] | PP | 2
| VV |  | (3,0+2,15+3,0)*6,44 |  | 52.49 | [12 empty] | VV | 2 | 2 | True | 0 | ROZPOCET
11 | K | 784211109 | Dvojnásobné bílé malby ze směsí za mokra výborně otěruvzdorných na schodišti výšky do 5,00 m | m2 | 204.23 |  | 0 | CS ÚRS 2018 02 |  | základní |  | 0 | 0.00026 | 0.0531 | 0 | 0 | 16 | K | 2 |  |  |  | ROZPOCET | [5 empty] | 0 | 0 | 0 | 0 | 0 | 1 | 0 | 16 | 1431161068
| PP |  | Malby z malířských směsí otěruvzdorných za mokra dvojnásobné, bílé za mokra otěruvzdorné výborně na schodišti o výšce podlaží přes 3,80 do 5,00 m | [14 empty] | PP | 2
| VV |  | 6,1*16,74*2 |  | 204.23 | [12 empty] | VV | 2 | 2 | True | 0 | ROZPOCET
| D | 787 | Dokončovací práce - zasklívání |  |  |  | 0 |  |  |  |  | 0 |  | 0 |  | 16.813 | 2 | D | 1 |  |  |  | ROZPOCET | [11 empty] | 0
1 | K | 787831101R | Světlík - zasklení drátosklem vyměnit v celém rozsahu, ocelovou nosnou konstrukci zachovat, vyspravit, poškozené části vyměnit, opatřit ochranným nátěrem | m2 | 35.83 |  | 0 |  |  | základní |  | 0 | 0 | 0 | 0.11007 | 3.9438 | 16 | K | 2 |  |  |  | ROZPOCET | [5 empty] | 0 | 0 | 0 | 0 | 0 | 1 | 0 | 16 | -1075765249
| PP |  | Světlík - zasklení drátosklem vyměnit v celém rozsahu, ocelovou nosnou konstrukci zachovat, vyspravit, poškozené části vyměnit, opatřit ochranným nátěrem | [14 empty] | PP | 2
| VV |  | "v.č.117A - přední kopule" 3,8*4,715*2 |  | 35.83 | [12 empty] | VV | 2 | 2 | True | 0 | ROZPOCET
2 | K | 787831102R | Odstranění pultového světlíku, drátosklo+ocelový rám, nad světlíkem bezpečnostní ocelová konstrukce | m2 | 7.96 |  | 0 |  |  | základní |  | 0 | 0 | 0 | 0.327 | 2.6029 | 16 | K | 2 |  |  |  | ROZPOCET | [5 empty] | 0 | 0 | 0 | 0 | 0 | 1 | 0 | 16 | 1611651510
| PP |  | Odstranění pultového světlíku, drátosklo+ocelový rám, nad světlíkem bezpečnostní ocelová konstrukce | [14 empty] | PP | 2
| VV |  | "v.č.117A - světlík nad m.č.5.009" 2,28*3,49 |  | 7.96 | [12 empty] | VV | 2 | 2 | True | 0 | ROZPOCET
3 | K | 787831103R | Světlík - ornamentální sklo v ocelové konstrukci repasovat | m2 | 19 |  | 0 |  |  | základní |  | 0 | 0 | 0 | 0 | 0 | 16 | K | 2 |  |  |  | ROZPOCET | [5 empty] | 0 | 0 | 0 | 0 | 0 | 1 | 0 | 16 | 141584381
| PP |  | Světlík - ornamentální sklo v ocelové konstrukci repasovat | [14 empty] | PP | 2
| VV |  | "v.č.117A - m.č. 6.003" 3,6*2,64 |  | 9.5 | [12 empty] | VV | 2 | 2 | True | 0 | ROZPOCET
| VV |  | "v.č.117A - m.č. 6.011" 3,6*2,64 |  | 9.5 | [12 empty] | VV | 2 | 2 | True | 0 | ROZPOCET
4 | K | 787831104R | Odstranění světlíku - drátosklo+ocelový rám | m2 | 10.56 |  | 0 |  |  | základní |  | 0 | 0 | 0 | 0.283 | 2.9885 | 16 | K | 2 |  |  |  | ROZPOCET | [5 empty] | 0 | 0 | 0 | 0 | 0 | 1 | 0 | 16 | 1158604995
| PP |  | Odstranění světlíku - drátosklo+ocelový rám | [14 empty] | PP | 2
| VV |  | "v.č.117A" 1,6*1,1*2 |  | 3.52 | [12 empty] | VV | 2 | 2 | True | 0 | ROZPOCET
| VV |  | "v.č.118B" 1,6*1,1*4 |  | 7.04 | [12 empty] | VV | 2 | 2 | True | 0 | ROZPOCET
5 | K | 787831105R | Odstranění stěny z drátoskla vč.rámů a pomocných konstrukcí | m2 | 66.12 |  | 0 |  |  | základní |  | 0 | 0 | 0 | 0.11007 | 7.2778 | 16 | K | 2 |  |  |  | ROZPOCET | [5 empty] | 0 | 0 | 0 | 0 | 0 | 1 | 0 | 16 | -177170425
| PP |  | Odstranění stěny z drátoskla vč.rámů a pomocných konstrukcí | [14 empty] | PP | 2
| VV |  | "v.č.108B" (20,25+9,11+7,4+9,11+20,25)*1,0 |  | 66.12 | [12 empty] | VV | 2 | 2 | True | 0 | ROZPOCET
6 | K | 998787203 | Přesun hmot procentní pro zasklívání v objektech v do 24 m | % |  |  | 0 | CS ÚRS 2018 02 |  | základní |  | 0 | 0 | 0 | 0 | 0 | 16 | K | 2 |  |  |  | ROZPOCET | [5 empty] | 0 | 0 | 0 | 0 | 0 | 1 | 0 | 16 | -96870489
| PP |  | Přesun hmot pro zasklívání stanovený procentní sazbou (%) z ceny vodorovná dopravní vzdálenost do 50 m v objektech výšky přes 12 do 24 m | [14 empty] | PP | 2
| D | OST | Ostatní |  |  |  | 0 |  |  |  |  | 0 |  | 0 |  | 0 | 4 | D | 0 |  |  |  | ROZPOCET | [11 empty] | 0
1 | K | OST11001R | X01 D+M Přenosný hasicí přístroj, 6 kg 21A/113B, bližší a přesná specifikace viz X - Ostatní výrobky, č.výkresu 009 | kus | 95 |  | 0 |  |  | základní |  | 0 | 0 | 0 | 0 | 0 | 4 | K | 1 |  |  |  | ROZPOCET | [5 empty] | 0 | 0 | 0 | 0 | 0 | 1 | 0 | 4 | 625848377
| PP |  | X01 D+M Přenosný hasicí přístroj, 6 kg 21A/113B, bližší a přesná specifikace viz X - Ostatní výrobky, č.výkresu 009 | [14 empty] | PP | 1
2 | K | OST11002R | X02 D+M Přenosný hasicí přístroj, 9 kg 27A, bližší a přesná specifikace viz X - Ostatní výrobky, č.výkresu 009 | kus | 2 |  | 0 |  |  | základní |  | 0 | 0 | 0 | 0 | 0 | 4 | K | 1 |  |  |  | ROZPOCET | [5 empty] | 0 | 0 | 0 | 0 | 0 | 1 | 0 | 4 | -251644759
| PP |  | X02 D+M Přenosný hasicí přístroj, 9 kg 27A, bližší a přesná specifikace viz X - Ostatní výrobky, č.výkresu 009 | [14 empty] | PP | 1
3 | K | OST11003R | X03 D+M Vnitřní hydrant vestavný, DN 25, hadice 30 m, 650x650x285, bližší a přesná specifikace viz X - Ostatní výrobky, č.výkresu 009 | kus | 3 |  | 0 |  |  | základní |  | 0 | 0 | 0 | 0 | 0 | 4 | K | 1 |  |  |  | ROZPOCET | [5 empty] | 0 | 0 | 0 | 0 | 0 | 1 | 0 | 4 | -328463942
| PP |  | X03 D+M Vnitřní hydrant vestavný, DN 25, hadice 30 m, 650x650x285, bližší a přesná specifikace viz X - Ostatní výrobky, č.výkresu 009 | [14 empty] | PP | 1
4 | K | OST11004R | X04 D+M Vnitřní hydrant vestavný, DN 25, hadice 30 m, 750x1050x205, bližší a přesná specifikace viz X - Ostatní výrobky, č.výkresu 009 | kus | 9 |  | 0 |  |  | základní |  | 0 | 0 | 0 | 0 | 0 | 4 | K | 1 |  |  |  | ROZPOCET | [5 empty] | 0 | 0 | 0 | 0 | 0 | 1 | 0 | 4 | 1883862512
| PP |  | X04 D+M Vnitřní hydrant vestavný, DN 25, hadice 30 m, 750x1050x205, bližší a přesná specifikace viz X - Ostatní výrobky, č.výkresu 009 | [14 empty] | PP | 1
5 | K | OST11005R | X05 D+M Vnitřní hydrant nástěnný, DN 25, hadice 30 m, 650x650x285, bližší a přesná specifikace viz X - Ostatní výrobky, č.výkresu 009 | kus | 6 |  | 0 |  |  | základní |  | 0 | 0 | 0 | 0 | 0 | 4 | K | 1 |  |  |  | ROZPOCET | [5 empty] | 0 | 0 | 0 | 0 | 0 | 1 | 0 | 4 | -1305642146
| PP |  | X05 D+M Vnitřní hydrant nástěnný, DN 25, hadice 30 m, 650x650x285, bližší a přesná specifikace viz X - Ostatní výrobky, č.výkresu 009 | [14 empty] | PP | 1
6 | K | OST11006R | X06 D+M Bezpečnostní tabulka, únikový východ, bližší a přesná specifikace viz X - Ostatní výrobky, č.výkresu 009 | kus | 19 |  | 0 |  |  | základní |  | 0 | 0 | 0 | 0 | 0 | 4 | K | 1 |  |  |  | ROZPOCET | [5 empty] | 0 | 0 | 0 | 0 | 0 | 1 | 0 | 4 | -1976678231
| PP |  | X06 D+M Bezpečnostní tabulka, únikový východ, bližší a přesná specifikace viz X - Ostatní výrobky, č.výkresu 009 | [14 empty] | PP | 1
7 | K | OST11007R | X07 D+M Bezpečnostní tabulka, směr úniku, bližší a přesná specifikace viz X - Ostatní výrobky, č.výkresu 009 | kus | 16 |  | 0 |  |  | základní |  | 0 | 0 | 0 | 0 | 0 | 4 | K | 1 |  |  |  | ROZPOCET | [5 empty] | 0 | 0 | 0 | 0 | 0 | 1 | 0 | 4 | 1755485115
| PP |  | X07 D+M Bezpečnostní tabulka, směr úniku, bližší a přesná specifikace viz X - Ostatní výrobky, č.výkresu 009 | [14 empty] | PP | 1
8 | K | OST11008R | X08 D+M Bezpečnostní tabulka, směr úniku, bližší a přesná specifikace viz X - Ostatní výrobky, č.výkresu 009 | kus | 21 |  | 0 |  |  | základní |  | 0 | 0 | 0 | 0 | 0 | 4 | K | 1 |  |  |  | ROZPOCET | [5 empty] | 0 | 0 | 0 | 0 | 0 | 1 | 0 | 4 | 1858321916
| PP |  | X08 D+M Bezpečnostní tabulka, směr úniku, bližší a přesná specifikace viz X - Ostatní výrobky, č.výkresu 009 | [14 empty] | PP | 1
9 | K | OST11009R | X09 D+M Bezpečnostní tabulka, únikové schodiště, bližší a přesná specifikace viz X - Ostatní výrobky, č.výkresu 009 | kus | 5 |  | 0 |  |  | základní |  | 0 | 0 | 0 | 0 | 0 | 4 | K | 1 |  |  |  | ROZPOCET | [5 empty] | 0 | 0 | 0 | 0 | 0 | 1 | 0 | 4 | 2067327781
| PP |  | X09 D+M Bezpečnostní tabulka, únikové schodiště, bližší a přesná specifikace viz X - Ostatní výrobky, č.výkresu 009 | [14 empty] | PP | 1
10 | K | OST11010R | X10 D+M Bezpečnostní tabulka, únikové schodiště, bližší a přesná specifikace viz X - Ostatní výrobky, č.výkresu 009 | kus | 6 |  | 0 |  |  | základní |  | 0 | 0 | 0 | 0 | 0 | 4 | K | 1 |  |  |  | ROZPOCET | [5 empty] | 0 | 0 | 0 | 0 | 0 | 1 | 0 | 4 | 977877556
| PP |  | X10 D+M Bezpečnostní tabulka, únikové schodiště, bližší a přesná specifikace viz X - Ostatní výrobky, č.výkresu 009 | [14 empty] | PP | 1
11 | K | OST11011R | X11 D+M Roleta s požární odolností, hliníková kazeta, Al vodící lišty, tkanina šedá, 2350x1500 mm, bližší a přesná specifikace viz X - Ostatní výrobky, č.výkresu 009 | kus | 1 |  | 0 |  |  | základní |  | 0 | 0 | 0 | 0 | 0 | 4 | K | 1 |  |  |  | ROZPOCET | [5 empty] | 0 | 0 | 0 | 0 | 0 | 1 | 0 | 4 | 1204329379
| PP |  | X11 D+M Roleta s požární odolností, hliníková kazeta, Al vodící lišty, tkanina šedá, 2350x1500 mm, bližší a přesná specifikace viz X - Ostatní výrobky, č.výkresu 009 | [14 empty] | PP | 1
12 | K | OST11012R | X12 D+M Revizní dvířka, ocelová, pod kramický obklad, 600x700 mm, bližší a přesná specifikace viz X - Ostatní výrobky, č.výkresu 009 | kus | 2 |  | 0 |  |  | základní |  | 0 | 0 | 0 | 0 | 0 | 4 | K | 1 |  |  |  | ROZPOCET | [5 empty] | 0 | 0 | 0 | 0 | 0 | 1 | 0 | 4 | 1833063623
| PP |  | X12 D+M Revizní dvířka, ocelová, pod kramický obklad, 600x700 mm, bližší a přesná specifikace viz X - Ostatní výrobky, č.výkresu 009 | [14 empty] | PP | 1
13 | K | OST11013R | X13 D+M Revizní poklop, pro vylití betonem, PO EW 30 DP1600 x 600 mm, bližší a přesná specifikace viz X - Ostatní výrobky, č.výkresu 009 | kus | 7 |  | 0 |  |  | základní |  | 0 | 0 | 0 | 0 | 0 | 4 | K | 1 |  |  |  | ROZPOCET | [5 empty] | 0 | 0 | 0 | 0 | 0 | 1 | 0 | 4 | -589582564
| PP |  | X13 D+M Revizní poklop, pro vylití betonem, PO EW 30 DP1600 x 600 mm, bližší a přesná specifikace viz X - Ostatní výrobky, č.výkresu 009 | [14 empty] | PP | 1
14 | K | OST11014R | X14 D+M Revizní poklop, pro vylití betonem, PO EW 30 DP1600x600 mm, bližší a přesná specifikace viz X - Ostatní výrobky, č.výkresu 009 | kus | 2 |  | 0 |  |  | základní |  | 0 | 0 | 0 | 0 | 0 | 4 | K | 1 |  |  |  | ROZPOCET | [5 empty] | 0 | 0 | 0 | 0 | 0 | 1 | 0 | 4 | 1785275650
| PP |  | X14 D+M Revizní poklop, pro vylití betonem, PO EW 30 DP1600x600 mm, bližší a přesná specifikace viz X - Ostatní výrobky, č.výkresu 009 | [14 empty] | PP | 1
15 | K | OST11015R | X15 D+M Poklop se schody do strojovny, skládací schody, PO EW 15 DP3700x1400mm, výška schodů 3400mm, bližší a přesná specifikace viz X - Ostatní výrobky, č.výkresu 009 | kus | 1 |  | 0 |  |  | základní |  | 0 | 0 | 0 | 0 | 0 | 4 | K | 1 |  |  |  | ROZPOCET | [5 empty] | 0 | 0 | 0 | 0 | 0 | 1 | 0 | 4 | 522456153
| PP |  | X15 D+M Poklop se schody do strojovny, skládací schody, PO EW 15 DP3700x1400mm, výška schodů 3400mm, bližší a přesná specifikace viz X - Ostatní výrobky, č.výkresu 009 | [14 empty] | PP | 1
16 | K | OST11016R | X16 D+M Krycí dveře poklopu původní větrací mřížky, zdvojený, zdvojený SDK s nalepenými štukovými prvky, 1750x1750 mm, bližší a přesná specifikace viz X - Ostatní výrobky, č.výkresu 009 | kus | 1 |  | 0 |  |  | základní |  | 0 | 0 | 0 | 0 | 0 | 4 | K | 1 |  |  |  | ROZPOCET | [5 empty] | 0 | 0 | 0 | 0 | 0 | 1 | 0 | 4 | 572792659
| PP |  | X16 D+M Krycí dveře poklopu původní větrací mřížky, zdvojený, zdvojený SDK s nalepenými štukovými prvky, 1750x1750 mm, bližší a přesná specifikace viz X - Ostatní výrobky, č.výkresu 009 | [14 empty] | PP | 1
17 | K | OST11017R | X17 D+M Dvoukřídlá revizní dvířka do prostoru nad vanami, ocelová, PO EW15 DP1-S, 900x1100mm, bližší a přesná specifikace viz X - Ostatní výrobky, č.výkresu 009 | kus | 8 |  | 0 |  |  | základní |  | 0 | 0 | 0 | 0 | 0 | 4 | K | 1 |  |  |  | ROZPOCET | [5 empty] | 0 | 0 | 0 | 0 | 0 | 1 | 0 | 4 | 1340592107
| PP |  | X17 D+M Dvoukřídlá revizní dvířka do prostoru nad vanami, ocelová, PO EW15 DP1-S, 900x1100mm, bližší a přesná specifikace viz X - Ostatní výrobky, č.výkresu 009 | [14 empty] | PP | 1
18 | K | OST11018R | X18 D+M Dvoukřídlá revizní dvířka do prostoru nad vanami stávající, ocelová, 900x11mm, bližší a přesná specifikace viz X - Ostatní výrobky, č.výkresu 009 | kus | 8 |  | 0 |  |  | základní |  | 0 | 0 | 0 | 0 | 0 | 4 | K | 1 |  |  |  | ROZPOCET | [5 empty] | 0 | 0 | 0 | 0 | 0 | 1 | 0 | 4 | 760234795
| PP |  | X18 D+M Dvoukřídlá revizní dvířka do prostoru nad vanami stávající, ocelová, 900x11mm, bližší a přesná specifikace viz X - Ostatní výrobky, č.výkresu 009 | [14 empty] | PP | 1
19 | K | OST11019R | X19 D+M Montážní poklop VZT, profilovaná ocel pozinkovaná, 1200x1100mm, bližší a přesná specifikace viz X - Ostatní výrobky, č.výkresu 009 | kus | 2 |  | 0 |  |  | základní |  | 0 | 0 | 0 | 0 | 0 | 4 | K | 1 |  |  |  | ROZPOCET | [5 empty] | 0 | 0 | 0 | 0 | 0 | 1 | 0 | 4 | 1807043005
| PP |  | X19 D+M Montážní poklop VZT, profilovaná ocel pozinkovaná, 1200x1100mm, bližší a přesná specifikace viz X - Ostatní výrobky, č.výkresu 009 | [14 empty] | PP | 1
20 | K | OST11020R | X20 D+M Revizní poklop do instalačního prostoru, profilovaná ocel pozinkovaná, 1000x700mm, bližší a přesná specifikace viz X - Ostatní výrobky, č.výkresu 009 | kus | 1 |  | 0 |  |  | základní |  | 0 | 0 | 0 | 0 | 0 | 4 | K | 1 |  |  |  | ROZPOCET | [5 empty] | 0 | 0 | 0 | 0 | 0 | 1 | 0 | 4 | 1201185760
| PP |  | X20 D+M Revizní poklop do instalačního prostoru, profilovaná ocel pozinkovaná, 1000x700mm, bližší a přesná specifikace viz X - Ostatní výrobky, č.výkresu 009 | [14 empty] | PP | 1
21 | K | OST11021R | X20a D+M Revizní poklop do instalačního prostoru, profilovaná ocel pozinkovaná, 1000x1000mm, bližší a přesná specifikace viz X - Ostatní výrobky, č.výkresu 009 | kus | 1 |  | 0 |  |  | základní |  | 0 | 0 | 0 | 0 | 0 | 4 | K | 1 |  |  |  | ROZPOCET | [5 empty] | 0 | 0 | 0 | 0 | 0 | 1 | 0 | 4 | -1603148163
| PP |  | X20a D+M Revizní poklop do instalačního prostoru, profilovaná ocel pozinkovaná, 1000x1000mm, bližší a přesná specifikace viz X - Ostatní výrobky, č.výkresu 009 | [14 empty] | PP | 1
22 | K | OST11022R | X21 D+M Revizní poklop do revizních šachet kanalizace, profilovaná ocel pozinkovaná, 900x600mm, bližší a přesná specifikace viz X - Ostatní výrobky, č.výkresu 009 | kus | 2 |  | 0 |  |  | základní |  | 0 | 0 | 0 | 0 | 0 | 4 | K | 1 |  |  |  | ROZPOCET | [5 empty] | 0 | 0 | 0 | 0 | 0 | 1 | 0 | 4 | -1060382742
| PP |  | X21 D+M Revizní poklop do revizních šachet kanalizace, profilovaná ocel pozinkovaná, 900x600mm, bližší a přesná specifikace viz X - Ostatní výrobky, č.výkresu 009 | [14 empty] | PP | 1
23 | K | OST11023R | X22 D+M Revizní poklop do instalačního kanálu pod 1.PP, víko vyztužené, víko i rám z profilované oceli, 900x600mm, bližší a přesná specifikace viz X - Ostatní výrobky, č.výkresu 009 | kus | 2 |  | 0 |  |  | základní |  | 0 | 0 | 0 | 0 | 0 | 4 | K | 1 |  |  |  | ROZPOCET | [5 empty] | 0 | 0 | 0 | 0 | 0 | 1 | 0 | 4 | 519059114
| PP |  | X22 D+M Revizní poklop do instalačního kanálu pod 1.PP, víko vyztužené, víko i rám z profilované oceli, 900x600mm, bližší a přesná specifikace viz X - Ostatní výrobky, č.výkresu 009 | [14 empty] | PP | 1
24 | K | OST11024R | X22a D+M Revizní poklop do revizních šachet kanalizace, víko vyztužené, víko i rám z profilované oceli, 600x600mm, bližší a přesná specifikace viz X - Ostatní výrobky, č.výkresu 009 | kus | 3 |  | 0 |  |  | základní |  | 0 | 0 | 0 | 0 | 0 | 4 | K | 1 |  |  |  | ROZPOCET | [5 empty] | 0 | 0 | 0 | 0 | 0 | 1 | 0 | 4 | -610017896
| PP |  | X22a D+M Revizní poklop do revizních šachet kanalizace, víko vyztužené, víko i rám z profilované oceli, 600x600mm, bližší a přesná specifikace viz X - Ostatní výrobky, č.výkresu 009 | [14 empty] | PP | 1
25 | K | OST11025R | X23 D+M Revizní dvířka, ocelová, PO EW15 DP1-S, 600x2100mm, bližší a přesná specifikace viz X - Ostatní výrobky, č.výkresu 009 | kus | 2 |  | 0 |  |  | základní |  | 0 | 0 | 0 | 0 | 0 | 4 | K | 1 |  |  |  | ROZPOCET | [5 empty] | 0 | 0 | 0 | 0 | 0 | 1 | 0 | 4 | -1832750342
| PP |  | X23 D+M Revizní dvířka, ocelová, PO EW15 DP1-S, 600x2100mm, bližší a přesná specifikace viz X - Ostatní výrobky, č.výkresu 009 | [14 empty] | PP | 1
26 | K | OST11026R | X24 D+M Revizní dvířka, ocelová, PO EW30 DP1-S, 600x2100mm, bližší a přesná specifikace viz X - Ostatní výrobky, č.výkresu 009 | kus | 6 |  | 0 |  |  | základní |  | 0 | 0 | 0 | 0 | 0 | 4 | K | 1 |  |  |  | ROZPOCET | [5 empty] | 0 | 0 | 0 | 0 | 0 | 1 | 0 | 4 | -953651213
| PP |  | X24 D+M Revizní dvířka, ocelová, PO EW30 DP1-S, 600x2100mm, bližší a přesná specifikace viz X - Ostatní výrobky, č.výkresu 009 | [14 empty] | PP | 1
27 | K | OST11027R | X25 D+M Revizní dvířka, ocelová, PO EW15 DP1-S, 700x2100mm, bližší a přesná specifikace viz X - Ostatní výrobky, č.výkresu 009 | kus | 2 |  | 0 |  |  | základní |  | 0 | 0 | 0 | 0 | 0 | 4 | K | 1 |  |  |  | ROZPOCET | [5 empty] | 0 | 0 | 0 | 0 | 0 | 1 | 0 | 4 | -1813915635
| PP |  | X25 D+M Revizní dvířka, ocelová, PO EW15 DP1-S, 700x2100mm, bližší a přesná specifikace viz X - Ostatní výrobky, č.výkresu 009 | [14 empty] | PP | 1
28 | K | OST11028R | X26 D+M Revizní poklop do anglických dvorků, litinový, 600x600mm, bližší a přesná specifikace viz X - Ostatní výrobky, č.výkresu 009 | kus | 18 |  | 0 |  |  | základní |  | 0 | 0 | 0 | 0 | 0 | 4 | K | 1 |  |  |  | ROZPOCET | [5 empty] | 0 | 0 | 0 | 0 | 0 | 1 | 0 | 4 | 992386955
| PP |  | X26 D+M Revizní poklop do anglických dvorků, litinový, 600x600mm, bližší a přesná specifikace viz X - Ostatní výrobky, č.výkresu 009 | [14 empty] | PP | 1
29 | K | OST11029R | X28 D+M Revizní dvířka do SDK, do SDK, hliníkový rámeček600x600mm, bližší a přesná specifikace viz X - Ostatní výrobky, č.výkresu 009 | kus | 20 |  | 0 |  |  | základní |  | 0 | 0 | 0 | 0 | 0 | 4 | K | 1 |  |  |  | ROZPOCET | [5 empty] | 0 | 0 | 0 | 0 | 0 | 1 | 0 | 4 | -661526868
| PP |  | X28 D+M Revizní dvířka do SDK, do SDK, hliníkový rámeček600x600mm, bližší a přesná specifikace viz X - Ostatní výrobky, č.výkresu 009 | [14 empty] | PP | 1
30 | K | OST11030R | X45 D+M Revizní poklop do instalačního prostoru, profilovaná ocel pozinkovaná, 1000x600mm, bližší a přesná specifikace viz X - Ostatní výrobky, č.výkresu 009 | kus | 6 |  | 0 |  |  | základní |  | 0 | 0 | 0 | 0 | 0 | 4 | K | 1 |  |  |  | ROZPOCET | [5 empty] | 0 | 0 | 0 | 0 | 0 | 1 | 0 | 4 | -253669956
| PP |  | X45 D+M Revizní poklop do instalačního prostoru, profilovaná ocel pozinkovaná, 1000x600mm, bližší a přesná specifikace viz X - Ostatní výrobky, č.výkresu 009 | [14 empty] | PP | 1
31 | K | OST11031R | X46 D+M Revizní poklop do instalačního prostoru, profilovaná ocel pozinkovaná, 600x600mm, bližší a přesná specifikace viz X - Ostatní výrobky, č.výkresu 009 | kus | 1 |  | 0 |  |  | základní |  | 0 | 0 | 0 | 0 | 0 | 4 | K | 1 |  |  |  | ROZPOCET | [5 empty] | 0 | 0 | 0 | 0 | 0 | 1 | 0 | 4 | 1065670938
| PP |  | X46 D+M Revizní poklop do instalačního prostoru, profilovaná ocel pozinkovaná, 600x600mm, bližší a přesná specifikace viz X - Ostatní výrobky, č.výkresu 009 | [14 empty] | PP | 1
32 | K | OST11032R | X47 D+M Revizní poklop šachet kanalizace s límcemlitinový, 600x600mm, bližší a přesná specifikace viz X - Ostatní výrobky, č.výkresu 009 | kus | 3 |  | 0 |  |  | základní |  | 0 | 0 | 0 | 0 | 0 | 4 | K | 1 |  |  |  | ROZPOCET | [5 empty] | 0 | 0 | 0 | 0 | 0 | 1 | 0 | 4 | -862128737
| PP |  | X47 D+M Revizní poklop šachet kanalizace s límcemlitinový, 600x600mm, bližší a přesná specifikace viz X - Ostatní výrobky, č.výkresu 009 | [14 empty] | PP | 1
33 | K | OST11033R | X27 D+M Protidešťová žaluzie krycí odvětrání VZT, pouinkovaný plech, 710x500mm, bližší a přesná specifikace viz X - Ostatní výrobky, č.výkresu 009 | kus | 1 |  | 0 |  |  | základní |  | 0 | 0 | 0 | 0 | 0 | 4 | K | 1 |  |  |  | ROZPOCET | [5 empty] | 0 | 0 | 0 | 0 | 0 | 1 | 0 | 4 | 1607919178
| PP |  | X27 D+M Protidešťová žaluzie krycí odvětrání VZT, pouinkovaný plech, 710x500mm, bližší a přesná specifikace viz X - Ostatní výrobky, č.výkresu 009 | [14 empty] | PP | 1
34 | K | OST11034R | X29 D+M Nůžková zdvižná plošina pro invalidy, zdvih 450mm, nosnost 540kg, 1600x800mm, bližší a přesná specifikace viz X - Ostatní výrobky, č.výkresu 009 | kus | 1 |  | 0 |  |  | základní |  | 0 | 0 | 0 | 0 | 0 | 4 | K | 1 |  |  |  | ROZPOCET | [5 empty] | 0 | 0 | 0 | 0 | 0 | 1 | 0 | 4 | 277219676
| PP |  | X29 D+M Nůžková zdvižná plošina pro invalidy, zdvih 450mm, nosnost 540kg, 1600x800mm, bližší a přesná specifikace viz X - Ostatní výrobky, č.výkresu 009 | [14 empty] | PP | 1
35 | K | OST11035R | X30 D+M Teplovzdušný vysoušeč rukou, matný nerez, vypíná po 60 vteřinách, bližší a přesná specifikace viz X - Ostatní výrobky, č.výkresu 009 | kus | 33 |  | 0 |  |  | základní |  | 0 | 0 | 0 | 0 | 0 | 4 | K | 1 |  |  |  | ROZPOCET | [5 empty] | 0 | 0 | 0 | 0 | 0 | 1 | 0 | 4 | -1230801589
| PP |  | X30 D+M Teplovzdušný vysoušeč rukou, matný nerez, vypíná po 60 vteřinách, bližší a přesná specifikace viz X - Ostatní výrobky, č.výkresu 009 | [14 empty] | PP | 1
36 | K | OST11036R | X31 D+M Zásobník papírových ručníků, matný nerez, 300-400 ručníků, bližší a přesná specifikace viz X - Ostatní výrobky, č.výkresu 009 | kus | 42 |  | 0 |  |  | základní |  | 0 | 0 | 0 | 0 | 0 | 4 | K | 1 |  |  |  | ROZPOCET | [5 empty] | 0 | 0 | 0 | 0 | 0 | 1 | 0 | 4 | -954393400
| PP |  | X31 D+M Zásobník papírových ručníků, matný nerez, 300-400 ručníků, bližší a přesná specifikace viz X - Ostatní výrobky, č.výkresu 009 | [14 empty] | PP | 1
37 | K | OST11037R | X32 D+M Dávkovač pěnového mýdla, matný nerez, , bližší a přesná specifikace viz X - Ostatní výrobky, č.výkresu 009 | kus | 42 |  | 0 |  |  | základní |  | 0 | 0 | 0 | 0 | 0 | 4 | K | 1 |  |  |  | ROZPOCET | [5 empty] | 0 | 0 | 0 | 0 | 0 | 1 | 0 | 4 | -525588603
| PP |  | X32 D+M Dávkovač pěnového mýdla, matný nerez, , bližší a přesná specifikace viz X - Ostatní výrobky, č.výkresu 009 | [14 empty] | PP | 1
38 | K | OST11038R | X33 D+M Odpadkový koš k montáži na stěnu, matný nerez, 22 litrů, bližší a přesná specifikace viz X - Ostatní výrobky, č.výkresu 009 | kus | 42 |  | 0 |  |  | základní |  | 0 | 0 | 0 | 0 | 0 | 4 | K | 1 |  |  |  | ROZPOCET | [5 empty] | 0 | 0 | 0 | 0 | 0 | 1 | 0 | 4 | -1342888804
| PP |  | X33 D+M Odpadkový koš k montáži na stěnu, matný nerez, 22 litrů, bližší a přesná specifikace viz X - Ostatní výrobky, č.výkresu 009 | [14 empty] | PP | 1
39 | K | OST11039R | X34 D+M Odpadkový koš na dámské WC, , matný nerez, 3,8 litru, bližší a přesná specifikace viz X - Ostatní výrobky, č.výkresu 009 | kus | 29 |  | 0 |  |  | základní |  | 0 | 0 | 0 | 0 | 0 | 4 | K | 1 |  |  |  | ROZPOCET | [5 empty] | 0 | 0 | 0 | 0 | 0 | 1 | 0 | 4 | -1111893392
| PP |  | X34 D+M Odpadkový koš na dámské WC, , matný nerez, 3,8 litru, bližší a přesná specifikace viz X - Ostatní výrobky, č.výkresu 009 | [14 empty] | PP | 1
40 | K | OST11040R | X35 D+M Zásobník na toaletní papír, matný nerez, na 1 roli prům. 295mm, bližší a přesná specifikace viz X - Ostatní výrobky, č.výkresu 009 | kus | 53 |  | 0 |  |  | základní |  | 0 | 0 | 0 | 0 | 0 | 4 | K | 1 |  |  |  | ROZPOCET | [5 empty] | 0 | 0 | 0 | 0 | 0 | 1 | 0 | 4 | -1566360390
| PP |  | X35 D+M Zásobník na toaletní papír, matný nerez, na 1 roli prům. 295mm, bližší a přesná specifikace viz X - Ostatní výrobky, č.výkresu 009 | [14 empty] | PP | 1
41 | K | OST11041R | X36 D+M Nástěnný držák na WC kartáč, matný nerez, , bližší a přesná specifikace viz X - Ostatní výrobky, č.výkresu 009 | kus | 53 |  | 0 |  |  | základní |  | 0 | 0 | 0 | 0 | 0 | 4 | K | 1 |  |  |  | ROZPOCET | [5 empty] | 0 | 0 | 0 | 0 | 0 | 1 | 0 | 4 | -1902952392
| PP |  | X36 D+M Nástěnný držák na WC kartáč, matný nerez, , bližší a přesná specifikace viz X - Ostatní výrobky, č.výkresu 009 | [14 empty] | PP | 1
42 | K | OST11042R | X37 D+M Podpěrné madlo sklopné, matný nerez, 700mm, bližší a přesná specifikace viz X - Ostatní výrobky, č.výkresu 009 | kus | 11 |  | 0 |  |  | základní |  | 0 | 0 | 0 | 0 | 0 | 4 | K | 1 |  |  |  | ROZPOCET | [5 empty] | 0 | 0 | 0 | 0 | 0 | 1 | 0 | 4 | 1407591991
| PP |  | X37 D+M Podpěrné madlo sklopné, matný nerez, 700mm, bližší a přesná specifikace viz X - Ostatní výrobky, č.výkresu 009 | [14 empty] | PP | 1
43 | K | OST11043R | X38 D+M Podpěrné madlo pevné, matný nerez, 800mm, bližší a přesná specifikace viz X - Ostatní výrobky, č.výkresu 009 | kus | 9 |  | 0 |  |  | základní |  | 0 | 0 | 0 | 0 | 0 | 4 | K | 1 |  |  |  | ROZPOCET | [5 empty] | 0 | 0 | 0 | 0 | 0 | 1 | 0 | 4 | -1611311066
| PP |  | X38 D+M Podpěrné madlo pevné, matný nerez, 800mm, bližší a přesná specifikace viz X - Ostatní výrobky, č.výkresu 009 | [14 empty] | PP | 1
44 | K | OST11044R | X39 D+M Výklopné zrcadlo pro invalidy na vozíku, úchyty matný nerez, 400x600mm, bližší a přesná specifikace viz X - Ostatní výrobky, č.výkresu 009 | kus | 9 |  | 0 |  |  | základní |  | 0 | 0 | 0 | 0 | 0 | 4 | K | 1 |  |  |  | ROZPOCET | [5 empty] | 0 | 0 | 0 | 0 | 0 | 1 | 0 | 4 | -963178611
| PP |  | X39 D+M Výklopné zrcadlo pro invalidy na vozíku, úchyty matný nerez, 400x600mm, bližší a přesná specifikace viz X - Ostatní výrobky, č.výkresu 009 | [14 empty] | PP | 1
45 | K | OST11045R | X40 D+M Zrcadlo bezrámové, lepené na stěnu, 600x750mm, bližší a přesná specifikace viz X - Ostatní výrobky, č.výkresu 009 | kus | 60 |  | 0 |  |  | základní |  | 0 | 0 | 0 | 0 | 0 | 4 | K | 1 |  |  |  | ROZPOCET | [5 empty] | 0 | 0 | 0 | 0 | 0 | 1 | 0 | 4 | -309025859
| PP |  | X40 D+M Zrcadlo bezrámové, lepené na stěnu, 600x750mm, bližší a přesná specifikace viz X - Ostatní výrobky, č.výkresu 009 | [14 empty] | PP | 1
46 | K | OST11046R | X41 D+M Pisoárová dělící stěna, keramická, 400x700x100mm, bližší a přesná specifikace viz X - Ostatní výrobky, č.výkresu 009 | kus | 26 |  | 0 |  |  | základní |  | 0 | 0 | 0 | 0 | 0 | 4 | K | 1 |  |  |  | ROZPOCET | [5 empty] | 0 | 0 | 0 | 0 | 0 | 1 | 0 | 4 | 1921411542
| PP |  | X41 D+M Pisoárová dělící stěna, keramická, 400x700x100mm, bližší a přesná specifikace viz X - Ostatní výrobky, č.výkresu 009 | [14 empty] | PP | 1
47 | K | OST11047R | X42 D+M Nástěnné madlo pevné, matný nerez, 750x450mm, bližší a přesná specifikace viz X - Ostatní výrobky, č.výkresu 009 | kus | 2 |  | 0 |  |  | základní |  | 0 | 0 | 0 | 0 | 0 | 4 | K | 1 |  |  |  | ROZPOCET | [5 empty] | 0 | 0 | 0 | 0 | 0 | 1 | 0 | 4 | -459793875
| PP |  | X42 D+M Nástěnné madlo pevné, matný nerez, 750x450mm, bližší a přesná specifikace viz X - Ostatní výrobky, č.výkresu 009 | [14 empty] | PP | 1
48 | K | OST11048R | X43 D+M Sprchové sedátko nástěnné, matný nerez, 450x450mm, bližší a přesná specifikace viz X - Ostatní výrobky, č.výkresu 009 | kus | 2 |  | 0 |  |  | základní |  | 0 | 0 | 0 | 0 | 0 | 4 | K | 1 |  |  |  | ROZPOCET | [5 empty] | 0 | 0 | 0 | 0 | 0 | 1 | 0 | 4 | 795325732
| PP |  | X43 D+M Sprchové sedátko nástěnné, matný nerez, 450x450mm, bližší a přesná specifikace viz X - Ostatní výrobky, č.výkresu 009 | [14 empty] | PP | 1
49 | K | OST11049R | X44 D+M Tyč na sprchový závěs rohová, matný nerez, 900x900mm, bližší a přesná specifikace viz X - Ostatní výrobky, č.výkresu 009 | kus | 2 |  | 0 |  |  | základní |  | 0 | 0 | 0 | 0 | 0 | 4 | K | 1 |  |  |  | ROZPOCET | [5 empty] | 0 | 0 | 0 | 0 | 0 | 1 | 0 | 4 | 1092763132
| PP |  | X44 D+M Tyč na sprchový závěs rohová, matný nerez, 900x900mm, bližší a přesná specifikace viz X - Ostatní výrobky, č.výkresu 009 | [14 empty] | PP | 1
50 | K | OST11050R | X45 D+M Tyč na sprchový závěs rovná, matný nerez, 900mm, bližší a přesná specifikace viz X - Ostatní výrobky, č.výkresu 009 | kus | 4 |  | 0 |  |  | základní |  | 0 | 0 | 0 | 0 | 0 | 4 | K | 1 |  |  |  | ROZPOCET | [5 empty] | 0 | 0 | 0 | 0 | 0 | 1 | 0 | 4 | -722659962
| PP |  | X45 D+M Tyč na sprchový závěs rovná, matný nerez, 900mm, bližší a přesná specifikace viz X - Ostatní výrobky, č.výkresu 009 | [14 empty] | PP | 1
51 | K | OST11051R | X46 D+M Mýdelník, matný nerez, 200x100mm, bližší a přesná specifikace viz X - Ostatní výrobky, č.výkresu 009 | kus | 8 |  | 0 |  |  | základní |  | 0 | 0 | 0 | 0 | 0 | 4 | K | 1 |  |  |  | ROZPOCET | [5 empty] | 0 | 0 | 0 | 0 | 0 | 1 | 0 | 4 | -1897153231
| PP |  | X46 D+M Mýdelník, matný nerez, 200x100mm, bližší a přesná specifikace viz X - Ostatní výrobky, č.výkresu 009 | [14 empty] | PP | 1
52 | K | OST11052R | X50 D+M Čistící rohož u hlavních vstupních dveří, polyamidové vlákno, 2400x2000mm, bližší a přesná specifikace viz X - Ostatní výrobky, č.výkresu 009 | kus | 1 |  | 0 |  |  | základní |  | 0 | 0 | 0 | 0 | 0 | 4 | K | 1 |  |  |  | ROZPOCET | [5 empty] | 0 | 0 | 0 | 0 | 0 | 1 | 0 | 4 | -123064618
| PP |  | X50 D+M Čistící rohož u hlavních vstupních dveří, polyamidové vlákno, 2400x2000mm, bližší a přesná specifikace viz X - Ostatní výrobky, č.výkresu 009 | [14 empty] | PP | 1
53 | K | OST11053R | X51 D+M Čistící rohož u zadních vstupních dveří, polyamidové vlákno, 2700x1600mm, bližší a přesná specifikace viz X - Ostatní výrobky, č.výkresu 009 | kus | 1 |  | 0 |  |  | základní |  | 0 | 0 | 0 | 0 | 0 | 4 | K | 1 |  |  |  | ROZPOCET | [5 empty] | 0 | 0 | 0 | 0 | 0 | 1 | 0 | 4 | -1590317045
| PP |  | X51 D+M Čistící rohož u zadních vstupních dveří, polyamidové vlákno, 2700x1600mm, bližší a přesná specifikace viz X - Ostatní výrobky, č.výkresu 009 | [14 empty] | PP | 1
54 | K | OST11054R | X53 D+M Akustický minerální panel vlepený do niky 00.MezP, tl. Panelu 40mm1100x900mm, bližší a přesná specifikace viz X - Ostatní výrobky, č.výkresu 009 | kus | 40 |  | 0 |  |  | základní |  | 0 | 0 | 0 | 0 | 0 | 4 | K | 1 |  |  |  | ROZPOCET | [5 empty] | 0 | 0 | 0 | 0 | 0 | 1 | 0 | 4 | -892932495
| PP |  | X53 D+M Akustický minerální panel vlepený do niky 00.MezP, tl. Panelu 40mm1100x900mm, bližší a přesná specifikace viz X - Ostatní výrobky, č.výkresu 009 | [14 empty] | PP | 1
55 | K | OST11055R | X54 D+M Akustický minerální panel v nikách oken v 1.PP+pož. Příčka EI60, tl. Panelu do 30mm1250x1200mm, bližší a přesná specifikace viz X - Ostatní výrobky, č.výkresu 009 | kus | 22 |  | 0 |  |  | základní |  | 0 | 0 | 0 | 0 | 0 | 4 | K | 1 |  |  |  | ROZPOCET | [5 empty] | 0 | 0 | 0 | 0 | 0 | 1 | 0 | 4 | -1094053273
| PP |  | X54 D+M Akustický minerální panel v nikách oken v 1.PP+pož. Příčka EI60, tl. Panelu do 30mm1250x1200mm, bližší a přesná specifikace viz X - Ostatní výrobky, č.výkresu 009 | [14 empty] | PP | 1
56 | K | OST11056R | X55 D+M Akustické minerální panely zavěšené do příhradových nosníků, tl. Panelu 40mm, bližší a přesná specifikace viz X - Ostatní výrobky, č.výkresu 009 | kus | 42 |  | 0 |  |  | základní |  | 0 | 0 | 0 | 0 | 0 | 4 | K | 1 |  |  |  | ROZPOCET | [5 empty] | 0 | 0 | 0 | 0 | 0 | 1 | 0 | 4 | -1702347936
| PP |  | X55 D+M Akustické minerální panely zavěšené do příhradových nosníků, tl. Panelu 40mm, bližší a přesná specifikace viz X - Ostatní výrobky, č.výkresu 009 | [14 empty] | PP | 1
57 | K | OST11057R | X56 D+M Nástěnný držák pro LCD do 38", černý, pro monitory o velikosti 13"-38" s podporou VESA standardu 75/100 a s max. nosností 8kg. Monitor na držáku lze naklánět o +/- 45°, otáčet o 180°, nebo rotovat až o 360°. | kus | 6 |  | 0 |  |  | základní |  | 0 | 0 | 0 | 0 | 0 | 4 | K | 1 |  |  |  | ROZPOCET | [5 empty] | 0 | 0 | 0 | 0 | 0 | 1 | 0 | 4 | 987205473
| PP |  | X56 D+M Nástěnný držák pro LCD do 38", černý, pro monitory o velikosti 13"-38" s podporou VESA standardu 75/100 a s max. nosností 8kg. Monitor na držáku lze naklánět o +/- 45°, otáčet o 180°, nebo rotovat až o 360°. | [14 empty] | PP | 1
| D | S | Sanace |  |  |  | 0 |  |  |  |  | 0 |  | 0 |  | 607.3375 | 4 | D | 0 |  |  |  | ROZPOCET | [11 empty] | 0
| D | S101 | Chemická injektáž zdiva, utěsnění vrtů |  |  |  | 0 |  |  |  |  | 0 |  | 0 |  | 0 | 4 | D | 1 |  |  |  | ROZPOCET | [11 empty] | 0
1 | K | 98522001R | M Vrty injektáží př.kladivy, povrchové do 13 mm , bližší a přesná specifikace viz Technická zpráva sanace vlhkého zdiva SO101-celek, výkresy č. 101-103, Detaily č. A-G | m | 7475.81 |  | 0 |  |  | základní |  | 0 | 0 | 0 | 0 | 0 | 4 | K | 2 |  |  |  | ROZPOCET | [5 empty] | 0 | 0 | 0 | 0 | 0 | 1 | 0 | 4 | 466498462
| PP |  | M Vrty injektáží př.kladivy, povrchové do 13 mm , bližší a přesná specifikace viz Technická zpráva sanace vlhkého zdiva SO101-celek, výkresy č. 101-103, Detaily č. A-G | [14 empty] | PP | 2
2 | K | 98522002R | M Vyčištění otvorů stlačeným vzduchem, pr. 12 mm, bližší a přesná specifikace viz Technická zpráva sanace vlhkého zdiva SO101-celek, výkresy č. 101-103, Detaily č. A-G | m | 7475.81 |  | 0 |  |  | základní |  | 0 | 0 | 0 | 0 | 0 | 4 | K | 2 |  |  |  | ROZPOCET | [5 empty] | 0 | 0 | 0 | 0 | 0 | 1 | 0 | 4 | 378209594
| PP |  | M Vyčištění otvorů stlačeným vzduchem, pr. 12 mm, bližší a přesná specifikace viz Technická zpráva sanace vlhkého zdiva SO101-celek, výkresy č. 101-103, Detaily č. A-G | [14 empty] | PP | 2
3 | K | 98522003R | M Dodatečná izolace zdiva, aplikace injektážní látky tlakovým čerpadlem, hydrosol kyseliny křemičité, 2řady, horizontální (=(451,15*1,15)+(11,0*0,75*1,415), bližší a přesná specifikace viz Technická zpráva sanace vlhkého zdiva SO101-celek | m2 | 530.49 |  | 0 |  |  | základní |  | 0 | 0 | 0 | 0 | 0 | 4 | K | 2 |  |  |  | ROZPOCET | [5 empty] | 0 | 0 | 0 | 0 | 0 | 1 | 0 | 4 | 1701456480
| PP |  | M Dodatečná izolace zdiva, aplikace injektážní látky tlakovým čerpadlem, hydrosol kyseliny křemičité, 2řady, horizontální (=(451,15*1,15)+(11,0*0,75*1,415), bližší a přesná specifikace viz Technická zpráva sanace vlhkého zdiva SO101-celek | [14 empty] | PP | 2
4 | K | 98522004R | M Dodatečná izolace zdiva, aplikace injektážní látky tlakovým čerpadlem, hydrosol kyseliny křemičité, 2řady, horizontální (=(0,75*2*1,38), bližší a přesná specifikace viz Technická zpráva sanace vlhkého zdiva SO101-celek, výkresy č. 101-1 | m2 | 2.07 |  | 0 |  |  | základní |  | 0 | 0 | 0 | 0 | 0 | 4 | K | 2 |  |  |  | ROZPOCET | [5 empty] | 0 | 0 | 0 | 0 | 0 | 1 | 0 | 4 | 385166882
| PP |  | M Dodatečná izolace zdiva, aplikace injektážní látky tlakovým čerpadlem, hydrosol kyseliny křemičité, 2řady, horizontální (=(0,75*2*1,38), bližší a přesná specifikace viz Technická zpráva sanace vlhkého zdiva SO101-celek, výkresy č. 101-1 | [14 empty] | PP | 2
5 | K | 98522005R | M Dodatečná izolace zdiva, aplikace injektážní látky tlakovým čerpadlem, hydrosol kyseliny křemičité, plošná do hloubky 40cm (rozteč vodorovně 15cm, svisle 8cm), (=(1,38*11,0), bližší a přesná specifikace viz Technická zpráva sanace vlhké | m2 | 15.18 |  | 0 |  |  | základní |  | 0 | 0 | 0 | 0 | 0 | 4 | K | 2 |  |  |  | ROZPOCET | [5 empty] | 0 | 0 | 0 | 0 | 0 | 1 | 0 | 4 | 1654077186
| PP |  | M Dodatečná izolace zdiva, aplikace injektážní látky tlakovým čerpadlem, hydrosol kyseliny křemičité, plošná do hloubky 40cm (rozteč vodorovně 15cm, svisle 8cm), (=(1,38*11,0), bližší a přesná specifikace viz Technická zpráva sanace vlhké | [14 empty] | PP | 2
6 | M | 98522006R | D Injektážní materiál - hydrosol kyseliny křemičité, bližší a přesná specifikace viz Technická zpráva sanace vlhkého zdiva SO101-celek, výkresy č. 101-103, Detaily č. A-G | l | 13388.59 |  | 0 |  |  | základní |  | 0 | 0 | 0 | 0 | 0 | 8 | M | 2 |  |  |  | ROZPOCET | [5 empty] | 0 | 0 | 0 | 0 | 0 | 1 | 0 | 4 | 1239554908
| PP |  | D Injektážní materiál - hydrosol kyseliny křemičité, bližší a přesná specifikace viz Technická zpráva sanace vlhkého zdiva SO101-celek, výkresy č. 101-103, Detaily č. A-G | [14 empty] | PP | 2
7 | K | 98522007R | M Injektáž vrtů - utěsnění zálivkou, bližší a přesná specifikace viz Technická zpráva sanace vlhkého zdiva SO101-celek, výkresy č. 101-103, Detaily č. A-G | m2 | 547.74 |  | 0 |  |  | základní |  | 0 | 0 | 0 | 0 | 0 | 4 | K | 2 |  |  |  | ROZPOCET | [5 empty] | 0 | 0 | 0 | 0 | 0 | 1 | 0 | 4 | -383121819
| PP |  | M Injektáž vrtů - utěsnění zálivkou, bližší a přesná specifikace viz Technická zpráva sanace vlhkého zdiva SO101-celek, výkresy č. 101-103, Detaily č. A-G | [14 empty] | PP | 2
8 | M | 98522008R | D Výplňová malta injektážní s pevností do 8 Mpa, zrnitost do 0,3mm. Pojivo hydraulické, omezené smrštění, bližší a přesná specifikace viz Technická zpráva sanace vlhkého zdiva SO101-celek, výkresy č. 101-103, Detaily č. A-G | kg | 1268.27 |  | 0 |  |  | základní |  | 0 | 0 | 0 | 0 | 0 | 8 | M | 2 |  |  |  | ROZPOCET | [5 empty] | 0 | 0 | 0 | 0 | 0 | 1 | 0 | 4 | -1390866416
| PP |  | D Výplňová malta injektážní s pevností do 8 Mpa, zrnitost do 0,3mm. Pojivo hydraulické, omezené smrštění, bližší a přesná specifikace viz Technická zpráva sanace vlhkého zdiva SO101-celek, výkresy č. 101-103, Detaily č. A-G | [14 empty] | PP | 2
9 | K | 98522009R | D+M Osazení pakrů pro nízkotlakou injektáž, bližší a přesná specifikace viz Technická zpráva sanace vlhkého zdiva SO101-celek, výkresy č. 101-103, Detaily č. A-G | kus | 15228 |  | 0 |  |  | základní |  | 0 | 0 | 0 | 0 | 0 | 4 | K | 2 |  |  |  | ROZPOCET | [5 empty] | 0 | 0 | 0 | 0 | 0 | 1 | 0 | 4 | -1342406663
| PP |  | D+M Osazení pakrů pro nízkotlakou injektáž, bližší a přesná specifikace viz Technická zpráva sanace vlhkého zdiva SO101-celek, výkresy č. 101-103, Detaily č. A-G | [14 empty] | PP | 2
| D | S102 | Podvrty |  |  |  | 0 |  |  |  |  | 0 |  | 0 |  | 0 | 4 | D | 1 |  |  |  | ROZPOCET | [11 empty] | 0
1 | K | 98522010R | M Montáž, demontáž a přemístění stroj zařízení do startovacích jam, ukotvení zařízení (=(28*4,6)+(4,0*6,0), bližší a přesná specifikace viz Technická zpráva sanace vlhkého zdiva SO101-celek, výkresy č. 101-103, Detaily č. A-G | kus | 32 |  | 0 |  |  | základní |  | 0 | 0 | 0 | 0 | 0 | 4 | K | 2 |  |  |  | ROZPOCET | [5 empty] | 0 | 0 | 0 | 0 | 0 | 1 | 0 | 4 | -1436947074
| PP |  | M Montáž, demontáž a přemístění stroj zařízení do startovacích jam, ukotvení zařízení (=(28*4,6)+(4,0*6,0), bližší a přesná specifikace viz Technická zpráva sanace vlhkého zdiva SO101-celek, výkresy č. 101-103, Detaily č. A-G | [14 empty] | PP | 2
2 | K | 98522011R | D+M horizontální podvrty průměr 159mm s použitím ocelových chrániček, zapažení vrtu, svařování (=(28*4,6)+(4,0*6,0), bližší a přesná specifikace viz Technická zpráva sanace vlhkého zdiva SO101-celek, výkresy č. 101-103, Detaily č. A-G | m | 152.8 |  | 0 |  |  | základní |  | 0 | 0 | 0 | 0 | 0 | 4 | K | 2 |  |  |  | ROZPOCET | [5 empty] | 0 | 0 | 0 | 0 | 0 | 1 | 0 | 4 | -2076867938
| PP |  | D+M horizontální podvrty průměr 159mm s použitím ocelových chrániček, zapažení vrtu, svařování (=(28*4,6)+(4,0*6,0), bližší a přesná specifikace viz Technická zpráva sanace vlhkého zdiva SO101-celek, výkresy č. 101-103, Detaily č. A-G | [14 empty] | PP | 2
| D | S103 | Zařízení 21.06 - Potrubí pro profesi sanací |  |  |  | 0 |  |  |  |  | 0 |  | 0 |  | 0 | 4 | D | 1 |  |  |  | ROZPOCET | [11 empty] | 0
1 | K | 98522012R | D+M Přívodní radiální ventilátor do čtyřhranného potrubí, skříň z pozinkovaného ocelového plechu, připojovací potrubí 500x250 mm, Qv=1 700 m3/h Pa, upevňovací konzole dodávka stavby, včetně:, bližší a přesná specifikace viz Technická zpráva sanace vl | kus | 2 |  | 0 |  |  | základní |  | 0 | 0 | 0 | 0 | 0 | 4 | K | 2 |  |  |  | ROZPOCET | [5 empty] | 0 | 0 | 0 | 0 | 0 | 1 | 0 | 4 | 39545141
| PP |  | D+M Přívodní radiální ventilátor do čtyřhranného potrubí, skříň z pozinkovaného ocelového plechu, připojovací potrubí 500x250 mm, Qv=1 700 m3/h Pa, upevňovací konzole dodávka stavby, včetně:, bližší a přesná specifikace viz Technická zpráva sanace vl | [14 empty] | PP | 2
2 | K | 98522013R | D+M Pružné vložky 500x250 mm, bližší a přesná specifikace viz Technická zpráva sanace vlhkého zdiva SO101-celek, výkresy č. 101-103, Detaily č. A-G | kus | 2 |  | 0 |  |  | základní |  | 0 | 0 | 0 | 0 | 0 | 4 | K | 2 |  |  |  | ROZPOCET | [5 empty] | 0 | 0 | 0 | 0 | 0 | 1 | 0 | 4 | 1211412203
| PP |  | D+M Pružné vložky 500x250 mm, bližší a přesná specifikace viz Technická zpráva sanace vlhkého zdiva SO101-celek, výkresy č. 101-103, Detaily č. A-G | [14 empty] | PP | 2
3 | K | 98522014R | D+M Krycí mřížka na konec potrubí 400x250 mm, bližší a přesná specifikace viz Technická zpráva sanace vlhkého zdiva SO101-celek, výkresy č. 101-103, Detaily č. A-G | kus | 2 |  | 0 |  |  | základní |  | 0 | 0 | 0 | 0 | 0 | 4 | K | 2 |  |  |  | ROZPOCET | [5 empty] | 0 | 0 | 0 | 0 | 0 | 1 | 0 | 4 | 100205336
| PP |  | D+M Krycí mřížka na konec potrubí 400x250 mm, bližší a přesná specifikace viz Technická zpráva sanace vlhkého zdiva SO101-celek, výkresy č. 101-103, Detaily č. A-G | [14 empty] | PP | 2
4 | K | 98522015R | D+M Krycí mřížka na sání ventilátoru 500x250 mm, bližší a přesná specifikace viz Technická zpráva sanace vlhkého zdiva SO101-celek, výkresy č. 101-103, Detaily č. A-G | kus | 2 |  | 0 |  |  | základní |  | 0 | 0 | 0 | 0 | 0 | 4 | K | 2 |  |  |  | ROZPOCET | [5 empty] | 0 | 0 | 0 | 0 | 0 | 1 | 0 | 4 | -1814710904
| PP |  | D+M Krycí mřížka na sání ventilátoru 500x250 mm, bližší a přesná specifikace viz Technická zpráva sanace vlhkého zdiva SO101-celek, výkresy č. 101-103, Detaily č. A-G | [14 empty] | PP | 2
5 | K | 98522016R | D+M Samočinná klapka vícelamelová do hranattého potrubí 400x250 mm, bližší a přesná specifikace viz Technická zpráva sanace vlhkého zdiva SO101-celek, výkresy č. 101-103, Detaily č. A-G | kus | 2 |  | 0 |  |  | základní |  | 0 | 0 | 0 | 0 | 0 | 4 | K | 2 |  |  |  | ROZPOCET | [5 empty] | 0 | 0 | 0 | 0 | 0 | 1 | 0 | 4 | 309993035
| PP |  | D+M Samočinná klapka vícelamelová do hranattého potrubí 400x250 mm, bližší a přesná specifikace viz Technická zpráva sanace vlhkého zdiva SO101-celek, výkresy č. 101-103, Detaily č. A-G | [14 empty] | PP | 2
6 | K | 98522017R | D+M Čtyřhranné potrubí s tvarovkami (sk. I z pozinkovaného ocelového plechu) včetně spojovacího, těsnícího, montážního a závěsného materiálu, vč. přechodového kusu VZT/sanace, bližší a přesná specifikace viz Technická zpráva sanace vlhkého zdiva SO101 | m2 | 118 |  | 0 |  |  | základní |  | 0 | 0 | 0 | 0 | 0 | 4 | K | 2 |  |  |  | ROZPOCET | [5 empty] | 0 | 0 | 0 | 0 | 0 | 1 | 0 | 4 | -1281965986
| PP |  | D+M Čtyřhranné potrubí s tvarovkami (sk. I z pozinkovaného ocelového plechu) včetně spojovacího, těsnícího, montážního a závěsného materiálu, vč. přechodového kusu VZT/sanace, bližší a přesná specifikace viz Technická zpráva sanace vlhkého zdiva SO101 | [14 empty] | PP | 2
7 | K | 98522018R | D+M Protipožární izolace 30 min, připevňovaná na samolepící trny k potrubí do vnitřního prostředí, bližší a přesná specifikace viz Technická zpráva sanace vlhkého zdiva SO101-celek, výkresy č. 101-103, Detaily č. A-G | m2 | 82 |  | 0 |  |  | základní |  | 0 | 0 | 0 | 0 | 0 | 4 | K | 2 |  |  |  | ROZPOCET | [5 empty] | 0 | 0 | 0 | 0 | 0 | 1 | 0 | 4 | 996371927
| PP |  | D+M Protipožární izolace 30 min, připevňovaná na samolepící trny k potrubí do vnitřního prostředí, bližší a přesná specifikace viz Technická zpráva sanace vlhkého zdiva SO101-celek, výkresy č. 101-103, Detaily č. A-G | [14 empty] | PP | 2
8 | K | 98522019R | D+M Tepelné izolace tl. 40 mm - minerální vata s hliníkovou folií napovrchu, připevňovaná na samolepící trny k potrubí do vnitřního prostředí, bližší a přesná specifikace viz Technická zpráva sanace vlhkého zdiva SO101-celek, výkresy č. 101-103, Detai | m2 | 50 |  | 0 |  |  | základní |  | 0 | 0 | 0 | 0 | 0 | 4 | K | 2 |  |  |  | ROZPOCET | [5 empty] | 0 | 0 | 0 | 0 | 0 | 1 | 0 | 4 | 1605674510
| PP |  | D+M Tepelné izolace tl. 40 mm - minerální vata s hliníkovou folií napovrchu, připevňovaná na samolepící trny k potrubí do vnitřního prostředí, bližší a přesná specifikace viz Technická zpráva sanace vlhkého zdiva SO101-celek, výkresy č. 101-103, Detai | [14 empty] | PP | 2
9 | K | 98522020R | D+M Spojovací, těsnící, montážní a závěsný materiál (lankové zavěšení potrubí pod stropem) vč. hrubého zapravení, bližší a přesná specifikace viz Technická zpráva sanace vlhkého zdiva SO101-celek, výkresy č. 101-103, Detaily č. A-G | kus | 1 |  | 0 |  |  | základní |  | 0 | 0 | 0 | 0 | 0 | 4 | K | 2 |  |  |  | ROZPOCET | [5 empty] | 0 | 0 | 0 | 0 | 0 | 1 | 0 | 4 | 842962491
| PP |  | D+M Spojovací, těsnící, montážní a závěsný materiál (lankové zavěšení potrubí pod stropem) vč. hrubého zapravení, bližší a přesná specifikace viz Technická zpráva sanace vlhkého zdiva SO101-celek, výkresy č. 101-103, Detaily č. A-G, kompletní provedení v celém rozsahu dle PD | [14 empty] | PP | 2
| D | S104 | Provětrávané podlahy |  |  |  | 0 |  |  |  |  | 0 |  | 0 |  | 0 | 4 | D | 1 |  |  |  | ROZPOCET | [11 empty] | 0
1 | K | 98522021R | D+M Výsuvná koncová deska na uzavření bloků v.130mm, bližší a přesná specifikace viz Technická zpráva sanace vlhkého zdiva SO101-celek, výkresy č. 101-103, Detaily č. A-G | kus | 448 |  | 0 |  |  | základní |  | 0 | 0 | 0 | 0 | 0 | 4 | K | 2 |  |  |  | ROZPOCET | [5 empty] | 0 | 0 | 0 | 0 | 0 | 1 | 0 | 4 | -143912273
| PP |  | D+M Výsuvná koncová deska na uzavření bloků v.130mm, bližší a přesná specifikace viz Technická zpráva sanace vlhkého zdiva SO101-celek, výkresy č. 101-103, Detaily č. A-G | [14 empty] | PP | 2
2 | K | 98522022R | D+M Plochá koncová deska na uzavření bloků v.130mm, bližší a přesná specifikace viz Technická zpráva sanace vlhkého zdiva SO101-celek, výkresy č. 101-103, Detaily č. A-G | kus | 246 |  | 0 |  |  | základní |  | 0 | 0 | 0 | 0 | 0 | 4 | K | 2 |  |  |  | ROZPOCET | [5 empty] | 0 | 0 | 0 | 0 | 0 | 1 | 0 | 4 | 443962683
| PP |  | D+M Plochá koncová deska na uzavření bloků v.130mm, bližší a přesná specifikace viz Technická zpráva sanace vlhkého zdiva SO101-celek, výkresy č. 101-103, Detaily č. A-G | [14 empty] | PP | 2
3 | K | 98522023R | D+M Těsnění spár PU pěnou nenasákavou , bližší a přesná specifikace viz Technická zpráva sanace vlhkého zdiva SO101-celek, výkresy č. 101-103, Detaily č. A-G | m | 1393.87 |  | 0 |  |  | základní |  | 0 | 0 | 0 | 0 | 0 | 4 | K | 2 |  |  |  | ROZPOCET | [5 empty] | 0 | 0 | 0 | 0 | 0 | 1 | 0 | 4 | 321185531
| PP |  | D+M Těsnění spár PU pěnou nenasákavou , bližší a přesná specifikace viz Technická zpráva sanace vlhkého zdiva SO101-celek, výkresy č. 101-103, Detaily č. A-G | [14 empty] | PP | 2
4 | K | 98522024R | D+M Rozvodné potrubí PVC DN 200, bližší a přesná specifikace viz Technická zpráva sanace vlhkého zdiva SO101-celek, výkresy č. 101-103, Detaily č. A-G | m | 215 |  | 0 |  |  | základní |  | 0 | 0 | 0 | 0 | 0 | 4 | K | 2 |  |  |  | ROZPOCET | [5 empty] | 0 | 0 | 0 | 0 | 0 | 1 | 0 | 4 | 850635172
| PP |  | D+M Rozvodné potrubí PVC DN 200, bližší a přesná specifikace viz Technická zpráva sanace vlhkého zdiva SO101-celek, výkresy č. 101-103, Detaily č. A-G | [14 empty] | PP | 2
5 | K | 98522025R | D+M Nasávací otvor, potrubí tvaru T, PVC DN 200/200, seříznutí, nerezová mřížka (tkanina), nerezová spona, bližší a přesná specifikace viz Technická zpráva sanace vlhkého zdiva SO101-celek, výkresy č. 101-103, Detaily č. A-G | kus | 46 |  | 0 |  |  | základní |  | 0 | 0 | 0 | 0 | 0 | 4 | K | 2 |  |  |  | ROZPOCET | [5 empty] | 0 | 0 | 0 | 0 | 0 | 1 | 0 | 4 | 917685857
| PP |  | D+M Nasávací otvor, potrubí tvaru T, PVC DN 200/200, seříznutí, nerezová mřížka (tkanina), nerezová spona, bližší a přesná specifikace viz Technická zpráva sanace vlhkého zdiva SO101-celek, výkresy č. 101-103, Detaily č. A-G | [14 empty] | PP | 2
6 | K | 98522026R | D+M Zátka DN 200, bližší a přesná specifikace viz Technická zpráva sanace vlhkého zdiva SO101-celek, výkresy č. 101-103, Detaily č. A-G | kus | 13 |  | 0 |  |  | základní |  | 0 | 0 | 0 | 0 | 0 | 4 | K | 2 |  |  |  | ROZPOCET | [5 empty] | 0 | 0 | 0 | 0 | 0 | 1 | 0 | 4 | 718895517
| PP |  | D+M Zátka DN 200, bližší a přesná specifikace viz Technická zpráva sanace vlhkého zdiva SO101-celek, výkresy č. 101-103, Detaily č. A-G | [14 empty] | PP | 2
7 | K | 98522027R | Obetonování rozvodného PVC potrubí,vč.dodávky beton C 16/20 , dočasné bednění, bližší a přesná specifikace viz Technická zpráva sanace vlhkého zdiva SO101-celek, výkresy č. 101-103, Detaily č. A-G | m | 215 |  | 0 |  |  | základní |  | 0 | 0 | 0 | 0 | 0 | 4 | K | 2 |  |  |  | ROZPOCET | [5 empty] | 0 | 0 | 0 | 0 | 0 | 1 | 0 | 4 | 34941244
| PP |  | Obetonování rozvodného PVC potrubí,vč.dodávky beton C 16/20 , dočasné bednění, bližší a přesná specifikace viz Technická zpráva sanace vlhkého zdiva SO101-celek, výkresy č. 101-103, Detaily č. A-G | [14 empty] | PP | 2
8 | K | 98522028R | D+M Příruba se zesílenou deskou, prostupy pro propojení pozinkovaného a PVC potrubí, bližší a přesná specifikace viz Technická zpráva sanace vlhkého zdiva SO101-celek, výkresy č. 101-103, Detaily č. A-G | kus | 1 |  | 0 |  |  | základní |  | 0 | 0 | 0 | 0 | 0 | 4 | K | 2 |  |  |  | ROZPOCET | [5 empty] | 0 | 0 | 0 | 0 | 0 | 1 | 0 | 4 | 702224949
| PP |  | D+M Příruba se zesílenou deskou, prostupy pro propojení pozinkovaného a PVC potrubí, bližší a přesná specifikace viz Technická zpráva sanace vlhkého zdiva SO101-celek, výkresy č. 101-103, Detaily č. A-G | [14 empty] | PP | 2
9 | K | 98522029R | D+M Rozdvojení potrubí, vložení předělu, bližší a přesná specifikace viz Technická zpráva sanace vlhkého zdiva SO101-celek, výkresy č. 101-103, Detaily č. A-G | kus | 5 |  | 0 |  |  | základní |  | 0 | 0 | 0 | 0 | 0 | 4 | K | 2 |  |  |  | ROZPOCET | [5 empty] | 0 | 0 | 0 | 0 | 0 | 1 | 0 | 4 | 312205794
| PP |  | D+M Rozdvojení potrubí, vložení předělu, bližší a přesná specifikace viz Technická zpráva sanace vlhkého zdiva SO101-celek, výkresy č. 101-103, Detaily č. A-G | [14 empty] | PP | 2
10 | K | 98522030R | D+M Propojení provětrávaných podlah, PVC DN 160, vč. jádrového vývrtu DN 160, drážky a zednického zapravení, bližší a přesná specifikace viz Technická zpráva sanace vlhkého zdiva SO101-celek, výkresy č. 101-103, Detaily č. A-G | kus | 150 |  | 0 |  |  | základní |  | 0 | 0 | 0 | 0 | 0 | 4 | K | 2 |  |  |  | ROZPOCET | [5 empty] | 0 | 0 | 0 | 0 | 0 | 1 | 0 | 4 | 76405168
| PP |  | D+M Propojení provětrávaných podlah, PVC DN 160, vč. jádrového vývrtu DN 160, drážky a zednického zapravení, bližší a přesná specifikace viz Technická zpráva sanace vlhkého zdiva SO101-celek, výkresy č. 101-103, Detaily č. A-G | [14 empty] | PP | 2
11 | K | 98522031R | D+M Propojení provětrávaných podlah, PVC DN 200, vč. jádrového vývrtu DN 200, drážky a zednického zapravení, bližší a přesná specifikace viz Technická zpráva sanace vlhkého zdiva SO101-celek, výkresy č. 101-103, Detaily č. A-G | kus | 55 |  | 0 |  |  | základní |  | 0 | 0 | 0 | 0 | 0 | 4 | K | 2 |  |  |  | ROZPOCET | [5 empty] | 0 | 0 | 0 | 0 | 0 | 1 | 0 | 4 | 195284422
| PP |  | D+M Propojení provětrávaných podlah, PVC DN 200, vč. jádrového vývrtu DN 200, drážky a zednického zapravení, bližší a přesná specifikace viz Technická zpráva sanace vlhkého zdiva SO101-celek, výkresy č. 101-103, Detaily č. A-G | [14 empty] | PP | 2
12 | K | 98522032R | D+M Nerezová mřížka a s nerezovou sítí proti vniku hmyzu - vdechový otvor z anglického dvorku, 3x DN 200, bližší a přesná specifikace viz Technická zpráva sanace vlhkého zdiva SO101-celek, výkresy č. 101-103, Detaily č. A-G | kus | 3 |  | 0 |  |  | základní |  | 0 | 0 | 0 | 0 | 0 | 4 | K | 2 |  |  |  | ROZPOCET | [5 empty] | 0 | 0 | 0 | 0 | 0 | 1 | 0 | 4 | 2133987265
| PP |  | D+M Nerezová mřížka a s nerezovou sítí proti vniku hmyzu - vdechový otvor z anglického dvorku, 3x DN 200, bližší a přesná specifikace viz Technická zpráva sanace vlhkého zdiva SO101-celek, výkresy č. 101-103, Detaily č. A-G | [14 empty] | PP | 2
13 | K | 98522033R | D+M Výdechový otvor, svislé potrubí PVC DN 150 délky do 2m včetně přechodového kolena – napojení z podvrtu (ocelová chránička), obetonování, kotvení (nerez) ke svislé konstrukci, zednické zapravení, bližší a přesná specifikace viz Technická zpr | kus | 45 |  | 0 |  |  | základní |  | 0 | 0 | 0 | 0 | 0 | 4 | K | 2 |  |  |  | ROZPOCET | [5 empty] | 0 | 0 | 0 | 0 | 0 | 1 | 0 | 4 | -1795760517
| PP |  | D+M Výdechový otvor, svislé potrubí PVC DN 150 délky do 2m včetně přechodového kolena – napojení z podvrtu (ocelová chránička), obetonování, kotvení (nerez) ke svislé konstrukci, zednické zapravení, bližší a přesná specifikace viz Technická zpr | [14 empty] | PP | 2
14 | K | 98522034R | D+M Utěsnění prostupu asfaltovou zálivkou, podlaha angl.dvorku, bližší a přesná specifikace viz Technická zpráva sanace vlhkého zdiva SO101-celek, výkresy č. 101-103, Detaily č. A-G | kus | 45 |  | 0 |  |  | základní |  | 0 | 0 | 0 | 0 | 0 | 4 | K | 2 |  |  |  | ROZPOCET | [5 empty] | 0 | 0 | 0 | 0 | 0 | 1 | 0 | 4 | -1846389193
| PP |  | D+M Utěsnění prostupu asfaltovou zálivkou, podlaha angl.dvorku, bližší a přesná specifikace viz Technická zpráva sanace vlhkého zdiva SO101-celek, výkresy č. 101-103, Detaily č. A-G | [14 empty] | PP | 2
15 | K | 98522035R | D+M Nerezová mřížka (tkanina) proti vniku hmyzu, nerezová spona, výdechové potrubí PVC DN 160 v anglickém dvorku, bližší a přesná specifikace viz Technická zpráva sanace vlhkého zdiva SO101-celek, výkresy č. 101-103, Detaily č. A-G | kus | 45 |  | 0 |  |  | základní |  | 0 | 0 | 0 | 0 | 0 | 4 | K | 2 |  |  |  | ROZPOCET | [5 empty] | 0 | 0 | 0 | 0 | 0 | 1 | 0 | 4 | 1397125222
| PP |  | D+M Nerezová mřížka (tkanina) proti vniku hmyzu, nerezová spona, výdechové potrubí PVC DN 160 v anglickém dvorku, bližší a přesná specifikace viz Technická zpráva sanace vlhkého zdiva SO101-celek, výkresy č. 101-103, Detaily č. A-G | [14 empty] | PP | 2
| D | S105 | Anglické dvorky - hydroizolace |  |  |  | 0 |  |  |  |  | 0 |  | 0 |  | 0 | 4 | D | 1 |  |  |  | ROZPOCET | [11 empty] | 0
1 | K | 98522036R | Krystalická izolace betonu, tlaková voda, spotřeba 1,5 kg/m2, plocha svislá, bližší a přesná specifikace viz Technická zpráva sanace vlhkého zdiva SO101-celek, výkresy č. 101-103, Detaily č. A-G | m2 | 531.61 |  | 0 |  |  | základní |  | 0 | 0 | 0 | 0 | 0 | 4 | K | 2 |  |  |  | ROZPOCET | [5 empty] | 0 | 0 | 0 | 0 | 0 | 1 | 0 | 4 | 1585678417
| PP |  | Krystalická izolace betonu, tlaková voda, spotřeba 1,5 kg/m2, plocha svislá, bližší a přesná specifikace viz Technická zpráva sanace vlhkého zdiva SO101-celek, výkresy č. 101-103, Detaily č. A-G | [14 empty] | PP | 2
| VV |  | v.č.103; v.č.105; v.č.106 | [14 empty] | VV | 2 | 1 | True | 0 | ROZPOCET
| VV |  | "vnější obvod ang.dvorku x výška" (232,27+((0,6+0,4)*4))*2,25 |  | 531.61 | [12 empty] | VV | 2 | 2 | True | 0 | ROZPOCET
2 | K | 98522037R | Krystalická izolace betonu, tlaková voda, spotřeba 1,5 kg/m2, vodorovná plocha, bližší a přesná specifikace viz Technická zpráva sanace vlhkého zdiva SO101-celek, výkresy č. 101-103, Detaily č. A-G | m2 | 139.36 |  | 0 |  |  | základní |  | 0 | 0 | 0 | 0 | 0 | 4 | K | 2 |  |  |  | ROZPOCET | [5 empty] | 0 | 0 | 0 | 0 | 0 | 1 | 0 | 4 | -683530552
| PP |  | Krystalická izolace betonu, tlaková voda, spotřeba 1,5 kg/m2, vodorovná plocha, bližší a přesná specifikace viz Technická zpráva sanace vlhkého zdiva SO101-celek, výkresy č. 101-103, Detaily č. A-G | [14 empty] | PP | 2
| VV |  | v.č.103; v.č.105; v.č.106 | [14 empty] | VV | 2 | 1 | True | 0 | ROZPOCET
| VV |  | "vnější obvod ang.dvorku x šířka" 232,27*0,6 |  | 139.36 | [12 empty] | VV | 2 | 2 | True | 0 | ROZPOCET
3 | K | 98522038R | D+M Nopovaná fólie 8mm, bližší a přesná specifikace viz Technická zpráva sanace vlhkého zdiva SO101-celek, výkresy č. 101-103, Detaily č. A-G | m2 | 531.61 |  | 0 |  |  | základní |  | 0 | 0 | 0 | 0 | 0 | 4 | K | 2 |  |  |  | ROZPOCET | [5 empty] | 0 | 0 | 0 | 0 | 0 | 1 | 0 | 4 | -628325033
| PP |  | D+M Nopovaná fólie 8mm, bližší a přesná specifikace viz Technická zpráva sanace vlhkého zdiva SO101-celek, výkresy č. 101-103, Detaily č. A-G | [14 empty] | PP | 2
| VV |  | v.č.103; v.č.105; v.č.106 | [14 empty] | VV | 2 | 1 | True | 0 | ROZPOCET
| VV |  | "vnější obvod ang.dvorku x výška" (232,27+((0,6+0,4)*4))*2,25 |  | 531.61 | [12 empty] | VV | 2 | 2 | True | 0 | ROZPOCET
4 | K | 98522039R | D+M Systémová plastová krycí lišta k nopové folii včetně kotvení a podložky, bližší a přesná specifikace viz Technická zpráva sanace vlhkého zdiva SO101-celek, výkresy č. 101-103, Detaily č. A-G | m | 232.27 |  | 0 |  |  | základní |  | 0 | 0 | 0 | 0 | 0 | 4 | K | 2 |  |  |  | ROZPOCET | [5 empty] | 0 | 0 | 0 | 0 | 0 | 1 | 0 | 4 | -108863999
| PP |  | D+M Systémová plastová krycí lišta k nopové folii včetně kotvení a podložky, bližší a přesná specifikace viz Technická zpráva sanace vlhkého zdiva SO101-celek, výkresy č. 101-103, Detaily č. A-G | [14 empty] | PP | 2
| VV |  | v.č.103; v.č.105; v.č.106 | [14 empty] | VV | 2 | 1 | True | 0 | ROZPOCET
| VV |  | "vnější obvod ang.dvorku" 232,27 |  | 232.27 | [12 empty] | VV | 2 | 2 | True | 0 | ROZPOCET
5 | K | 98522040R | D+M Těsnění pracovní spáry - anglický dvorek (ŽB deska - stěna) stavitelný plech s bobtnající pryží, bližší a přesná specifikace viz Technická zpráva sanace vlhkého zdiva SO101-celek, výkresy č. 101-103, Detaily č. A-G | m | 232.27 |  | 0 |  |  | základní |  | 0 | 0 | 0 | 0 | 0 | 4 | K | 2 |  |  |  | ROZPOCET | [5 empty] | 0 | 0 | 0 | 0 | 0 | 1 | 0 | 4 | -154090692
| PP |  | D+M Těsnění pracovní spáry - anglický dvorek (ŽB deska - stěna) stavitelný plech s bobtnající pryží, bližší a přesná specifikace viz Technická zpráva sanace vlhkého zdiva SO101-celek, výkresy č. 101-103, Detaily č. A-G | [14 empty] | PP | 2
6 | K | 98522041R | D+M Trojhranný těsnící pás 25/25/35 mm-utěsnění spáry, natavení, bližší a přesná specifikace viz Technická zpráva sanace vlhkého zdiva SO101-celek, výkresy č. 101-103, Detaily č. A-G | m | 222.2 |  | 0 |  |  | základní |  | 0 | 0 | 0 | 0 | 0 | 4 | K | 2 |  |  |  | ROZPOCET | [5 empty] | 0 | 0 | 0 | 0 | 0 | 1 | 0 | 4 | -1004415649
| PP |  | D+M Trojhranný těsnící pás 25/25/35 mm-utěsnění spáry, natavení, bližší a přesná specifikace viz Technická zpráva sanace vlhkého zdiva SO101-celek, výkresy č. 101-103, Detaily č. A-G | [14 empty] | PP | 2
| D | S106 | Ošetření zdiva - odsolení |  |  |  | 0 |  |  |  |  | 0 |  | 0 |  | 607.3375 | 4 | D | 1 |  |  |  | ROZPOCET | [11 empty] | 0
1 | K | 98522042R | Otlučení stávajících omítek plnoplošně, bližší a přesná specifikace viz Technická zpráva sanace vlhkého zdiva SO101-celek, výkresy č. 101-103, Detaily č. A-G | m2 | 2954.34 |  | 0 |  |  | základní |  | 0 | 0 | 0 | 0.046 | 135.8996 | 4 | K | 2 |  |  |  | ROZPOCET | [5 empty] | 0 | 0 | 0 | 0 | 0 | 1 | 0 | 4 | 167252413
| PP |  | Otlučení stávajících omítek plnoplošně, bližší a přesná specifikace viz Technická zpráva sanace vlhkého zdiva SO101-celek, výkresy č. 101-103, Detaily č. A-G | [14 empty] | PP | 2
| VV |  | (59,1+59,1+11,3+12,3+11,3+12,3+11,3+9,05+7,32)*3,8 |  | 733.67 | [12 empty] | VV | 2 | 2 | True | 0 | ROZPOCET
| VV |  | (13,25*3,22)+(5,1*3,25) |  | 59.24 | [12 empty] | VV | 2 | 2 | True | 0 | ROZPOCET
| VV |  | (42,16+45,36+10,0+25,9+16,92+9,69+9,69+10,75)*3,7 |  | 630.74 | [12 empty] | VV | 2 | 2 | True | 0 | ROZPOCET
| VV |  | 24,25+322,46+51,592+226,913+36,82+170,0+24,25 |  | 856.29 | [12 empty] | VV | 2 | 2 | True | 0 | ROZPOCET
| VV |  | (4,7*4,55)-(2*(0,7*2,56))+(4,7*4,55)-(2*(0,7*2,56)) |  | 35.6 | [12 empty] | VV | 2 | 2 | True | 0 | ROZPOCET
| VV |  | (6,95*4,55)-(2,8*2,05)-(0,6*2,05) |  | 24.65 | [12 empty] | VV | 2 | 2 | True | 0 | ROZPOCET
| VV |  | (7,61*4,55)-(0,8*2,05)-(0,6*2,05) |  | 31.76 | [12 empty] | VV | 2 | 2 | True | 0 | ROZPOCET
| VV |  | 126,77+204,29+136,63 |  | 467.69 | [12 empty] | VV | 2 | 2 | True | 0 | ROZPOCET
| VV |  | (11,3*4,55)-(11,1*3,55)-(1,2*2,45)+(0,35*(2,45+1,2+2,45))+(0,25*(3,55+1,1+3,55)) |  | 13.26 | [12 empty] | VV | 2 | 2 | True | 0 | ROZPOCET
| VV |  | (8,95*4,55)-(1,1*3,55)-(1,0*3,0)-(2,1*3,95)+(0,3*(3,95+2,1+3,95)) |  | 28.52 | [12 empty] | VV | 2 | 2 | True | 0 | ROZPOCET
| VV |  | (22,6*4,55)+(29,865*4,68) |  | 242.6 | [12 empty] | VV | 2 | 2 | True | 0 | ROZPOCET
| VV |  | (26,5*4,68)-(1,5*2,85)-(2,1*3,2)-(1,4*3,0)+(0,6*(2,85+1,5+2,85))+(0,45*(3,2+2,1+3,2))+(0,25*(3,0+1,4+3,0)) |  | 118.82 | [12 empty] | VV | 2 | 2 | True | 0 | ROZPOCET
| VV |  | 55,3+218,125+(5,5*4,68) |  | 299.17 | [12 empty] | VV | 2 | 2 | True | 0 | ROZPOCET
| VV |  | (9,4*4,68)-(1,9*2,2)-(1,4*3,0)+(0,3*(2,2+1,9+2,2))+(0,15*(3,0+1,4+3,0)) |  | 38.61 | [12 empty] | VV | 2 | 2 | True | 0 | ROZPOCET
| VV |  | (2*(6,48*3,0))-(2*(0,97*1,97))+(1,25*11,55)+(15,0*7,86) |  | 167.4 | [12 empty] | VV | 2 | 2 | True | 0 | ROZPOCET
| VV |  | "odpočet již provedených prací" -793,68 |  | -793.68 | [12 empty] | VV | 2 | 2 | True | 0 | ROZPOCET
2 | K | 98522043R | Proškrábání spáry do 1-3 cm dle soudržnosti malty, bližší a přesná specifikace viz Technická zpráva sanace vlhkého zdiva SO101-celek, výkresy č. 101-103, Detaily č. A-G | m2 | 10709.95 |  | 0 |  |  | základní |  | 0 | 0 | 0 | 0.014 | 149.9393 | 4 | K | 2 |  |  |  | ROZPOCET | [5 empty] | 0 | 0 | 0 | 0 | 0 | 1 | 0 | 4 | 1884718284
| PP |  | Proškrábání spáry do 1-3 cm dle soudržnosti malty, bližší a přesná specifikace viz Technická zpráva sanace vlhkého zdiva SO101-celek, výkresy č. 101-103, Detaily č. A-G | [14 empty] | PP | 2
| VV |  | "odpočet již provedených prací" -343,4 |  | -343.4 | [12 empty] | VV | 2 | 2 | True | 0 | ROZPOCET
| VV |  | První cyklus + druhý cyklus | [14 empty] | VV | 2 | 1 | True | 0 | ROZPOCET
| VV |  | "m.č.OBLOUKOVÉ CHODBY" 406,32*2 |  | 812.64 | [12 empty] | VV | 2 | 2 | True | 0 | ROZPOCET
| VV |  | "m.č.-1.001" 42,755*2 |  | 85.51 | [12 empty] | VV | 2 | 2 | True | 0 | ROZPOCET
| VV |  | "m.č.-1.003" 16,19*2 |  | 32.38 | [12 empty] | VV | 2 | 2 | True | 0 | ROZPOCET
| VV |  | "m.č.-1.004" 171,977*2 |  | 343.95 | [12 empty] | VV | 2 | 2 | True | 0 | ROZPOCET
| VV |  | "m.č.-1.005" 184,897*2 |  | 369.79 | [12 empty] | VV | 2 | 2 | True | 0 | ROZPOCET
| VV |  | "m.č.-1.021 (ČÁST)" 35,65*2 |  | 71.3 | [12 empty] | VV | 2 | 2 | True | 0 | ROZPOCET
| VV |  | "m.č.-1.038" 95,1175*2 |  | 190.24 | [12 empty] | VV | 2 | 2 | True | 0 | ROZPOCET
| VV |  | "m.č.-1.039" 65,514*2 |  | 131.03 | [12 empty] | VV | 2 | 2 | True | 0 | ROZPOCET
| VV |  | "m.č.-1.159" 37,033*2 |  | 74.07 | [12 empty] | VV | 2 | 2 | True | 0 | ROZPOCET
| VV |  | "m.č.-1.160" 37,348*2 |  | 74.7 | [12 empty] | VV | 2 | 2 | True | 0 | ROZPOCET
| VV |  | "m.č.-1.163 (ČÁST)" 40,4425*2 |  | 80.89 | [12 empty] | VV | 2 | 2 | True | 0 | ROZPOCET
| VV |  | "m.č.1.108" 24,25*2 |  | 48.5 | [12 empty] | VV | 2 | 2 | True | 0 | ROZPOCET
| VV |  | "m.č.1.111; 1.112; 1.113" 322,455*2 |  | 644.91 | [12 empty] | VV | 2 | 2 | True | 0 | ROZPOCET
| VV |  | "m.č.1.114" 51,592*2 |  | 103.18 | [12 empty] | VV | 2 | 2 | True | 0 | ROZPOCET
| VV |  | "m.č.1.159; 1.160; 1.161" 226,913*2 |  | 453.83 | [12 empty] | VV | 2 | 2 | True | 0 | ROZPOCET
| VV |  | "m.č.1.162" 36,82*2 |  | 73.64 | [12 empty] | VV | 2 | 2 | True | 0 | ROZPOCET
| VV |  | "m.č.3.002" 170*2 |  | 340 | [12 empty] | VV | 2 | 2 | True | 0 | ROZPOCET
| VV |  | "m.č.3.010" 24,25*2 |  | 48.5 | [12 empty] | VV | 2 | 2 | True | 0 | ROZPOCET
| VV |  | "m.č.3.011" 17,801*2 |  | 35.6 | [12 empty] | VV | 2 | 2 | True | 0 | ROZPOCET
| VV |  | "m.č.3.012" 17,801*2 |  | 35.6 | [12 empty] | VV | 2 | 2 | True | 0 | ROZPOCET
| VV |  | "m.č.3.013" 27,5695*2 |  | 55.14 | [12 empty] | VV | 2 | 2 | True | 0 | ROZPOCET
| VV |  | "m.č.3.014" 31,7555*2 |  | 63.51 | [12 empty] | VV | 2 | 2 | True | 0 | ROZPOCET
| VV |  | "m.č.3.015" 126,77*2 |  | 253.54 | [12 empty] | VV | 2 | 2 | True | 0 | ROZPOCET
| VV |  | "m.č.3.016; 3.017" 204,29*2 |  | 408.58 | [12 empty] | VV | 2 | 2 | True | 0 | ROZPOCET
| VV |  | "m.č.3.018" 136,63*2 |  | 273.26 | [12 empty] | VV | 2 | 2 | True | 0 | ROZPOCET
| VV |  | "m.č.3.153" 48,755*2 |  | 97.51 | [12 empty] | VV | 2 | 2 | True | 0 | ROZPOCET
| VV |  | "m.č.3.155" 27,0225*2 |  | 54.05 | [12 empty] | VV | 2 | 2 | True | 0 | ROZPOCET
| VV |  | "m.č.3.503" 102,83*2 |  | 205.66 | [12 empty] | VV | 2 | 2 | True | 0 | ROZPOCET
| VV |  | "m.č.5.008" 139,7682*2 |  | 279.54 | [12 empty] | VV | 2 | 2 | True | 0 | ROZPOCET
| VV |  | "m.č.5.013" 118,82*2 |  | 237.64 | [12 empty] | VV | 2 | 2 | True | 0 | ROZPOCET
| VV |  | "m.č.5.014" 55,33*2 |  | 110.66 | [12 empty] | VV | 2 | 2 | True | 0 | ROZPOCET
| VV |  | "m.č.5.016" 218,128*2 |  | 436.26 | [12 empty] | VV | 2 | 2 | True | 0 | ROZPOCET
| VV |  | "m.č.5.132" 25,74*2 |  | 51.48 | [12 empty] | VV | 2 | 2 | True | 0 | ROZPOCET
| VV |  | "m.č.5.133" 38,612*2 |  | 77.22 | [12 empty] | VV | 2 | 2 | True | 0 | ROZPOCET
| VV |  | "m.č.6.004+006+007" 167,3957*2 |  | 334.79 | [12 empty] | VV | 2 | 2 | True | 0 | ROZPOCET
| VV |  | Třetí cyklus (m.č.-1.113 až m.č.-1.119 dvě provedení s technolog.přestávkou min.4dny) | [14 empty] | VV | 2 | 1 | True | 0 | ROZPOCET
| VV |  | "m.č.OBLOUKOVÉ CHODBY" 406,32 |  | 406.32 | [12 empty] | VV | 2 | 2 | True | 0 | ROZPOCET
| VV |  | "m.č.-1.113" 42,1*2 |  | 84.2 | [12 empty] | VV | 2 | 2 | True | 0 | ROZPOCET
| VV |  | "m.č.-1.114" 47,56*2 |  | 95.12 | [12 empty] | VV | 2 | 2 | True | 0 | ROZPOCET
| VV |  | "m.č.-1.115" 42,1*2 |  | 84.2 | [12 empty] | VV | 2 | 2 | True | 0 | ROZPOCET
| VV |  | "m.č.-1.116" 47,56*2 |  | 95.12 | [12 empty] | VV | 2 | 2 | True | 0 | ROZPOCET
| VV |  | "m.č.-1.117" 42,1*2 |  | 84.2 | [12 empty] | VV | 2 | 2 | True | 0 | ROZPOCET
| VV |  | "m.č.-1.118" 36,05*2 |  | 72.1 | [12 empty] | VV | 2 | 2 | True | 0 | ROZPOCET
| VV |  | "m.č.-1.119" 27,376*2 |  | 54.75 | [12 empty] | VV | 2 | 2 | True | 0 | ROZPOCET
| VV |  | "m.č.-1.001" 42,755 |  | 42.76 | [12 empty] | VV | 2 | 2 | True | 0 | ROZPOCET
| VV |  | "m.č.-1.003" 16,19 |  | 16.19 | [12 empty] | VV | 2 | 2 | True | 0 | ROZPOCET
| VV |  | "m.č.-1.004" 171,977 |  | 171.98 | [12 empty] | VV | 2 | 2 | True | 0 | ROZPOCET
| VV |  | "m.č.-1.005" 184,897 |  | 184.9 | [12 empty] | VV | 2 | 2 | True | 0 | ROZPOCET
| VV |  | "m.č.-1.021 (ČÁST)" 35,65 |  | 35.65 | [12 empty] | VV | 2 | 2 | True | 0 | ROZPOCET
| VV |  | "m.č.-1.038" 95,1175 |  | 95.12 | [12 empty] | VV | 2 | 2 | True | 0 | ROZPOCET
| VV |  | "m.č.-1.039" 65,514 |  | 65.51 | [12 empty] | VV | 2 | 2 | True | 0 | ROZPOCET
| VV |  | "m.č.-1.159" 37,033 |  | 37.03 | [12 empty] | VV | 2 | 2 | True | 0 | ROZPOCET
| VV |  | "m.č.-1.160" 37,348 |  | 37.35 | [12 empty] | VV | 2 | 2 | True | 0 | ROZPOCET
| VV |  | "m.č.-1.163 (ČÁST)" 40,4425 |  | 40.44 | [12 empty] | VV | 2 | 2 | True | 0 | ROZPOCET
| VV |  | "m.č.1.108" 24,25 |  | 24.25 | [12 empty] | VV | 2 | 2 | True | 0 | ROZPOCET
| VV |  | "m.č.1.111; 1.112; 1.113" 322,455 |  | 322.46 | [12 empty] | VV | 2 | 2 | True | 0 | ROZPOCET
| VV |  | "m.č.1.114" 51,592 |  | 51.59 | [12 empty] | VV | 2 | 2 | True | 0 | ROZPOCET
| VV |  | "m.č.1.159; 1.160; 1.161" 226,913 |  | 226.91 | [12 empty] | VV | 2 | 2 | True | 0 | ROZPOCET
| VV |  | "m.č.1.162" 36,82 |  | 36.82 | [12 empty] | VV | 2 | 2 | True | 0 | ROZPOCET
| VV |  | "m.č.3.002" 170 |  | 170 | [12 empty] | VV | 2 | 2 | True | 0 | ROZPOCET
| VV |  | "m.č.3.010" 24,25 |  | 24.25 | [12 empty] | VV | 2 | 2 | True | 0 | ROZPOCET
| VV |  | "m.č.3.011" 17,801 |  | 17.8 | [12 empty] | VV | 2 | 2 | True | 0 | ROZPOCET
| VV |  | "m.č.3.012" 17,801 |  | 17.8 | [12 empty] | VV | 2 | 2 | True | 0 | ROZPOCET
| VV |  | "m.č.3.013" 27,5695 |  | 27.57 | [12 empty] | VV | 2 | 2 | True | 0 | ROZPOCET
| VV |  | "m.č.3.014" 31,7555 |  | 31.76 | [12 empty] | VV | 2 | 2 | True | 0 | ROZPOCET
| VV |  | "m.č.3.015" 126,77 |  | 126.77 | [12 empty] | VV | 2 | 2 | True | 0 | ROZPOCET
| VV |  | "m.č.3.016; 3.017" 204,29 |  | 204.29 | [12 empty] | VV | 2 | 2 | True | 0 | ROZPOCET
| VV |  | "m.č.3.018" 136,63 |  | 136.63 | [12 empty] | VV | 2 | 2 | True | 0 | ROZPOCET
| VV |  | "m.č.3.153" 48,755 |  | 48.76 | [12 empty] | VV | 2 | 2 | True | 0 | ROZPOCET
| VV |  | "m.č.3.155" 27,0225 |  | 27.02 | [12 empty] | VV | 2 | 2 | True | 0 | ROZPOCET
| VV |  | "m.č.3.503" 102,83 |  | 102.83 | [12 empty] | VV | 2 | 2 | True | 0 | ROZPOCET
| VV |  | "m.č.5.008" 139,7682 |  | 139.77 | [12 empty] | VV | 2 | 2 | True | 0 | ROZPOCET
| VV |  | "m.č.5.013" 118,82 |  | 118.82 | [12 empty] | VV | 2 | 2 | True | 0 | ROZPOCET
| VV |  | "m.č.5.014" 55,33 |  | 55.33 | [12 empty] | VV | 2 | 2 | True | 0 | ROZPOCET
| VV |  | "m.č.5.016" 218,128 |  | 218.13 | [12 empty] | VV | 2 | 2 | True | 0 | ROZPOCET
| VV |  | "m.č.5.132" 25,74 |  | 25.74 | [12 empty] | VV | 2 | 2 | True | 0 | ROZPOCET
| VV |  | "m.č.5.133" 38,612 |  | 38.61 | [12 empty] | VV | 2 | 2 | True | 0 | ROZPOCET
| VV |  | "m.č.6.004+006+007" 167,3957 |  | 167.4 | [12 empty] | VV | 2 | 2 | True | 0 | ROZPOCET
3 | K | 98522044R | Očištění stávajícího zdiva ocelovými kartáči, bližší a přesná specifikace viz Technická zpráva sanace vlhkého zdiva SO101-celek, výkresy č. 101-103, Detaily č. A-G | m2 | 9732.97 |  | 0 |  |  | základní |  | 0 | 0 | 0 | 0 | 0 | 4 | K | 2 |  |  |  | ROZPOCET | [5 empty] | 0 | 0 | 0 | 0 | 0 | 1 | 0 | 4 | 852103357
| PP |  | Očištění stávajícího zdiva ocelovými kartáči, bližší a přesná specifikace viz Technická zpráva sanace vlhkého zdiva SO101-celek, výkresy č. 101-103, Detaily č. A-G | [14 empty] | PP | 2
| VV |  | "odpočet již provedených prací" -1320,38 |  | -1320.38 | [12 empty] | VV | 2 | 2 | True | 0 | ROZPOCET
| VV |  | První cyklus + druhý cyklus | [14 empty] | VV | 2 | 1 | True | 0 | ROZPOCET
| VV |  | "m.č.OBLOUKOVÉ CHODBY" 406,32*2 |  | 812.64 | [12 empty] | VV | 2 | 2 | True | 0 | ROZPOCET
| VV |  | "m.č.-1.001" 42,755*2 |  | 85.51 | [12 empty] | VV | 2 | 2 | True | 0 | ROZPOCET
| VV |  | "m.č.-1.003" 16,19*2 |  | 32.38 | [12 empty] | VV | 2 | 2 | True | 0 | ROZPOCET
| VV |  | "m.č.-1.004" 171,977*2 |  | 343.95 | [12 empty] | VV | 2 | 2 | True | 0 | ROZPOCET
| VV |  | "m.č.-1.005" 184,897*2 |  | 369.79 | [12 empty] | VV | 2 | 2 | True | 0 | ROZPOCET
| VV |  | "m.č.-1.021 (ČÁST)" 35,65*2 |  | 71.3 | [12 empty] | VV | 2 | 2 | True | 0 | ROZPOCET
| VV |  | "m.č.-1.038" 95,1175*2 |  | 190.24 | [12 empty] | VV | 2 | 2 | True | 0 | ROZPOCET
| VV |  | "m.č.-1.039" 65,514*2 |  | 131.03 | [12 empty] | VV | 2 | 2 | True | 0 | ROZPOCET
| VV |  | "m.č.-1.159" 37,033*2 |  | 74.07 | [12 empty] | VV | 2 | 2 | True | 0 | ROZPOCET
| VV |  | "m.č.-1.160" 37,348*2 |  | 74.7 | [12 empty] | VV | 2 | 2 | True | 0 | ROZPOCET
| VV |  | "m.č.-1.163 (ČÁST)" 40,4425*2 |  | 80.89 | [12 empty] | VV | 2 | 2 | True | 0 | ROZPOCET
| VV |  | "m.č.1.108" 24,25*2 |  | 48.5 | [12 empty] | VV | 2 | 2 | True | 0 | ROZPOCET
| VV |  | "m.č.1.111; 1.112; 1.113" 322,455*2 |  | 644.91 | [12 empty] | VV | 2 | 2 | True | 0 | ROZPOCET
| VV |  | "m.č.1.114" 51,592*2 |  | 103.18 | [12 empty] | VV | 2 | 2 | True | 0 | ROZPOCET
| VV |  | "m.č.1.159; 1.160; 1.161" 226,913*2 |  | 453.83 | [12 empty] | VV | 2 | 2 | True | 0 | ROZPOCET
| VV |  | "m.č.1.162" 36,82*2 |  | 73.64 | [12 empty] | VV | 2 | 2 | True | 0 | ROZPOCET
| VV |  | "m.č.3.002" 170*2 |  | 340 | [12 empty] | VV | 2 | 2 | True | 0 | ROZPOCET
| VV |  | "m.č.3.010" 24,25*2 |  | 48.5 | [12 empty] | VV | 2 | 2 | True | 0 | ROZPOCET
| VV |  | "m.č.3.011" 17,801*2 |  | 35.6 | [12 empty] | VV | 2 | 2 | True | 0 | ROZPOCET
| VV |  | "m.č.3.012" 17,801*2 |  | 35.6 | [12 empty] | VV | 2 | 2 | True | 0 | ROZPOCET
| VV |  | "m.č.3.013" 27,5695*2 |  | 55.14 | [12 empty] | VV | 2 | 2 | True | 0 | ROZPOCET
| VV |  | "m.č.3.014" 31,7555*2 |  | 63.51 | [12 empty] | VV | 2 | 2 | True | 0 | ROZPOCET
| VV |  | "m.č.3.015" 126,77*2 |  | 253.54 | [12 empty] | VV | 2 | 2 | True | 0 | ROZPOCET
| VV |  | "m.č.3.016; 3.017" 204,29*2 |  | 408.58 | [12 empty] | VV | 2 | 2 | True | 0 | ROZPOCET
| VV |  | "m.č.3.018" 136,63*2 |  | 273.26 | [12 empty] | VV | 2 | 2 | True | 0 | ROZPOCET
| VV |  | "m.č.3.153" 48,755*2 |  | 97.51 | [12 empty] | VV | 2 | 2 | True | 0 | ROZPOCET
| VV |  | "m.č.3.155" 27,0225*2 |  | 54.05 | [12 empty] | VV | 2 | 2 | True | 0 | ROZPOCET
| VV |  | "m.č.3.503" 102,83*2 |  | 205.66 | [12 empty] | VV | 2 | 2 | True | 0 | ROZPOCET
| VV |  | "m.č.5.008" 139,7682*2 |  | 279.54 | [12 empty] | VV | 2 | 2 | True | 0 | ROZPOCET
| VV |  | "m.č.5.013" 118,82*2 |  | 237.64 | [12 empty] | VV | 2 | 2 | True | 0 | ROZPOCET
| VV |  | "m.č.5.014" 55,33*2 |  | 110.66 | [12 empty] | VV | 2 | 2 | True | 0 | ROZPOCET
| VV |  | "m.č.5.016" 218,128*2 |  | 436.26 | [12 empty] | VV | 2 | 2 | True | 0 | ROZPOCET
| VV |  | "m.č.5.132" 25,74*2 |  | 51.48 | [12 empty] | VV | 2 | 2 | True | 0 | ROZPOCET
| VV |  | "m.č.5.133" 38,612*2 |  | 77.22 | [12 empty] | VV | 2 | 2 | True | 0 | ROZPOCET
| VV |  | "m.č.6.004+006+007" 167,3957*2 |  | 334.79 | [12 empty] | VV | 2 | 2 | True | 0 | ROZPOCET
| VV |  | Třetí cyklus (m.č.-1.113 až m.č.-1.119 dvě provedení s technolog.přestávkou min.4dny) | [14 empty] | VV | 2 | 1 | True | 0 | ROZPOCET
| VV |  | "m.č.OBLOUKOVÉ CHODBY" 406,32 |  | 406.32 | [12 empty] | VV | 2 | 2 | True | 0 | ROZPOCET
| VV |  | "m.č.-1.113" 42,1*2 |  | 84.2 | [12 empty] | VV | 2 | 2 | True | 0 | ROZPOCET
| VV |  | "m.č.-1.114" 47,56*2 |  | 95.12 | [12 empty] | VV | 2 | 2 | True | 0 | ROZPOCET
| VV |  | "m.č.-1.115" 42,1*2 |  | 84.2 | [12 empty] | VV | 2 | 2 | True | 0 | ROZPOCET
| VV |  | "m.č.-1.116" 47,56*2 |  | 95.12 | [12 empty] | VV | 2 | 2 | True | 0 | ROZPOCET
| VV |  | "m.č.-1.117" 42,1*2 |  | 84.2 | [12 empty] | VV | 2 | 2 | True | 0 | ROZPOCET
| VV |  | "m.č.-1.118" 36,05*2 |  | 72.1 | [12 empty] | VV | 2 | 2 | True | 0 | ROZPOCET
| VV |  | "m.č.-1.119" 27,376*2 |  | 54.75 | [12 empty] | VV | 2 | 2 | True | 0 | ROZPOCET
| VV |  | "m.č.-1.001" 42,755 |  | 42.76 | [12 empty] | VV | 2 | 2 | True | 0 | ROZPOCET
| VV |  | "m.č.-1.003" 16,19 |  | 16.19 | [12 empty] | VV | 2 | 2 | True | 0 | ROZPOCET
| VV |  | "m.č.-1.004" 171,977 |  | 171.98 | [12 empty] | VV | 2 | 2 | True | 0 | ROZPOCET
| VV |  | "m.č.-1.005" 184,897 |  | 184.9 | [12 empty] | VV | 2 | 2 | True | 0 | ROZPOCET
| VV |  | "m.č.-1.021 (ČÁST)" 35,65 |  | 35.65 | [12 empty] | VV | 2 | 2 | True | 0 | ROZPOCET
| VV |  | "m.č.-1.038" 95,1175 |  | 95.12 | [12 empty] | VV | 2 | 2 | True | 0 | ROZPOCET
| VV |  | "m.č.-1.039" 65,514 |  | 65.51 | [12 empty] | VV | 2 | 2 | True | 0 | ROZPOCET
| VV |  | "m.č.-1.159" 37,033 |  | 37.03 | [12 empty] | VV | 2 | 2 | True | 0 | ROZPOCET
| VV |  | "m.č.-1.160" 37,348 |  | 37.35 | [12 empty] | VV | 2 | 2 | True | 0 | ROZPOCET
| VV |  | "m.č.-1.163 (ČÁST)" 40,4425 |  | 40.44 | [12 empty] | VV | 2 | 2 | True | 0 | ROZPOCET
| VV |  | "m.č.1.108" 24,25 |  | 24.25 | [12 empty] | VV | 2 | 2 | True | 0 | ROZPOCET
| VV |  | "m.č.1.111; 1.112; 1.113" 322,455 |  | 322.46 | [12 empty] | VV | 2 | 2 | True | 0 | ROZPOCET
| VV |  | "m.č.1.114" 51,592 |  | 51.59 | [12 empty] | VV | 2 | 2 | True | 0 | ROZPOCET
| VV |  | "m.č.1.159; 1.160; 1.161" 226,913 |  | 226.91 | [12 empty] | VV | 2 | 2 | True | 0 | ROZPOCET
| VV |  | "m.č.1.162" 36,82 |  | 36.82 | [12 empty] | VV | 2 | 2 | True | 0 | ROZPOCET
| VV |  | "m.č.3.002" 170 |  | 170 | [12 empty] | VV | 2 | 2 | True | 0 | ROZPOCET
| VV |  | "m.č.3.010" 24,25 |  | 24.25 | [12 empty] | VV | 2 | 2 | True | 0 | ROZPOCET
| VV |  | "m.č.3.011" 17,801 |  | 17.8 | [12 empty] | VV | 2 | 2 | True | 0 | ROZPOCET
| VV |  | "m.č.3.012" 17,801 |  | 17.8 | [12 empty] | VV | 2 | 2 | True | 0 | ROZPOCET
| VV |  | "m.č.3.013" 27,5695 |  | 27.57 | [12 empty] | VV | 2 | 2 | True | 0 | ROZPOCET
| VV |  | "m.č.3.014" 31,7555 |  | 31.76 | [12 empty] | VV | 2 | 2 | True | 0 | ROZPOCET
| VV |  | "m.č.3.015" 126,77 |  | 126.77 | [12 empty] | VV | 2 | 2 | True | 0 | ROZPOCET
| VV |  | "m.č.3.016; 3.017" 204,29 |  | 204.29 | [12 empty] | VV | 2 | 2 | True | 0 | ROZPOCET
| VV |  | "m.č.3.018" 136,63 |  | 136.63 | [12 empty] | VV | 2 | 2 | True | 0 | ROZPOCET
| VV |  | "m.č.3.153" 48,755 |  | 48.76 | [12 empty] | VV | 2 | 2 | True | 0 | ROZPOCET
| VV |  | "m.č.3.155" 27,0225 |  | 27.02 | [12 empty] | VV | 2 | 2 | True | 0 | ROZPOCET
| VV |  | "m.č.3.503" 102,83 |  | 102.83 | [12 empty] | VV | 2 | 2 | True | 0 | ROZPOCET
| VV |  | "m.č.5.008" 139,7682 |  | 139.77 | [12 empty] | VV | 2 | 2 | True | 0 | ROZPOCET
| VV |  | "m.č.5.013" 118,82 |  | 118.82 | [12 empty] | VV | 2 | 2 | True | 0 | ROZPOCET
| VV |  | "m.č.5.014" 55,33 |  | 55.33 | [12 empty] | VV | 2 | 2 | True | 0 | ROZPOCET
| VV |  | "m.č.5.016" 218,128 |  | 218.13 | [12 empty] | VV | 2 | 2 | True | 0 | ROZPOCET
| VV |  | "m.č.5.132" 25,74 |  | 25.74 | [12 empty] | VV | 2 | 2 | True | 0 | ROZPOCET
| VV |  | "m.č.5.133" 38,612 |  | 38.61 | [12 empty] | VV | 2 | 2 | True | 0 | ROZPOCET
| VV |  | "m.č.6.004+006+007" 167,3957 |  | 167.4 | [12 empty] | VV | 2 | 2 | True | 0 | ROZPOCET
4 | K | 98522045R | D+M Omítka jádrová vápenná ručně - odsolovací omítka (obětovaná), bližší a přesná specifikace viz Technická zpráva sanace vlhkého zdiva SO101-celek, výkresy č. 101-103, Detaily č. A-G | m2 | 6989.1 |  | 0 |  |  | základní |  | 0 | 0 | 0 | 0 | 0 | 4 | K | 2 |  |  |  | ROZPOCET | [5 empty] | 0 | 0 | 0 | 0 | 0 | 1 | 0 | 4 | 574174341
| PP |  | D+M Omítka jádrová vápenná ručně - odsolovací omítka (obětovaná), bližší a přesná specifikace viz Technická zpráva sanace vlhkého zdiva SO101-celek, výkresy č. 101-103, Detaily č. A-G | [14 empty] | PP | 2
| VV |  | "m.č.OBLOUKOVÉ CHODBY" 406,32*2 |  | 812.64 | [12 empty] | VV | 2 | 2 | True | 0 | ROZPOCET
| VV |  | "m.č.-1.001" 42,755*2 |  | 85.51 | [12 empty] | VV | 2 | 2 | True | 0 | ROZPOCET
| VV |  | "m.č.-1.003" 16,19*2 |  | 32.38 | [12 empty] | VV | 2 | 2 | True | 0 | ROZPOCET
| VV |  | "m.č.-1.004" 171,977*2 |  | 343.95 | [12 empty] | VV | 2 | 2 | True | 0 | ROZPOCET
| VV |  | "m.č.-1.005" 184,897*2 |  | 369.79 | [12 empty] | VV | 2 | 2 | True | 0 | ROZPOCET
| VV |  | "m.č.-1.021 (ČÁST)" 35,65*2 |  | 71.3 | [12 empty] | VV | 2 | 2 | True | 0 | ROZPOCET
| VV |  | "m.č.-1.038" 95,1175*2 |  | 190.24 | [12 empty] | VV | 2 | 2 | True | 0 | ROZPOCET
| VV |  | "m.č.-1.039" 65,514*2 |  | 131.03 | [12 empty] | VV | 2 | 2 | True | 0 | ROZPOCET
| VV |  | "m.č.-1.159" 37,033*2 |  | 74.07 | [12 empty] | VV | 2 | 2 | True | 0 | ROZPOCET
| VV |  | "m.č.-1.160" 37,348*2 |  | 74.7 | [12 empty] | VV | 2 | 2 | True | 0 | ROZPOCET
| VV |  | "m.č.-1.163 (ČÁST)" 40,4425*2 |  | 80.89 | [12 empty] | VV | 2 | 2 | True | 0 | ROZPOCET
| VV |  | "m.č.1.108" 24,25*2 |  | 48.5 | [12 empty] | VV | 2 | 2 | True | 0 | ROZPOCET
| VV |  | "m.č.1.111; 1.112; 1.113" 322,455*2 |  | 644.91 | [12 empty] | VV | 2 | 2 | True | 0 | ROZPOCET
| VV |  | "m.č.1.114" 51,592*2 |  | 103.18 | [12 empty] | VV | 2 | 2 | True | 0 | ROZPOCET
| VV |  | "m.č.1.159; 1.160; 1.161" 226,913*2 |  | 453.83 | [12 empty] | VV | 2 | 2 | True | 0 | ROZPOCET
| VV |  | "m.č.1.162" 36,82*2 |  | 73.64 | [12 empty] | VV | 2 | 2 | True | 0 | ROZPOCET
| VV |  | "m.č.3.002" 170*2 |  | 340 | [12 empty] | VV | 2 | 2 | True | 0 | ROZPOCET
| VV |  | "m.č.3.010" 24,25*2 |  | 48.5 | [12 empty] | VV | 2 | 2 | True | 0 | ROZPOCET
| VV |  | "m.č.3.011" 17,801*2 |  | 35.6 | [12 empty] | VV | 2 | 2 | True | 0 | ROZPOCET
| VV |  | "m.č.3.012" 17,801*2 |  | 35.6 | [12 empty] | VV | 2 | 2 | True | 0 | ROZPOCET
| VV |  | "m.č.3.013" 27,5695*2 |  | 55.14 | [12 empty] | VV | 2 | 2 | True | 0 | ROZPOCET
| VV |  | "m.č.3.014" 31,7555*2 |  | 63.51 | [12 empty] | VV | 2 | 2 | True | 0 | ROZPOCET
| VV |  | "m.č.3.015" 126,77*2 |  | 253.54 | [12 empty] | VV | 2 | 2 | True | 0 | ROZPOCET
| VV |  | "m.č.3.016; 3.017" 204,29*2 |  | 408.58 | [12 empty] | VV | 2 | 2 | True | 0 | ROZPOCET
| VV |  | "m.č.3.018" 136,63*2 |  | 273.26 | [12 empty] | VV | 2 | 2 | True | 0 | ROZPOCET
| VV |  | "m.č.3.153" 48,755*2 |  | 97.51 | [12 empty] | VV | 2 | 2 | True | 0 | ROZPOCET
| VV |  | "m.č.3.155" 27,0225*2 |  | 54.05 | [12 empty] | VV | 2 | 2 | True | 0 | ROZPOCET
| VV |  | "m.č.3.503" 102,83*2 |  | 205.66 | [12 empty] | VV | 2 | 2 | True | 0 | ROZPOCET
| VV |  | "m.č.5.008" 139,7682*2 |  | 279.54 | [12 empty] | VV | 2 | 2 | True | 0 | ROZPOCET
| VV |  | "m.č.5.013" 118,82*2 |  | 237.64 | [12 empty] | VV | 2 | 2 | True | 0 | ROZPOCET
| VV |  | "m.č.5.014" 55,33*2 |  | 110.66 | [12 empty] | VV | 2 | 2 | True | 0 | ROZPOCET
| VV |  | "m.č.5.016" 218,128*2 |  | 436.26 | [12 empty] | VV | 2 | 2 | True | 0 | ROZPOCET
| VV |  | "m.č.5.132" 25,74*2 |  | 51.48 | [12 empty] | VV | 2 | 2 | True | 0 | ROZPOCET
| VV |  | "m.č.5.133" 38,612*2 |  | 77.22 | [12 empty] | VV | 2 | 2 | True | 0 | ROZPOCET
| VV |  | "m.č.6.004+006+007" 167,3957*2 |  | 334.79 | [12 empty] | VV | 2 | 2 | True | 0 | ROZPOCET
5 | K | 98522046R | Vlhčení omítky (z důvodu zamezení vysychání), bližší a přesná specifikace viz Technická zpráva sanace vlhkého zdiva SO101-celek, výkresy č. 101-103, Detaily č. A-G | m2 | 6989.1 |  | 0 |  |  | základní |  | 0 | 0 | 0 | 0 | 0 | 4 | K | 2 |  |  |  | ROZPOCET | [5 empty] | 0 | 0 | 0 | 0 | 0 | 1 | 0 | 4 | 1165428916
| PP |  | Vlhčení omítky (z důvodu zamezení vysychání), bližší a přesná specifikace viz Technická zpráva sanace vlhkého zdiva SO101-celek, výkresy č. 101-103, Detaily č. A-G | [14 empty] | PP | 2
| VV |  | "m.č.OBLOUKOVÉ CHODBY" 406,32*2 |  | 812.64 | [12 empty] | VV | 2 | 2 | True | 0 | ROZPOCET
| VV |  | "m.č.-1.001" 42,755*2 |  | 85.51 | [12 empty] | VV | 2 | 2 | True | 0 | ROZPOCET
| VV |  | "m.č.-1.003" 16,19*2 |  | 32.38 | [12 empty] | VV | 2 | 2 | True | 0 | ROZPOCET
| VV |  | "m.č.-1.004" 171,977*2 |  | 343.95 | [12 empty] | VV | 2 | 2 | True | 0 | ROZPOCET
| VV |  | "m.č.-1.005" 184,897*2 |  | 369.79 | [12 empty] | VV | 2 | 2 | True | 0 | ROZPOCET
| VV |  | "m.č.-1.021 (ČÁST)" 35,65*2 |  | 71.3 | [12 empty] | VV | 2 | 2 | True | 0 | ROZPOCET
| VV |  | "m.č.-1.038" 95,1175*2 |  | 190.24 | [12 empty] | VV | 2 | 2 | True | 0 | ROZPOCET
| VV |  | "m.č.-1.039" 65,514*2 |  | 131.03 | [12 empty] | VV | 2 | 2 | True | 0 | ROZPOCET
| VV |  | "m.č.-1.159" 37,033*2 |  | 74.07 | [12 empty] | VV | 2 | 2 | True | 0 | ROZPOCET
| VV |  | "m.č.-1.160" 37,348*2 |  | 74.7 | [12 empty] | VV | 2 | 2 | True | 0 | ROZPOCET
| VV |  | "m.č.-1.163 (ČÁST)" 40,4425*2 |  | 80.89 | [12 empty] | VV | 2 | 2 | True | 0 | ROZPOCET
| VV |  | "m.č.1.108" 24,25*2 |  | 48.5 | [12 empty] | VV | 2 | 2 | True | 0 | ROZPOCET
| VV |  | "m.č.1.111; 1.112; 1.113" 322,455*2 |  | 644.91 | [12 empty] | VV | 2 | 2 | True | 0 | ROZPOCET
| VV |  | "m.č.1.114" 51,592*2 |  | 103.18 | [12 empty] | VV | 2 | 2 | True | 0 | ROZPOCET
| VV |  | "m.č.1.159; 1.160; 1.161" 226,913*2 |  | 453.83 | [12 empty] | VV | 2 | 2 | True | 0 | ROZPOCET
| VV |  | "m.č.1.162" 36,82*2 |  | 73.64 | [12 empty] | VV | 2 | 2 | True | 0 | ROZPOCET
| VV |  | "m.č.3.002" 170*2 |  | 340 | [12 empty] | VV | 2 | 2 | True | 0 | ROZPOCET
| VV |  | "m.č.3.010" 24,25*2 |  | 48.5 | [12 empty] | VV | 2 | 2 | True | 0 | ROZPOCET
| VV |  | "m.č.3.011" 17,801*2 |  | 35.6 | [12 empty] | VV | 2 | 2 | True | 0 | ROZPOCET
| VV |  | "m.č.3.012" 17,801*2 |  | 35.6 | [12 empty] | VV | 2 | 2 | True | 0 | ROZPOCET
| VV |  | "m.č.3.013" 27,5695*2 |  | 55.14 | [12 empty] | VV | 2 | 2 | True | 0 | ROZPOCET
| VV |  | "m.č.3.014" 31,7555*2 |  | 63.51 | [12 empty] | VV | 2 | 2 | True | 0 | ROZPOCET
| VV |  | "m.č.3.015" 126,77*2 |  | 253.54 | [12 empty] | VV | 2 | 2 | True | 0 | ROZPOCET
| VV |  | "m.č.3.016; 3.017" 204,29*2 |  | 408.58 | [12 empty] | VV | 2 | 2 | True | 0 | ROZPOCET
| VV |  | "m.č.3.018" 136,63*2 |  | 273.26 | [12 empty] | VV | 2 | 2 | True | 0 | ROZPOCET
| VV |  | "m.č.3.153" 48,755*2 |  | 97.51 | [12 empty] | VV | 2 | 2 | True | 0 | ROZPOCET
| VV |  | "m.č.3.155" 27,0225*2 |  | 54.05 | [12 empty] | VV | 2 | 2 | True | 0 | ROZPOCET
| VV |  | "m.č.3.503" 102,83*2 |  | 205.66 | [12 empty] | VV | 2 | 2 | True | 0 | ROZPOCET
| VV |  | "m.č.5.008" 139,7682*2 |  | 279.54 | [12 empty] | VV | 2 | 2 | True | 0 | ROZPOCET
| VV |  | "m.č.5.013" 118,82*2 |  | 237.64 | [12 empty] | VV | 2 | 2 | True | 0 | ROZPOCET
| VV |  | "m.č.5.014" 55,33*2 |  | 110.66 | [12 empty] | VV | 2 | 2 | True | 0 | ROZPOCET
| VV |  | "m.č.5.016" 218,128*2 |  | 436.26 | [12 empty] | VV | 2 | 2 | True | 0 | ROZPOCET
| VV |  | "m.č.5.132" 25,74*2 |  | 51.48 | [12 empty] | VV | 2 | 2 | True | 0 | ROZPOCET
| VV |  | "m.č.5.133" 38,612*2 |  | 77.22 | [12 empty] | VV | 2 | 2 | True | 0 | ROZPOCET
| VV |  | "m.č.6.004+006+007" 167,3957*2 |  | 334.79 | [12 empty] | VV | 2 | 2 | True | 0 | ROZPOCET
6 | K | 98522047R | Otlučení odsolovacích omítek plnoplošně, bližší a přesná specifikace viz Technická zpráva sanace vlhkého zdiva SO101-celek, výkresy č. 101-103, Detaily č. A-G | m2 | 6989.1 |  | 0 |  |  | základní |  | 0 | 0 | 0 | 0.046 | 321.4986 | 4 | K | 2 |  |  |  | ROZPOCET | [5 empty] | 0 | 0 | 0 | 0 | 0 | 1 | 0 | 4 | 1536811037
| PP |  | Otlučení odsolovacích omítek plnoplošně, bližší a přesná specifikace viz Technická zpráva sanace vlhkého zdiva SO101-celek, výkresy č. 101-103, Detaily č. A-G | [14 empty] | PP | 2
| VV |  | "m.č.OBLOUKOVÉ CHODBY" 406,32*2 |  | 812.64 | [12 empty] | VV | 2 | 2 | True | 0 | ROZPOCET
| VV |  | "m.č.-1.001" 42,755*2 |  | 85.51 | [12 empty] | VV | 2 | 2 | True | 0 | ROZPOCET
| VV |  | "m.č.-1.003" 16,19*2 |  | 32.38 | [12 empty] | VV | 2 | 2 | True | 0 | ROZPOCET
| VV |  | "m.č.-1.004" 171,977*2 |  | 343.95 | [12 empty] | VV | 2 | 2 | True | 0 | ROZPOCET
| VV |  | "m.č.-1.005" 184,897*2 |  | 369.79 | [12 empty] | VV | 2 | 2 | True | 0 | ROZPOCET
| VV |  | "m.č.-1.021 (ČÁST)" 35,65*2 |  | 71.3 | [12 empty] | VV | 2 | 2 | True | 0 | ROZPOCET
| VV |  | "m.č.-1.038" 95,1175*2 |  | 190.24 | [12 empty] | VV | 2 | 2 | True | 0 | ROZPOCET
| VV |  | "m.č.-1.039" 65,514*2 |  | 131.03 | [12 empty] | VV | 2 | 2 | True | 0 | ROZPOCET
| VV |  | "m.č.-1.159" 37,033*2 |  | 74.07 | [12 empty] | VV | 2 | 2 | True | 0 | ROZPOCET
| VV |  | "m.č.-1.160" 37,348*2 |  | 74.7 | [12 empty] | VV | 2 | 2 | True | 0 | ROZPOCET
| VV |  | "m.č.-1.163 (ČÁST)" 40,4425*2 |  | 80.89 | [12 empty] | VV | 2 | 2 | True | 0 | ROZPOCET
| VV |  | "m.č.1.108" 24,25*2 |  | 48.5 | [12 empty] | VV | 2 | 2 | True | 0 | ROZPOCET
| VV |  | "m.č.1.111; 1.112; 1.113" 322,455*2 |  | 644.91 | [12 empty] | VV | 2 | 2 | True | 0 | ROZPOCET
| VV |  | "m.č.1.114" 51,592*2 |  | 103.18 | [12 empty] | VV | 2 | 2 | True | 0 | ROZPOCET
| VV |  | "m.č.1.159; 1.160; 1.161" 226,913*2 |  | 453.83 | [12 empty] | VV | 2 | 2 | True | 0 | ROZPOCET
| VV |  | "m.č.1.162" 36,82*2 |  | 73.64 | [12 empty] | VV | 2 | 2 | True | 0 | ROZPOCET
| VV |  | "m.č.3.002" 170*2 |  | 340 | [12 empty] | VV | 2 | 2 | True | 0 | ROZPOCET
| VV |  | "m.č.3.010" 24,25*2 |  | 48.5 | [12 empty] | VV | 2 | 2 | True | 0 | ROZPOCET
| VV |  | "m.č.3.011" 17,801*2 |  | 35.6 | [12 empty] | VV | 2 | 2 | True | 0 | ROZPOCET
| VV |  | "m.č.3.012" 17,801*2 |  | 35.6 | [12 empty] | VV | 2 | 2 | True | 0 | ROZPOCET
| VV |  | "m.č.3.013" 27,5695*2 |  | 55.14 | [12 empty] | VV | 2 | 2 | True | 0 | ROZPOCET
| VV |  | "m.č.3.014" 31,7555*2 |  | 63.51 | [12 empty] | VV | 2 | 2 | True | 0 | ROZPOCET
| VV |  | "m.č.3.015" 126,77*2 |  | 253.54 | [12 empty] | VV | 2 | 2 | True | 0 | ROZPOCET
| VV |  | "m.č.3.016; 3.017" 204,29*2 |  | 408.58 | [12 empty] | VV | 2 | 2 | True | 0 | ROZPOCET
| VV |  | "m.č.3.018" 136,63*2 |  | 273.26 | [12 empty] | VV | 2 | 2 | True | 0 | ROZPOCET
| VV |  | "m.č.3.153" 48,755*2 |  | 97.51 | [12 empty] | VV | 2 | 2 | True | 0 | ROZPOCET
| VV |  | "m.č.3.155" 27,0225*2 |  | 54.05 | [12 empty] | VV | 2 | 2 | True | 0 | ROZPOCET
| VV |  | "m.č.3.503" 102,83*2 |  | 205.66 | [12 empty] | VV | 2 | 2 | True | 0 | ROZPOCET
| VV |  | "m.č.5.008" 139,7682*2 |  | 279.54 | [12 empty] | VV | 2 | 2 | True | 0 | ROZPOCET
| VV |  | "m.č.5.013" 118,82*2 |  | 237.64 | [12 empty] | VV | 2 | 2 | True | 0 | ROZPOCET
| VV |  | "m.č.5.014" 55,33*2 |  | 110.66 | [12 empty] | VV | 2 | 2 | True | 0 | ROZPOCET
| VV |  | "m.č.5.016" 218,128*2 |  | 436.26 | [12 empty] | VV | 2 | 2 | True | 0 | ROZPOCET
| VV |  | "m.č.5.132" 25,74*2 |  | 51.48 | [12 empty] | VV | 2 | 2 | True | 0 | ROZPOCET
| VV |  | "m.č.5.133" 38,612*2 |  | 77.22 | [12 empty] | VV | 2 | 2 | True | 0 | ROZPOCET
| VV |  | "m.č.6.004+006+007" 167,3957*2 |  | 334.79 | [12 empty] | VV | 2 | 2 | True | 0 | ROZPOCET
7 | K | 98522048R | Sanace zasoleného zdiva parním čištěním (propařováním zdiva), bližší a přesná specifikace viz Technická zpráva sanace vlhkého zdiva SO101-celek, výkresy č. 101-103, Detaily č. A-G | m2 | 7558.79 |  | 0 |  |  | základní |  | 0 | 0 | 0 | 0 | 0 | 4 | K | 2 |  |  |  | ROZPOCET | [5 empty] | 0 | 0 | 0 | 0 | 0 | 1 | 0 | 4 | -207778111
| PP |  | Sanace zasoleného zdiva parním čištěním (propařováním zdiva), bližší a přesná specifikace viz Technická zpráva sanace vlhkého zdiva SO101-celek, výkresy č. 101-103, Detaily č. A-G | [14 empty] | PP | 2
| VV |  | Třetí cyklus | [14 empty] | VV | 2 | 1 | True | 0 | ROZPOCET
| VV |  | "m.č.OBLOUKOVÉ CHODBY" 406,32*2 |  | 812.64 | [12 empty] | VV | 2 | 2 | True | 0 | ROZPOCET
| VV |  | "m.č.-1.113" 42,1*2 |  | 84.2 | [12 empty] | VV | 2 | 2 | True | 0 | ROZPOCET
| VV |  | "m.č.-1.114" 47,56*2 |  | 95.12 | [12 empty] | VV | 2 | 2 | True | 0 | ROZPOCET
| VV |  | "m.č.-1.115" 42,1*2 |  | 84.2 | [12 empty] | VV | 2 | 2 | True | 0 | ROZPOCET
| VV |  | "m.č.-1.116" 47,56*2 |  | 95.12 | [12 empty] | VV | 2 | 2 | True | 0 | ROZPOCET
| VV |  | "m.č.-1.117" 42,1*2 |  | 84.2 | [12 empty] | VV | 2 | 2 | True | 0 | ROZPOCET
| VV |  | "m.č.-1.118" 36,05*2 |  | 72.1 | [12 empty] | VV | 2 | 2 | True | 0 | ROZPOCET
| VV |  | "m.č.-1.119" 27,376*2 |  | 54.75 | [12 empty] | VV | 2 | 2 | True | 0 | ROZPOCET
| VV |  | "m.č.-1.001" 42,755*2 |  | 85.51 | [12 empty] | VV | 2 | 2 | True | 0 | ROZPOCET
| VV |  | "m.č.-1.003" 16,19*2 |  | 32.38 | [12 empty] | VV | 2 | 2 | True | 0 | ROZPOCET
| VV |  | "m.č.-1.004" 171,977*2 |  | 343.95 | [12 empty] | VV | 2 | 2 | True | 0 | ROZPOCET
| VV |  | "m.č.-1.005" 184,897*2 |  | 369.79 | [12 empty] | VV | 2 | 2 | True | 0 | ROZPOCET
| VV |  | "m.č.-1.021 (ČÁST)" 35,65*2 |  | 71.3 | [12 empty] | VV | 2 | 2 | True | 0 | ROZPOCET
| VV |  | "m.č.-1.038" 95,1175*2 |  | 190.24 | [12 empty] | VV | 2 | 2 | True | 0 | ROZPOCET
| VV |  | "m.č.-1.039" 65,514*2 |  | 131.03 | [12 empty] | VV | 2 | 2 | True | 0 | ROZPOCET
| VV |  | "m.č.-1.159" 37,033*2 |  | 74.07 | [12 empty] | VV | 2 | 2 | True | 0 | ROZPOCET
| VV |  | "m.č.-1.160" 37,348*2 |  | 74.7 | [12 empty] | VV | 2 | 2 | True | 0 | ROZPOCET
| VV |  | "m.č.-1.163 (ČÁST)" 40,4425*2 |  | 80.89 | [12 empty] | VV | 2 | 2 | True | 0 | ROZPOCET
| VV |  | "m.č.1.108" 24,25*2 |  | 48.5 | [12 empty] | VV | 2 | 2 | True | 0 | ROZPOCET
| VV |  | "m.č.1.111; 1.112; 1.113" 322,455*2 |  | 644.91 | [12 empty] | VV | 2 | 2 | True | 0 | ROZPOCET
| VV |  | "m.č.1.114" 51,592*2 |  | 103.18 | [12 empty] | VV | 2 | 2 | True | 0 | ROZPOCET
| VV |  | "m.č.1.159; 1.160; 1.161" 226,913*2 |  | 453.83 | [12 empty] | VV | 2 | 2 | True | 0 | ROZPOCET
| VV |  | "m.č.1.162" 36,82*2 |  | 73.64 | [12 empty] | VV | 2 | 2 | True | 0 | ROZPOCET
| VV |  | "m.č.3.002" 170*2 |  | 340 | [12 empty] | VV | 2 | 2 | True | 0 | ROZPOCET
| VV |  | "m.č.3.010" 24,25*2 |  | 48.5 | [12 empty] | VV | 2 | 2 | True | 0 | ROZPOCET
| VV |  | "m.č.3.011" 17,801*2 |  | 35.6 | [12 empty] | VV | 2 | 2 | True | 0 | ROZPOCET
| VV |  | "m.č.3.012" 17,801*2 |  | 35.6 | [12 empty] | VV | 2 | 2 | True | 0 | ROZPOCET
| VV |  | "m.č.3.013" 27,5695*2 |  | 55.14 | [12 empty] | VV | 2 | 2 | True | 0 | ROZPOCET
| VV |  | "m.č.3.014" 31,7555*2 |  | 63.51 | [12 empty] | VV | 2 | 2 | True | 0 | ROZPOCET
| VV |  | "m.č.3.015" 126,77*2 |  | 253.54 | [12 empty] | VV | 2 | 2 | True | 0 | ROZPOCET
| VV |  | "m.č.3.016; 3.017" 204,29*2 |  | 408.58 | [12 empty] | VV | 2 | 2 | True | 0 | ROZPOCET
| VV |  | "m.č.3.018" 136,63*2 |  | 273.26 | [12 empty] | VV | 2 | 2 | True | 0 | ROZPOCET
| VV |  | "m.č.3.153" 48,755*2 |  | 97.51 | [12 empty] | VV | 2 | 2 | True | 0 | ROZPOCET
| VV |  | "m.č.3.155" 27,0225*2 |  | 54.05 | [12 empty] | VV | 2 | 2 | True | 0 | ROZPOCET
| VV |  | "m.č.3.503" 102,83*2 |  | 205.66 | [12 empty] | VV | 2 | 2 | True | 0 | ROZPOCET
| VV |  | "m.č.5.008" 139,7682*2 |  | 279.54 | [12 empty] | VV | 2 | 2 | True | 0 | ROZPOCET
| VV |  | "m.č.5.013" 118,82*2 |  | 237.64 | [12 empty] | VV | 2 | 2 | True | 0 | ROZPOCET
| VV |  | "m.č.5.014" 55,33*2 |  | 110.66 | [12 empty] | VV | 2 | 2 | True | 0 | ROZPOCET
| VV |  | "m.č.5.016" 218,128*2 |  | 436.26 | [12 empty] | VV | 2 | 2 | True | 0 | ROZPOCET
| VV |  | "m.č.5.132" 25,74*2 |  | 51.48 | [12 empty] | VV | 2 | 2 | True | 0 | ROZPOCET
| VV |  | "m.č.5.133" 38,612*2 |  | 77.22 | [12 empty] | VV | 2 | 2 | True | 0 | ROZPOCET
| VV |  | "m.č.6.004+006+007" 167,3957*2 |  | 334.79 | [12 empty] | VV | 2 | 2 | True | 0 | ROZPOCET
8 | K | 98522049R | Odsávání kontaminované vody stavebním vysavačem, bližší a přesná specifikace viz Technická zpráva sanace vlhkého zdiva SO101-celek, výkresy č. 101-103, Detaily č. A-G | m2 | 7558.78 |  | 0 |  |  | základní |  | 0 | 0 | 0 | 0 | 0 | 4 | K | 2 |  |  |  | ROZPOCET | [5 empty] | 0 | 0 | 0 | 0 | 0 | 1 | 0 | 4 | -2057548313
| PP |  | Odsávání kontaminované vody stavebním vysavačem, bližší a přesná specifikace viz Technická zpráva sanace vlhkého zdiva SO101-celek, výkresy č. 101-103, Detaily č. A-G | [14 empty] | PP | 2
| D | S107 | Povrchové úpravy |  |  |  | 0 |  |  |  |  | 0 |  | 0 |  | 0 | 4 | D | 1 |  |  |  | ROZPOCET | [11 empty] | 0
| D | SI 1 | SI 1 - Skladba dvouvrstvého systému a bioklimatickou omítkou s difúzní stěrkou |  |  |  | 0 |  |  |  |  | 0 |  | 0 |  | 0 | 4 | D | 2 |  |  |  | ROZPOCET | [11 empty] | 0
1 | K | 1.01R | Sanační jádrová omítka - vyrovnávka | m2 | 163 |  | 0 |  |  | základní |  | 0 | 0 | 0 | 0 | 0 | 512 | K | 3 |  |  |  | ROZPOCET | [5 empty] | 0 | 0 | 0 | 0 | 0 | 1 | 0 | 512 | -1866679808
| PP |  | Sanační jádrová omítka - vyrovnávka | [14 empty] | PP | 3
| VV |  | ((150,15+79,21)*0,6)+(11,0*1,4)+(9,09*0,6)+(7,55*0,6) |  | 163 | [12 empty] | VV | 3 | 2 | True | 0 | ROZPOCET
2 | K | 1.02R | Difúzně propustná sulfátová stěrka svislá - 2xnátěr (2kg/m2) | m2 | 163 |  | 0 |  |  | základní |  | 0 | 0 | 0 | 0 | 0 | 512 | K | 3 |  |  |  | ROZPOCET | [5 empty] | 0 | 0 | 0 | 0 | 0 | 1 | 0 | 512 | -376575271
| PP |  | Difúzně propustná sulfátová stěrka svislá - 2xnátěr (2g/m2) | [14 empty] | PP | 3
3 | K | 1.03R | Sanační plnoplošný postřik z jádrové vyrovnávací omítky | m2 | 163 |  | 0 |  |  | základní |  | 0 | 0 | 0 | 0 | 0 | 512 | K | 3 |  |  |  | ROZPOCET | [5 empty] | 0 | 0 | 0 | 0 | 0 | 1 | 0 | 512 | -451372545
| PP |  | Sanační plnoplošný postřik z jádrové vyrovnávací omítky | [14 empty] | PP | 3
4 | K | 1.04R | Bioklimatická omítka, vysoce porézní omítková směs s obsahem plniva více jak 70% krystalických aluminosilikátů (klinoptilolit) | m2 | 163 |  | 0 |  |  | základní |  | 0 | 0 | 0 | 0 | 0 | 512 | K | 3 |  |  |  | ROZPOCET | [5 empty] | 0 | 0 | 0 | 0 | 0 | 1 | 0 | 512 | -2053181802
| PP |  | Bioklimatická omítka, vysoce porézní omítková směs s obsahem plniva více jak 70% krystalických aluminosilikátů (klinoptilolit) | [14 empty] | PP | 3
| D | SI 2 | SI 2 - Skladba od výšky 500mmnad podlahou po strop v přední části, po římsu v podkově |  |  |  | 0 |  |  |  |  | 0 |  | 0 |  | 0 | 1 | D | 2 |  |  |  | ROZPOCET | [11 empty] | 0
1 | K | 2.01R | Sanační jádrová omítka - vyrovnávka | m2 | 866.86 |  | 0 |  |  | základní |  | 0 | 0 | 0 | 0 | 0 | 512 | K | 3 |  |  |  | ROZPOCET | [5 empty] | 0 | 0 | 0 | 0 | 0 | 1 | 0 | 512 | 1497339105
| PP |  | Sanační jádrová omítka - vyrovnávka | [14 empty] | PP | 3
| VV |  | ((150,15+79,21)*3,3)+(16,6*1,05)+(16,6*2,45)+(9,09*2,6)+(7,55*3,74) |  | 866.86 | [12 empty] | VV | 3 | 2 | True | 0 | ROZPOCET
2 | K | 2.02R | Bioklimatická omítka, vysoce porézní omítková směs s obsahem plniva více jak 70% krystalických aluminosilikátů (klinoptilolit) | m2 | 866.86 |  | 0 |  |  | základní |  | 0 | 0 | 0 | 0 | 0 | 512 | K | 3 |  |  |  | ROZPOCET | [5 empty] | 0 | 0 | 0 | 0 | 0 | 1 | 0 | 512 | 751047588
| PP |  | Bioklimatická omítka, vysoce porézní omítková směs s obsahem plniva více jak 70% krystalických aluminosilikátů (klinoptilolit) | [14 empty] | PP | 3
| D | SI 3 | SI 3 - Skladba dvouvrst.san.systému s tepelně izol.vlastnostmi s difúzně prop. sulfátostálou stěrkou |  |  |  | 0 |  |  |  |  | 0 |  | 0 |  | 0 | 1 | D | 2 |  |  |  | ROZPOCET | [11 empty] | 0
1 | K | 3.01R | Sanační jádrová omítka - vyrovnávka | m2 | 541.22 |  | 0 |  |  | základní |  | 0 | 0 | 0 | 0 | 0 | 512 | K | 3 |  |  |  | ROZPOCET | [5 empty] | 0 | 0 | 0 | 0 | 0 | 1 | 0 | 512 | 1954037193
| PP |  | Sanační jádrová omítka - vyrovnávka | [14 empty] | PP | 3
| VV |  | (((4*1,36)+0,98+0,78)*0,6)+((21,63+40,53)*0,6)+((67,38+10,05+8,45+27,53)*0,6)+(68,69*0,5)+((112,12+93,5+103,24+64,65+93,4+103,24+61,47)*0,6) |  | 522.98 | [12 empty] | VV | 3 | 2 | True | 0 | ROZPOCET
| VV |  | (7,03*0,6)+(17,12*0,6)+(6,25*0,6) |  | 18.24 | [12 empty] | VV | 3 | 2 | True | 0 | ROZPOCET
2 | K | 3.02R | Difúzně propustná sulfátová stěrka svislá - 2xnátěr (2kg/m2) | m2 | 541.22 |  | 0 |  |  | základní |  | 0 | 0 | 0 | 0 | 0 | 512 | K | 3 |  |  |  | ROZPOCET | [5 empty] | 0 | 0 | 0 | 0 | 0 | 1 | 0 | 512 | -275046396
| PP |  | Difúzně propustná sulfátová stěrka svislá - 2xnátěr (2g/m2) | [14 empty] | PP | 3
3 | K | 3.03R | Sanační plnoplošný postřik z jádrové vyrovnávací omítky | m2 | 541.22 |  | 0 |  |  | základní |  | 0 | 0 | 0 | 0 | 0 | 512 | K | 3 |  |  |  | ROZPOCET | [5 empty] | 0 | 0 | 0 | 0 | 0 | 1 | 0 | 512 | -1261978883
| PP |  | Sanační plnoplošný postřik z jádrové vyrovnávací omítky | [14 empty] | PP | 3
4 | K | 3.04R | Sanační hydrofilní tepelně izolační jádrová omítka | m2 | 541.22 |  | 0 |  |  | základní |  | 0 | 0 | 0 | 0 | 0 | 512 | K | 3 |  |  |  | ROZPOCET | [5 empty] | 0 | 0 | 0 | 0 | 0 | 1 | 0 | 512 | 1312298306
| PP |  | Sanační hydrofilní tepelně izolační jádrová omítka | [14 empty] | PP | 3
| D | SI 4 | SI 4 - Skladba dvouvrst. san. systému s tepelně izolačními vlast. a antisanitračním přednástřikem |  |  |  | 0 |  |  |  |  | 0 |  | 0 |  | 0 | 1 | D | 2 |  |  |  | ROZPOCET | [11 empty] | 0
1 | K | 4.01R | Antisanitrační přednástřik | m2 | 2892.25 |  | 0 |  |  | základní |  | 0 | 0 | 0 | 0 | 0 | 4 | K | 3 |  |  |  | ROZPOCET | [5 empty] | 0 | 0 | 0 | 0 | 0 | 1 | 0 | 4 | 894190762
| PP |  | Antisanitrační přednástřik | [14 empty] | PP | 3
| VV |  | (((4*1,36)+0,98+0,78)*2,75)+((21,63+40,53)*3,3)++((67,38+10,05+8,45+27,53)*3,3)+(68,69*1,5) |  | 702.22 | [12 empty] | VV | 3 | 2 | True | 0 | ROZPOCET
| VV |  | ((112,12+93,5+103,24+64,65+93,4+103,24+61,47)*3,3)+(7,03*2,6)+(17,12*3,74)+(6,25*3,74) |  | 2190.03 | [12 empty] | VV | 3 | 2 | True | 0 | ROZPOCET
2 | K | 4.02R | Sanační jádrová omítka - vyrovnávka | m2 | 2892.25 |  | 0 |  |  | základní |  | 0 | 0 | 0 | 0 | 0 | 512 | K | 3 |  |  |  | ROZPOCET | [5 empty] | 0 | 0 | 0 | 0 | 0 | 1 | 0 | 512 | -387479287
| PP |  | Sanační jádrová omítka - vyrovnávka | [14 empty] | PP | 3
3 | K | 4.03R | Sanační hydrofilní tepelně izolační jádrová omítka | m2 | 2892.25 |  | 0 |  |  | základní |  | 0 | 0 | 0 | 0 | 0 | 512 | K | 3 |  |  |  | ROZPOCET | [5 empty] | 0 | 0 | 0 | 0 | 0 | 1 | 0 | 512 | 1956389585
| PP |  | Sanační hydrofilní tepelně izolační jádrová omítka | [14 empty] | PP | 3
| D | SE 1 | SE 1 - Skladba obvodové stěny pod úrovní terénu schodišť s hydroizolací |  |  |  | 0 |  |  |  |  | 0 |  | 0 |  | 0 | 1 | D | 2 |  |  |  | ROZPOCET | [11 empty] | 0
1 | K | 5.01R | Podrovnávka z cementové malty s vodotěsnící kristalizační přísadou | m2 | 119.59 |  | 0 |  |  | základní |  | 0 | 0 | 0 | 0 | 0 | 4 | K | 3 |  |  |  | ROZPOCET | [5 empty] | 0 | 0 | 0 | 0 | 0 | 1 | 0 | 4 | -1569889592
| PP |  | Podrovnávka z cementové malty s vodotěsnící kristalizační přísadou | [14 empty] | PP | 3
| VV |  | (5,8+6,32+15,36+6,32+5,8)*3,02 |  | 119.59 | [12 empty] | VV | 3 | 2 | True | 0 | ROZPOCET
2 | K | 5.02R | Penetrační nátěr - bezrozpouštědlová asfaltová emulze modifikovaná latexem | m2 | 119.59 |  | 0 |  |  | základní |  | 0 | 0 | 0 | 0 | 0 | 4 | K | 3 |  |  |  | ROZPOCET | [5 empty] | 0 | 0 | 0 | 0 | 0 | 1 | 0 | 4 | -1850739552
| PP |  | Penetrační nátěr - bezrozpouštědlová asfaltová emulze modifikovaná latexem | [14 empty] | PP | 3
3 | K | 5.03R | Hydroizolace - 2x asfaltový SBS modifikovaný pás typu "S" vč.trojhranného těsnícího pásu |  | 119.59 |  | 0 |  |  | základní |  | 0 | 0 | 0 | 0 | 0 | 4 | K | 3 |  |  |  | ROZPOCET | [5 empty] | 0 | 0 | 0 | 0 | 0 | 1 | 0 | 4 | 1952269238
| PP |  | Hydroizolace - 2x asfaltový SBS modifikovaný pás typu "S" vč.trojhranného těsnícího pásu | [14 empty] | PP | 3
4 | K | 5.04R | Soklový tvrzený polystyren (perimetr) lepený bitumenovou stěrkou | m2 | 119.59 |  | 0 |  |  | základní |  | 0 | 0 | 0 | 0 | 0 | 4 | K | 3 |  |  |  | ROZPOCET | [5 empty] | 0 | 0 | 0 | 0 | 0 | 1 | 0 | 4 | 1253979023
| PP |  | Soklový tvrzený polystyren (perimetr) lepený bitumenovou stěrkou | [14 empty] | PP | 3
5 | K | 5.05R | Nopová fólie, nopy směrem od stěny vč.ukončovací plastové lišty | m2 | 119.59 |  | 0 |  |  | základní |  | 0 | 0 | 0 | 0 | 0 | 4 | K | 3 |  |  |  | ROZPOCET | [5 empty] | 0 | 0 | 0 | 0 | 0 | 1 | 0 | 4 | 1998180179
| PP |  | Nopová fólie, nopy směrem od stěny vč.ukončovací plastové lišty | [14 empty] | PP | 3
6 | K | 5.06R | Utěsnění detailu základové konstrukce a stěny jílovou izolací | m | 39.6 |  | 0 |  |  | základní |  | 0 | 0 | 0 | 0 | 0 | 4 | K | 3 |  |  |  | ROZPOCET | [5 empty] | 0 | 0 | 0 | 0 | 0 | 1 | 0 | 4 | -1616212808
| PP |  | Utěsnění detailu základové konstrukce a stěny jílovou izolací | [14 empty] | PP | 3
| VV |  | 5,8+6,32+15,36+6,32+5,8 |  | 39.6 | [12 empty] | VV | 3 | 2 | True | 0 | ROZPOCET
| D | SE 2 | SE 2 - Skladba obvodové stěny pod schodišti |  |  |  | 0 |  |  |  |  | 0 |  | 0 |  | 0 | 1 | D | 2 |  |  |  | ROZPOCET | [11 empty] | 0
1 | K | 6.01R | Sanační plnoplošný postřik z jádrové vyrovnávací omítky | m2 | 358.85 |  | 0 |  |  | základní |  | 0 | 0 | 0 | 0 | 0 | 512 | K | 3 |  |  |  | ROZPOCET | [5 empty] | 0 | 0 | 0 | 0 | 0 | 1 | 0 | 512 | -718102208
| PP |  | Sanační plnoplošný postřik z jádrové vyrovnávací omítky | [14 empty] | PP | 3
| VV |  | ((5,8+12,59+15,36+12,59+5,8)*1,4)+((92,81*1,54)*2) |  | 358.85 | [12 empty] | VV | 3 | 2 | True | 0 | ROZPOCET
| D | SE 3 | SE 3 - Skladba obvodové stěny v anglickém dvorku (soklová partie nad dnem do výšky 500mm) |  |  |  | 0 |  |  |  |  | 0 |  | 0 |  | 0 | 1 | D | 2 |  |  |  | ROZPOCET | [11 empty] | 0
1 | K | 7.01R | Podrovnávka z cementové malty s vodotěsnící kristalizační přísadou | m2 | 105.4 |  | 0 |  |  | základní |  | 0 | 0 | 0 | 0 | 0 | 4 | K | 3 |  |  |  | ROZPOCET | [5 empty] | 0 | 0 | 0 | 0 | 0 | 1 | 0 | 4 | 689745852
| PP |  | Podrovnávka z cementové malty s vodotěsnící kristalizační přísadou | [14 empty] | PP | 3
| VV |  | ((12,59+12,59)*0,5)+((92,81*0,5)*2) |  | 105.4 | [12 empty] | VV | 3 | 2 | True | 0 | ROZPOCET
2 | K | 7.02R | Svislá hydroizolace silikátovou stěrkou se spotřebou 4kg/m2 (min.3mm) | m2 | 105.4 |  | 0 |  |  | základní |  | 0 | 0 | 0 | 0 | 0 | 4 | K | 3 |  |  |  | ROZPOCET | [5 empty] | 0 | 0 | 0 | 0 | 0 | 1 | 0 | 4 | 2104271753
| PP |  | Svislá hydroizolace silikátovou stěrkou se spotřebou 4kg/m2 (min.3mm) | [14 empty] | PP | 3
| D | S108 | Sanace plísní |  |  |  | 0 |  |  |  |  | 0 |  | 0 |  | 0 | 4 | D | 1 |  |  |  | ROZPOCET | [11 empty] | 0
1 | K | 98522058R | D+M Prostorová dezinfekce studeným aerosolem , bližší a přesná specifikace viz Technická zpráva sanace vlhkého zdiva SO101-celek, výkresy č. 101-103, Detaily č. A-G | m3 | 500 |  | 0 |  |  | základní |  | 0 | 0 | 0 | 0 | 0 | 4 | K | 2 |  |  |  | ROZPOCET | [5 empty] | 0 | 0 | 0 | 0 | 0 | 1 | 0 | 4 | 1466538973
| PP |  | D+M Prostorová dezinfekce studeným aerosolem , bližší a přesná specifikace viz Technická zpráva sanace vlhkého zdiva SO101-celek, výkresy č. 101-103, Detaily č. A-G | [14 empty] | PP | 2
| VV |  | "odhadované množství provádění" 500,0 |  | 500 | [12 empty] | VV | 2 | 2 | True | 0 | ROZPOCET
2 | K | 98522059R | D+M přísada do malby – kompozit stříbra JMAC LP10%, bližší a přesná specifikace viz Technická zpráva sanace vlhkého zdiva SO101-celek, výkresy č. 101-103, Detaily č. A-G | m2 | 4262.55 |  | 0 |  |  | základní |  | 0 | 0 | 0 | 0 | 0 | 4 | K | 2 |  |  |  | ROZPOCET | [5 empty] | 0 | 0 | 0 | 0 | 0 | 1 | 0 | 4 | 1194774593
| PP |  | D+M přísada do malby – kompozit stříbra JMAC LP10%, bližší a přesná specifikace viz Technická zpráva sanace vlhkého zdiva SO101-celek, výkresy č. 101-103, Detaily č. A-G | [14 empty] | PP | 2
| VV |  | "SI1 - obvodová stěna " 137,616 |  | 137.62 | [12 empty] | VV | 2 | 2 | True | 0 | ROZPOCET
| VV |  | "SI2 - obvodová stěna " 721,86315 |  | 721.86 | [12 empty] | VV | 2 | 2 | True | 0 | ROZPOCET
| VV |  | "SI3 - vntiřní stěny" 4,32 |  | 4.32 | [12 empty] | VV | 2 | 2 | True | 0 | ROZPOCET
| VV |  | "SI4 - vntiřní stěny" 19,8 |  | 19.8 | [12 empty] | VV | 2 | 2 | True | 0 | ROZPOCET
| VV |  | "SI3 - vntiřní stěny" 34,421 |  | 34.42 | [12 empty] | VV | 2 | 2 | True | 0 | ROZPOCET
| VV |  | "SI4 - vntiřní stěny" 203,753 |  | 203.75 | [12 empty] | VV | 2 | 2 | True | 0 | ROZPOCET
| VV |  | "SI3 - vntiřní stěny" 66,4235 |  | 66.42 | [12 empty] | VV | 2 | 2 | True | 0 | ROZPOCET
| VV |  | "SI4 - vntiřní stěny" 389,519 |  | 389.52 | [12 empty] | VV | 2 | 2 | True | 0 | ROZPOCET
| VV |  | "SI1 - prostor pod schodištěm 2.PP" 15,4 |  | 15.4 | [12 empty] | VV | 2 | 2 | True | 0 | ROZPOCET
| VV |  | "SI2 - prostor pod schodištěm 2.PP" 17,43 |  | 17.43 | [12 empty] | VV | 2 | 2 | True | 0 | ROZPOCET
| VV |  | "SI2 - prostor pod schodištěm 2.PP" 40,67 |  | 40.67 | [12 empty] | VV | 2 | 2 | True | 0 | ROZPOCET
| VV |  | "SI3 - vntiřní stěny (u schodiště v levém křídle)" 34,345 |  | 34.35 | [12 empty] | VV | 2 | 2 | True | 0 | ROZPOCET
| VV |  | "SI4 - vntiřní stěny (u schodiště v levém křídle)" 103,035 |  | 103.04 | [12 empty] | VV | 2 | 2 | True | 0 | ROZPOCET
| VV |  | "SI3 - vntiřní stěny" 335,042 |  | 335.04 | [12 empty] | VV | 2 | 2 | True | 0 | ROZPOCET
| VV |  | "SI4 - vntiřní stěny" 1960,0665 |  | 1960.07 | [12 empty] | VV | 2 | 2 | True | 0 | ROZPOCET
| VV |  | "SI1 - vntiřní stěny (u schodiště v pravém křídle)" 5,454 |  | 5.45 | [12 empty] | VV | 2 | 2 | True | 0 | ROZPOCET
| VV |  | "SI2 - vntiřní stěny (u schodiště v pravém křídle)" 23,634 |  | 23.63 | [12 empty] | VV | 2 | 2 | True | 0 | ROZPOCET
| VV |  | "SI3 - vntiřní stěny (u schodiště v pravém křídle)" 4,573 |  | 4.57 | [12 empty] | VV | 2 | 2 | True | 0 | ROZPOCET
| VV |  | "SI4 - vntiřní stěny (u schodiště v pravém křídle)" 20,2112 |  | 20.21 | [12 empty] | VV | 2 | 2 | True | 0 | ROZPOCET
| VV |  | "SI3 - vntiřní stěny (u schodiště v pravém křídle) - chodba" 8,857 |  | 8.86 | [12 empty] | VV | 2 | 2 | True | 0 | ROZPOCET
| VV |  | "SI4 - vntiřní stěny (u schodiště v pravém křídle) - chodba" 59,5568 |  | 59.56 | [12 empty] | VV | 2 | 2 | True | 0 | ROZPOCET
| VV |  | "SI3 - vntiřní stěny (u schodiště v pravém křídle)" 3,05 |  | 3.05 | [12 empty] | VV | 2 | 2 | True | 0 | ROZPOCET
| VV |  | "SI4 - vntiřní stěny (u schodiště v pravém křídle)" 20,735 |  | 20.74 | [12 empty] | VV | 2 | 2 | True | 0 | ROZPOCET
| VV |  | "SI1 - vntiřní stěny (u schodiště v pravém křídle)" 4,53 |  | 4.53 | [12 empty] | VV | 2 | 2 | True | 0 | ROZPOCET
| VV |  | "SI2 - vntiřní stěny (u schodiště v pravém křídle)" 28,237 |  | 28.24 | [12 empty] | VV | 2 | 2 | True | 0 | ROZPOCET
3 | K | 98522060R | D+M řešení plísní, prevence - roztok biologicky aktivních organických látek a inertních anorganických přísad ve vodě, bližší a přesná specifikace viz Technická zpráva sanace vlhkého zdiva SO101-celek, výkresy č. 101-103, Detaily č. A-G | m2 | 4062.54 |  | 0 |  |  | základní |  | 0 | 0 | 0 | 0 | 0 | 4 | K | 2 |  |  |  | ROZPOCET | [5 empty] | 0 | 0 | 0 | 0 | 0 | 1 | 0 | 4 | -1734483468
| PP |  | D+M řešení plísní, prevence - roztok biologicky aktivních organických látek a inertních anorganických přísad ve vodě, bližší a přesná specifikace viz Technická zpráva sanace vlhkého zdiva SO101-celek, výkresy č. 101-103, Detaily č. A-G | [14 empty] | PP | 2
| VV |  | 4262,54 |  | 4262.54 | [12 empty] | VV | 2 | 2 | True | 0 | ROZPOCET
| VV |  | "odpočet již provedených prací" -200,0 |  | -200 | [12 empty] | VV | 2 | 2 | True | 0 | ROZPOCET
| D | S109 | Tryskání konstrukcí |  |  |  | 0 |  |  |  |  | 0 |  | 0 |  | 0 | 4 | D | 1 |  |  |  | ROZPOCET | [11 empty] | 0
1 | K | 98522061R | Tryskání suchým ledem (odstranění asfaltových nátěrů), bližší a přesná specifikace viz Technická zpráva sanace vlhkého zdiva SO101-celek, výkresy č. 101-103, Detaily č. A-G | m2 | 26 |  | 0 |  |  | základní |  | 0 | 0 | 0 | 0 | 0 | 4 | K | 2 |  |  |  | ROZPOCET | [5 empty] | 0 | 0 | 0 | 0 | 0 | 1 | 0 | 4 | 709191889
| PP |  | Tryskání suchým ledem (odstranění asfaltových nátěrů), bližší a přesná specifikace viz Technická zpráva sanace vlhkého zdiva SO101-celek, výkresy č. 101-103, Detaily č. A-G | [14 empty] | PP | 2
| VV |  | 26,0*0,5*2 |  | 26 | [12 empty] | VV | 2 | 2 | True | 0 | ROZPOCET
| D | S110 | Ostatní |  |  |  | 0 |  |  |  |  | 0 |  | 0 |  | 0 | 4 | D | 1 |  |  |  | ROZPOCET | [11 empty] | 0
1 | K | 98522062R | Odvlhčení kondenz. nebo absorpčními vysoušeči technolog. vlhkost, hodnocení během stavby (4 ks), bližší a přesná specifikace viz Technická zpráva sanace vlhkého zdiva SO101-celek, výkresy č. 101-103, Detaily č. A-G | den | 150 |  | 0 |  |  | základní |  | 0 | 0 | 0 | 0 | 0 | 4 | K | 2 |  |  |  | ROZPOCET | [5 empty] | 0 | 0 | 0 | 0 | 0 | 1 | 0 | 4 | -1677821822
| PP |  | Odvlhčení kondenz. nebo absorpčními vysoušeči technolog. vlhkost, hodnocení během stavby (4 ks), bližší a přesná specifikace viz Technická zpráva sanace vlhkého zdiva SO101-celek, výkresy č. 101-103, Detaily č. A-G | [14 empty] | PP | 2
2 | K | 98522063R | HZS - Nespecifikované práce a dodávky na památkách provedení detailů a doplňkových sanačních prací | hod | 160 |  | 0 |  |  | základní |  | 0 | 0 | 0 | 0 | 0 | 4 | K | 2 |  |  |  | ROZPOCET | [5 empty] | 0 | 0 | 0 | 0 | 0 | 1 | 0 | 4 | -39561888
| PP |  | HZS - Nespecifikované práce a dodávky na památkách provedení detailů a doplňkových sanačních prací | [14 empty] | PP | 2
| VV |  | 200,0 |  | 200 | [12 empty] | VV | 2 | 2 | True | 0 | ROZPOCET
| VV |  | "odpočet již provedených prací" -40,0 |  | -40 | [12 empty] | VV | 2 | 2 | True | 0 | ROZPOCET
3 | K | 98522064R | Lokální předsušení velmi zavlhého zdiva MW technoogií, snížení na <8% hm.vlhkosti , bližší a přesná specifikace viz Technická zpráva sanace vlhkého zdiva SO101-celek, výkresy č. 101-103, Detaily č. A-G | m3 | 60 |  | 0 |  |  | základní |  | 0 | 0 | 0 | 0 | 0 | 4 | K | 2 |  |  |  | ROZPOCET | [5 empty] | 0 | 0 | 0 | 0 | 0 | 1 | 0 | 4 | 861927354
| PP |  | Lokální předsušení velmi zavlhého zdiva MW technoogií, snížení na <8% hm.vlhkosti , bližší a přesná specifikace viz Technická zpráva sanace vlhkého zdiva SO101-celek, výkresy č. 101-103, Detaily č. A-G | [14 empty] | PP | 2
4 | K | 98522065R | D+M Oddělení stávajících a nových konstrukcí - silikátová hydroizolační stěrka 3 kg/m2 vč. podrovnání zdiva, bližší a přesná specifikace viz Technická zpráva sanace vlhkého zdiva SO101-celek, výkresy č. 101-103, Detaily č. A-G | m | 410.4 |  | 0 |  |  | základní |  | 0 | 0 | 0 | 0 | 0 | 4 | K | 2 |  |  |  | ROZPOCET | [5 empty] | 0 | 0 | 0 | 0 | 0 | 1 | 0 | 4 | 613989396
| PP |  | D+M Oddělení stávajících a nových konstrukcí - silikátová hydroizolační stěrka 3 kg/m2 vč. podrovnání zdiva, bližší a přesná specifikace viz Technická zpráva sanace vlhkého zdiva SO101-celek, výkresy č. 101-103, Detaily č. A-G | [14 empty] | PP | 2
| VV |  | 108,0*3,8 |  | 410.4 | [12 empty] | VV | 2 | 2 | True | 0 | ROZPOCET
5 | K | 98522700R | Přesun hmot pro sanace | % |  |  | 0 |  |  | základní |  | 0 | 0 | 0 | 0 | 0 | 4 | K | 2 |  |  |  | ROZPOCET | [5 empty] | 0 | 0 | 0 | 0 | 0 | 1 | 0 | 4 | -783705545
| PP |  | Přesun hmot pro sanace | [14 empty] | PP | 2

## D.1.4.1 - Zdravotechnika
{f6a62cab-8cea-4250-93a5-92615d0064da}
2
| KRYCÍ LIST SOUPISU PRACÍ | [7 empty] | v --- níže se nacházejí doplnkové a pomocné údaje k sestavám --- v | [8 empty] | False
Stavba:
Karlovy Vary - Revitalizace objektu Císařských lázní
Objekt:
D.1 - Stavební a inženýrské objekty
Soupis:
SO 101 - Historická budova císařské lázně - novostavba a vestavba
Úroveň 3:
D.1.4.1 - Zdravotechnika
| KSO: |  |  |  |  | CC-CZ:
| Místo: |  | Mariánskolázeňská 306/2 |  |  | Datum: | 31. 12. 2018
| Zadavatel: |  |  |  |  | IČ:
|  | Karlovarský kraj |  |  |  | DIČ:
| Uchazeč: |  |  |  |  | IČ: | Vyplň údaj
|  | Vyplň údaj |  |  |  | DIČ: | Vyplň údaj
| Projektant: |  |  |  |  | IČ:
|  | INTAR a.s. |  |  |  | DIČ:
| Zpracovatel: |  |  |  |  | IČ:
DIČ:
Poznámka:
Soupis prací je sestaven s využitím Cenové soustavy ÚRS. Položky, které pochází z této cenové soustavy, jsou ve sloupci 'Cenová soustava' označeny popisem 'CS ÚRS' a úrovní příslušného kalendářního pololetí. Veškeré další informace vymezující popis a podmínky použití těchto položek z Cenové soustavy, které nejsou uvedeny přímo v soupisu prací, jsou neomezeně dálkově k dispozici na www.cs-urs.cz, sekce Cenové a technické podmínky. U procentuálních přesunů hmot bude do pole „množství“ doplněno % nabídkové ceny uchazeče vztahující se k příslušnému oddílu.
| Cena bez DPH | [5 empty] | 0
|  |  | Základ daně |  |  | Sazba daně | Výše daně
| DPH | základní | 0 |  |  | 21% | 0
|  | snížená | 0 |  |  | 15% | 0
|  | zákl. přenesená | 0 |  |  | 21% | 0
|  | sníž. přenesená | 0 |  |  | 15% | 0
|  | nulová | 0 |  |  | 0% | 0
| Cena s DPH |  |  | v | CZK |  | 0
REKAPITULACE ČLENĚNÍ SOUPISU PRACÍ
Stavba:
Karlovy Vary - Revitalizace objektu Císařských lázní
Objekt:
D.1 - Stavební a inženýrské objekty
Soupis:
SO 101 - Historická budova císařské lázně - novostavba a vestavba
Úroveň 3:
D.1.4.1 - Zdravotechnika
Místo: |  |  | Mariánskolázeňská 306/2 |  |  | Datum: | 31. 12. 2018
Zadavatel: |  |  | Karlovarský kraj |  |  | Projektant: | INTAR a.s.
Uchazeč: |  |  | Vyplň údaj |  |  | Zpracovatel:
Kód dílu - Popis | [6 empty] | Cena celkem [CZK]
Náklady stavby celkem | [6 empty] | 0 | [11 empty] | -1
| D 1 - Zdravotně technické instalace - vodovod | [5 empty] | 0
| D1.1 - Potrubí studená voda | [5 empty] | 0
| D1.2 - Potrubí teplá voda | [5 empty] | 0
| D1.3 - Potrubí cirkulační voda | [5 empty] | 0
| D1.4 - Potrubí požární vodovod | [5 empty] | 0
| D1.5 - Tepelná izolace studená voda | [5 empty] | 0
| D1.6 - Tepelná izolace teplá a cirkulační voda | [5 empty] | 0
| D1.7 - Armatury | [5 empty] | 0
| D1.8 - Zařizovací předměty | [5 empty] | 0
| D1.9 - Hydrantové soupravy | [5 empty] | 0
| D1.10 - Bourací práce | [5 empty] | 0
| D1.11 - Ostatní vodovod | [5 empty] | 0
| D 2 - Zdravotně technická instalace - kanalizace | [5 empty] | 0
| D2.1 - Potrubí splašková kanalizace | [5 empty] | 0
| D2.2 - Potrubí odvedení kondenzátu | [5 empty] | 0
| D2.3 - Potrubí výtlačné | [5 empty] | 0
| D2.4 - Potrubí dešťová kanalizace | [5 empty] | 0
| D2.5 - Armatury, tvarovky | [5 empty] | 0
| D2.6 - Střešní a podlahové vtoky | [5 empty] | 0
| D2.7 - Žlab - atrium | [5 empty] | 0
| D2.8 - Zařízení | [5 empty] | 0
| D2.9 - Bourací práce | [5 empty] | 0
| D2.10 - Ostatní | [5 empty] | 0
SOUPIS PRACÍ
Stavba:
Karlovy Vary - Revitalizace objektu Císařských lázní
Objekt:
D.1 - Stavební a inženýrské objekty
Soupis:
SO 101 - Historická budova císařské lázně - novostavba a vestavba
Úroveň 3:
D.1.4.1 - Zdravotechnika
Místo: |  |  | Mariánskolázeňská 306/2 |  |  | Datum: | 31. 12. 2018
Zadavatel: |  |  | Karlovarský kraj |  |  | Projektant: | INTAR a.s.
Uchazeč: |  |  | Vyplň údaj |  |  | Zpracovatel:
PČ | Typ | Kód | Popis | MJ | Množství | J.cena [CZK] | Cena celkem [CZK] | Cenová soustava |  | DPH | J. Nh [h] | Nh celkem [h] | J. hmotnost [t] | Hmotnost celkem [t] | J. suť [t] | Suť Celkem [t]
Náklady soupisu celkem | [6 empty] | 0 |  |  |  |  | 0 |  | 0 |  | 0 |  | D | -1 | [7 empty] | 0
| D | D 1 | Zdravotně technické instalace - vodovod |  |  |  | 0 |  |  |  |  | 0 |  | 0 |  | 0 | 1 | D | 0 | ROZPOCET | [6 empty] | 0
| D | D1.1 | Potrubí studená voda |  |  |  | 0 |  |  |  |  | 0 |  | 0 |  | 0 | 1 | D | 1 | ROZPOCET | [6 empty] | 0
1 | K | Pol. 1.1 | D+M Ø20x2,8 - Potrubí a tvarovky z polypropylénu PN 16, včetně tvarovek, montážního a spojovacího materiálu, uvažovaný prořez 20%. Bližší info viz VV ZTI | bm | 480 |  | 0 |  |  | základní |  | 0 | 0 | 0 | 0 | 0 | 4 | K | 2 | ROZPOCET | 0 | 0 | 0 | 0 | 0 | 1 | 0 | 4 | 1401696064
| PP |  | D+M Ø20x2,8 - Potrubí a tvarovky z polypropylénu PN 16, včetně tvarovek, montážního a spojovacího materiálu, uvažovaný prořez 20%. Bližší info viz VV ZTI | [14 empty] | PP | 2
2 | K | Pol. 2.1 | D+M Ø25x3,5 - Potrubí a tvarovky z polypropylénu PN 16, včetně tvarovek, montážního a spojovacího materiálu, uvažovaný prořez 20% Bližší info viz VV ZTI | bm | 190 |  | 0 |  |  | základní |  | 0 | 0 | 0 | 0 | 0 | 4 | K | 2 | ROZPOCET | 0 | 0 | 0 | 0 | 0 | 1 | 0 | 4 | -2012004045
| PP |  | D+M Ø25x3,5 - Potrubí a tvarovky z polypropylénu PN 16, včetně tvarovek, montážního a spojovacího materiálu, uvažovaný prořez 20% Bližší info viz VV ZTI | [14 empty] | PP | 2
3 | K | Pol. 3.1 | D+M Ø32x4,4 - Potrubí a tvarovky z polypropylénu PN 16, včetně tvarovek, montážního a spojovacího materiálu, uvažovaný prořez 20% Bližší info viz VV ZTI | bm | 75 |  | 0 |  |  | základní |  | 0 | 0 | 0 | 0 | 0 | 4 | K | 2 | ROZPOCET | 0 | 0 | 0 | 0 | 0 | 1 | 0 | 4 | -1821253139
| PP |  | D+M Ø32x4,4 - Potrubí a tvarovky z polypropylénu PN 16, včetně tvarovek, montážního a spojovacího materiálu, uvažovaný prořez 20% Bližší info viz VV ZTI | [14 empty] | PP | 2
4 | K | Pol. 4.1 | D+M Ø40x5,5 - Potrubí a tvarovky z polypropylénu PN 16, včetně tvarovek, montážního a spojovacího materiálu, uvažovaný prořez 20% Bližší info viz VV ZTI | bm | 160 |  | 0 |  |  | základní |  | 0 | 0 | 0 | 0 | 0 | 4 | K | 2 | ROZPOCET | 0 | 0 | 0 | 0 | 0 | 1 | 0 | 4 | -1286758658
| PP |  | D+M Ø40x5,5 - Potrubí a tvarovky z polypropylénu PN 16, včetně tvarovek, montážního a spojovacího materiálu, uvažovaný prořez 20% Bližší info viz VV ZTI | [14 empty] | PP | 2
5 | K | Pol. 5.1 | D+M Ø50x6,9 - Potrubí a tvarovky z polypropylénu PN 16, včetně tvarovek, montážního a spojovacího materiálu, uvažovaný prořez 20% Bližší info viz VV ZTI | bm | 98 |  | 0 |  |  | základní |  | 0 | 0 | 0 | 0 | 0 | 4 | K | 2 | ROZPOCET | 0 | 0 | 0 | 0 | 0 | 1 | 0 | 4 | -319238386
| PP |  | D+M Ø50x6,9 - Potrubí a tvarovky z polypropylénu PN 16, včetně tvarovek, montážního a spojovacího materiálu, uvažovaný prořez 20% Bližší info viz VV ZTI | [14 empty] | PP | 2
6 | K | Pol. 6.1 | D+M Ø63x8,6 - Potrubí a tvarovky z polypropylénu PN 16, včetně tvarovek, montážního a spojovacího materiálu, uvažovaný prořez 20% Bližší info viz VV ZTI | bm | 36 |  | 0 |  |  | základní |  | 0 | 0 | 0 | 0 | 0 | 4 | K | 2 | ROZPOCET | 0 | 0 | 0 | 0 | 0 | 1 | 0 | 4 | -1098507339
| PP |  | D+M Ø63x8,6 - Potrubí a tvarovky z polypropylénu PN 16, včetně tvarovek, montážního a spojovacího materiálu, uvažovaný prořez 20% Bližší info viz VV ZTI | [14 empty] | PP | 2
7 | K | Pol. 7.1 | D+M DN15 - Ocelové potrubí závitové bezešvé pozinkované, včetně tvarovek, montážního a spojovacího materiálu, uvažovaný prořez 20% Bližší info viz VV ZTI | bm | 11 |  | 0 |  |  | základní |  | 0 | 0 | 0 | 0 | 0 | 4 | K | 2 | ROZPOCET | 0 | 0 | 0 | 0 | 0 | 1 | 0 | 4 | 1395433008
| PP |  | D+M DN15 - Ocelové potrubí závitové bezešvé pozinkované, včetně tvarovek, montážního a spojovacího materiálu, uvažovaný prořez 20% Bližší info viz VV ZTI | [14 empty] | PP | 2
8 | K | Pol. 8.1 | D+M DN20 - Ocelové potrubí závitové bezešvé pozinkované, včetně tvarovek, montážního a spojovacího materiálu, uvažovaný prořez 20% Bližší info viz VV ZTI | bm | 17 |  | 0 |  |  | základní |  | 0 | 0 | 0 | 0 | 0 | 4 | K | 2 | ROZPOCET | 0 | 0 | 0 | 0 | 0 | 1 | 0 | 4 | 858072504
| PP |  | D+M DN20 - Ocelové potrubí závitové bezešvé pozinkované, včetně tvarovek, montážního a spojovacího materiálu, uvažovaný prořez 20% Bližší info viz VV ZTI | [14 empty] | PP | 2
9 | K | Pol. 9.1 | D+M DN25 - Ocelové potrubí závitové bezešvé pozinkované, včetně tvarovek, montážního a spojovacího materiálu, uvažovaný prořez 20% Bližší info viz VV ZTI | bm | 7 |  | 0 |  |  | základní |  | 0 | 0 | 0 | 0 | 0 | 4 | K | 2 | ROZPOCET | 0 | 0 | 0 | 0 | 0 | 1 | 0 | 4 | 849624398
| PP |  | D+M DN25 - Ocelové potrubí závitové bezešvé pozinkované, včetně tvarovek, montážního a spojovacího materiálu, uvažovaný prořez 20% Bližší info viz VV ZTI | [14 empty] | PP | 2
| D | D1.2 | Potrubí teplá voda |  |  |  | 0 |  |  |  |  | 0 |  | 0 |  | 0 | 1 | D | 1 | ROZPOCET | [6 empty] | 0
1 | K | Pol. 10.1 | D+M Ø20x2,8 - Potrubí a tvarovky z polypropylénu PN 16, včetně tvarovek, montážního a spojovacího materiálu, uvažovaný prořez 20% Bližší info viz VV ZTI | bm | 420 |  | 0 |  |  | základní |  | 0 | 0 | 0 | 0 | 0 | 4 | K | 2 | ROZPOCET | 0 | 0 | 0 | 0 | 0 | 1 | 0 | 4 | 1124380018
| PP |  | D+M Ø20x2,8 - Potrubí a tvarovky z polypropylénu PN 16, včetně tvarovek, montážního a spojovacího materiálu, uvažovaný prořez 20% Bližší info viz VV ZTI | [14 empty] | PP | 2
2 | K | Pol. 11.1 | D+M Ø25x3,5 - Potrubí a tvarovky z polypropylénu PN 16, včetně tvarovek, montážního a spojovacího materiálu, uvažovaný prořez 20% Bližší info viz VV ZTI | bm | 200 |  | 0 |  |  | základní |  | 0 | 0 | 0 | 0 | 0 | 4 | K | 2 | ROZPOCET | 0 | 0 | 0 | 0 | 0 | 1 | 0 | 4 | 1329470758
| PP |  | D+M Ø25x3,5 - Potrubí a tvarovky z polypropylénu PN 16, včetně tvarovek, montážního a spojovacího materiálu, uvažovaný prořez 20% Bližší info viz VV ZTI | [14 empty] | PP | 2
3 | K | Pol. 12.1 | D+M Ø32x4,4 - Potrubí a tvarovky z polypropylénu PN 16, včetně tvarovek, montážního a spojovacího materiálu, uvažovaný prořez 20% Bližší info viz VV ZTI | bm | 75 |  | 0 |  |  | základní |  | 0 | 0 | 0 | 0 | 0 | 4 | K | 2 | ROZPOCET | 0 | 0 | 0 | 0 | 0 | 1 | 0 | 4 | -1463025962
| PP |  | D+M Ø32x4,4 - Potrubí a tvarovky z polypropylénu PN 16, včetně tvarovek, montážního a spojovacího materiálu, uvažovaný prořez 20% Bližší info viz VV ZTI | [14 empty] | PP | 2
4 | K | Pol. 13.1 | D+M Ø40x5,5 - Potrubí a tvarovky z polypropylénu PN 16, včetně tvarovek, montážního a spojovacího materiálu, uvažovaný prořez 20% Bližší info viz VV ZTI | bm | 130 |  | 0 |  |  | základní |  | 0 | 0 | 0 | 0 | 0 | 4 | K | 2 | ROZPOCET | 0 | 0 | 0 | 0 | 0 | 1 | 0 | 4 | -1531886862
| PP |  | D+M Ø40x5,5 - Potrubí a tvarovky z polypropylénu PN 16, včetně tvarovek, montážního a spojovacího materiálu, uvažovaný prořez 20% Bližší info viz VV ZTI | [14 empty] | PP | 2
5 | K | Pol. 14.1 | D+M Ø50x6,9 - Potrubí a tvarovky z polypropylénu PN 16, včetně tvarovek, montážního a spojovacího materiálu, uvažovaný prořez 20% Bližší info viz VV ZTI | bm | 85 |  | 0 |  |  | základní |  | 0 | 0 | 0 | 0 | 0 | 4 | K | 2 | ROZPOCET | 0 | 0 | 0 | 0 | 0 | 1 | 0 | 4 | 1133169541
| PP |  | D+M Ø50x6,9 - Potrubí a tvarovky z polypropylénu PN 16, včetně tvarovek, montážního a spojovacího materiálu, uvažovaný prořez 20% Bližší info viz VV ZTI | [14 empty] | PP | 2
6 | K | Pol. 15.1 | D+M DN15 - Ocelové potrubí závitové bezešvé pozinkované, včetně tvarovek, montážního a spojovacího materiálu, uvažovaný prořez 20% Bližší info viz VV ZTI | bm | 7 |  | 0 |  |  | základní |  | 0 | 0 | 0 | 0 | 0 | 4 | K | 2 | ROZPOCET | 0 | 0 | 0 | 0 | 0 | 1 | 0 | 4 | -532814228
| PP |  | D+M DN15 - Ocelové potrubí závitové bezešvé pozinkované, včetně tvarovek, montážního a spojovacího materiálu, uvažovaný prořez 20% Bližší info viz VV ZTI | [14 empty] | PP | 2
7 | K | Pol. 16.1 | D+M DN20 - Ocelové potrubí závitové bezešvé pozinkované, včetně tvarovek, montážního a spojovacího materiálu, uvažovaný prořez 20% Bližší info viz VV ZTI | bm | 23 |  | 0 |  |  | základní |  | 0 | 0 | 0 | 0 | 0 | 4 | K | 2 | ROZPOCET | 0 | 0 | 0 | 0 | 0 | 1 | 0 | 4 | -986043510
| PP |  | D+M DN20 - Ocelové potrubí závitové bezešvé pozinkované, včetně tvarovek, montážního a spojovacího materiálu, uvažovaný prořez 20% Bližší info viz VV ZTI | [14 empty] | PP | 2
| D | D1.3 | Potrubí cirkulační voda |  |  |  | 0 |  |  |  |  | 0 |  | 0 |  | 0 | 1 | D | 1 | ROZPOCET | [6 empty] | 0
1 | K | Pol. 17.1 | D+M Ø20x2,8 - Potrubí a tvarovky z polypropylénu PN 16, včetně tvarovek, montážního a spojovacího materiálu, uvažovaný prořez 20% Bližší info viz VV ZTI | bm | 170 |  | 0 |  |  | základní |  | 0 | 0 | 0 | 0 | 0 | 4 | K | 2 | ROZPOCET | 0 | 0 | 0 | 0 | 0 | 1 | 0 | 4 | -753861599
| PP |  | D+M Ø20x2,8 - Potrubí a tvarovky z polypropylénu PN 16, včetně tvarovek, montážního a spojovacího materiálu, uvažovaný prořez 20% Bližší info viz VV ZTI | [14 empty] | PP | 2
2 | K | Pol. 18.1 | D+M Ø25x3,5 - Potrubí a tvarovky z polypropylénu PN 16, včetně tvarovek, montážního a spojovacího materiálu, uvažovaný prořez 20% Bližší info viz VV ZTI | bm | 180 |  | 0 |  |  | základní |  | 0 | 0 | 0 | 0 | 0 | 4 | K | 2 | ROZPOCET | 0 | 0 | 0 | 0 | 0 | 1 | 0 | 4 | -1178398136
| PP |  | D+M Ø25x3,5 - Potrubí a tvarovky z polypropylénu PN 16, včetně tvarovek, montážního a spojovacího materiálu, uvažovaný prořez 20% Bližší info viz VV ZTI | [14 empty] | PP | 2
3 | K | Pol. 19.1 | D+M Ø32x4,4 - Potrubí a tvarovky z polypropylénu PN 16, včetně tvarovek, montážního a spojovacího materiálu, uvažovaný prořez 20% Bližší info viz VV ZTI | bm | 95 |  | 0 |  |  | základní |  | 0 | 0 | 0 | 0 | 0 | 4 | K | 2 | ROZPOCET | 0 | 0 | 0 | 0 | 0 | 1 | 0 | 4 | -820483544
| PP |  | D+M Ø32x4,4 - Potrubí a tvarovky z polypropylénu PN 16, včetně tvarovek, montážního a spojovacího materiálu, uvažovaný prořez 20% Bližší info viz VV ZTI | [14 empty] | PP | 2
4 | K | Pol. 20.1 | D+M Ø40x5,5 - Potrubí a tvarovky z polypropylénu PN 16, včetně tvarovek, montážního a spojovacího materiálu, uvažovaný prořez 20% Bližší info viz VV ZTI | bm | 36 |  | 0 |  |  | základní |  | 0 | 0 | 0 | 0 | 0 | 4 | K | 2 | ROZPOCET | 0 | 0 | 0 | 0 | 0 | 1 | 0 | 4 | 1264460123
| PP |  | D+M Ø40x5,5 - Potrubí a tvarovky z polypropylénu PN 16, včetně tvarovek, montážního a spojovacího materiálu, uvažovaný prořez 20% Bližší info viz VV ZTI | [14 empty] | PP | 2
5 | K | Pol. 21.1 | D+M DN15 Ocelové potrubí závitové bezešvé pozinkované, včetně tvarovek, montážního a spojovacího materiálu, uvažovaný prořez 20% Bližší info viz VV ZTI | bm | 15 |  | 0 |  |  | základní |  | 0 | 0 | 0 | 0 | 0 | 4 | K | 2 | ROZPOCET | 0 | 0 | 0 | 0 | 0 | 1 | 0 | 4 | 696674441
| PP |  | D+M DN15 Ocelové potrubí závitové bezešvé pozinkované, včetně tvarovek, montážního a spojovacího materiálu, uvažovaný prořez 20% Bližší info viz VV ZTI | [14 empty] | PP | 2
6 | K | Pol. 22.1 | D+M DN15 - Ocelové potrubí závitové bezešvé pozinkované, včetně tvarovek, montážního a spojovacího materiálu, uvažovaný prořez 20% Bližší info viz VV ZTI | bm | 15 |  | 0 |  |  | základní |  | 0 | 0 | 0 | 0 | 0 | 4 | K | 2 | ROZPOCET | 0 | 0 | 0 | 0 | 0 | 1 | 0 | 4 | 2055361049
| PP |  | D+M DN15 - Ocelové potrubí závitové bezešvé pozinkované, včetně tvarovek, montážního a spojovacího materiálu, uvažovaný prořez 20% Bližší info viz VV ZTI | [14 empty] | PP | 2
| D | D1.4 | Potrubí požární vodovod |  |  |  | 0 |  |  |  |  | 0 |  | 0 |  | 0 | 1 | D | 1 | ROZPOCET | [6 empty] | 0
1 | K | Pol. 23.1 | D+M DN25 - Ocelové potrubí závitové bezešvé, včetně tvarovek, montážního a spojovacího materiálu, uvažovaný prořez 20% Bližší info viz VV ZTI | bm | 46 |  | 0 |  |  | základní |  | 0 | 0 | 0 | 0 | 0 | 4 | K | 2 | ROZPOCET | 0 | 0 | 0 | 0 | 0 | 1 | 0 | 4 | 1142411814
| PP |  | D+M DN25 - Ocelové potrubí závitové bezešvé, včetně tvarovek, montážního a spojovacího materiálu, uvažovaný prořez 20% Bližší info viz VV ZTI | [14 empty] | PP | 2
2 | K | Pol. 24.1 | D+M DN32 - Ocelové potrubí závitové bezešvé, včetně tvarovek, montážního a spojovacího materiálu, uvažovaný prořez 20% Bližší info viz VV ZTI | bm | 89 |  | 0 |  |  | základní |  | 0 | 0 | 0 | 0 | 0 | 4 | K | 2 | ROZPOCET | 0 | 0 | 0 | 0 | 0 | 1 | 0 | 4 | 278642615
| PP |  | D+M DN32 - Ocelové potrubí závitové bezešvé, včetně tvarovek, montážního a spojovacího materiálu, uvažovaný prořez 20% Bližší info viz VV ZTI | [14 empty] | PP | 2
3 | K | Pol. 25.1 | D+M DN40 - Ocelové potrubí závitové bezešvé, včetně tvarovek, montážního a spojovacího materiálu, uvažovaný prořez 20% Bližší info viz VV ZTI | bm | 105 |  | 0 |  |  | základní |  | 0 | 0 | 0 | 0 | 0 | 4 | K | 2 | ROZPOCET | 0 | 0 | 0 | 0 | 0 | 1 | 0 | 4 | 1167405500
| PP |  | D+M DN40 - Ocelové potrubí závitové bezešvé, včetně tvarovek, montážního a spojovacího materiálu, uvažovaný prořez 20% Bližší info viz VV ZTI | [14 empty] | PP | 2
4 | K | Pol. 26.1 | D+M DN50 - Ocelové potrubí závitové bezešvé, včetně tvarovek, montážního a spojovacího materiálu, uvažovaný prořez 20% Bližší info viz VV ZTI | bm | 45 |  | 0 |  |  | základní |  | 0 | 0 | 0 | 0 | 0 | 4 | K | 2 | ROZPOCET | 0 | 0 | 0 | 0 | 0 | 1 | 0 | 4 | -881105832
| PP |  | D+M DN50 - Ocelové potrubí závitové bezešvé, včetně tvarovek, montážního a spojovacího materiálu, uvažovaný prořez 20% Bližší info viz VV ZTI | [14 empty] | PP | 2
| D | D1.5 | Tepelná izolace studená voda |  |  |  | 0 |  |  |  |  | 0 |  | 0 |  | 0 | 1 | D | 1 | ROZPOCET | [6 empty] | 0
1 | K | Pol. 27.1 | M Montáž izolace tepelné potrubí potrubními pouzdry tl. Izolace do 25 mm Bližší info viz VV ZTI | bm | 1042 |  | 0 |  |  | základní |  | 0 | 0 | 0 | 0 | 0 | 4 | K | 2 | ROZPOCET | 0 | 0 | 0 | 0 | 0 | 1 | 0 | 4 | -337834310
| PP |  | M Montáž izolace tepelné potrubí potrubními pouzdry tl. Izolace do 25 mm Bližší info viz VV ZTI | [14 empty] | PP | 2
2 | K | Pol. 28.1 | D+M Izolační trubice dutého profilu z pěnového polyetylenu, tloušťky 9mm pro potrubí SV Ø20x2,8 Bližší info viz VV ZTI | bm | 480 |  | 0 |  |  | základní |  | 0 | 0 | 0 | 0 | 0 | 4 | K | 2 | ROZPOCET | 0 | 0 | 0 | 0 | 0 | 1 | 0 | 4 | 12569108
| PP |  | D+M Izolační trubice dutého profilu z pěnového polyetylenu, tloušťky 9mm pro potrubí SV Ø20x2,8 Bližší info viz VV ZTI | [14 empty] | PP | 2
3 | K | Pol. 29.1 | D+M Izolační trubice dutého profilu z pěnového polyetylenu, tloušťky 9mm pro potrubí SV Ø25x3,5 Bližší info viz VV ZTI | bm | 190 |  | 0 |  |  | základní |  | 0 | 0 | 0 | 0 | 0 | 4 | K | 2 | ROZPOCET | 0 | 0 | 0 | 0 | 0 | 1 | 0 | 4 | 800891446
| PP |  | D+M Izolační trubice dutého profilu z pěnového polyetylenu, tloušťky 9mm pro potrubí SV Ø25x3,5 Bližší info viz VV ZTI | [14 empty] | PP | 2
4 | K | Pol. 30.1 | D+M Izolační trubice dutého profilu z pěnového polyetylenu, tloušťky 9mm pro potrubí SV Ø32x4,4 Bližší info viz VV ZTI | bm | 78 |  | 0 |  |  | základní |  | 0 | 0 | 0 | 0 | 0 | 4 | K | 2 | ROZPOCET | 0 | 0 | 0 | 0 | 0 | 1 | 0 | 4 | 2002546138
| PP |  | D+M Izolační trubice dutého profilu z pěnového polyetylenu, tloušťky 9mm pro potrubí SV Ø32x4,4 Bližší info viz VV ZTI | [14 empty] | PP | 2
5 | K | Pol. 31.1 | D+M Izolační trubice dutého profilu z pěnového polyetylenu, tloušťky 9mm pro potrubí SV Ø40x5,5 Bližší info viz VV ZTI | bm | 160 |  | 0 |  |  | základní |  | 0 | 0 | 0 | 0 | 0 | 4 | K | 2 | ROZPOCET | 0 | 0 | 0 | 0 | 0 | 1 | 0 | 4 | 1586541010
| PP |  | D+M Izolační trubice dutého profilu z pěnového polyetylenu, tloušťky 9mm pro potrubí SV Ø40x5,5 Bližší info viz VV ZTI | [14 empty] | PP | 2
6 | K | Pol. 32.1 | D+M Izolační trubice dutého profilu z pěnového polyetylenu, tloušťky 9mm pro potrubí SV Ø50x6,9 Bližší info viz VV ZTI | bm | 98 |  | 0 |  |  | základní |  | 0 | 0 | 0 | 0 | 0 | 4 | K | 2 | ROZPOCET | 0 | 0 | 0 | 0 | 0 | 1 | 0 | 4 | -578526106
| PP |  | D+M Izolační trubice dutého profilu z pěnového polyetylenu, tloušťky 9mm pro potrubí SV Ø50x6,9 Bližší info viz VV ZTI | [14 empty] | PP | 2
7 | K | Pol. 33.1 | D+M Izolační trubice dutého profilu z pěnového polyetylenu, tloušťky 9mm pro potrubí SV Ø63x8,6 Bližší info viz VV ZTI | bm | 36 |  | 0 |  |  | základní |  | 0 | 0 | 0 | 0 | 0 | 4 | K | 2 | ROZPOCET | 0 | 0 | 0 | 0 | 0 | 1 | 0 | 4 | 1777470918
| PP |  | D+M Izolační trubice dutého profilu z pěnového polyetylenu, tloušťky 9mm pro potrubí SV Ø63x8,6 Bližší info viz VV ZTI | [14 empty] | PP | 2
| D | D1.6 | Tepelná izolace teplá a cirkulační voda |  |  |  | 0 |  |  |  |  | 0 |  | 0 |  | 0 | 1 | D | 1 | ROZPOCET | [6 empty] | 0
1 | K | Pol. 34.1 | D+M Montáž izolace tepelné potrubí potrubními pouzdry tl. Izolace do 50 mm Bližší info viz VV ZTI | bm | 1426 |  | 0 |  |  | základní |  | 0 | 0 | 0 | 0 | 0 | 4 | K | 2 | ROZPOCET | 0 | 0 | 0 | 0 | 0 | 1 | 0 | 4 | 693277883
| PP |  | D+M Montáž izolace tepelné potrubí potrubními pouzdry tl. Izolace do 50 mm Bližší info viz VV ZTI | [14 empty] | PP | 2
2 | K | Pol. 35.1 | D+M Izolační trubice dutého profilu z pěnového polyetylenu, tloušťky 30mm pro potrubí TV, CV Ø20x2,8 Bližší info viz VV ZTI | bm | 590 |  | 0 |  |  | základní |  | 0 | 0 | 0 | 0 | 0 | 4 | K | 2 | ROZPOCET | 0 | 0 | 0 | 0 | 0 | 1 | 0 | 4 | 879479940
| PP |  | D+M Izolační trubice dutého profilu z pěnového polyetylenu, tloušťky 30mm pro potrubí TV, CV Ø20x2,8 Bližší info viz VV ZTI | [14 empty] | PP | 2
3 | K | Pol. 36.1 | D+M Izolační trubice dutého profilu z pěnového polyetylenu, tloušťky 30mm pro potrubí TV, CV Ø25x3,5 Bližší info viz VV ZTI | bm | 380 |  | 0 |  |  | základní |  | 0 | 0 | 0 | 0 | 0 | 4 | K | 2 | ROZPOCET | 0 | 0 | 0 | 0 | 0 | 1 | 0 | 4 | -546079296
| PP |  | D+M Izolační trubice dutého profilu z pěnového polyetylenu, tloušťky 30mm pro potrubí TV, CV Ø25x3,5 Bližší info viz VV ZTI | [14 empty] | PP | 2
4 | K | Pol. 37.1 | D+M Izolační trubice dutého profilu z pěnového polyetylenu, tloušťky 35mm pro potrubí TV, CV Ø32x4,4 Bližší info viz VV ZTI | bm | 170 |  | 0 |  |  | základní |  | 0 | 0 | 0 | 0 | 0 | 4 | K | 2 | ROZPOCET | 0 | 0 | 0 | 0 | 0 | 1 | 0 | 4 | 2023084103
| PP |  | D+M Izolační trubice dutého profilu z pěnového polyetylenu, tloušťky 35mm pro potrubí TV, CV Ø32x4,4 Bližší info viz VV ZTI | [14 empty] | PP | 2
5 | K | Pol. 38.1 | D+M Izolační trubice dutého profilu z pěnového polyetylenu, tloušťky 35mm pro potrubí TV, CV Ø40x5,5 Bližší info viz VV ZTI | bm | 165 |  | 0 |  |  | základní |  | 0 | 0 | 0 | 0 | 0 | 4 | K | 2 | ROZPOCET | 0 | 0 | 0 | 0 | 0 | 1 | 0 | 4 | 750183528
| PP |  | D+M Izolační trubice dutého profilu z pěnového polyetylenu, tloušťky 35mm pro potrubí TV, CV Ø40x5,5 Bližší info viz VV ZTI | [14 empty] | PP | 2
6 | K | Pol. 39.1 | D+M Izolační trubice dutého profilu z pěnového polyetylenu, tloušťky 40mm pro potrubí TV, CV Ø50x6,9 Bližší info viz VV ZTI | bm | 86 |  | 0 |  |  | základní |  | 0 | 0 | 0 | 0 | 0 | 4 | K | 2 | ROZPOCET | 0 | 0 | 0 | 0 | 0 | 1 | 0 | 4 | 1497916945
| PP |  | D+M Izolační trubice dutého profilu z pěnového polyetylenu, tloušťky 40mm pro potrubí TV, CV Ø50x6,9 Bližší info viz VV ZTI | [14 empty] | PP | 2
7 | K | Pol. 40.1 | D+M Izolační trubice dutého profilu z pěnového polyetylenu, tloušťky 40mm pro potrubí TV, CV Ø63x8,6 Bližší info viz VV ZTI | bm | 35 |  | 0 |  |  | základní |  | 0 | 0 | 0 | 0 | 0 | 4 | K | 2 | ROZPOCET | 0 | 0 | 0 | 0 | 0 | 1 | 0 | 4 | 1759353098
| PP |  | D+M Izolační trubice dutého profilu z pěnového polyetylenu, tloušťky 40mm pro potrubí TV, CV Ø63x8,6 Bližší info viz VV ZTI | [14 empty] | PP | 2
| D | D1.7 | Armatury |  |  |  | 0 |  |  |  |  | 0 |  | 0 |  | 0 | 1 | D | 1 | ROZPOCET | [6 empty] | 0
1 | K | Pol. 41.1 | D+M Kulový kohout plastový D15 Bližší info viz VV ZTI | kus | 32 |  | 0 |  |  | základní |  | 0 | 0 | 0 | 0 | 0 | 4 | K | 2 | ROZPOCET | 0 | 0 | 0 | 0 | 0 | 1 | 0 | 4 | -1961182792
| PP |  | D+M Kulový kohout plastový D15 Bližší info viz VV ZTI | [14 empty] | PP | 2
2 | K | Pol. 42.1 | D+M Kulový kohout plastový D20 Bližší info viz VV ZTI | kus | 46 |  | 0 |  |  | základní |  | 0 | 0 | 0 | 0 | 0 | 4 | K | 2 | ROZPOCET | 0 | 0 | 0 | 0 | 0 | 1 | 0 | 4 | -537910383
| PP |  | D+M Kulový kohout plastový D20 Bližší info viz VV ZTI | [14 empty] | PP | 2
3 | K | Pol. 43.1 | D+M Kulový kohout plastový D25 Bližší info viz VV ZTI | kus | 13 |  | 0 |  |  | základní |  | 0 | 0 | 0 | 0 | 0 | 4 | K | 2 | ROZPOCET | 0 | 0 | 0 | 0 | 0 | 1 | 0 | 4 | 1315149580
| PP |  | D+M Kulový kohout plastový D25 Bližší info viz VV ZTI | [14 empty] | PP | 2
4 | K | Pol. 44.1 | D+M Kulový kohout plastový D32 Bližší info viz VV ZTI | kus | 4 |  | 0 |  |  | základní |  | 0 | 0 | 0 | 0 | 0 | 4 | K | 2 | ROZPOCET | 0 | 0 | 0 | 0 | 0 | 1 | 0 | 4 | -1739430394
| PP |  | D+M Kulový kohout plastový D32 Bližší info viz VV ZTI | [14 empty] | PP | 2
5 | K | Pol. 45.1 | D+M Kulový kohout plastový D40 Bližší info viz VV ZTI | kus | 6 |  | 0 |  |  | základní |  | 0 | 0 | 0 | 0 | 0 | 4 | K | 2 | ROZPOCET | 0 | 0 | 0 | 0 | 0 | 1 | 0 | 4 | -1503268691
| PP |  | D+M Kulový kohout plastový D40 Bližší info viz VV ZTI | [14 empty] | PP | 2
6 | K | Pol. 46.1 | D+M Kulový kohout plastový D50 Bližší info viz VV ZTI | kus | 1 |  | 0 |  |  | základní |  | 0 | 0 | 0 | 0 | 0 | 4 | K | 2 | ROZPOCET | 0 | 0 | 0 | 0 | 0 | 1 | 0 | 4 | 1752723444
| PP |  | D+M Kulový kohout plastový D50 Bližší info viz VV ZTI | [14 empty] | PP | 2
7 | K | Pol. 47.1 | D+M Kulový kohout D15 s napojením na hadici Bližší info viz VV ZTI | kus | 4 |  | 0 |  |  | základní |  | 0 | 0 | 0 | 0 | 0 | 4 | K | 2 | ROZPOCET | 0 | 0 | 0 | 0 | 0 | 1 | 0 | 4 | -1515862231
| PP |  | D+M Kulový kohout D15 s napojením na hadici Bližší info viz VV ZTI | [14 empty] | PP | 2
8 | K | Pol. 48.1 | D+M Kulový kohout - niklovaná mosaz DN20 Bližší info viz VV ZTI | kus | 2 |  | 0 |  |  | základní |  | 0 | 0 | 0 | 0 | 0 | 4 | K | 2 | ROZPOCET | 0 | 0 | 0 | 0 | 0 | 1 | 0 | 4 | 270240704
| PP |  | D+M Kulový kohout - niklovaná mosaz DN20 Bližší info viz VV ZTI | [14 empty] | PP | 2
9 | K | Pol. 49.1 | D+M Rohový ventil 1/2"x3/4" s keramickým uzávěrem, materiál mosaz a keramika, povrch chrom Bližší info viz VV ZTI | kus | 1 |  | 0 |  |  | základní |  | 0 | 0 | 0 | 0 | 0 | 4 | K | 2 | ROZPOCET | 0 | 0 | 0 | 0 | 0 | 1 | 0 | 4 | -863977565
| PP |  | D+M Rohový ventil 1/2"x3/4" s keramickým uzávěrem, materiál mosaz a keramika, povrch chrom Bližší info viz VV ZTI | [14 empty] | PP | 2
10 | K | Pol. 50.1 | D+M Rohový ventil 1/2" s keramickým uzávěrem, materiál mosaz a keramika, povrch chrom Bližší info viz VV ZTI | kus | 24 |  | 0 |  |  | základní |  | 0 | 0 | 0 | 0 | 0 | 4 | K | 2 | ROZPOCET | 0 | 0 | 0 | 0 | 0 | 1 | 0 | 4 | 318781479
| PP |  | D+M Rohový ventil 1/2" s keramickým uzávěrem, materiál mosaz a keramika, povrch chrom Bližší info viz VV ZTI | [14 empty] | PP | 2
11 | K | Pol. 51.1 | D+M Vyvažovací ventil DN15 pro okruh cirkulace teplé vody, max. prac. teplota 120° Bližší info viz VV ZTI | kus | 1 |  | 0 |  |  | základní |  | 0 | 0 | 0 | 0 | 0 | 4 | K | 2 | ROZPOCET | 0 | 0 | 0 | 0 | 0 | 1 | 0 | 4 | -434426763
| PP |  | D+M Vyvažovací ventil DN15 pro okruh cirkulace teplé vody, max. prac. teplota 120° Bližší info viz VV ZTI | [14 empty] | PP | 2
12 | K | Pol. 52.1 | D+M Vyvažovací ventil DN20 pro okruh cirkulace teplé vody, max. prac. teplota 120° Bližší info viz VV ZTI | kus | 2 |  | 0 |  |  | základní |  | 0 | 0 | 0 | 0 | 0 | 4 | K | 2 | ROZPOCET | 0 | 0 | 0 | 0 | 0 | 1 | 0 | 4 | 801486448
| PP |  | D+M Vyvažovací ventil DN20 pro okruh cirkulace teplé vody, max. prac. teplota 120° Bližší info viz VV ZTI | [14 empty] | PP | 2
13 | K | Pol. 53.1 | D+M Vyvažovací ventil DN25 pro okruh cirkulace teplé vody, max. prac. teplota 120° Bližší info viz VV ZTI | kus | 2 |  | 0 |  |  | základní |  | 0 | 0 | 0 | 0 | 0 | 4 | K | 2 | ROZPOCET | 0 | 0 | 0 | 0 | 0 | 1 | 0 | 4 | -113819030
| PP |  | D+M Vyvažovací ventil DN25 pro okruh cirkulace teplé vody, max. prac. teplota 120° Bližší info viz VV ZTI | [14 empty] | PP | 2
14 | K | Pol. 54.1 | D+M Vyvažovací ventil DN32 pro okruh cirkulace teplé vody, max. prac. teplota 120° Bližší info viz VV ZTI | kus | 1 |  | 0 |  |  | základní |  | 0 | 0 | 0 | 0 | 0 | 4 | K | 2 | ROZPOCET | 0 | 0 | 0 | 0 | 0 | 1 | 0 | 4 | -952787378
| PP |  | D+M Vyvažovací ventil DN32 pro okruh cirkulace teplé vody, max. prac. teplota 120° Bližší info viz VV ZTI | [14 empty] | PP | 2
15 | K | Pol. 55.1 | D+M Vodoměr Qn1,5m3/hod s dálkovým odečtem M-BUS Bližší info viz VV ZTI | kus | 46 |  | 0 |  |  | základní |  | 0 | 0 | 0 | 0 | 0 | 4 | K | 2 | ROZPOCET | 0 | 0 | 0 | 0 | 0 | 1 | 0 | 4 | 2114674253
| PP |  | D+M Vodoměr Qn1,5m3/hod s dálkovým odečtem M-BUS Bližší info viz VV ZTI | [14 empty] | PP | 2
16 | K | Pol. 56.1 | D+M Vodoměr Qn2,5m3/hod s dálkovým odečtem M-BUS Bližší info viz VV ZTI | kus | 2 |  | 0 |  |  | základní |  | 0 | 0 | 0 | 0 | 0 | 4 | K | 2 | ROZPOCET | 0 | 0 | 0 | 0 | 0 | 1 | 0 | 4 | -86101432
| PP |  | D+M Vodoměr Qn2,5m3/hod s dálkovým odečtem M-BUS Bližší info viz VV ZTI | [14 empty] | PP | 2
| D | D1.8 | Zařizovací předměty |  |  |  | 0 |  |  |  |  | 0 |  | 0 |  | 0 | 1 | D | 1 | ROZPOCET | [6 empty] | 0
1 | K | Pol. 57.1 | D+M Umyvadlo - veřejnost.Umyvadlo bílé závěsné 55cm, obdélníkový design s rovnou plochou kolem mísy a mírně zaoblenými hranami. Renomovaný výrobce. Bližší info viz VV ZTI | kus | 65 |  | 0 |  |  | základní |  | 0 | 0 | 0 | 0 | 0 | 4 | K | 2 | ROZPOCET | 0 | 0 | 0 | 0 | 0 | 1 | 0 | 4 | -874304211
| PP |  | D+M Umyvadlo - veřejnost.Umyvadlo bílé závěsné 55cm, obdélníkový design s rovnou plochou kolem mísy a mírně zaoblenými hranami. Renomovaný výrobce. Bližší info viz VV ZTI | [14 empty] | PP | 2
2 | K | Pol. 58.1 | D+M Stojánková páková umyvadlová baterie. Těleso baterie celochromové, vysoký lesk. Bližší info viz VV ZTI | kus | 65 |  | 0 |  |  | základní |  | 0 | 0 | 0 | 0 | 0 | 4 | K | 2 | ROZPOCET | 0 | 0 | 0 | 0 | 0 | 1 | 0 | 4 | 836327826
| PP |  | D+M Stojánková páková umyvadlová baterie. Těleso baterie celochromové, vysoký lesk. Bližší info viz VV ZTI | [14 empty] | PP | 2
3 | K | Pol. 59.1 | D+M Rohový ventil DN15 pro nepojení baterie Bližší info viz VV ZTI | kus | 130 |  | 0 |  |  | základní |  | 0 | 0 | 0 | 0 | 0 | 4 | K | 2 | ROZPOCET | 0 | 0 | 0 | 0 | 0 | 1 | 0 | 4 | 908323298
| PP |  | D+M Rohový ventil DN15 pro nepojení baterie Bližší info viz VV ZTI | [14 empty] | PP | 2
4 | K | Pol. 60.1 | D+M Podomítkový zápachový uzávěr DN40, propojovaci potrubí chrom Bližší info viz VV ZTI | kus | 65 |  | 0 |  |  | základní |  | 0 | 0 | 0 | 0 | 0 | 4 | K | 2 | ROZPOCET | 0 | 0 | 0 | 0 | 0 | 1 | 0 | 4 | 568571470
| PP |  | D+M Podomítkový zápachový uzávěr DN40, propojovaci potrubí chrom Bližší info viz VV ZTI | [14 empty] | PP | 2
5 | K | Pol. 61.1 | D+M WC závěsný klozet renomovaný výrobce. Bílé, prkénko bílé, podomítková splachovací nádrž - přední ovládání, výška modulu 112cm, do SDK, ovládací tlačítko-NEREZ. Bližší info viz VV ZTI | kus | 48 |  | 0 |  |  | základní |  | 0 | 0 | 0 | 0 | 0 | 4 | K | 2 | ROZPOCET | 0 | 0 | 0 | 0 | 0 | 1 | 0 | 4 | -816023265
| PP |  | D+M WC závěsný klozet renomovaný výrobce. Bílé, prkénko bílé, podomítková splachovací nádrž - přední ovládání, výška modulu 112cm, do SDK, ovládací tlačítko-NEREZ. Bližší info viz VV ZTI | [14 empty] | PP | 2
6 | K | Pol. 62.1 | D+M Bidet - Bidetová mísa-nástěnná závěsná, bílá, dle výběru architekta Bližší info viz VV ZTI | kus | 1 |  | 0 |  |  | základní |  | 0 | 0 | 0 | 0 | 0 | 4 | K | 2 | ROZPOCET | 0 | 0 | 0 | 0 | 0 | 1 | 0 | 4 | -1422448891
| PP |  | D+M Bidet - Bidetová mísa-nástěnná závěsná, bílá, dle výběru architekta Bližší info viz VV ZTI | [14 empty] | PP | 2
7 | K | Pol. 63.1 | D+M Předstěnový systém pro bidet do SDK, Bližší info viz VV ZTI | kus | 1 |  | 0 |  |  | základní |  | 0 | 0 | 0 | 0 | 0 | 4 | K | 2 | ROZPOCET | 0 | 0 | 0 | 0 | 0 | 1 | 0 | 4 | -863761876
| PP |  | D+M Předstěnový systém pro bidet do SDK, Bližší info viz VV ZTI | [14 empty] | PP | 2
8 | K | Pol. 64.1 | D+M Bidetová baterie stojánková , jednopáková, provedení chrom Bližší info viz VV ZTI | kus | 1 |  | 0 |  |  | základní |  | 0 | 0 | 0 | 0 | 0 | 4 | K | 2 | ROZPOCET | 0 | 0 | 0 | 0 | 0 | 1 | 0 | 4 | -2070312818
| PP |  | D+M Bidetová baterie stojánková , jednopáková, provedení chrom Bližší info viz VV ZTI | [14 empty] | PP | 2
9 | K | Pol. 65.1 | D+M Rohový ventil DN15. Bližší info viz VV ZTI | kus | 2 |  | 0 |  |  | základní |  | 0 | 0 | 0 | 0 | 0 | 4 | K | 2 | ROZPOCET | 0 | 0 | 0 | 0 | 0 | 1 | 0 | 4 | 890910655
| PP |  | D+M Rohový ventil DN15. Bližší info viz VV ZTI | [14 empty] | PP | 2
10 | K | Pol. 66.1 | D+M Sprcha - Sprch.vanička, smalt.bílá, nástěnná zap.podomítk.jednopáková baterie, sprch. růžice vícepoloh., držák růžice s vertikálním posunem a horizont. natáčením, vše chrom lesk. Posuv. sekční dvířka, kce z AL profilů, výplň sklo čiré. Odtokový komp | kus | 1 |  | 0 |  |  | základní |  | 0 | 0 | 0 | 0 | 0 | 4 | K | 2 | ROZPOCET | 0 | 0 | 0 | 0 | 0 | 1 | 0 | 4 | -221397960
| PP |  | D+M Sprcha - Sprch.vanička, smalt.bílá, nástěnná zap.podomítk.jednopáková baterie, sprch. růžice vícepoloh., držák růžice s vertikálním posunem a horizont. natáčením, vše chrom lesk. Posuv. sekční dvířka, kce z AL profilů, výplň sklo čiré. Odtokový komp | [14 empty] | PP | 2
11 | K | Pol. 67.1 | D+M Sprcha - Sprch.odtok.žlab, plast, mřížka nerez-ocel, zápach. uzávěra, odtok DN50, nástěnná zap.podomítk. jednopák. baterie, sprch. růžice vícepoloh., držák s vertikálním posunem a horizont. natáčení, vše chrom lesklý. Posuv. sekční dvířka, kce z AL | kus | 4 |  | 0 |  |  | základní |  | 0 | 0 | 0 | 0 | 0 | 4 | K | 2 | ROZPOCET | 0 | 0 | 0 | 0 | 0 | 1 | 0 | 4 | 811597373
| PP |  | D+M Sprcha - Sprch.odtok.žlab, plast, mřížka nerez-ocel, zápach. uzávěra, odtok DN50, nástěnná zap.podomítk. jednopák. baterie, sprch. růžice vícepoloh., držák s vertikálním posunem a horizont. natáčení, vše chrom lesklý. Posuv. sekční dvířka, kce z AL | [14 empty] | PP | 2
12 | K | Pol. 68.1 | D+M Sprcha invalidé - Sprchový odtokový žlab, plastový, materiál mřížky nerezová ocel, zápachová uzávěra, odtok DN50, baterie jednopáková s dlouhou pákou pro OSSPO, madla a sedadlo pro OSSPO Bližší info viz VV ZTI | kus | 2 |  | 0 |  |  | základní |  | 0 | 0 | 0 | 0 | 0 | 4 | K | 2 | ROZPOCET | 0 | 0 | 0 | 0 | 0 | 1 | 0 | 4 | 1957546167
| PP |  | D+M Sprcha invalidé - Sprchový odtokový žlab, plastový, materiál mřížky nerezová ocel, zápachová uzávěra, odtok DN50, baterie jednopáková s dlouhou pákou pro OSSPO, madla a sedadlo pro OSSPO Bližší info viz VV ZTI | [14 empty] | PP | 2
13 | K | Pol. 69.1 | D+M Umyvadlo invalida - Umyvadlo 50 cm, bílé, spec., dle výběru architekta Bližší info viz VV ZTI | kus | 9 |  | 0 |  |  | základní |  | 0 | 0 | 0 | 0 | 0 | 4 | K | 2 | ROZPOCET | 0 | 0 | 0 | 0 | 0 | 1 | 0 | 4 | -128349226
| PP |  | D+M Umyvadlo invalida - Umyvadlo 50 cm, bílé, spec., dle výběru architekta Bližší info viz VV ZTI | [14 empty] | PP | 2
14 | K | Pol. 70.1 | D+M Baterie jednopáková s dlouhou pákou pro OSSPO Bližší info viz VV ZTI | kus | 9 |  | 0 |  |  | základní |  | 0 | 0 | 0 | 0 | 0 | 4 | K | 2 | ROZPOCET | 0 | 0 | 0 | 0 | 0 | 1 | 0 | 4 | 1372267436
| PP |  | D+M Baterie jednopáková s dlouhou pákou pro OSSPO Bližší info viz VV ZTI | [14 empty] | PP | 2
15 | K | Pol. 71.1 | D+M Místošetřící sifon pro umyvadlo OSSPO DN40 Bližší info viz VV ZTI | kus | 9 |  | 0 |  |  | základní |  | 0 | 0 | 0 | 0 | 0 | 4 | K | 2 | ROZPOCET | 0 | 0 | 0 | 0 | 0 | 1 | 0 | 4 | 13469351
| PP |  | D+M Místošetřící sifon pro umyvadlo OSSPO DN40 Bližší info viz VV ZTI | [14 empty] | PP | 2
16 | K | Pol. 72.1 | D+M Rohový ventil DN15-rozteč 200mm. Bližší info viz VV ZTI | kus | 18 |  | 0 |  |  | základní |  | 0 | 0 | 0 | 0 | 0 | 4 | K | 2 | ROZPOCET | 0 | 0 | 0 | 0 | 0 | 1 | 0 | 4 | 39993302
| PP |  | D+M Rohový ventil DN15-rozteč 200mm. Bližší info viz VV ZTI | [14 empty] | PP | 2
17 | K | Pol. 73.1 | D+M Pevné konzolové madlo Bližší info viz VV ZTI | kus | 9 |  | 0 |  |  | základní |  | 0 | 0 | 0 | 0 | 0 | 4 | K | 2 | ROZPOCET | 0 | 0 | 0 | 0 | 0 | 1 | 0 | 4 | -2048456336
| PP |  | D+M Pevné konzolové madlo Bližší info viz VV ZTI | [14 empty] | PP | 2
18 | K | Pol. 74.1 | D+M WC invalida - Závěs. klozet d.70cm, bílý, prkénko bílé, podomítk. splach. nádrž - přední ovládání pro OSSPO, výška modulu 112cm, do SDK, ovládací tlačítko NEREZ, Dvojice madel zakotvených do zdi po stranách WC mísy, 1 ks pevné madlo 1 ks otočné vzhů | kus | 9 |  | 0 |  |  | základní |  | 0 | 0 | 0 | 0 | 0 | 4 | K | 2 | ROZPOCET | 0 | 0 | 0 | 0 | 0 | 1 | 0 | 4 | -723412445
| PP |  | D+M WC invalida - Závěs. klozet d.70cm, bílý, prkénko bílé, podomítk. splach. nádrž - přední ovládání pro OSSPO, výška modulu 112cm, do SDK, ovládací tlačítko NEREZ, Dvojice madel zakotvených do zdi po stranách WC mísy, 1 ks pevné madlo 1 ks otočné vzhů | [14 empty] | PP | 2
19 | K | Pol. 75.1 | D+M Výlevka - Keramická úklidová výlevka pro montáž na zeď včetně plastové mříže pro postavení kbelíku. Podomítková splachovací nádrž - horní ovládání, výška modulu 82cm, ovládací tlačítko, dle výběru architekta Bližší info viz VV ZTI | kus | 11 |  | 0 |  |  | základní |  | 0 | 0 | 0 | 0 | 0 | 4 | K | 2 | ROZPOCET | 0 | 0 | 0 | 0 | 0 | 1 | 0 | 4 | 2045564594
| PP |  | D+M Výlevka - Keramická úklidová výlevka pro montáž na zeď včetně plastové mříže pro postavení kbelíku. Podomítková splachovací nádrž - horní ovládání, výška modulu 82cm, ovládací tlačítko, dle výběru architekta Bližší info viz VV ZTI | [14 empty] | PP | 2
20 | K | Pol. 76.1 | D+M Pisoár - Celokeramický pisoár se senzorovým splachováním, podomítkový zápachový uzávěr DN50 Bližší info viz VV ZTI | kus | 30 |  | 0 |  |  | základní |  | 0 | 0 | 0 | 0 | 0 | 4 | K | 2 | ROZPOCET | 0 | 0 | 0 | 0 | 0 | 1 | 0 | 4 | 46786688
| PP |  | D+M Pisoár - Celokeramický pisoár se senzorovým splachováním, podomítkový zápachový uzávěr DN50 Bližší info viz VV ZTI | [14 empty] | PP | 2
21 | K | Pol. 77.1 | D+M Standartní jednopáková stojánková dřezová baterie, těleso baterie celochromové, vysoký lesk. Bližší info viz VV ZTI | kus | 4 |  | 0 |  |  | základní |  | 0 | 0 | 0 | 0 | 0 | 4 | K | 2 | ROZPOCET | 0 | 0 | 0 | 0 | 0 | 1 | 0 | 4 | 1123230862
| PP |  | D+M Standartní jednopáková stojánková dřezová baterie, těleso baterie celochromové, vysoký lesk. Bližší info viz VV ZTI | [14 empty] | PP | 2
22 | K | Pol. 78.1 | D+M Zápachová uzávěrka DN50x6/4" s přípojkou pro pračku nebo myčku a kulovým kloubem. Bližší info viz VV ZTI | kus | 4 |  | 0 |  |  | základní |  | 0 | 0 | 0 | 0 | 0 | 4 | K | 2 | ROZPOCET | 0 | 0 | 0 | 0 | 0 | 1 | 0 | 4 | 962062762
| PP |  | D+M Zápachová uzávěrka DN50x6/4" s přípojkou pro pračku nebo myčku a kulovým kloubem. Bližší info viz VV ZTI | [14 empty] | PP | 2
23 | K | Pol. 79.1 | D+M Rohový ventil pro napojení dřezu Bližší info viz VV ZTI | kus | 8 |  | 0 |  |  | základní |  | 0 | 0 | 0 | 0 | 0 | 4 | K | 2 | ROZPOCET | 0 | 0 | 0 | 0 | 0 | 1 | 0 | 4 | 678275030
| PP |  | D+M Rohový ventil pro napojení dřezu Bližší info viz VV ZTI | [14 empty] | PP | 2
| D | D1.9 | Hydrantové soupravy |  |  |  | 0 |  |  |  |  | 0 |  | 0 |  | 0 | 1 | D | 1 | ROZPOCET | [6 empty] | 0
1 | K | Pol. 80.1 | D+M Hydrantová sestava D25, včetně skříně (skříň, hadice, uzavírací ventil) osazená zámkem B. Materiál plech. Bližší info viz VV ZTI | kus | 16 |  | 0 |  |  | základní |  | 0 | 0 | 0 | 0 | 0 | 4 | K | 2 | ROZPOCET | 0 | 0 | 0 | 0 | 0 | 1 | 0 | 4 | -148406315
| PP |  | D+M Hydrantová sestava D25, včetně skříně (skříň, hadice, uzavírací ventil) osazená zámkem B. Materiál plech. Bližší info viz VV ZTI | [14 empty] | PP | 2
| D | D1.10 | Bourací práce |  |  |  | 0 |  |  |  |  | 0 |  | 0 |  | 0 | 1 | D | 1 | ROZPOCET | [6 empty] | 0
1 | K | Pol. 81.1 | M Demontáž stávajícího potrubí vodovodu Bližší info viz VV ZTI | bm | 2000 |  | 0 |  |  | základní |  | 0 | 0 | 0 | 0 | 0 | 4 | K | 2 | ROZPOCET | 0 | 0 | 0 | 0 | 0 | 1 | 0 | 4 | -844167790
| PP |  | M Demontáž stávajícího potrubí vodovodu Bližší info viz VV ZTI | [14 empty] | PP | 2
2 | K | Pol. 82.1 | M Demontáž stávajících hydrantů Bližší info viz VV ZTI | kus | 10 |  | 0 |  |  | základní |  | 0 | 0 | 0 | 0 | 0 | 4 | K | 2 | ROZPOCET | 0 | 0 | 0 | 0 | 0 | 1 | 0 | 4 | -199921414
| PP |  | M Demontáž stávajících hydrantů Bližší info viz VV ZTI | [14 empty] | PP | 2
3 | K | Pol. 83.1 | M Demontáž stávajícího zařízení vodovodu (zařizovací předměty, armatury, čerpadla apod.) Bližší info viz VV ZTI | kus | 100 |  | 0 |  |  | základní |  | 0 | 0 | 0 | 0 | 0 | 4 | K | 2 | ROZPOCET | 0 | 0 | 0 | 0 | 0 | 1 | 0 | 4 | 1292136583
| PP |  | M Demontáž stávajícího zařízení vodovodu (zařizovací předměty, armatury, čerpadla apod.) Bližší info viz VV ZTI | [14 empty] | PP | 2
| D | D1.11 | Ostatní vodovod |  |  |  | 0 |  |  |  |  | 0 |  | 0 |  | 0 | 1 | D | 1 | ROZPOCET | [6 empty] | 0
1 | K | Pol. 84.1 | D+M Protipožární ucpávky potrubí požárního vodovodu (požární tmel nebo manžeta) Bližší info viz VV ZTI | kus | 36 |  | 0 |  |  | základní |  | 0 | 0 | 0 | 0 | 0 | 4 | K | 2 | ROZPOCET | 0 | 0 | 0 | 0 | 0 | 1 | 0 | 4 | 1423860174
| PP |  | D+M Protipožární ucpávky potrubí požárního vodovodu (požární tmel nebo manžeta) Bližší info viz VV ZTI | [14 empty] | PP | 2
2 | K | Pol. 85.1 | D+M Revizní dvířka pro přístup k uzavíracím ventilům SV a TV, materiál nerez, rozměr 200x200mm Bližší info viz VV ZTI | kus | 38 |  | 0 |  |  | základní |  | 0 | 0 | 0 | 0 | 0 | 4 | K | 2 | ROZPOCET | 0 | 0 | 0 | 0 | 0 | 1 | 0 | 4 | 729769228
| PP |  | D+M Revizní dvířka pro přístup k uzavíracím ventilům SV a TV, materiál nerez, rozměr 200x200mm Bližší info viz VV ZTI | [14 empty] | PP | 2
3 | K | Pol. 86.1 | D Revize a potřebné zkoušky Bližší info viz VV ZTI | soubor | 1 |  | 0 |  |  | základní |  | 0 | 0 | 0 | 0 | 0 | 4 | K | 2 | ROZPOCET | 0 | 0 | 0 | 0 | 0 | 1 | 0 | 4 | 935381967
| PP |  | D Revize a potřebné zkoušky Bližší info viz VV ZTI | [14 empty] | PP | 2
4 | K | Pol. 87.1 | D+M Uvedení do provozu Bližší info viz VV ZTI | soubor | 1 |  | 0 |  |  | základní |  | 0 | 0 | 0 | 0 | 0 | 4 | K | 2 | ROZPOCET | 0 | 0 | 0 | 0 | 0 | 1 | 0 | 4 | -807426470
| PP |  | D+M Uvedení do provozu Bližší info viz VV ZTI | [14 empty] | PP | 2
5 | K | Pol. 88.1 | D+M Stavební přípomoce Bližší info viz VV ZTI | soubor | 1 |  | 0 |  |  | základní |  | 0 | 0 | 0 | 0 | 0 | 4 | K | 2 | ROZPOCET | 0 | 0 | 0 | 0 | 0 | 1 | 0 | 4 | -537933425
| PP |  | D+M Stavební přípomoce Bližší info viz VV ZTI | [14 empty] | PP | 2
6 | K | Pol. 89.1 | D Tlaková zkouška vodovodu Bližší info viz VV ZTI | soubor | 1 |  | 0 |  |  | základní |  | 0 | 0 | 0 | 0 | 0 | 4 | K | 2 | ROZPOCET | 0 | 0 | 0 | 0 | 0 | 1 | 0 | 4 | -1133112042
| PP |  | D Tlaková zkouška vodovodu Bližší info viz VV ZTI | [14 empty] | PP | 2
7 | K | Pol. 90.1 | D Proplach a dezinfekce potrubí Bližší info viz VV ZTI | soubor | 1 |  | 0 |  |  | základní |  | 0 | 0 | 0 | 0 | 0 | 4 | K | 2 | ROZPOCET | 0 | 0 | 0 | 0 | 0 | 1 | 0 | 4 | 1838078961
| PP |  | D Proplach a dezinfekce potrubí Bližší info viz VV ZTI | [14 empty] | PP | 2
8 | K | Pol. 91.1 | D Mon, upevňovací, těs. a pomoc.mat., šrouby, konzoly, závit. tyče, objímky, antivibrační vložky, podložky a závěsy, těsnící tmely, lepící pásky, požár.ucpávky prostupů potrubí z certifik. hmot s pož. odolností shodnou s odolností stěny. Bližší info viz | soubor | 1 |  | 0 |  |  | základní |  | 0 | 0 | 0 | 0 | 0 | 4 | K | 2 | ROZPOCET | 0 | 0 | 0 | 0 | 0 | 1 | 0 | 4 | 1447591147
| PP |  | D Mon, upevňovací, těs. a pomoc.mat., šrouby, konzoly, závit. tyče, objímky, antivibrační vložky, podložky a závěsy, těsnící tmely, lepící pásky, požár.ucpávky prostupů potrubí z certifik. hmot s pož. odolností shodnou s odolností stěny. Bližší info viz | [14 empty] | PP | 2
9 | K | Pol. 94.1 | D Manuály Bližší info viz VV ZTI | soubor | 1 |  | 0 |  |  | základní |  | 0 | 0 | 0 | 0 | 0 | 4 | K | 2 | ROZPOCET | 0 | 0 | 0 | 0 | 0 | 1 | 0 | 4 | -1913689103
| PP |  | D Manuály Bližší info viz VV ZTI | [14 empty] | PP | 2
10 | K | Pol. 95.1 | Zaškolení Bližší info viz VV ZTI | soubor | 1 |  | 0 |  |  | základní |  | 0 | 0 | 0 | 0 | 0 | 4 | K | 2 | ROZPOCET | 0 | 0 | 0 | 0 | 0 | 1 | 0 | 4 | -260457454
| PP |  | Zaškolení Bližší info viz VV ZTI | [14 empty] | PP | 2
11 | K | Pol. 96.1 | D Testy a revize Bližší info viz VV ZTI | soubor | 1 |  | 0 |  |  | základní |  | 0 | 0 | 0 | 0 | 0 | 4 | K | 2 | ROZPOCET | 0 | 0 | 0 | 0 | 0 | 1 | 0 | 4 | -1557770960
| PP |  | D Testy a revize Bližší info viz VV ZTI | [14 empty] | PP | 2
12 | K | Pol. 98.1 | D+M Pomocné konstrukce Bližší info viz VV ZTI | soubor | 1 |  | 0 |  |  | základní |  | 0 | 0 | 0 | 0 | 0 | 4 | K | 2 | ROZPOCET | 0 | 0 | 0 | 0 | 0 | 1 | 0 | 4 | 1291944597
| PP |  | D+M Pomocné konstrukce Bližší info viz VV ZTI | [14 empty] | PP | 2
13 | K | Pol. 99.1 | D+M Ochrana provedených konstrukcí Bližší info viz VV ZTI | soubor | 1 |  | 0 |  |  | základní |  | 0 | 0 | 0 | 0 | 0 | 4 | K | 2 | ROZPOCET | 0 | 0 | 0 | 0 | 0 | 1 | 0 | 4 | -111480411
| PP |  | D+M Ochrana provedených konstrukcí Bližší info viz VV ZTI | [14 empty] | PP | 2
14 | K | Pol. 100.1 | D Ostatní nespecifikované Bližší info viz VV ZTI | soubor | 1 |  | 0 |  |  | základní |  | 0 | 0 | 0 | 0 | 0 | 4 | K | 2 | ROZPOCET | 0 | 0 | 0 | 0 | 0 | 1 | 0 | 4 | 156505903
| PP |  | D Ostatní nespecifikované Bližší info viz VV ZTI | [14 empty] | PP | 2
15 | K | Pol. 101.1 | D+M Zaregulování rozvodů cirkulační vody a uvedení do provozu. Bližší info viz VV ZTI | soubor | 1 |  | 0 |  |  | základní |  | 0 | 0 | 0 | 0 | 0 | 4 | K | 2 | ROZPOCET | 0 | 0 | 0 | 0 | 0 | 1 | 0 | 4 | 437840327
| PP |  | D+M Zaregulování rozvodů cirkulační vody a uvedení do provozu. Bližší info viz VV ZTI | [14 empty] | PP | 2
16 | K | Pol. 102.1 | Ztížené podmínky pro montáže Bližší info viz VV ZTI | soubor | 1 |  | 0 |  |  | základní |  | 0 | 0 | 0 | 0 | 0 | 4 | K | 2 | ROZPOCET | 0 | 0 | 0 | 0 | 0 | 1 | 0 | 4 | -2103868682
| PP |  | Ztížené podmínky pro montáže Bližší info viz VV ZTI | [14 empty] | PP | 2
| D | D 2 | Zdravotně technická instalace - kanalizace |  |  |  | 0 |  |  |  |  | 0 |  | 0 |  | 0 | 1 | D | 0 | ROZPOCET | [6 empty] | 0
| D | D2.1 | Potrubí splašková kanalizace |  |  |  | 0 |  |  |  |  | 0 |  | 0 |  | 0 | 1 | D | 1 | ROZPOCET | [6 empty] | 0
1 | K | Pol. 103.1 | D+M DN40 - Hrdlové polypropylenové trubky a tvarovky – HT, včetně tvarovek, závěsů, montážního a spojovacího materiálu, uvažovaný prořez 20% Bližší info viz VV ZTI | bm | 18 |  | 0 |  |  | základní |  | 0 | 0 | 0 | 0 | 0 | 4 | K | 2 | ROZPOCET | 0 | 0 | 0 | 0 | 0 | 1 | 0 | 4 | -1996074019
| PP |  | D+M DN40 - Hrdlové polypropylenové trubky a tvarovky – HT, včetně tvarovek, závěsů, montážního a spojovacího materiálu, uvažovaný prořez 20% Bližší info viz VV ZTI | [14 empty] | PP | 2
2 | K | Pol. 104.1 | D+M DN50 - Hrdlové polypropylenové trubky a tvarovky – HT, včetně tvarovek, závěsů, montážního a spojovacího materiálu, uvažovaný prořez 20% Bližší info viz VV ZTI | bm | 213 |  | 0 |  |  | základní |  | 0 | 0 | 0 | 0 | 0 | 4 | K | 2 | ROZPOCET | 0 | 0 | 0 | 0 | 0 | 1 | 0 | 4 | 1532207728
| PP |  | D+M DN50 - Hrdlové polypropylenové trubky a tvarovky – HT, včetně tvarovek, závěsů, montážního a spojovacího materiálu, uvažovaný prořez 20% Bližší info viz VV ZTI | [14 empty] | PP | 2
3 | K | Pol. 105.1 | D+M DN75 - Hrdlové polypropylenové trubky a tvarovky – HT, včetně tvarovek, závěsů, montážního a spojovacího materiálu, uvažovaný prořez 20% Bližší info viz VV ZTI | bm | 77 |  | 0 |  |  | základní |  | 0 | 0 | 0 | 0 | 0 | 4 | K | 2 | ROZPOCET | 0 | 0 | 0 | 0 | 0 | 1 | 0 | 4 | -86572720
| PP |  | D+M DN75 - Hrdlové polypropylenové trubky a tvarovky – HT, včetně tvarovek, závěsů, montážního a spojovacího materiálu, uvažovaný prořez 20% Bližší info viz VV ZTI | [14 empty] | PP | 2
4 | K | Pol. 106.1 | D+M DN110 - Hrdlové polypropylenové trubky a tvarovky – HT, včetně tvarovek, závěsů, montážního a spojovacího materiálu, uvažovaný prořez 20% Bližší info viz VV ZTI | bm | 510 |  | 0 |  |  | základní |  | 0 | 0 | 0 | 0 | 0 | 4 | K | 2 | ROZPOCET | 0 | 0 | 0 | 0 | 0 | 1 | 0 | 4 | 1528748977
| PP |  | D+M DN110 - Hrdlové polypropylenové trubky a tvarovky – HT, včetně tvarovek, závěsů, montážního a spojovacího materiálu, uvažovaný prořez 20% Bližší info viz VV ZTI | [14 empty] | PP | 2
5 | K | Pol. 107.1 | D+M DN125 - Hrdlové polypropylenové trubky a tvarovky – HT, včetně tvarovek, závěsů, montážního a spojovacího materiálu, uvažovaný prořez 20% Bližší info viz VV ZTI | bm | 116 |  | 0 |  |  | základní |  | 0 | 0 | 0 | 0 | 0 | 4 | K | 2 | ROZPOCET | 0 | 0 | 0 | 0 | 0 | 1 | 0 | 4 | 200792796
| PP |  | D+M DN125 - Hrdlové polypropylenové trubky a tvarovky – HT, včetně tvarovek, závěsů, montážního a spojovacího materiálu, uvažovaný prořez 20% Bližší info viz VV ZTI | [14 empty] | PP | 2
6 | K | Pol. 108.1 | D+M DN110 - Kanalizační potrubí PVC KG z neměkčeného polyvinylchloridu, kruhové tuhosti SN 4, uvažovaný prořez 20% Bližší info viz VV ZTI | bm | 59 |  | 0 |  |  | základní |  | 0 | 0 | 0 | 0 | 0 | 4 | K | 2 | ROZPOCET | 0 | 0 | 0 | 0 | 0 | 1 | 0 | 4 | -587615844
| PP |  | D+M DN110 - Kanalizační potrubí PVC KG z neměkčeného polyvinylchloridu, kruhové tuhosti SN 4, uvažovaný prořez 20% Bližší info viz VV ZTI | [14 empty] | PP | 2
7 | K | Pol. 109.1 | D+M DN125 - Kanalizační potrubí PVC KG z neměkčeného polyvinylchloridu, kruhové tuhosti SN 4, uvažovaný prořez 20% Bližší info viz VV ZTI | bm | 113 |  | 0 |  |  | základní |  | 0 | 0 | 0 | 0 | 0 | 4 | K | 2 | ROZPOCET | 0 | 0 | 0 | 0 | 0 | 1 | 0 | 4 | 1318504713
| PP |  | D+M DN125 - Kanalizační potrubí PVC KG z neměkčeného polyvinylchloridu, kruhové tuhosti SN 4, uvažovaný prořez 20% Bližší info viz VV ZTI | [14 empty] | PP | 2
8 | K | Pol. 110.1 | D+M DN150 - Kanalizační potrubí PVC KG z neměkčeného polyvinylchloridu, kruhové tuhosti SN 4, uvažovaný prořez 20% Bližší info viz VV ZTI | bm | 60 |  | 0 |  |  | základní |  | 0 | 0 | 0 | 0 | 0 | 4 | K | 2 | ROZPOCET | 0 | 0 | 0 | 0 | 0 | 1 | 0 | 4 | 1233210763
| PP |  | D+M DN150 - Kanalizační potrubí PVC KG z neměkčeného polyvinylchloridu, kruhové tuhosti SN 4, uvažovaný prořez 20% Bližší info viz VV ZTI | [14 empty] | PP | 2
9 | K | Pol. 111.1 | D+M DN200 - Kanalizační potrubí PVC KG z neměkčeného polyvinylchloridu, kruhové tuhosti SN 4, uvažovaný prořez 20% Bližší info viz VV ZTI | bm | 27 |  | 0 |  |  | základní |  | 0 | 0 | 0 | 0 | 0 | 4 | K | 2 | ROZPOCET | 0 | 0 | 0 | 0 | 0 | 1 | 0 | 4 | 2078932437
| PP |  | D+M DN200 - Kanalizační potrubí PVC KG z neměkčeného polyvinylchloridu, kruhové tuhosti SN 4, uvažovaný prořez 20% Bližší info viz VV ZTI | [14 empty] | PP | 2
10 | K | Pol. 112.1 | D+M DN110 - Odhluč. potrubí - odpad. trubky a tvarovky z PP, vč. tvarovek, závěsů, mont. a spoj.mat., uvažovaný prořez 20%. Potrubí musí splňovat normy DIN 4109 a VDI 4100 na utlumení. Bližší info viz VV ZTI | bm | 72 |  | 0 |  |  | základní |  | 0 | 0 | 0 | 0 | 0 | 4 | K | 2 | ROZPOCET | 0 | 0 | 0 | 0 | 0 | 1 | 0 | 4 | 309505261
| PP |  | D+M DN110 - Odhluč. potrubí - odpad. trubky a tvarovky z PP, vč. tvarovek, závěsů, mont. a spoj.mat., uvažovaný prořez 20%. Potrubí musí splňovat normy DIN 4109 a VDI 4100 na utlumení. Bližší info viz VV ZTI | [14 empty] | PP | 2
11 | K | Pol. 113.1 | D+M Plechové potrubí ø130 - černý lakovaný plech, opláštění tichého potrubí Bližší info viz VV ZTI | bm | 72 |  | 0 |  |  | základní |  | 0 | 0 | 0 | 0 | 0 | 4 | K | 2 | ROZPOCET | 0 | 0 | 0 | 0 | 0 | 1 | 0 | 4 | 107878399
| PP |  | D+M Plechové potrubí ø130 - černý lakovaný plech, opláštění tichého potrubí Bližší info viz VV ZTI | [14 empty] | PP | 2
| D | D2.2 | Potrubí odvedení kondenzátu |  |  |  | 0 |  |  |  |  | 0 |  | 0 |  | 0 | 1 | D | 1 | ROZPOCET | [6 empty] | 0
1 | K | Pol. 114.1 | D+M DN32 - Hrdlové PP trubky a tvarovky – HT, včetně tvarovek, závěsů, montážního a spojovacího materiálu, uvažovaný prořez 20% Bližší info viz VV ZTI | bm | 30 |  | 0 |  |  | základní |  | 0 | 0 | 0 | 0 | 0 | 4 | K | 2 | ROZPOCET | 0 | 0 | 0 | 0 | 0 | 1 | 0 | 4 | 1926053469
| PP |  | D+M DN32 - Hrdlové PP trubky a tvarovky – HT, včetně tvarovek, závěsů, montážního a spojovacího materiálu, uvažovaný prořez 20% Bližší info viz VV ZTI | [14 empty] | PP | 2
2 | K | Pol. 115.1 | D+M DN40 - Hrdlové PP trubky a tvarovky – HT, včetně tvarovek, závěsů, montážního a spojovacího materiálu, uvažovaný prořez 20% Bližší info viz VV ZTI | bm | 65 |  | 0 |  |  | základní |  | 0 | 0 | 0 | 0 | 0 | 4 | K | 2 | ROZPOCET | 0 | 0 | 0 | 0 | 0 | 1 | 0 | 4 | 2072106745
| PP |  | D+M DN40 - Hrdlové PP trubky a tvarovky – HT, včetně tvarovek, závěsů, montážního a spojovacího materiálu, uvažovaný prořez 20% Bližší info viz VV ZTI | [14 empty] | PP | 2
3 | K | Pol. 116.1 | D+M DN32 - Nerezové potrubí včetně tvarovek, závěsů, montážního a spojovacího materiálu, uvažovaný prořez 20% Bližší info viz VV ZTI | bm | 5 |  | 0 |  |  | základní |  | 0 | 0 | 0 | 0 | 0 | 4 | K | 2 | ROZPOCET | 0 | 0 | 0 | 0 | 0 | 1 | 0 | 4 | 1146481491
| PP |  | D+M DN32 - Nerezové potrubí včetně tvarovek, závěsů, montážního a spojovacího materiálu, uvažovaný prořez 20% Bližší info viz VV ZTI | [14 empty] | PP | 2
| D | D2.3 | Potrubí výtlačné |  |  |  | 0 |  |  |  |  | 0 |  | 0 |  | 0 | 1 | D | 1 | ROZPOCET | [6 empty] | 0
1 | K | Pol. 117.1 | D+M DN15 - Svařované potrubí PE, včetně tvarovek, závěsů, montážního a spojovacího materiálu, uvažovaný prořez 20% Bližší info viz VV ZTI | bm | 12 |  | 0 |  |  | základní |  | 0 | 0 | 0 | 0 | 0 | 4 | K | 2 | ROZPOCET | 0 | 0 | 0 | 0 | 0 | 1 | 0 | 4 | 1653946488
| PP |  | D+M DN15 - Svařované potrubí PE, včetně tvarovek, závěsů, montážního a spojovacího materiálu, uvažovaný prořez 20% Bližší info viz VV ZTI | [14 empty] | PP | 2
2 | K | Pol. 118.1 | D+M DN32 - Svařované potrubí PE, včetně tvarovek, závěsů, montážního a spojovacího materiálu, uvažovaný prořez 20% Bližší info viz VV ZTI | bm | 28 |  | 0 |  |  | základní |  | 0 | 0 | 0 | 0 | 0 | 4 | K | 2 | ROZPOCET | 0 | 0 | 0 | 0 | 0 | 1 | 0 | 4 | -799032305
| PP |  | D+M DN32 - Svařované potrubí PE, včetně tvarovek, závěsů, montážního a spojovacího materiálu, uvažovaný prořez 20% Bližší info viz VV ZTI | [14 empty] | PP | 2
3 | K | Pol. 119.1 | D+M DN50 - Svařované potrubí PE, včetně tvarovek, závěsů, montážního a spojovacího materiálu, uvažovaný prořez 20% Bližší info viz VV ZTI | bm | 44 |  | 0 |  |  | základní |  | 0 | 0 | 0 | 0 | 0 | 4 | K | 2 | ROZPOCET | 0 | 0 | 0 | 0 | 0 | 1 | 0 | 4 | 1997853136
| PP |  | D+M DN50 - Svařované potrubí PE, včetně tvarovek, závěsů, montážního a spojovacího materiálu, uvažovaný prořez 20% Bližší info viz VV ZTI | [14 empty] | PP | 2
| D | D2.4 | Potrubí dešťová kanalizace |  |  |  | 0 |  |  |  |  | 0 |  | 0 |  | 0 | 1 | D | 1 | ROZPOCET | [6 empty] | 0
1 | K | Pol. 120.1 | D+M DN110 - Hrdlové PP trubky a tvarovky – HT, včetně tvarovek, závěsů, montážního a spojovacího materiálu, uvažovaný prořez 20% Bližší info viz VV ZTI | bm | 50 |  | 0 |  |  | základní |  | 0 | 0 | 0 | 0 | 0 | 4 | K | 2 | ROZPOCET | 0 | 0 | 0 | 0 | 0 | 1 | 0 | 4 | -1054600475
| PP |  | D+M DN110 - Hrdlové PP trubky a tvarovky – HT, včetně tvarovek, závěsů, montážního a spojovacího materiálu, uvažovaný prořez 20% Bližší info viz VV ZTI | [14 empty] | PP | 2
2 | K | Pol. 121.1 | D+M DN125 - Hrdlové PP trubky a tvarovky – HT, včetně tvarovek, závěsů, montážního a spojovacího materiálu, uvažovaný prořez 20% Bližší info viz VV ZTI | bm | 250 |  | 0 |  |  | základní |  | 0 | 0 | 0 | 0 | 0 | 4 | K | 2 | ROZPOCET | 0 | 0 | 0 | 0 | 0 | 1 | 0 | 4 | 1578893120
| PP |  | D+M DN125 - Hrdlové PP trubky a tvarovky – HT, včetně tvarovek, závěsů, montážního a spojovacího materiálu, uvažovaný prořez 20% Bližší info viz VV ZTI | [14 empty] | PP | 2
3 | K | Pol. 122.1 | D+M DN150 - Hrdlové PP trubky a tvarovky – HT, včetně tvarovek, závěsů, montážního a spojovacího materiálu, uvažovaný prořez 20% Bližší info viz VV ZTI | bm | 255 |  | 0 |  |  | základní |  | 0 | 0 | 0 | 0 | 0 | 4 | K | 2 | ROZPOCET | 0 | 0 | 0 | 0 | 0 | 1 | 0 | 4 | 745532798
| PP |  | D+M DN150 - Hrdlové PP trubky a tvarovky – HT, včetně tvarovek, závěsů, montážního a spojovacího materiálu, uvažovaný prořez 20% Bližší info viz VV ZTI | [14 empty] | PP | 2
4 | K | Pol. 123.1 | D+M DN110 - Kanal. potrubí PVC KG z neměkčeného PVC, kruhové tuhosti SN 4, včetně tvarovek, závěsů, montážního a spojovacího materiálu, uvažovaný prořez 20% Bližší info viz VV ZTI | bm | 67 |  | 0 |  |  | základní |  | 0 | 0 | 0 | 0 | 0 | 4 | K | 2 | ROZPOCET | 0 | 0 | 0 | 0 | 0 | 1 | 0 | 4 | -1142091555
| PP |  | D+M DN110 - Kanal. potrubí PVC KG z neměkčeného PVC, kruhové tuhosti SN 4, včetně tvarovek, závěsů, montážního a spojovacího materiálu, uvažovaný prořez 20% Bližší info viz VV ZTI | [14 empty] | PP | 2
5 | K | Pol. 124.1 | D+M DN125 - Kanal. potrubí PVC KG z neměkčeného PVC, kruhové tuhosti SN 4, včetně tvarovek, závěsů, montážního a spojovacího materiálu, uvažovaný prořez 20% Bližší info viz VV ZTI | bm | 43 |  | 0 |  |  | základní |  | 0 | 0 | 0 | 0 | 0 | 4 | K | 2 | ROZPOCET | 0 | 0 | 0 | 0 | 0 | 1 | 0 | 4 | 1075083604
| PP |  | D+M DN125 - Kanal. potrubí PVC KG z neměkčeného PVC, kruhové tuhosti SN 4, včetně tvarovek, závěsů, montážního a spojovacího materiálu, uvažovaný prořez 20% Bližší info viz VV ZTI | [14 empty] | PP | 2
6 | K | Pol. 125.1 | D+M DN150 - Kanal. potrubí PVC KG z neměkčeného PVC, kruhové tuhosti SN 4, včetně tvarovek, závěsů, montážního a spojovacího materiálu, uvažovaný prořez 20% Bližší info viz VV ZTI | bm | 131 |  | 0 |  |  | základní |  | 0 | 0 | 0 | 0 | 0 | 4 | K | 2 | ROZPOCET | 0 | 0 | 0 | 0 | 0 | 1 | 0 | 4 | -1050873393
| PP |  | D+M DN150 - Kanal. potrubí PVC KG z neměkčeného PVC, kruhové tuhosti SN 4, včetně tvarovek, závěsů, montážního a spojovacího materiálu, uvažovaný prořez 20% Bližší info viz VV ZTI | [14 empty] | PP | 2
7 | K | Pol. 126.1 | D+M DN200 - Kanal. potrubí PVC KG z neměkčeného PVC, kruhové tuhosti SN 4, včetně tvarovek, závěsů, montážního a spojovacího materiálu, uvažovaný prořez 20% Bližší info viz VV ZTI | bm | 84 |  | 0 |  |  | základní |  | 0 | 0 | 0 | 0 | 0 | 4 | K | 2 | ROZPOCET | 0 | 0 | 0 | 0 | 0 | 1 | 0 | 4 | 1636047366
| PP |  | D+M DN200 - Kanal. potrubí PVC KG z neměkčeného PVC, kruhové tuhosti SN 4, včetně tvarovek, závěsů, montážního a spojovacího materiálu, uvažovaný prořez 20% Bližší info viz VV ZTI | [14 empty] | PP | 2
8 | K | Pol. 127.1 | D+M DN125 - Svařované potrubí PE, včetně tvarovek, závěsů, montážního a spojovacího materiálu, uvažovaný prořez 20% Bližší info viz VV ZTI | bm | 29 |  | 0 |  |  | základní |  | 0 | 0 | 0 | 0 | 0 | 4 | K | 2 | ROZPOCET | 0 | 0 | 0 | 0 | 0 | 1 | 0 | 4 | -419680271
| PP |  | D+M DN125 - Svařované potrubí PE, včetně tvarovek, závěsů, montážního a spojovacího materiálu, uvažovaný prořez 20% Bližší info viz VV ZTI | [14 empty] | PP | 2
9 | K | Pol. 128.1 | D+M DN32 - Výtlačné potrubí kovové, včetně tvarovek, závěsů, montážního a spojovacího materiálu, uvažovaný prořez 20% Bližší info viz VV ZTI | bm | 11 |  | 0 |  |  | základní |  | 0 | 0 | 0 | 0 | 0 | 4 | K | 2 | ROZPOCET | 0 | 0 | 0 | 0 | 0 | 1 | 0 | 4 | -90548890
| PP |  | D+M DN32 - Výtlačné potrubí kovové, včetně tvarovek, závěsů, montážního a spojovacího materiálu, uvažovaný prořez 20% Bližší info viz VV ZTI | [14 empty] | PP | 2
| D | D2.5 | Armatury, tvarovky |  |  |  | 0 |  |  |  |  | 0 |  | 0 |  | 0 | 1 | D | 1 | ROZPOCET | [6 empty] | 0
1 | K | Pol. 129.1 | D+M Čistící kus DN75 Bližší info viz VV ZTI | kus | 6 |  | 0 |  |  | základní |  | 0 | 0 | 0 | 0 | 0 | 4 | K | 2 | ROZPOCET | 0 | 0 | 0 | 0 | 0 | 1 | 0 | 4 | 1053308843
| PP |  | D+M Čistící kus DN75 Bližší info viz VV ZTI | [14 empty] | PP | 2
2 | K | Pol. 130.1 | D+M Čistící kus DN110 Bližší info viz VV ZTI | kus | 14 |  | 0 |  |  | základní |  | 0 | 0 | 0 | 0 | 0 | 4 | K | 2 | ROZPOCET | 0 | 0 | 0 | 0 | 0 | 1 | 0 | 4 | -734488600
| PP |  | D+M Čistící kus DN110 Bližší info viz VV ZTI | [14 empty] | PP | 2
3 | K | Pol. 131.1 | D+M Čistící kus DN125 Bližší info viz VV ZTI | kus | 21 |  | 0 |  |  | základní |  | 0 | 0 | 0 | 0 | 0 | 4 | K | 2 | ROZPOCET | 0 | 0 | 0 | 0 | 0 | 1 | 0 | 4 | 1548385891
| PP |  | D+M Čistící kus DN125 Bližší info viz VV ZTI | [14 empty] | PP | 2
4 | K | Pol. 132.1 | D+M Čistící kus DN150 Bližší info viz VV ZTI | kus | 2 |  | 0 |  |  | základní |  | 0 | 0 | 0 | 0 | 0 | 4 | K | 2 | ROZPOCET | 0 | 0 | 0 | 0 | 0 | 1 | 0 | 4 | 436279255
| PP |  | D+M Čistící kus DN150 Bližší info viz VV ZTI | [14 empty] | PP | 2
5 | K | Pol. 133.1 | D+M Čistící kus DN200 Bližší info viz VV ZTI | kus | 4 |  | 0 |  |  | základní |  | 0 | 0 | 0 | 0 | 0 | 4 | K | 2 | ROZPOCET | 0 | 0 | 0 | 0 | 0 | 1 | 0 | 4 | 1488441671
| PP |  | D+M Čistící kus DN200 Bližší info viz VV ZTI | [14 empty] | PP | 2
6 | K | Pol. 134.1 | D+M Automatická zpětná klapka DN110 Bližší info viz VV ZTI | kus | 1 |  | 0 |  |  | základní |  | 0 | 0 | 0 | 0 | 0 | 4 | K | 2 | ROZPOCET | 0 | 0 | 0 | 0 | 0 | 1 | 0 | 4 | -821115495
| PP |  | D+M Automatická zpětná klapka DN110 Bližší info viz VV ZTI | [14 empty] | PP | 2
7 | K | Pol. 135.1 | D+M Automatická zpětná klapka DN150 Bližší info viz VV ZTI | kus | 2 |  | 0 |  |  | základní |  | 0 | 0 | 0 | 0 | 0 | 4 | K | 2 | ROZPOCET | 0 | 0 | 0 | 0 | 0 | 1 | 0 | 4 | 1691400862
| PP |  | D+M Automatická zpětná klapka DN150 Bližší info viz VV ZTI | [14 empty] | PP | 2
8 | K | Pol. 136.1 | D+M Automatická zpětná klapka DN200 Bližší info viz VV ZTI | kus | 4 |  | 0 |  |  | základní |  | 0 | 0 | 0 | 0 | 0 | 4 | K | 2 | ROZPOCET | 0 | 0 | 0 | 0 | 0 | 1 | 0 | 4 | 1849973158
| PP |  | D+M Automatická zpětná klapka DN200 Bližší info viz VV ZTI | [14 empty] | PP | 2
9 | K | Pol. 137.1 | D+M Přivzduš. ventil DN100 s dvojitou izol. stěnou, s masivní pryž. membránou, s odnímatelnou mřížkou jak proti hmyzu, tak i pro čištění. Bližší info viz VV ZTI | kus | 11 |  | 0 |  |  | základní |  | 0 | 0 | 0 | 0 | 0 | 4 | K | 2 | ROZPOCET | 0 | 0 | 0 | 0 | 0 | 1 | 0 | 4 | -1736927042
| PP |  | D+M Přivzduš. ventil DN100 s dvojitou izol. stěnou, s masivní pryž. membránou, s odnímatelnou mřížkou jak proti hmyzu, tak i pro čištění. Bližší info viz VV ZTI | [14 empty] | PP | 2
10 | K | Pol. 138.1 | D+M Souprava větrací hlavice DN110 Bližší info viz VV ZTI | kus | 4 |  | 0 |  |  | základní |  | 0 | 0 | 0 | 0 | 0 | 4 | K | 2 | ROZPOCET | 0 | 0 | 0 | 0 | 0 | 1 | 0 | 4 | -731392357
| PP |  | D+M Souprava větrací hlavice DN110 Bližší info viz VV ZTI | [14 empty] | PP | 2
11 | K | Pol. 139.1 | D+M Kondenz. sifon DN40 s vodorov. odtokem a svislým nebo vodorov. přip. 5/4" popř. d 12-18 mm s vodní zápach. uzávěrkou a mech.zápach. uzávěrem(kulička) a čist. vložkou. Bližší info viz VV ZTI | kus | 24 |  | 0 |  |  | základní |  | 0 | 0 | 0 | 0 | 0 | 4 | K | 2 | ROZPOCET | 0 | 0 | 0 | 0 | 0 | 1 | 0 | 4 | -1134787068
| PP |  | D+M Kondenz. sifon DN40 s vodorov. odtokem a svislým nebo vodorov. přip. 5/4" popř. d 12-18 mm s vodní zápach. uzávěrkou a mech.zápach. uzávěrem(kulička) a čist. vložkou. Bližší info viz VV ZTI | [14 empty] | PP | 2
| D | D2.6 | Střešní a podlahové vtoky |  |  |  | 0 |  |  |  |  | 0 |  | 0 |  | 0 | 1 | D | 1 | ROZPOCET | [6 empty] | 0
1 | K | Pol. 140.1 | D+M Střešní vtok DN75/110 s vodorovným odtokem, s izolační svorkou, s elektrickým ohřevem (10-30W, 230V) Bližší info viz VV ZTI | kus | 9 |  | 0 |  |  | základní |  | 0 | 0 | 0 | 0 | 0 | 4 | K | 2 | ROZPOCET | 0 | 0 | 0 | 0 | 0 | 1 | 0 | 4 | -2058315257
| PP |  | D+M Střešní vtok DN75/110 s vodorovným odtokem, s izolační svorkou, s elektrickým ohřevem (10-30W, 230V) Bližší info viz VV ZTI | [14 empty] | PP | 2
2 | K | Pol. 141.1 | D+M Podlahová vpust DN50/75/110 se svislým odtokem, pevným izolačním límcem, sifonovou vložkou, s plastovým výškově stavitelným nástavcem s rámečkem 14 - 70mm / 123 x 123mm a mřížkou z nerezové oceli 115x115mm. Bližší info viz VV ZTI | kus | 1 |  | 0 |  |  | základní |  | 0 | 0 | 0 | 0 | 0 | 4 | K | 2 | ROZPOCET | 0 | 0 | 0 | 0 | 0 | 1 | 0 | 4 | 1352024628
| PP |  | D+M Podlahová vpust DN50/75/110 se svislým odtokem, pevným izolačním límcem, sifonovou vložkou, s plastovým výškově stavitelným nástavcem s rámečkem 14 - 70mm / 123 x 123mm a mřížkou z nerezové oceli 115x115mm. Bližší info viz VV ZTI | [14 empty] | PP | 2
3 | K | Pol. 142.1 | D+M Podlahová vpust DN50/75 s otočným kloubem na odtoku, odtok s plynule nastavitelným sklonem od 0 - 90° (kulový kloub), s izolačním límcem, se zápachovou uzávěrkou (výška vodního uzávěru 50mm), s plastovým výškově stavitelným nástavcem 12-70mm, s ráme | kus | 2 |  | 0 |  |  | základní |  | 0 | 0 | 0 | 0 | 0 | 4 | K | 2 | ROZPOCET | 0 | 0 | 0 | 0 | 0 | 1 | 0 | 4 | -1659595483
| PP |  | D+M Podlahová vpust DN50/75 s otočným kloubem na odtoku, odtok s plynule nastavitelným sklonem od 0 - 90° (kulový kloub), s izolačním límcem, se zápachovou uzávěrkou (výška vodního uzávěru 50mm), s plastovým výškově stavitelným nástavcem 12-70mm, s ráme | [14 empty] | PP | 2
4 | K | Pol. 143.1 | D+M Boční vpust s integrovanou bitumenovou manžetou, samoregulační vyhřívaní 230V Bližší info viz VV ZTI | kus | 1 |  | 0 |  |  | základní |  | 0 | 0 | 0 | 0 | 0 | 4 | K | 2 | ROZPOCET | 0 | 0 | 0 | 0 | 0 | 1 | 0 | 4 | 2146431787
| PP |  | D+M Boční vpust s integrovanou bitumenovou manžetou, samoregulační vyhřívaní 230V Bližší info viz VV ZTI | [14 empty] | PP | 2
| D | D2.7 | Žlab - atrium |  |  |  | 0 |  |  |  |  | 0 |  | 0 |  | 0 | 1 | D | 1 | ROZPOCET | [6 empty] | 0
1 | K | Pol. 144.1 | D+M STANDARD 100 žlab typ 01 1,0 m, materiál KOMPOZIT PE-PP, NW 100 stavební š.146 v.130mm, průtočný profil 92cm2 Bližší info viz VV ZTI | kus | 53 |  | 0 |  |  | základní |  | 0 | 0 | 0 | 0 | 0 | 4 | K | 2 | ROZPOCET | 0 | 0 | 0 | 0 | 0 | 1 | 0 | 4 | -552060570
| PP |  | D+M STANDARD 100 žlab typ 01 1,0 m, materiál KOMPOZIT PE-PP, NW 100 stavební š.146 v.130mm, průtočný profil 92cm2 Bližší info viz VV ZTI | [14 empty] | PP | 2
2 | K | Pol. 145.1 | D+M STANDARD 100 žlab typ 0105 0,5 m, materiál KOMPOZIT PE-PP, * NW 100 stavební š.146 v.130mm, průtočný profil 92cm2 Bližší info viz VV ZTI | kus | 22 |  | 0 |  |  | základní |  | 0 | 0 | 0 | 0 | 0 | 4 | K | 2 | ROZPOCET | 0 | 0 | 0 | 0 | 0 | 1 | 0 | 4 | -2025979807
| PP |  | D+M STANDARD 100 žlab typ 0105 0,5 m, materiál KOMPOZIT PE-PP, * NW 100 stavební š.146 v.130mm, průtočný profil 92cm2 Bližší info viz VV ZTI | [14 empty] | PP | 2
3 | K | Pol. 146.1 | D+M RF STAND/PLUS/X 100 čelní stěna uzavřená typ 01 PP, stavební š.150 v.108mm Bližší info viz VV ZTI | kus | 8 |  | 0 |  |  | základní |  | 0 | 0 | 0 | 0 | 0 | 4 | K | 2 | ROZPOCET | 0 | 0 | 0 | 0 | 0 | 1 | 0 | 4 | -238407773
| PP |  | D+M RF STAND/PLUS/X 100 čelní stěna uzavřená typ 01 PP, stavební š.150 v.108mm Bližší info viz VV ZTI | [14 empty] | PP | 2
4 | K | Pol. 147.1 | D+M Štěrbinový kryt 100 asymetrický pozink 1,0m tř.A15, pozink ocel šířka štěrbiny 12,5 mm, * stavební š.160 v.136mm, výška štěrbiny 100mm, vtokový průřez 125cm2/m Bližší info viz VV ZTI | kus | 47 |  | 0 |  |  | základní |  | 0 | 0 | 0 | 0 | 0 | 4 | K | 2 | ROZPOCET | 0 | 0 | 0 | 0 | 0 | 1 | 0 | 4 | -724949573
| PP |  | D+M Štěrbinový kryt 100 asymetrický pozink 1,0m tř.A15, pozink ocel šířka štěrbiny 12,5 mm, * stavební š.160 v.136mm, výška štěrbiny 100mm, vtokový průřez 125cm2/m Bližší info viz VV ZTI | [14 empty] | PP | 2
5 | K | Pol. 148.1 | D+M Štěrbinový kryt 100 asymetrický pozink 0,5m tř.A15, pozink ocel šířka štěrbiny 12,5mm, stavební š.160 v.136mm, výška štěrbiny 100mm, vtokový průřez 125cm2/m Bližší info viz VV ZTI | kus | 26 |  | 0 |  |  | základní |  | 0 | 0 | 0 | 0 | 0 | 4 | K | 2 | ROZPOCET | 0 | 0 | 0 | 0 | 0 | 1 | 0 | 4 | 487590326
| PP |  | D+M Štěrbinový kryt 100 asymetrický pozink 0,5m tř.A15, pozink ocel šířka štěrbiny 12,5mm, stavební š.160 v.136mm, výška štěrbiny 100mm, vtokový průřez 125cm2/m Bližší info viz VV ZTI | [14 empty] | PP | 2
6 | K | Pol. 149.1 | D+M Štěrbinový rev.nást.100 asym.pozink 0,5m tř.A15, pozink ocel šířka štěrbiny 12,5mm stavební š.160 v.128mm, výška štěrbiny 100mm Bližší info viz VV ZTI | kus | 8 |  | 0 |  |  | základní |  | 0 | 0 | 0 | 0 | 0 | 4 | K | 2 | ROZPOCET | 0 | 0 | 0 | 0 | 0 | 1 | 0 | 4 | 1244567916
| PP |  | D+M Štěrbinový rev.nást.100 asym.pozink 0,5m tř.A15, pozink ocel šířka štěrbiny 12,5mm stavební š.160 v.128mm, výška štěrbiny 100mm Bližší info viz VV ZTI | [14 empty] | PP | 2
7 | K | Pol. 150.1 | D+M FF/RF košík na nečistoty pro svislý odtok DN100. š.100 v.85mm Bližší info viz VV ZTI | kus | 4 |  | 0 |  |  | základní |  | 0 | 0 | 0 | 0 | 0 | 4 | K | 2 | ROZPOCET | 0 | 0 | 0 | 0 | 0 | 1 | 0 | 4 | 1229744443
| PP |  | D+M FF/RF košík na nečistoty pro svislý odtok DN100. š.100 v.85mm Bližší info viz VV ZTI | [14 empty] | PP | 2
| D | D2.8 | Zařízení |  |  |  | 0 |  |  |  |  | 0 |  | 0 |  | 0 | 1 | D | 1 | ROZPOCET | [6 empty] | 0
1 | K | Pol. 151.1 | D+M Přečerp kondenzátu, P1=75W, 0,65A, 230V. Jedn. přečerp. Zař. k odčerp. kondenzátu. Dopr. výška 6m, průtok Qmax 601l/hod. Souč. zařízení je zpět. klapka. Bližší info viz VV ZTI | kus | 1 |  | 0 |  |  | základní |  | 0 | 0 | 0 | 0 | 0 | 4 | K | 2 | ROZPOCET | 0 | 0 | 0 | 0 | 0 | 1 | 0 | 4 | 176770669
| PP |  | D+M Přečerp kondenzátu, P1=75W, 0,65A, 230V. Jedn. přečerp. Zař. k odčerp. kondenzátu. Dopr. výška 6m, průtok Qmax 601l/hod. Souč. zařízení je zpět. klapka. Bližší info viz VV ZTI | [14 empty] | PP | 2
2 | K | Pol. 152.1 | D+M Přečerp. zaplavitelné zař. se zdvoj.čerpadlem, P1=1,75kW, P2=1,5kW, 3A, 3-400V, s říd. Jedn. (spínaní čerp. a signal. poruch), včetně přísl. (zpětná klapka a uzavírací ventily).H=25m, Qmax=36m. Přečerp. šachta je dod. stavby. Bližší info viz VV ZTI | kus | 1 |  | 0 |  |  | základní |  | 0 | 0 | 0 | 0 | 0 | 4 | K | 2 | ROZPOCET | 0 | 0 | 0 | 0 | 0 | 1 | 0 | 4 | 794148724
| PP |  | D+M Přečerp. zaplavitelné zař. se zdvoj.čerpadlem, P1=1,75kW, P2=1,5kW, 3A, 3-400V, s říd. Jedn. (spínaní čerp. a signal. poruch), včetně přísl. (zpětná klapka a uzavírací ventily).H=25m, Qmax=36m. Přečerp. šachta je dod. stavby. Bližší info viz VV ZTI | [14 empty] | PP | 2
3 | K | Pol. 153.1 | D+M Ponor. kal. čerp. do jímky, plně zaplavitelné. Automat. provoz a ochrana proti chodu nasucho. P1=0,75kW, P2=0,356kW, 4A, 230V se spín.příst.(spínaní čerp a signal. poruch) vč. přísluš. (zpět. klapka a uzavírací ventily).H=12m, Qmax=16,5m3. | kus | 3 |  | 0 |  |  | základní |  | 0 | 0 | 0 | 0 | 0 | 4 | K | 2 | ROZPOCET | 0 | 0 | 0 | 0 | 0 | 1 | 0 | 4 | 2021403303
| PP |  | D+M Ponor. kal. čerp. do jímky, plně zaplavitelné. Automat. provoz a ochrana proti chodu nasucho. P1=0,75kW, P2=0,356kW, 4A, 230V se spín.příst.(spínaní čerp a signal. poruch) vč. přísluš. (zpět. klapka a uzavírací ventily).H=12m, Qmax=16,5m3. Přečerp. šachta je dod. stavby. Bližší info viz VV ZTI | [14 empty] | PP | 2
| D | D2.9 | Bourací práce |  |  |  | 0 |  |  |  |  | 0 |  | 0 |  | 0 | 1 | D | 1 | ROZPOCET | [6 empty] | 0
1 | K | Pol. 154.1 | D+M Demontáž stávajícího potrubí kanalizace Bližší info viz VV ZTI | bm | 1550 |  | 0 |  |  | základní |  | 0 | 0 | 0 | 0 | 0 | 4 | K | 2 | ROZPOCET | 0 | 0 | 0 | 0 | 0 | 1 | 0 | 4 | -244452796
| PP |  | D+M Demontáž stávajícího potrubí kanalizace Bližší info viz VV ZTI | [14 empty] | PP | 2
2 | K | Pol. 155.1 | D+M Demontáž stávajícího zařízení kanalizace (vpusti, čerpadla apod.) Bližší info viz VV ZTI | kus | 100 |  | 0 |  |  | základní |  | 0 | 0 | 0 | 0 | 0 | 4 | K | 2 | ROZPOCET | 0 | 0 | 0 | 0 | 0 | 1 | 0 | 4 | -466995192
| PP |  | D+M Demontáž stávajícího zařízení kanalizace (vpusti, čerpadla apod.) Bližší info viz VV ZTI | [14 empty] | PP | 2
| D | D2.10 | Ostatní |  |  |  | 0 |  |  |  |  | 0 |  | 0 |  | 0 | 1 | D | 1 | ROZPOCET | [6 empty] | 0
1 | K | Pol. 156.1 | D+M Ocelová chránička pro potrubí DN110 Bližší info viz VV ZTI | bm | 3 |  | 0 |  |  | základní |  | 0 | 0 | 0 | 0 | 0 | 4 | K | 2 | ROZPOCET | 0 | 0 | 0 | 0 | 0 | 1 | 0 | 4 | -2002192725
| PP |  | D+M Ocelová chránička pro potrubí DN110 Bližší info viz VV ZTI | [14 empty] | PP | 2
2 | K | Pol. 157.1 | D+M Ocelová chránička pro potrubí DN125 Bližší info viz VV ZTI | bm | 5 |  | 0 |  |  | základní |  | 0 | 0 | 0 | 0 | 0 | 4 | K | 2 | ROZPOCET | 0 | 0 | 0 | 0 | 0 | 1 | 0 | 4 | -612162183
| PP |  | D+M Ocelová chránička pro potrubí DN125 Bližší info viz VV ZTI | [14 empty] | PP | 2
3 | K | Pol. 158.1 | D+M Ocelová chránička pro potrubí DN150 Bližší info viz VV ZTI | bm | 20 |  | 0 |  |  | základní |  | 0 | 0 | 0 | 0 | 0 | 4 | K | 2 | ROZPOCET | 0 | 0 | 0 | 0 | 0 | 1 | 0 | 4 | -618857394
| PP |  | D+M Ocelová chránička pro potrubí DN150 Bližší info viz VV ZTI | [14 empty] | PP | 2
4 | K | Pol. 159.1 | D+M Ocelová chránička pro potrubí DN200 Bližší info viz VV ZTI | bm | 18 |  | 0 |  |  | základní |  | 0 | 0 | 0 | 0 | 0 | 4 | K | 2 | ROZPOCET | 0 | 0 | 0 | 0 | 0 | 1 | 0 | 4 | -864512958
| PP |  | D+M Ocelová chránička pro potrubí DN200 Bližší info viz VV ZTI | [14 empty] | PP | 2
5 | K | Pol. 160.1 | D+M Obetonování potrubí DN110 Bližší info viz VV ZTI | m3 | 4 |  | 0 |  |  | základní |  | 0 | 0 | 0 | 0 | 0 | 4 | K | 2 | ROZPOCET | 0 | 0 | 0 | 0 | 0 | 1 | 0 | 4 | 940137551
| PP |  | D+M Obetonování potrubí DN110 Bližší info viz VV ZTI | [14 empty] | PP | 2
6 | K | Pol. 161.1 | D+M Protipožární ucpávky potrubí kanalizace (požární tmel nebo manžeta) Bližší info viz VV ZTI | kus | 49 |  | 0 |  |  | základní |  | 0 | 0 | 0 | 0 | 0 | 4 | K | 2 | ROZPOCET | 0 | 0 | 0 | 0 | 0 | 1 | 0 | 4 | 1994839844
| PP |  | D+M Protipožární ucpávky potrubí kanalizace (požární tmel nebo manžeta) Bližší info viz VV ZTI | [14 empty] | PP | 2
7 | K | Pol. 162.1 | D+M Revizní dvířka pro přístup k čistícím kusům rozměr 150x150mm, materiál nerez Bližší info viz VV ZTI | kus | 12 |  | 0 |  |  | základní |  | 0 | 0 | 0 | 0 | 0 | 4 | K | 2 | ROZPOCET | 0 | 0 | 0 | 0 | 0 | 1 | 0 | 4 | 679693279
| PP |  | D+M Revizní dvířka pro přístup k čistícím kusům rozměr 150x150mm, materiál nerez Bližší info viz VV ZTI | [14 empty] | PP | 2
8 | K | Pol. 163.1 | D+M Těsnění prostupů ležaté kanalizace proti spodní vodě (např. těsnění HRD) DN110 Bližší info viz VV ZTI | kus | 2 |  | 0 |  |  | základní |  | 0 | 0 | 0 | 0 | 0 | 4 | K | 2 | ROZPOCET | 0 | 0 | 0 | 0 | 0 | 1 | 0 | 4 | 2118738151
| PP |  | D+M Těsnění prostupů ležaté kanalizace proti spodní vodě (např. těsnění HRD) DN110 Bližší info viz VV ZTI | [14 empty] | PP | 2
9 | K | Pol. 164.1 | D+M Těsnění prostupů ležaté kanalizace proti spodní vodě (např. těsnění HRD) DN125 Bližší info viz VV ZTI | kus | 4 |  | 0 |  |  | základní |  | 0 | 0 | 0 | 0 | 0 | 4 | K | 2 | ROZPOCET | 0 | 0 | 0 | 0 | 0 | 1 | 0 | 4 | -2106966840
| PP |  | D+M Těsnění prostupů ležaté kanalizace proti spodní vodě (např. těsnění HRD) DN125 Bližší info viz VV ZTI | [14 empty] | PP | 2
10 | K | Pol. 165.1 | D+M Těsnění prostupů ležaté kanalizace proti spodní vodě (např. těsnění HRD) DN150 Bližší info viz VV ZTI | kus | 6 |  | 0 |  |  | základní |  | 0 | 0 | 0 | 0 | 0 | 4 | K | 2 | ROZPOCET | 0 | 0 | 0 | 0 | 0 | 1 | 0 | 4 | 2057152924
| PP |  | D+M Těsnění prostupů ležaté kanalizace proti spodní vodě (např. těsnění HRD) DN150 Bližší info viz VV ZTI | [14 empty] | PP | 2
11 | K | Pol. 166.1 | D+M Izolační trubice pro odpadní potrubí dešťové kanalizace. Izolace zabraňující rosení potrubí. Návleková izolace tl. min.5mm Bližší info viz VV ZTI | bm | 555 |  | 0 |  |  | základní |  | 0 | 0 | 0 | 0 | 0 | 4 | K | 2 | ROZPOCET | 0 | 0 | 0 | 0 | 0 | 1 | 0 | 4 | -1994466120
| PP |  | D+M Izolační trubice pro odpadní potrubí dešťové kanalizace. Izolace zabraňující rosení potrubí. Návleková izolace tl. min.5mm Bližší info viz VV ZTI | [14 empty] | PP | 2
12 | K | Pol. 167.1 | D+M Protihluková izolace na odhlučnění odpadních svodů dešťové kanalizace z pěnového PE s uzavřenou buněčnou strukturou. Tl. min. 5mm Bližší info viz VV ZTI | bm | 72 |  | 0 |  |  | základní |  | 0 | 0 | 0 | 0 | 0 | 4 | K | 2 | ROZPOCET | 0 | 0 | 0 | 0 | 0 | 1 | 0 | 4 | -179887400
| PP |  | D+M Protihluková izolace na odhlučnění odpadních svodů dešťové kanalizace z pěnového PE s uzavřenou buněčnou strukturou. Tl. min. 5mm Bližší info viz VV ZTI | [14 empty] | PP | 2
13 | K | Pol. 168.1 | D+M Protihluková izolace na odhlučnění odpadních svodů dešťové kanalizace z pěnového PE s uzavřenou buněčnou strukturou. Tl. min. 5mm Bližší info viz VV ZTI | bm | 72 |  | 0 |  |  | základní |  | 0 | 0 | 0 | 0 | 0 | 4 | K | 2 | ROZPOCET | 0 | 0 | 0 | 0 | 0 | 1 | 0 | 4 | -1603716965
| PP |  | D+M Protihluková izolace na odhlučnění odpadních svodů dešťové kanalizace z pěnového PE s uzavřenou buněčnou strukturou. Tl. min. 5mm Bližší info viz VV ZTI | [14 empty] | PP | 2
14 | K | Pol. 169.1 | D+M Tepelná izolace na potrubí odvodu kondenzátu ve venkovním prostředí. Tl. min. 20mm , Izolace ALS s hliníkovou fólií. Bližší info viz VV ZTI | bm | 18 |  | 0 |  |  | základní |  | 0 | 0 | 0 | 0 | 0 | 4 | K | 2 | ROZPOCET | 0 | 0 | 0 | 0 | 0 | 1 | 0 | 4 | -1989598238
| PP |  | D+M Tepelná izolace na potrubí odvodu kondenzátu ve venkovním prostředí. Tl. min. 20mm , Izolace ALS s hliníkovou fólií. Bližší info viz VV ZTI | [14 empty] | PP | 2
15 | K | Pol. 171.1 | D+M Uvedení do provozu Bližší info viz VV ZTI | soubor | 1 |  | 0 |  |  | základní |  | 0 | 0 | 0 | 0 | 0 | 4 | K | 2 | ROZPOCET | 0 | 0 | 0 | 0 | 0 | 1 | 0 | 4 | -1489848074
| PP |  | D+M Uvedení do provozu Bližší info viz VV ZTI | [14 empty] | PP | 2
16 | K | Pol. 172.1 | D+M Stavební přípomoce Bližší info viz VV ZTI | soubor | 1 |  | 0 |  |  | základní |  | 0 | 0 | 0 | 0 | 0 | 4 | K | 2 | ROZPOCET | 0 | 0 | 0 | 0 | 0 | 1 | 0 | 4 | 677313328
| PP |  | D+M Stavební přípomoce Bližší info viz VV ZTI | [14 empty] | PP | 2
17 | K | Pol. 173.1 | D Zkouška těsnosti kanalizace Bližší info viz VV ZTI | soubor | 1 |  | 0 |  |  | základní |  | 0 | 0 | 0 | 0 | 0 | 4 | K | 2 | ROZPOCET | 0 | 0 | 0 | 0 | 0 | 1 | 0 | 4 | -1325171330
| PP |  | D Zkouška těsnosti kanalizace Bližší info viz VV ZTI | [14 empty] | PP | 2
18 | K | Pol. 174.1 | D Montážní, upevňovací, těsnící a pomocný materiál, šrouby, konzoly, závitové tyče, objímky, antivibrační vložky, podložky a závěsy, těsnící tmely, lepící pásky, požár.ucpávky prostupů potrubí z certifikovaných hmot s požární odolností shodnou s odolnos | soubor | 1 |  | 0 |  |  | základní |  | 0 | 0 | 0 | 0 | 0 | 4 | K | 2 | ROZPOCET | 0 | 0 | 0 | 0 | 0 | 1 | 0 | 4 | -666935250
| PP |  | D Montážní, upevňovací, těsnící a pomocný materiál, šrouby, konzoly, závitové tyče, objímky, antivibrační vložky, podložky a závěsy, těsnící tmely, lepící pásky, požár.ucpávky prostupů potrubí z certifikovaných hmot s požární odolností shodnou s odolnos | [14 empty] | PP | 2
19 | K | Pol. 177.1 | D Manuály Bližší info viz VV ZTI | soubor | 1 |  | 0 |  |  | základní |  | 0 | 0 | 0 | 0 | 0 | 4 | K | 2 | ROZPOCET | 0 | 0 | 0 | 0 | 0 | 1 | 0 | 4 | -484802139
| PP |  | D Manuály Bližší info viz VV ZTI | [14 empty] | PP | 2
20 | K | Pol. 178.1 | D Zaškolení Bližší info viz VV ZTI | soubor | 1 |  | 0 |  |  | základní |  | 0 | 0 | 0 | 0 | 0 | 4 | K | 2 | ROZPOCET | 0 | 0 | 0 | 0 | 0 | 1 | 0 | 4 | 1506477457
| PP |  | D Zaškolení Bližší info viz VV ZTI | [14 empty] | PP | 2
21 | K | Pol. 180.1 | D+M Pomocné konstrukce Bližší info viz VV ZTI | soubor | 1 |  | 0 |  |  | základní |  | 0 | 0 | 0 | 0 | 0 | 4 | K | 2 | ROZPOCET | 0 | 0 | 0 | 0 | 0 | 1 | 0 | 4 | -291014996
| PP |  | D+M Pomocné konstrukce Bližší info viz VV ZTI | [14 empty] | PP | 2
22 | K | Pol. 181.1 | D+M Ochrana provedených konstrukcí Bližší info viz VV ZTI | soubor | 1 |  | 0 |  |  | základní |  | 0 | 0 | 0 | 0 | 0 | 4 | K | 2 | ROZPOCET | 0 | 0 | 0 | 0 | 0 | 1 | 0 | 4 | -1251135476
| PP |  | D+M Ochrana provedených konstrukcí Bližší info viz VV ZTI | [14 empty] | PP | 2
23 | K | Pol. 182.1 | D Ostatní nespecifikované Bližší info viz VV ZTI | soubor | 1 |  | 0 |  |  | základní |  | 0 | 0 | 0 | 0 | 0 | 4 | K | 2 | ROZPOCET | 0 | 0 | 0 | 0 | 0 | 1 | 0 | 4 | -1698513905
| PP |  | D Ostatní nespecifikované Bližší info viz VV ZTI | [14 empty] | PP | 2
24 | K | Pol. 183.1 | D Ztížené podmínky pro montáže Bližší info viz VV ZTI | soubor | 1 |  | 0 |  |  | základní |  | 0 | 0 | 0 | 0 | 0 | 4 | K | 2 | ROZPOCET | 0 | 0 | 0 | 0 | 0 | 1 | 0 | 4 | -1343158583
| PP |  | D Ztížené podmínky pro montáže Bližší info viz VV ZTI | [14 empty] | PP | 2
25 | K | 998721000R | Přesun hmot pro ZTI | % |  |  | 0 |  |  | základní |  | 0 | 0 | 0 | 0 | 0 | 4 | K | 2 | ROZPOCET | 0 | 0 | 0 | 0 | 0 | 1 | 0 | 4 | 1166068815
| PP |  | Přesun hmot pro ZTI | [14 empty] | PP | 2

## D.1.4.2 - Vzduchotechnika
{8175356a-448f-4f18-b00f-9a492dad5fd6}
2
| KRYCÍ LIST SOUPISU PRACÍ | [7 empty] | v --- níže se nacházejí doplnkové a pomocné údaje k sestavám --- v | [8 empty] | False
Stavba:
Karlovy Vary - Revitalizace objektu Císařských lázní
Objekt:
D.1 - Stavební a inženýrské objekty
Soupis:
SO 101 - Historická budova císařské lázně - novostavba a vestavba
Úroveň 3:
D.1.4.2 - Vzduchotechnika
| KSO: |  |  |  |  | CC-CZ:
| Místo: |  | Mariánskolázeňská 306/2 |  |  | Datum: | 31. 12. 2018
| Zadavatel: |  |  |  |  | IČ:
|  | Karlovarský kraj |  |  |  | DIČ:
| Uchazeč: |  |  |  |  | IČ: | Vyplň údaj
|  | Vyplň údaj |  |  |  | DIČ: | Vyplň údaj
| Projektant: |  |  |  |  | IČ:
|  | INTAR a.s. |  |  |  | DIČ:
| Zpracovatel: |  |  |  |  | IČ:
DIČ:
Poznámka:
Soupis prací je sestaven s využitím Cenové soustavy ÚRS. Položky, které pochází z této cenové soustavy, jsou ve sloupci 'Cenová soustava' označeny popisem 'CS ÚRS' a úrovní příslušného kalendářního pololetí. Veškeré další informace vymezující popis a podmínky použití těchto položek z Cenové soustavy, které nejsou uvedeny přímo v soupisu prací, jsou neomezeně dálkově k dispozici na www.cs-urs.cz, sekce Cenové a technické podmínky. U procentuálních přesunů hmot bude do pole „množství“ doplněno % nabídkové ceny uchazeče vztahující se k příslušnému oddílu.
| Cena bez DPH | [5 empty] | 0
|  |  | Základ daně |  |  | Sazba daně | Výše daně
| DPH | základní | 0 |  |  | 21% | 0
|  | snížená | 0 |  |  | 15% | 0
|  | zákl. přenesená | 0 |  |  | 21% | 0
|  | sníž. přenesená | 0 |  |  | 15% | 0
|  | nulová | 0 |  |  | 0% | 0
| Cena s DPH |  |  | v | CZK |  | 0
REKAPITULACE ČLENĚNÍ SOUPISU PRACÍ
Stavba:
Karlovy Vary - Revitalizace objektu Císařských lázní
Objekt:
D.1 - Stavební a inženýrské objekty
Soupis:
SO 101 - Historická budova císařské lázně - novostavba a vestavba
Úroveň 3:
D.1.4.2 - Vzduchotechnika
Místo: |  |  | Mariánskolázeňská 306/2 |  |  | Datum: | 31. 12. 2018
Zadavatel: |  |  | Karlovarský kraj |  |  | Projektant: | INTAR a.s.
Uchazeč: |  |  | Vyplň údaj |  |  | Zpracovatel:
Kód dílu - Popis | [6 empty] | Cena celkem [CZK]
Náklady stavby celkem | [6 empty] | 0 | [11 empty] | -1
| D1 - Zařízení 02.01 - Větrání výstavních prostorů a zázemí pro účinkující | [5 empty] | 0
| D2 - Zařízení 03.01 - Větrání Zanderova sálu | [5 empty] | 0
| D3 - Zařízení 04.01 - Větrání knihovny a malého sálu | [5 empty] | 0
| D4 - Zařízení 06.01 - Větrání hygienických zázemí 1 | [5 empty] | 0
| D5 - Zařízení 06.02 - Větrání hygienických zázemí 2 | [5 empty] | 0
| D6 - Zařízení 06.03 - Větrání hygienických zázemí 3 | [5 empty] | 0
| D7 - Zařízení 07.01 - Větrání šatny a foyer | [5 empty] | 0
| D8 - Zařízení 08.01 - Větrání bufetu | [5 empty] | 0
| D9 - Zařízení 08.02 - Větrání hygienického zázemí bufetu | [5 empty] | 0
| D10 - Zařízení 08.03 - Větrání odpadků bufetu | [5 empty] | 0
| D11 - Zařízení 09.01 - Větrání gastra zázemí sálu | [5 empty] | 0
| D12 - Zařízení 10.01 - Větrání kanceláří v 1.PP | [5 empty] | 0
| D13 - Zařízení 11.01 - Větrání nájemních prostorů ve 2.NP a 3.NP | [5 empty] | 0
| D14 - Zařízení 12.01 - Větrání slaboproudu | [5 empty] | 0
| D15 - Zařízení 12.02 - Větrání SLP, MaR a EPS | [5 empty] | 0
| D16 - Zařízení 12.03 - Větrání slaboproudu | [5 empty] | 0
| D17 - Zařízení 12.04 - Větrání slaboproudu | [5 empty] | 0
| D18 - Zařízení 12.05 - Větrání slaboproudu | [5 empty] | 0
| D19 - Zařízení 12.06 - Větrání Větrání technické místnosti | [5 empty] | 0
| D20 - Zařízení 12.07 - Větrání Větrání technické místnosti | [5 empty] | 0
| D21 - Zařízení 13.01 - Větrání skladu - sál | [5 empty] | 0
| D22 - Zařízení 13.02 - Větrání skladu | [5 empty] | 0
| D23 - Zařízení 13.03 - Větrání skladu | [5 empty] | 0
| D24 - Zařízení 13.04 - Větrání skladu | [5 empty] | 0
| D25 - Zařízení 13.05 - Větrání skladu | [5 empty] | 0
| D26 - Zařízení 13.06 - Větrání technického zázemí - malý sál | [5 empty] | 0
| D27 - Zařízení 13.07 - Větrání technického zázemí - malý sál | [5 empty] | 0
| D28 - Zařízení 13.08 - Větrání technického zázemí pro balneocentrum | [5 empty] | 0
| D29 - Zařízení 13.09 - Větrání kuchyňky | [5 empty] | 0
| D30 - Zařízení 14.01 - Větrání chodeb ve 2.PP | [5 empty] | 0
| D31 - Zařízení 15.01 - Větrání hygienického zázemí kanceláří v 1.PP a slaboproudu | [5 empty] | 0
| D32 - Zařízení 16.01 - Větrání hygienického zázemí bytu správce | [5 empty] | 0
| D33 - Zařízení 17.01 - Větrání kuchyňky bytu správce | [5 empty] | 0
| D34 - Zařízení 18.01 - Větrání CHÚC B | [5 empty] | 0
| D35 - Zařízení 18.02 - Větrání CHÚC A | [5 empty] | 0
| D36 - Zařízení 19.01 - Větrání kavárny | [5 empty] | 0
| D37 - Zařízení 20.01 - Větrání infocentra | [5 empty] | 0
| D38 - Větrání výtahové šachty | [5 empty] | 0
| D39 - Společně pro všechny zařízení | [5 empty] | 0
| D40 - Ostatní | [5 empty] | 0
SOUPIS PRACÍ
Stavba:
Karlovy Vary - Revitalizace objektu Císařských lázní
Objekt:
D.1 - Stavební a inženýrské objekty
Soupis:
SO 101 - Historická budova císařské lázně - novostavba a vestavba
Úroveň 3:
D.1.4.2 - Vzduchotechnika
Místo: |  |  | Mariánskolázeňská 306/2 |  |  | Datum: | 31. 12. 2018
Zadavatel: |  |  | Karlovarský kraj |  |  | Projektant: | INTAR a.s.
Uchazeč: |  |  | Vyplň údaj |  |  | Zpracovatel:
PČ | Typ | Kód | Popis | MJ | Množství | J.cena [CZK] | Cena celkem [CZK] | Cenová soustava |  | DPH | J. Nh [h] | Nh celkem [h] | J. hmotnost [t] | Hmotnost celkem [t] | J. suť [t] | Suť Celkem [t]
Náklady soupisu celkem | [6 empty] | 0 |  |  |  |  | 0 |  | 0 |  | 0 |  | D | -1 | [7 empty] | 0
| D | D1 | Zařízení 02.01 - Větrání výstavních prostorů a zázemí pro účinkující |  |  |  | 0 |  |  |  |  | 0 |  | 0 |  | 0 | 1 | D | 0 | ROZPOCET | [6 empty] | 0
1 | M | Pol1 | 02.01 AHU - Sestavná vzduchotechnická jednotka pro umístění do vnějšího prostředí (přívod Qp=6 100 m3/h, Dp=500 Pa / odvod Qo=6 100 m3/h, Dp=500 Pa) v sestavě: Přívodní část: | soubor | 1 |  | 0 |  |  | základní |  | 0 | 0 | 0 | 0 | 0 | 8 | M | 1 | ROZPOCET | 0 | 0 | 0 | 0 | 0 | 1 | 0 | 4 | 2
| PP |  | 02.01 AHU - Sestavná vzduchotechnická jednotka pro umístění do vnějšího prostředí (přívod Qp=6 100 m3/h, Dp=500 Pa / odvod Qo=6 100 m3/h, Dp=500 Pa) v sestavě: Přívodní část: - pružné manžety - uzavirací klapka se servopohonem s havarijní funkcí - kapsový filtr F7 (EN779) - rotační regenerační rekuperátor, min.účinnost rekuperace tepla 82,0 %, min. účinnost rekuperace vlhkosti do 67,0 %, - integrované tepelné čerpadlo: min.výkon, zima: 12,0 kW, COP do 32 (kompresorový systém + rotační regenerátor), min.výkon, léto: 24,1 kW, ERR: do 5,1 (kompresorový systém + rotační regenerátor) - přívodní radiální ventilátor s EC motorem - vodní ohřívač: Qt=15,66 kW, (voda 80/60°C), včetně směšovacího uzlu 0-10V,24V, a zatrubkování Odvodní část: - uzavirací klapka - kapsový filtr M5 (EN779), netěsnost F9 - rotační rekuperátor – viz. přívodní část - tepelné čerpadlo - viz. přívodní část - odvodní ventilátor s EC motorem - pružné manžety Max. hmotnost: 1260 kg, rozměry do: délka 3500 mm; výška 1700 mm; šířka 1490 mm Měřící a regulační systém bude dodávkou profese MaR Konfiguraci zařízení a umístění na střeše objektu je nutné před objednáním ověřit dle skutečně dodaného zařízení. Dodavatel vzduchotechniky musí vypracovat koordinační výkresy vedení potrubí vč. řezů. | [14 empty] | PP | 1
2 | M | Pol2 | Kompletní tlumič hluku 1000x500 mm z originálních buněk 2x500x500, délky 2000 mm | kus | 4 |  | 0 |  |  | základní |  | 0 | 0 | 0 | 0 | 0 | 8 | M | 1 | ROZPOCET | 0 | 0 | 0 | 0 | 0 | 1 | 0 | 4 | 4
| PP |  | Kompletní tlumič hluku 1000x500 mm z originálních buněk 2x500x500, délky 2000 mm | [14 empty] | PP | 1
3 | M | Pol3 | SH 02.01.01 - Elektrický odporový parní zvlhčovač (složen ze 2 středních jednotek) , rozměry 1110x400x1140 mm, vlhčící výkon 80 kg/h, včetně: - kondenzační hadice 3m, D=12/8 mm, parní hadice 4 m, 57/45 mm, trubice s min. šířkou potrubí 700 mm, nosné kon | soubor | 1 |  | 0 |  |  | základní |  | 0 | 0 | 0 | 0 | 0 | 8 | M | 1 | ROZPOCET | 0 | 0 | 0 | 0 | 0 | 1 | 0 | 4 | 6
| PP |  | SH 02.01.01 - Elektrický odporový parní zvlhčovač (složen ze 2 středních jednotek) , rozměry 1110x400x1140 mm, vlhčící výkon 80 kg/h, včetně: - kondenzační hadice 3m, D=12/8 mm, parní hadice 4 m, 57/45 mm, trubice s min. šířkou potrubí 700 mm, nosné konstrukce pro upevnění na stěnu | [14 empty] | PP | 1
4 | M | Pol4 | Regulátor variabilního průtoku vzduchu 300x200 mm do hranatého potrubí, Qv=690 m3/h ± 10%, se servopohonem na 24V, pro externí signál 0-10V, pracovní rozsah rychlosti proudění 2 - 13 m/s, při ?p ? 1000Pa, včetně komunikace MP-Bus. | kus | 9 |  | 0 |  |  | základní |  | 0 | 0 | 0 | 0 | 0 | 8 | M | 1 | ROZPOCET | 0 | 0 | 0 | 0 | 0 | 1 | 0 | 4 | 8
| PP |  | Regulátor variabilního průtoku vzduchu 300x200 mm do hranatého potrubí, Qv=690 m3/h ± 10%, se servopohonem na 24V, pro externí signál 0-10V, pracovní rozsah rychlosti proudění 2 - 13 m/s, při ?p ? 1000Pa, včetně komunikace MP-Bus. | [14 empty] | PP | 1
5 | M | Pol5 | Regulátor variabilního průtoku vzduchu 300x200 mm do hranatého potrubí, Qv=560 m3/h ± 10%, se servopohonem na 24V, pro externí signál 0-10V, pracovní rozsah rychlosti proudění 2 - 13 m/s, při ?p ? 1000Pa, včetně komunikace MP-Bus. | kus | 5 |  | 0 |  |  | základní |  | 0 | 0 | 0 | 0 | 0 | 8 | M | 1 | ROZPOCET | 0 | 0 | 0 | 0 | 0 | 1 | 0 | 4 | 10
| PP |  | Regulátor variabilního průtoku vzduchu 300x200 mm do hranatého potrubí, Qv=560 m3/h ± 10%, se servopohonem na 24V, pro externí signál 0-10V, pracovní rozsah rychlosti proudění 2 - 13 m/s, při ?p ? 1000Pa, včetně komunikace MP-Bus. | [14 empty] | PP | 1
6 | M | Pol6 | Regulátor variabilního průtoku vzduchu 200x100 mm do hranatého potrubí, Qv=240 m3/h ± 10%, se servopohonem na 24V, pro externí signál 0-10V, pracovní rozsah rychlosti proudění 2 - 13 m/s, při ?p ? 1000Pa, včetně komunikace MP-Bus. | kus | 8 |  | 0 |  |  | základní |  | 0 | 0 | 0 | 0 | 0 | 8 | M | 1 | ROZPOCET | 0 | 0 | 0 | 0 | 0 | 1 | 0 | 4 | 12
| PP |  | Regulátor variabilního průtoku vzduchu 200x100 mm do hranatého potrubí, Qv=240 m3/h ± 10%, se servopohonem na 24V, pro externí signál 0-10V, pracovní rozsah rychlosti proudění 2 - 13 m/s, při ?p ? 1000Pa, včetně komunikace MP-Bus. | [14 empty] | PP | 1
7 | M | Pol7 | Regulátor variabilního průtoku vzduchu 300x200 mm do hranatého potrubí, Qv=450 m3/h ± 10%, se servopohonem na 24V, pro externí signál 0-10V, pracovní rozsah rychlosti proudění 2 - 13 m/s, při ?p ? 1000Pa, včetně komunikace MP-Bus. | kus | 2 |  | 0 |  |  | základní |  | 0 | 0 | 0 | 0 | 0 | 8 | M | 1 | ROZPOCET | 0 | 0 | 0 | 0 | 0 | 1 | 0 | 4 | 14
| PP |  | Regulátor variabilního průtoku vzduchu 300x200 mm do hranatého potrubí, Qv=450 m3/h ± 10%, se servopohonem na 24V, pro externí signál 0-10V, pracovní rozsah rychlosti proudění 2 - 13 m/s, při ?p ? 1000Pa, včetně komunikace MP-Bus. | [14 empty] | PP | 1
8 | M | Pol8 | Regulátor variabilního průtoku vzduchu o125 mm do hranatého potrubí, Qv=240 m3/h ± 10%, se servopohonem na 24V, pro externí signál 0-10V, pracovní rozsah rychlosti proudění 2 - 13 m/s, při ?p ? 1000Pa, včetně komunikace MP-Bus. | kus | 2 |  | 0 |  |  | základní |  | 0 | 0 | 0 | 0 | 0 | 8 | M | 1 | ROZPOCET | 0 | 0 | 0 | 0 | 0 | 1 | 0 | 4 | 16
| PP |  | Regulátor variabilního průtoku vzduchu o125 mm do hranatého potrubí, Qv=240 m3/h ± 10%, se servopohonem na 24V, pro externí signál 0-10V, pracovní rozsah rychlosti proudění 2 - 13 m/s, při ?p ? 1000Pa, včetně komunikace MP-Bus. | [14 empty] | PP | 1
9 | M | Pol9 | Tlumič hluku do hranatého potrubí 400x200 mm, délka 1000 mm | kus | 15 |  | 0 |  |  | základní |  | 0 | 0 | 0 | 0 | 0 | 8 | M | 1 | ROZPOCET | 0 | 0 | 0 | 0 | 0 | 1 | 0 | 4 | 18
| PP |  | Tlumič hluku do hranatého potrubí 400x200 mm, délka 1000 mm | [14 empty] | PP | 1
10 | M | Pol10 | Tlumič hluku do hranatého potrubí 300x200 mm, délka 1000 mm | kus | 10 |  | 0 |  |  | základní |  | 0 | 0 | 0 | 0 | 0 | 8 | M | 1 | ROZPOCET | 0 | 0 | 0 | 0 | 0 | 1 | 0 | 4 | 20
| PP |  | Tlumič hluku do hranatého potrubí 300x200 mm, délka 1000 mm | [14 empty] | PP | 1
11 | M | Pol11 | Komfortní přívodní jednořadá obdélníková vyústka s regulací na stěnu 225x125, včetně pozedního rámu, RAL dle investora | kus | 13 |  | 0 |  |  | základní |  | 0 | 0 | 0 | 0 | 0 | 8 | M | 1 | ROZPOCET | 0 | 0 | 0 | 0 | 0 | 1 | 0 | 4 | 22
| PP |  | Komfortní přívodní jednořadá obdélníková vyústka s regulací na stěnu 225x125, včetně pozedního rámu, RAL dle investora | [14 empty] | PP | 1
12 | M | Pol12 | Komfortní odvodní jednořadá obdélníková vyústka s regulací na stěnu 225x125, včetně pozedního rámu, RAL dle investora | kus | 13 |  | 0 |  |  | základní |  | 0 | 0 | 0 | 0 | 0 | 8 | M | 1 | ROZPOCET | 0 | 0 | 0 | 0 | 0 | 1 | 0 | 4 | 24
| PP |  | Komfortní odvodní jednořadá obdélníková vyústka s regulací na stěnu 225x125, včetně pozedního rámu, RAL dle investora | [14 empty] | PP | 1
13 | M | Pol13 | Komfortní přívodní jednořadá obdélníková vyústka 1025x125 s regulací, vč. plenum boxu s hrdlem o200, RAL dle investora | kus | 2 |  | 0 |  |  | základní |  | 0 | 0 | 0 | 0 | 0 | 8 | M | 1 | ROZPOCET | 0 | 0 | 0 | 0 | 0 | 1 | 0 | 4 | 26
| PP |  | Komfortní přívodní jednořadá obdélníková vyústka 1025x125 s regulací, vč. plenum boxu s hrdlem o200, RAL dle investora | [14 empty] | PP | 1
14 | M | Pol14 | Komfortní odvodní jednořadá obdélníková vyústka s regulací na spiro potrubí 325x75 mm., RAL dle PD interiéru. | kus | 4 |  | 0 |  |  | základní |  | 0 | 0 | 0 | 0 | 0 | 8 | M | 1 | ROZPOCET | 0 | 0 | 0 | 0 | 0 | 1 | 0 | 4 | 28
| PP |  | Komfortní odvodní jednořadá obdélníková vyústka s regulací na spiro potrubí 325x75 mm., RAL dle PD interiéru. | [14 empty] | PP | 1
15 | M | Pol15 | Plastový odvodní talířový ventil; včetně montážního rámečku a zděře o160 mm | kus | 4 |  | 0 |  |  | základní |  | 0 | 0 | 0 | 0 | 0 | 8 | M | 1 | ROZPOCET | 0 | 0 | 0 | 0 | 0 | 1 | 0 | 4 | 30
| PP |  | Plastový odvodní talířový ventil; včetně montážního rámečku a zděře o160 mm | [14 empty] | PP | 1
16 | M | Pol16 | Plastový odvodní talířový ventil; včetně montážního rámečku a zděře o100 mm | kus | 2 |  | 0 |  |  | základní |  | 0 | 0 | 0 | 0 | 0 | 8 | M | 1 | ROZPOCET | 0 | 0 | 0 | 0 | 0 | 1 | 0 | 4 | 32
| PP |  | Plastový odvodní talířový ventil; včetně montážního rámečku a zděře o100 mm | [14 empty] | PP | 1
17 | M | Pol17 | Nafukovací sanační vložka do průduchů z umělé pryskyřice zesílené skelnými vlákny, včetně kovových ukončovacích přírub,v případě nutnosti kovových tvarovek, materiálu a práce. Techologická spotřeba = celková délka průduchů + 1,5m prořez pro každý průduch | soubor | 1 |  | 0 |  |  | základní |  | 0 | 0 | 0 | 0 | 0 | 8 | M | 1 | ROZPOCET | 0 | 0 | 0 | 0 | 0 | 1 | 0 | 4 | 34
| PP |  | Nafukovací sanační vložka do průduchů z umělé pryskyřice zesílené skelnými vlákny, včetně kovových ukončovacích přírub,v případě nutnosti kovových tvarovek, materiálu a práce. Techologická spotřeba = celková délka průduchů + 1,5m prořez pro každý průduch (nutný pro vytvrzení vložky). Celková délka průduchu 434 m, technologická spotřeba 480,5 m. | [14 empty] | PP | 1
18 | M | Pol18 | Síto proti na konec potrubí proti ptactvu 1000x700 mm | kus | 2 |  | 0 |  |  | základní |  | 0 | 0 | 0 | 0 | 0 | 8 | M | 1 | ROZPOCET | 0 | 0 | 0 | 0 | 0 | 1 | 0 | 4 | 36
| PP |  | Síto proti na konec potrubí proti ptactvu 1000x700 mm | [14 empty] | PP | 1
19 | M | Pol19 | Čtyřhranné potrubí s tvarovkami (sk. I z pozinkovaného ocelového plechu) včetně spojovacího, těsnícího, montážního a závěsného materiálu | m2 | 540 |  | 0 |  |  | základní |  | 0 | 0 | 0 | 0 | 0 | 8 | M | 1 | ROZPOCET | 0 | 0 | 0 | 0 | 0 | 1 | 0 | 4 | 38
| PP |  | Čtyřhranné potrubí s tvarovkami (sk. I z pozinkovaného ocelového plechu) včetně spojovacího, těsnícího, montážního a závěsného materiálu | [14 empty] | PP | 1
20 | M | Pol20 | Kruhové potrubí SPIRO vč. tvarovek o200 mm. | m | 5 |  | 0 |  |  | základní |  | 0 | 0 | 0 | 0 | 0 | 8 | M | 1 | ROZPOCET | 0 | 0 | 0 | 0 | 0 | 1 | 0 | 4 | 40
| PP |  | Kruhové potrubí SPIRO vč. tvarovek o200 mm. | [14 empty] | PP | 1
21 | M | Pol21 | Kruhové potrubí SPIRO vč. tvarovek o180 mm | m | 4 |  | 0 |  |  | základní |  | 0 | 0 | 0 | 0 | 0 | 8 | M | 1 | ROZPOCET | 0 | 0 | 0 | 0 | 0 | 1 | 0 | 4 | 42
| PP |  | Kruhové potrubí SPIRO vč. tvarovek o180 mm | [14 empty] | PP | 1
22 | M | Pol22 | Kruhové potrubí SPIRO vč. tvarovek o160 mm | m | 22 |  | 0 |  |  | základní |  | 0 | 0 | 0 | 0 | 0 | 8 | M | 1 | ROZPOCET | 0 | 0 | 0 | 0 | 0 | 1 | 0 | 4 | 44
| PP |  | Kruhové potrubí SPIRO vč. tvarovek o160 mm | [14 empty] | PP | 1
23 | M | Pol23 | Kruhové potrubí SPIRO vč. tvarovek o125 mm | m | 4 |  | 0 |  |  | základní |  | 0 | 0 | 0 | 0 | 0 | 8 | M | 1 | ROZPOCET | 0 | 0 | 0 | 0 | 0 | 1 | 0 | 4 | 46
| PP |  | Kruhové potrubí SPIRO vč. tvarovek o125 mm | [14 empty] | PP | 1
24 | M | Pol24 | Kruhové potrubí SPIRO vč. tvarovek o100 mm. | m | 8 |  | 0 |  |  | základní |  | 0 | 0 | 0 | 0 | 0 | 8 | M | 1 | ROZPOCET | 0 | 0 | 0 | 0 | 0 | 1 | 0 | 4 | 48
| PP |  | Kruhové potrubí SPIRO vč. tvarovek o100 mm. | [14 empty] | PP | 1
25 | M | Pol25 | Protipožární izolace 30 min, připevňovaná na samolepící trny k potrubí s oplechováním do venkovního prostoru | m2 | 76 |  | 0 |  |  | základní |  | 0 | 0 | 0 | 0 | 0 | 8 | M | 1 | ROZPOCET | 0 | 0 | 0 | 0 | 0 | 1 | 0 | 4 | 50
| PP |  | Protipožární izolace 30 min, připevňovaná na samolepící trny k potrubí s oplechováním do venkovního prostoru | [14 empty] | PP | 1
26 | M | Pol26 | Protipožární izolace 30 min, připevňovaná na samolepící trny k potrubí do vnitřního prostředí | m2 | 582 |  | 0 |  |  | základní |  | 0 | 0 | 0 | 0 | 0 | 8 | M | 1 | ROZPOCET | 0 | 0 | 0 | 0 | 0 | 1 | 0 | 4 | 52
| PP |  | Protipožární izolace 30 min, připevňovaná na samolepící trny k potrubí do vnitřního prostředí | [14 empty] | PP | 1
27 | M | Pol27 | Antivibrační pryž pod VZT jednotku | kus | 4 |  | 0 |  |  | základní |  | 0 | 0 | 0 | 0 | 0 | 8 | M | 1 | ROZPOCET | 0 | 0 | 0 | 0 | 0 | 1 | 0 | 4 | 54
| PP |  | Antivibrační pryž pod VZT jednotku | [14 empty] | PP | 1
28 | M | Pol28 | Podpůrné konstrukce pod VZT potrubí v prostoru podkroví | soubor | 1 |  | 0 |  |  | základní |  | 0 | 0 | 0 | 0 | 0 | 8 | M | 1 | ROZPOCET | 0 | 0 | 0 | 0 | 0 | 1 | 0 | 4 | 56
| PP |  | Podpůrné konstrukce pod VZT potrubí v prostoru podkroví | [14 empty] | PP | 1
29 | M | Pol29 | Spojovací, těsnící, montážní a závěsný materiál (lankové zavěšení potrubí pod stropem) vč. hrubého zapravení | soubor | 1 |  | 0 |  |  | základní |  | 0 | 0 | 0 | 0 | 0 | 8 | M | 1 | ROZPOCET | 0 | 0 | 0 | 0 | 0 | 1 | 0 | 4 | 58
| PP |  | Spojovací, těsnící, montážní a závěsný materiál (lankové zavěšení potrubí pod stropem) vč. hrubého zapravení | [14 empty] | PP | 1
30 | M | Pol30 | 02.02 EF - Odvodní diagonální dvouotáčkový ventilátor do kruhového potrubí, skříň z plastu, připojovací potrubí o160 mm, Qv=390m3/h, Dp=350 Pa; včetně: | kus | 1 |  | 0 |  |  | základní |  | 0 | 0 | 0 | 0 | 0 | 8 | M | 1 | ROZPOCET | 0 | 0 | 0 | 0 | 0 | 1 | 0 | 4 | 60
| PP |  | 02.02 EF - Odvodní diagonální dvouotáčkový ventilátor do kruhového potrubí, skříň z plastu, připojovací potrubí o160 mm, Qv=390m3/h, Dp=350 Pa; včetně: | [14 empty] | PP | 1
31 | M | Pol31 | - pružné vložky o160 mm | kus | 2 |  | 0 |  |  | základní |  | 0 | 0 | 0 | 0 | 0 | 8 | M | 1 | ROZPOCET | 0 | 0 | 0 | 0 | 0 | 1 | 0 | 4 | 62
| PP |  | - pružné vložky o160 mm | [14 empty] | PP | 1
32 | M | Pol32 | - tlumičem hluku do kruhového potrubí o160 mm, délka 1000 mm | kus | 2 |  | 0 |  |  | základní |  | 0 | 0 | 0 | 0 | 0 | 8 | M | 1 | ROZPOCET | 0 | 0 | 0 | 0 | 0 | 1 | 0 | 4 | 64
| PP |  | - tlumičem hluku do kruhového potrubí o160 mm, délka 1000 mm | [14 empty] | PP | 1
33 | M | Pol33 | - samočinná klapka do kruhového potrubí o160 mm | kus | 1 |  | 0 |  |  | základní |  | 0 | 0 | 0 | 0 | 0 | 8 | M | 1 | ROZPOCET | 0 | 0 | 0 | 0 | 0 | 1 | 0 | 4 | 66
| PP |  | - samočinná klapka do kruhového potrubí o160 mm | [14 empty] | PP | 1
34 | M | Pol15 | Plastový odvodní talířový ventil; včetně montážního rámečku a zděře o160 mm | kus | 2 |  | 0 |  |  | základní |  | 0 | 0 | 0 | 0 | 0 | 8 | M | 1 | ROZPOCET | 0 | 0 | 0 | 0 | 0 | 1 | 0 | 4 | 68
| PP |  | Plastový odvodní talířový ventil; včetně montážního rámečku a zděře o160 mm | [14 empty] | PP | 1
35 | M | Pol16 | Plastový odvodní talířový ventil; včetně montážního rámečku a zděře o100 mm | kus | 3 |  | 0 |  |  | základní |  | 0 | 0 | 0 | 0 | 0 | 8 | M | 1 | ROZPOCET | 0 | 0 | 0 | 0 | 0 | 1 | 0 | 4 | 70
| PP |  | Plastový odvodní talířový ventil; včetně montážního rámečku a zděře o100 mm | [14 empty] | PP | 1
36 | M | Pol34 | Protidešťová žaluzie včetně pozedního rámu 225x200 | kus | 1 |  | 0 |  |  | základní |  | 0 | 0 | 0 | 0 | 0 | 8 | M | 1 | ROZPOCET | 0 | 0 | 0 | 0 | 0 | 1 | 0 | 4 | 72
| PP |  | Protidešťová žaluzie včetně pozedního rámu 225x200 | [14 empty] | PP | 1
37 | M | Pol35 | Nafukovací sanační vložka do průduchů z umělé pryskyřice zesílené skelnými vlákny, včetně kovových ukončovacích přírub,v případě nutnosti kovových tvarovek, materiálu a práce. Techologická spotřeba = celková délka průduchů + 1,5m prořez pro každý průduch | soubor | 1 |  | 0 |  |  | základní |  | 0 | 0 | 0 | 0 | 0 | 8 | M | 1 | ROZPOCET | 0 | 0 | 0 | 0 | 0 | 1 | 0 | 4 | 74
| PP |  | Nafukovací sanační vložka do průduchů z umělé pryskyřice zesílené skelnými vlákny, včetně kovových ukončovacích přírub,v případě nutnosti kovových tvarovek, materiálu a práce. Techologická spotřeba = celková délka průduchů + 1,5m prořez pro každý průduch (nutný pro vytvrzení vložky). Celková délka průduchu 20 m, technologická spotřeba 28,6 m. | [14 empty] | PP | 1
38 | M | Pol19 | Čtyřhranné potrubí s tvarovkami (sk. I z pozinkovaného ocelového plechu) včetně spojovacího, těsnícího, montážního a závěsného materiálu | m2 | 4.44 |  | 0 |  |  | základní |  | 0 | 0 | 0 | 0 | 0 | 8 | M | 1 | ROZPOCET | 0 | 0 | 0 | 0 | 0 | 1 | 0 | 4 | 76
| PP |  | Čtyřhranné potrubí s tvarovkami (sk. I z pozinkovaného ocelového plechu) včetně spojovacího, těsnícího, montážního a závěsného materiálu | [14 empty] | PP | 1
39 | M | Pol22 | Kruhové potrubí SPIRO vč. tvarovek o160 mm | m | 0.8 |  | 0 |  |  | základní |  | 0 | 0 | 0 | 0 | 0 | 8 | M | 1 | ROZPOCET | 0 | 0 | 0 | 0 | 0 | 1 | 0 | 4 | 78
| PP |  | Kruhové potrubí SPIRO vč. tvarovek o160 mm | [14 empty] | PP | 1
40 | M | Pol23 | Kruhové potrubí SPIRO vč. tvarovek o125 mm | m | 5.5 |  | 0 |  |  | základní |  | 0 | 0 | 0 | 0 | 0 | 8 | M | 1 | ROZPOCET | 0 | 0 | 0 | 0 | 0 | 1 | 0 | 4 | 80
| PP |  | Kruhové potrubí SPIRO vč. tvarovek o125 mm | [14 empty] | PP | 1
41 | M | Pol36 | Kruhové potrubí SPIRO vč. tvarovek o100 mm | m | 10.1 |  | 0 |  |  | základní |  | 0 | 0 | 0 | 0 | 0 | 8 | M | 1 | ROZPOCET | 0 | 0 | 0 | 0 | 0 | 1 | 0 | 4 | 82
| PP |  | Kruhové potrubí SPIRO vč. tvarovek o100 mm | [14 empty] | PP | 1
42 | M | Pol26 | Protipožární izolace 30 min, připevňovaná na samolepící trny k potrubí do vnitřního prostředí | m2 | 8 |  | 0 |  |  | základní |  | 0 | 0 | 0 | 0 | 0 | 8 | M | 1 | ROZPOCET | 0 | 0 | 0 | 0 | 0 | 1 | 0 | 4 | 84
| PP |  | Protipožární izolace 30 min, připevňovaná na samolepící trny k potrubí do vnitřního prostředí | [14 empty] | PP | 1
43 | K | Pol37 | Spojovací, těsnící, montážní a závěsný materiál (lankové zavěšení potrubí pod stropem) vč. hrubého zapravení | soubor | 1 |  | 0 |  |  | základní |  | 0 | 0 | 0 | 0 | 0 | 4 | K | 1 | ROZPOCET | 0 | 0 | 0 | 0 | 0 | 1 | 0 | 4 | 86
| PP |  | Spojovací, těsnící, montážní a závěsný materiál (lankové zavěšení potrubí pod stropem) vč. hrubého zapravení | [14 empty] | PP | 1
| D | D2 | Zařízení 03.01 - Větrání Zanderova sálu |  |  |  | 0 |  |  |  |  | 0 |  | 0 |  | 0 | 1 | D | 0 | ROZPOCET | [6 empty] | 0
1 | M | Pol38 | 03.01 AHU - Sestavná vzduchotechnická jednotka pro umístění do vnitřního prostředí (přívod Qp=15 000 m3/h, Dp=500 Pa / odvod Qo=15 0000 m3/h, Dp=500 Pa) v sestavě: Přívodní část: | soubor | 1 |  | 0 |  |  | základní |  | 0 | 0 | 0 | 0 | 0 | 8 | M | 1 | ROZPOCET | 0 | 0 | 0 | 0 | 0 | 1 | 0 | 4 | 88
| PP |  | 03.01 AHU - Sestavná vzduchotechnická jednotka pro umístění do vnitřního prostředí (přívod Qp=15 000 m3/h, Dp=500 Pa / odvod Qo=15 0000 m3/h, Dp=500 Pa) v sestavě: Přívodní část: - pružné manžety - uzavirací klapka se servopohonem s havarijní funkcí - kapsový filtr F7 - rotační regenerační rekuperátor, min.účinnost rekuperace tepla 76,0 %, min. účinnost rekuperace vlhkosti do 53,0 %, - integrované tepelné čerpadlo: min.výkon, zima do 45,0 kW, COP do 20 (kompresorový systém + rotační regenerátor), min.výkon, léto do 60 kW, ERR: 5,0 (kompresorový systém + rotační regenerátor) - přívodní radiální ventilátor s frekvenčním měničem - vodní ohřívač: Qt=55,2 kW, (voda 80/60°C), včetně směšovacího uzlu 0-10V,24V, a zatrubkování Odvodní část: - uzavirací klapka - kapsový filtr G4 (EN779), netěsnost F9 - rotační rekuperátor – viz. přívodní část - tepelné čerpadlo - viz. přívodní část - odvodní ventilátor s EC motorem - pružné manžety Max. hmotnost: 2050 kg, rozměry do: délka 5010 mm; výška 2270 mm; šířka 2090 mm Měřící a regulační systém bude dodávkou profese MaR Konfiguraci zařízení a umístění na střeše objektu je nutné před objednáním ověřit dle skutečně dodaného zařízení. Dodavatel vzduchotechniky musí vypracovat koordinační výkresy strojoven VZT vč. řezů. Před objednáním VZT jednotky je nutné ověřit transportní cestu z venkvoního prostoru na určené místo v podkroví. | [14 empty] | PP | 1
2 | M | Pol39 | Kompletní tlumič hluku 1250x1000 mm z originálních buněk 10x250x500, délky 1500 mm | kus | 8 |  | 0 |  |  | základní |  | 0 | 0 | 0 | 0 | 0 | 8 | M | 1 | ROZPOCET | 0 | 0 | 0 | 0 | 0 | 1 | 0 | 4 | 90
| PP |  | Kompletní tlumič hluku 1250x1000 mm z originálních buněk 10x250x500, délky 1500 mm | [14 empty] | PP | 1
3 | M | Pol40 | SH 03.01.01 - Elektrický odporový parní zvlhčovač (složen ze 3 středních jednotek) , rozměry 1690x400x1140 mm, vlhčící výkon 100 kg/h, včetně: - kondenzační hadice 3m, D=12/8 mm, parní hadice 4 m, 57/45 mm, trubice s min. šířkou potrubí 900 mm, nosné kon | soubor | 1 |  | 0 |  |  | základní |  | 0 | 0 | 0 | 0 | 0 | 8 | M | 1 | ROZPOCET | 0 | 0 | 0 | 0 | 0 | 1 | 0 | 4 | 92
| PP |  | SH 03.01.01 - Elektrický odporový parní zvlhčovač (složen ze 3 středních jednotek) , rozměry 1690x400x1140 mm, vlhčící výkon 100 kg/h, včetně: - kondenzační hadice 3m, D=12/8 mm, parní hadice 4 m, 57/45 mm, trubice s min. šířkou potrubí 900 mm, nosné konstrukce pro upevnění na stěnu | [14 empty] | PP | 1
4 | M | Pol41 | PK 03.01.01, PK 03.01.02 - Požární klapka 1000x1250, ovládání se servopohonem na 230 V | kus | 2 |  | 0 |  |  | základní |  | 0 | 0 | 0 | 0 | 0 | 8 | M | 1 | ROZPOCET | 0 | 0 | 0 | 0 | 0 | 1 | 0 | 4 | 94
| PP |  | PK 03.01.01, PK 03.01.02 - Požární klapka 1000x1250, ovládání se servopohonem na 230 V | [14 empty] | PP | 1
5 | M | Pol42 | PK 03.01.03 - Požární klapka 500x800, ovládání se servopohonem na 230 V | kus | 1 |  | 0 |  |  | základní |  | 0 | 0 | 0 | 0 | 0 | 8 | M | 1 | ROZPOCET | 0 | 0 | 0 | 0 | 0 | 1 | 0 | 4 | 96
| PP |  | PK 03.01.03 - Požární klapka 500x800, ovládání se servopohonem na 230 V | [14 empty] | PP | 1
6 | M | Pol43 | PK 03.01.04 - Požární klapka 800x500, ovládání se servopohonem na 230 V | kus | 1 |  | 0 |  |  | základní |  | 0 | 0 | 0 | 0 | 0 | 8 | M | 1 | ROZPOCET | 0 | 0 | 0 | 0 | 0 | 1 | 0 | 4 | 98
| PP |  | PK 03.01.04 - Požární klapka 800x500, ovládání se servopohonem na 230 V | [14 empty] | PP | 1
7 | M | Pol35 | Nafukovací sanační vložka do průduchů z umělé pryskyřice zesílené skelnými vlákny, včetně kovových ukončovacích přírub,v případě nutnosti kovových tvarovek, materiálu a práce. Techologická spotřeba = celková délka průduchů + 1,5m prořez pro každý průduch | soubor | 1 |  | 0 |  |  | základní |  | 0 | 0 | 0 | 0 | 0 | 8 | M | 1 | ROZPOCET | 0 | 0 | 0 | 0 | 0 | 1 | 0 | 4 | 100
| PP |  | Nafukovací sanační vložka do průduchů z umělé pryskyřice zesílené skelnými vlákny, včetně kovových ukončovacích přírub,v případě nutnosti kovových tvarovek, materiálu a práce. Techologická spotřeba = celková délka průduchů + 1,5m prořez pro každý průduch (nutný pro vytvrzení vložky). Celková délka průduchu 20 m, technologická spotřeba 28,6 m. | [14 empty] | PP | 1
8 | M | Pol44 | Čtyřhranné potrubí s tvarovkami (sk. I z pozinkovaného ocelového plechu) včetně spojovacího, těsnícího, montážního a závěsného materiálu. Dimenze a trasy VZT potrubí v podkroví vč. napojení na VZT jednotku nutno před výrobou ověřit přímo na stavbě. Potrub | m2 | 418.5 |  | 0 |  |  | základní |  | 0 | 0 | 0 | 0 | 0 | 8 | M | 1 | ROZPOCET | 0 | 0 | 0 | 0 | 0 | 1 | 0 | 4 | 102
| PP |  | Čtyřhranné potrubí s tvarovkami (sk. I z pozinkovaného ocelového plechu) včetně spojovacího, těsnícího, montážního a závěsného materiálu. Dimenze a trasy VZT potrubí v podkroví vč. napojení na VZT jednotku nutno před výrobou ověřit přímo na stavbě. Potrubí je nutné namontovat v podkroví s ohledem na přístup a servis k VZT jednotce a zvlhčovačům. | [14 empty] | PP | 1
9 | M | Pol45 | Požární ucpávka do obvodu 2 m | kus | 2 |  | 0 |  |  | základní |  | 0 | 0 | 0 | 0 | 0 | 8 | M | 1 | ROZPOCET | 0 | 0 | 0 | 0 | 0 | 1 | 0 | 4 | 104
| PP |  | Požární ucpávka do obvodu 2 m | [14 empty] | PP | 1
10 | M | Pol46 | Požární ucpávka nad obvod 2 m | kus | 4 |  | 0 |  |  | základní |  | 0 | 0 | 0 | 0 | 0 | 8 | M | 1 | ROZPOCET | 0 | 0 | 0 | 0 | 0 | 1 | 0 | 4 | 106
| PP |  | Požární ucpávka nad obvod 2 m | [14 empty] | PP | 1
11 | M | Pol27 | Antivibrační pryž pod VZT jednotku | kus | 4 |  | 0 |  |  | základní |  | 0 | 0 | 0 | 0 | 0 | 8 | M | 1 | ROZPOCET | 0 | 0 | 0 | 0 | 0 | 1 | 0 | 4 | 108
| PP |  | Antivibrační pryž pod VZT jednotku | [14 empty] | PP | 1
12 | M | Pol47 | Podpůrné konstrukce pod VZT potrubí v prostoru podkroví | soubor | 1 |  | 0 |  |  | základní |  | 0 | 0 | 0 | 0 | 0 | 8 | M | 1 | ROZPOCET | 0 | 0 | 0 | 0 | 0 | 1 | 0 | 4 | 110
| PP |  | Podpůrné konstrukce pod VZT potrubí v prostoru podkroví | [14 empty] | PP | 1
13 | M | Pol48 | Protipožární izolace 30 min, připevňovaná na samolepící trny k potrubí s oplechováním do venkovního prostoru | m2 | 530 |  | 0 |  |  | základní |  | 0 | 0 | 0 | 0 | 0 | 8 | M | 1 | ROZPOCET | 0 | 0 | 0 | 0 | 0 | 1 | 0 | 4 | 112
| PP |  | Protipožární izolace 30 min, připevňovaná na samolepící trny k potrubí s oplechováním do venkovního prostoru | [14 empty] | PP | 1
14 | M | Pol49 | Spojovací, těsnící, montážní a závěsný materiál (lankové zavěšení potrubí pod stropem) vč. hrubého zapravení | soubor | 1 |  | 0 |  |  | základní |  | 0 | 0 | 0 | 0 | 0 | 8 | M | 1 | ROZPOCET | 0 | 0 | 0 | 0 | 0 | 1 | 0 | 4 | 114
| PP |  | Spojovací, těsnící, montážní a závěsný materiál (lankové zavěšení potrubí pod stropem) vč. hrubého zapravení | [14 empty] | PP | 1
| D | D3 | Zařízení 04.01 - Větrání knihovny a malého sálu |  |  |  | 0 |  |  |  |  | 0 |  | 0 |  | 0 | 1 | D | 0 | ROZPOCET | [6 empty] | 0
1 | M | Pol50 | 04.01 AHU - Sestavná vzduchotechnická jednotka pro umístění do vnitřního prostředí (přívod Qp=12 000 m3/h, Dp=400 Pa / odvod Qo=12 0000 m3/h, Dp=400 Pa) v sestavě: Přívodní část: | soubor | 1 |  | 0 |  |  | základní |  | 0 | 0 | 0 | 0 | 0 | 8 | M | 1 | ROZPOCET | 0 | 0 | 0 | 0 | 0 | 1 | 0 | 4 | 116
| PP |  | 04.01 AHU - Sestavná vzduchotechnická jednotka pro umístění do vnitřního prostředí (přívod Qp=12 000 m3/h, Dp=400 Pa / odvod Qo=12 0000 m3/h, Dp=400 Pa) v sestavě: Přívodní část: - pružné manžety - uzavirací klapka se servopohonem s havarijní funkcí - kapsový filtr F7 - rotační regenerační rekuperátor, min.účinnost rekuperace tepla 79,6 %, min. účinnost rekuperace vlhkosti do 65,9 %, - integrované tepelné čerpadlo: min.výkon, zima do 26,5 kW, COP do 25,9 (kompresorový systém + rotační regenerátor), min.výkon, léto do 46,5 kW, ERR do 5,7 (kompresorový systém + rotační regenerátor) - přívodní radiální ventilátor s EC motorem - vodní ohřívač: Qt=34,1 kW, (voda 80/60°C), včetně směšovacího uzlu 0-10V,24V, a zatrubkování Odvodní část: - uzavirací klapka se servopohonem s havarijní funkcí - kapsový filtr M5 - rotační rekuperátor – viz. přívodní část - tepelné čerpadlo - viz. přívodní část - odvodní ventilátor s EC motorem - uzavirací klapka se servopohonem - pružné manžety Max. hmotnost: 2010kg, rozměry do: délka 4260 mm; výška 2000 mm; šířka 1890 mm Měřící a regulační systém bude dodávkou profese MaR Konfiguraci zařízení a umístění na střeše objektu je nutné před objednáním ověřit dle skutečně dodaného zařízení. Dodavatel vzduchotechniky musí vypracovat koordinační výkresy strojoven VZT vč. řezů. Před objednáním VZT jednotky je nutné ověřit transportní cestu z venkvoního prostoru na určené místo v podkroví. | [14 empty] | PP | 1
2 | M | Pol51 | Kompletní tlumič hluku 1250x800 mm z originálních buněk 10x250x400, délky 2000 mm | kus | 5 |  | 0 |  |  | základní |  | 0 | 0 | 0 | 0 | 0 | 8 | M | 1 | ROZPOCET | 0 | 0 | 0 | 0 | 0 | 1 | 0 | 4 | 118
| PP |  | Kompletní tlumič hluku 1250x800 mm z originálních buněk 10x250x400, délky 2000 mm | [14 empty] | PP | 1
3 | M | Pol52 | Kompletní tlumič hluku 1500x500 mm z originálních buněk 6x250x500, délky 1500 mm | kus | 2 |  | 0 |  |  | základní |  | 0 | 0 | 0 | 0 | 0 | 8 | M | 1 | ROZPOCET | 0 | 0 | 0 | 0 | 0 | 1 | 0 | 4 | 120
| PP |  | Kompletní tlumič hluku 1500x500 mm z originálních buněk 6x250x500, délky 1500 mm | [14 empty] | PP | 1
4 | M | Pol53 | SH 04.01.01 - Elektrický odporový parní zvlhčovač (složen ze 2 středních jednotek) , rozměry 1110x400x1140 mm, vlhčící výkon 80 kg/h, včetně: - kondenzační hadice 3m, D=12/8 mm, parní hadice 4 m, 57/45 mm, trubice s min. šířkou potrubí 900 mm, nosné kon | soubor | 1 |  | 0 |  |  | základní |  | 0 | 0 | 0 | 0 | 0 | 8 | M | 1 | ROZPOCET | 0 | 0 | 0 | 0 | 0 | 1 | 0 | 4 | 122
| PP |  | SH 04.01.01 - Elektrický odporový parní zvlhčovač (složen ze 2 středních jednotek) , rozměry 1110x400x1140 mm, vlhčící výkon 80 kg/h, včetně: - kondenzační hadice 3m, D=12/8 mm, parní hadice 4 m, 57/45 mm, trubice s min. šířkou potrubí 900 mm, nosné konstrukce pro upevnění na stěnu | [14 empty] | PP | 1
5 | M | Pol54 | PK 04.01.01 až PK 04.01.04 - Požární klapka 800x500, ovládání se servopohonem na 230 V | kus | 4 |  | 0 |  |  | základní |  | 0 | 0 | 0 | 0 | 0 | 8 | M | 1 | ROZPOCET | 0 | 0 | 0 | 0 | 0 | 1 | 0 | 4 | 124
| PP |  | PK 04.01.01 až PK 04.01.04 - Požární klapka 800x500, ovládání se servopohonem na 230 V | [14 empty] | PP | 1
6 | M | Pol55 | Regulační klapka 600x300 mm do čtyřhranného potrubí pro ruční ovládání | kus | 2 |  | 0 |  |  | základní |  | 0 | 0 | 0 | 0 | 0 | 8 | M | 1 | ROZPOCET | 0 | 0 | 0 | 0 | 0 | 1 | 0 | 4 | 126
| PP |  | Regulační klapka 600x300 mm do čtyřhranného potrubí pro ruční ovládání | [14 empty] | PP | 1
7 | M | Pol56 | Regulační klapka 400x225 mm do čtyřhranného potrubí pro ruční ovládání | kus | 4 |  | 0 |  |  | základní |  | 0 | 0 | 0 | 0 | 0 | 8 | M | 1 | ROZPOCET | 0 | 0 | 0 | 0 | 0 | 1 | 0 | 4 | 128
| PP |  | Regulační klapka 400x225 mm do čtyřhranného potrubí pro ruční ovládání | [14 empty] | PP | 1
8 | M | Pol57 | Regulační klapka 510x300 mm do čtyřhranného potrubí pro ruční ovládání | kus | 4 |  | 0 |  |  | základní |  | 0 | 0 | 0 | 0 | 0 | 8 | M | 1 | ROZPOCET | 0 | 0 | 0 | 0 | 0 | 1 | 0 | 4 | 130
| PP |  | Regulační klapka 510x300 mm do čtyřhranného potrubí pro ruční ovládání | [14 empty] | PP | 1
9 | M | Pol58 | Komfortní přívodní jednořadá obdélníková vyústka s regulací na stěnu 825x425, včetně pozedního rámu, RAL a historická podoba dle investora | kus | 10 |  | 0 |  |  | základní |  | 0 | 0 | 0 | 0 | 0 | 8 | M | 1 | ROZPOCET | 0 | 0 | 0 | 0 | 0 | 1 | 0 | 4 | 132
| PP |  | Komfortní přívodní jednořadá obdélníková vyústka s regulací na stěnu 825x425, včetně pozedního rámu, RAL a historická podoba dle investora | [14 empty] | PP | 1
10 | M | Pol59 | Komfortní odvodní jednořadá obdélníková vyústka s regulací na stěnu 1025x425, včetně pozedního rámu, RAL a historická podoba dle investora | kus | 8 |  | 0 |  |  | základní |  | 0 | 0 | 0 | 0 | 0 | 8 | M | 1 | ROZPOCET | 0 | 0 | 0 | 0 | 0 | 1 | 0 | 4 | 134
| PP |  | Komfortní odvodní jednořadá obdélníková vyústka s regulací na stěnu 1025x425, včetně pozedního rámu, RAL a historická podoba dle investora | [14 empty] | PP | 1
11 | M | Pol44 | Čtyřhranné potrubí s tvarovkami (sk. I z pozinkovaného ocelového plechu) včetně spojovacího, těsnícího, montážního a závěsného materiálu. Dimenze a trasy VZT potrubí v podkroví vč. napojení na VZT jednotku nutno před výrobou ověřit přímo na stavbě. Potrub | m2 | 377.3 |  | 0 |  |  | základní |  | 0 | 0 | 0 | 0 | 0 | 8 | M | 1 | ROZPOCET | 0 | 0 | 0 | 0 | 0 | 1 | 0 | 4 | 136
| PP |  | Čtyřhranné potrubí s tvarovkami (sk. I z pozinkovaného ocelového plechu) včetně spojovacího, těsnícího, montážního a závěsného materiálu. Dimenze a trasy VZT potrubí v podkroví vč. napojení na VZT jednotku nutno před výrobou ověřit přímo na stavbě. Potrubí je nutné namontovat v podkroví s ohledem na přístup a servis k VZT jednotce a zvlhčovačům. | [14 empty] | PP | 1
12 | M | Pol48 | Protipožární izolace 30 min, připevňovaná na samolepící trny k potrubí s oplechováním do venkovního prostoru | m2 | 470.9 |  | 0 |  |  | základní |  | 0 | 0 | 0 | 0 | 0 | 8 | M | 1 | ROZPOCET | 0 | 0 | 0 | 0 | 0 | 1 | 0 | 4 | 138
| PP |  | Protipožární izolace 30 min, připevňovaná na samolepící trny k potrubí s oplechováním do venkovního prostoru | [14 empty] | PP | 1
13 | M | Pol46 | Požární ucpávka nad obvod 2 m | kus | 4 |  | 0 |  |  | základní |  | 0 | 0 | 0 | 0 | 0 | 8 | M | 1 | ROZPOCET | 0 | 0 | 0 | 0 | 0 | 1 | 0 | 4 | 140
| PP |  | Požární ucpávka nad obvod 2 m | [14 empty] | PP | 1
14 | M | Pol27 | Antivibrační pryž pod VZT jednotku | kus | 4 |  | 0 |  |  | základní |  | 0 | 0 | 0 | 0 | 0 | 8 | M | 1 | ROZPOCET | 0 | 0 | 0 | 0 | 0 | 1 | 0 | 4 | 142
| PP |  | Antivibrační pryž pod VZT jednotku | [14 empty] | PP | 1
15 | M | Pol60 | Podpůrné konstrukce pod VZT potrubí v prostoru podkroví | soubor | 1 |  | 0 |  |  | základní |  | 0 | 0 | 0 | 0 | 0 | 8 | M | 1 | ROZPOCET | 0 | 0 | 0 | 0 | 0 | 1 | 0 | 4 | 144
| PP |  | Podpůrné konstrukce pod VZT potrubí v prostoru podkroví | [14 empty] | PP | 1
16 | K | Pol61 | Spojovací, těsnící, montážní a závěsný materiál (lankové zavěšení potrubí pod stropem) vč. hrubého zapravení | soubor | 1 |  | 0 |  |  | základní |  | 0 | 0 | 0 | 0 | 0 | 4 | K | 1 | ROZPOCET | 0 | 0 | 0 | 0 | 0 | 1 | 0 | 4 | 146
| PP |  | Spojovací, těsnící, montážní a závěsný materiál (lankové zavěšení potrubí pod stropem) vč. hrubého zapravení | [14 empty] | PP | 1
| D | D4 | Zařízení 06.01 - Větrání hygienických zázemí 1 |  |  |  | 0 |  |  |  |  | 0 |  | 0 |  | 0 | 1 | D | 0 | ROZPOCET | [6 empty] | 0
1 | M | Pol62 | 06.01 AHU - Sestavná vzduchotechnická jednotka pro umístění do vnějšího prostředí (přívod Qp=1 540 m3/h, Dp=400 Pa / odvod Qo=1 540 m3/h, Dp=400 Pa) v sestavě: Přívodní část: | soubor | 1 |  | 0 |  |  | základní |  | 0 | 0 | 0 | 0 | 0 | 8 | M | 1 | ROZPOCET | 0 | 0 | 0 | 0 | 0 | 1 | 0 | 4 | 148
| PP |  | 06.01 AHU - Sestavná vzduchotechnická jednotka pro umístění do vnějšího prostředí (přívod Qp=1 540 m3/h, Dp=400 Pa / odvod Qo=1 540 m3/h, Dp=400 Pa) v sestavě: Přívodní část: - pružné manžety - uzavirací klapka se servopohonem s havarijní funkcí - kapsový filtr F7 - deskový rekuperátor, min.účinnost rekuperace tepla 82,7 % - přívodní radiální ventilátor s EC motorem - vodní ohřívač: Qt=4,5 kW, (voda 80/60°C), včetně směšovacího uzlu 0-10V,24V, a zatrubkování Odvodní část: - kapsový filtr M5 - deskový rekuperátor – viz. přívodní část - odvodní ventilátor s EC motorem - uzavirací klapka se servopohonem s havarijní funkcí - pružné manžety Max. hmotnost: 285 kg, rozměry do: délka 2150 mm; výška 1230 mm; šířka 880 mm. Ochranná povětrnostní. stříška Jednotka je vybavena integrovaným kompletně propojeným a předkonfigurovaným systémem měření a regulace (MaR). Konfiguraci zařízení a umístění na střeše objektu je nutné před objednáním ověřit dle skutečně dodaného zařízení. Dodavatel vzduchotechniky musí vypracovat koordinační výkresy vedení potrubí vč. řezů. Vzduchotechnické zařízení odpovídá Ekodesignu 2018 tj. navrhovat/definovat vzducho-technická zařízení dle nařízení komise (EU) č.1253/2014, kterým se provádí směrnice Evrop-ského parlamentu a Rady 2009/12/ES - požadavky na ekodesign větracích jednotek. | [14 empty] | PP | 1
2 | M | Pol63 | Kompletní tlumič hluku 500x250 mm z originálních buněk 500x250, délky 1500 mm | kus | 4 |  | 0 |  |  | základní |  | 0 | 0 | 0 | 0 | 0 | 8 | M | 1 | ROZPOCET | 0 | 0 | 0 | 0 | 0 | 1 | 0 | 4 | 150
| PP |  | Kompletní tlumič hluku 500x250 mm z originálních buněk 500x250, délky 1500 mm | [14 empty] | PP | 1
3 | M | Pol64 | Komfortní přívodní jednořadá obdélníková vyústka 625x125 s regulací, vč. plenum boxu s hrdlem o125, RAL 7040. | kus | 8 |  | 0 |  |  | základní |  | 0 | 0 | 0 | 0 | 0 | 8 | M | 1 | ROZPOCET | 0 | 0 | 0 | 0 | 0 | 1 | 0 | 4 | 152
| PP |  | Komfortní přívodní jednořadá obdélníková vyústka 625x125 s regulací, vč. plenum boxu s hrdlem o125, RAL 7040. | [14 empty] | PP | 1
4 | M | Pol65 | Plastový odvodní talířový ventil; včetně montážního rámečku a zděře o100 mm, RAL 7040. | kus | 28 |  | 0 |  |  | základní |  | 0 | 0 | 0 | 0 | 0 | 8 | M | 1 | ROZPOCET | 0 | 0 | 0 | 0 | 0 | 1 | 0 | 4 | 154
| PP |  | Plastový odvodní talířový ventil; včetně montážního rámečku a zděře o100 mm, RAL 7040. | [14 empty] | PP | 1
5 | M | Pol66 | Nafukovací sanační vložka do průduchů z umělé pryskyřice zesílené skelnými vlákny, včetně kovových ukončovacích přírub,v případě nutnosti kovových tvarovek, materiálu a práce. Techologická spotřeba = celková délka průduchů + 1,5m prořez pro každý průduch | soubor | 1 |  | 0 |  |  | základní |  | 0 | 0 | 0 | 0 | 0 | 8 | M | 1 | ROZPOCET | 0 | 0 | 0 | 0 | 0 | 1 | 0 | 4 | 156
| PP |  | Nafukovací sanační vložka do průduchů z umělé pryskyřice zesílené skelnými vlákny, včetně kovových ukončovacích přírub,v případě nutnosti kovových tvarovek, materiálu a práce. Techologická spotřeba = celková délka průduchů + 1,5m prořez pro každý průduch (nutný pro vytvrzení vložky). Celková délka průduchu 28 m, technologická spotřeba 31 m. | [14 empty] | PP | 1
6 | M | Pol67 | Síto proti na konec potrubí proti ptactvu 500x475 mm | kus | 2 |  | 0 |  |  | základní |  | 0 | 0 | 0 | 0 | 0 | 8 | M | 1 | ROZPOCET | 0 | 0 | 0 | 0 | 0 | 1 | 0 | 4 | 158
| PP |  | Síto proti na konec potrubí proti ptactvu 500x475 mm | [14 empty] | PP | 1
7 | M | Pol68 | Čtyřhranné potrubí s tvarovkami (sk. I z pozinkovaného ocelového plechu) včetně spojovacího, těsnícího, montážního a závěsného materiálu. Viditelná část potrubí RAL 7040. | m2 | 51 |  | 0 |  |  | základní |  | 0 | 0 | 0 | 0 | 0 | 8 | M | 1 | ROZPOCET | 0 | 0 | 0 | 0 | 0 | 1 | 0 | 4 | 160
| PP |  | Čtyřhranné potrubí s tvarovkami (sk. I z pozinkovaného ocelového plechu) včetně spojovacího, těsnícího, montážního a závěsného materiálu. Viditelná část potrubí RAL 7040. | [14 empty] | PP | 1
8 | M | Pol69 | Kruhové potrubí SPIRO vč. tvarovek o180 mm. Viditelná část potrubí RAL 7040. | m | 11.8 |  | 0 |  |  | základní |  | 0 | 0 | 0 | 0 | 0 | 8 | M | 1 | ROZPOCET | 0 | 0 | 0 | 0 | 0 | 1 | 0 | 4 | 162
| PP |  | Kruhové potrubí SPIRO vč. tvarovek o180 mm. Viditelná část potrubí RAL 7040. | [14 empty] | PP | 1
9 | M | Pol70 | Kruhové potrubí SPIRO vč. tvarovek o140 mm. Viditelná část potrubí RAL 7040. | m | 9 |  | 0 |  |  | základní |  | 0 | 0 | 0 | 0 | 0 | 8 | M | 1 | ROZPOCET | 0 | 0 | 0 | 0 | 0 | 1 | 0 | 4 | 164
| PP |  | Kruhové potrubí SPIRO vč. tvarovek o140 mm. Viditelná část potrubí RAL 7040. | [14 empty] | PP | 1
10 | M | Pol71 | Kruhové potrubí SPIRO vč. tvarovek o125 mm. Viditelná část potrubí RAL 7016. | m | 10.6 |  | 0 |  |  | základní |  | 0 | 0 | 0 | 0 | 0 | 8 | M | 1 | ROZPOCET | 0 | 0 | 0 | 0 | 0 | 1 | 0 | 4 | 166
| PP |  | Kruhové potrubí SPIRO vč. tvarovek o125 mm. Viditelná část potrubí RAL 7016. | [14 empty] | PP | 1
11 | M | Pol72 | Kruhové potrubí SPIRO vč. tvarovek o100 mm. Viditelná část potrubí RAL 7040. | m | 40 |  | 0 |  |  | základní |  | 0 | 0 | 0 | 0 | 0 | 8 | M | 1 | ROZPOCET | 0 | 0 | 0 | 0 | 0 | 1 | 0 | 4 | 168
| PP |  | Kruhové potrubí SPIRO vč. tvarovek o100 mm. Viditelná část potrubí RAL 7040. | [14 empty] | PP | 1
12 | M | Pol73 | Velmi ohebná hadice se spirálově vinutou kostrou z oceloveho drátu mezi dvěma vrtstvami několikavrstvého hliníkového laminátu o100 mm | m | 42 |  | 0 |  |  | základní |  | 0 | 0 | 0 | 0 | 0 | 8 | M | 1 | ROZPOCET | 0 | 0 | 0 | 0 | 0 | 1 | 0 | 4 | 170
| PP |  | Velmi ohebná hadice se spirálově vinutou kostrou z oceloveho drátu mezi dvěma vrtstvami několikavrstvého hliníkového laminátu o100 mm | [14 empty] | PP | 1
13 | M | Pol26 | Protipožární izolace 30 min, připevňovaná na samolepící trny k potrubí do vnitřního prostředí | m2 | 5 |  | 0 |  |  | základní |  | 0 | 0 | 0 | 0 | 0 | 8 | M | 1 | ROZPOCET | 0 | 0 | 0 | 0 | 0 | 1 | 0 | 4 | 172
| PP |  | Protipožární izolace 30 min, připevňovaná na samolepící trny k potrubí do vnitřního prostředí | [14 empty] | PP | 1
14 | M | Pol25 | Protipožární izolace 30 min, připevňovaná na samolepící trny k potrubí s oplechováním do venkovního prostoru | m2 | 27 |  | 0 |  |  | základní |  | 0 | 0 | 0 | 0 | 0 | 8 | M | 1 | ROZPOCET | 0 | 0 | 0 | 0 | 0 | 1 | 0 | 4 | 174
| PP |  | Protipožární izolace 30 min, připevňovaná na samolepící trny k potrubí s oplechováním do venkovního prostoru | [14 empty] | PP | 1
15 | M | Pol27 | Antivibrační pryž pod VZT jednotku | kus | 4 |  | 0 |  |  | základní |  | 0 | 0 | 0 | 0 | 0 | 8 | M | 1 | ROZPOCET | 0 | 0 | 0 | 0 | 0 | 1 | 0 | 4 | 176
| PP |  | Antivibrační pryž pod VZT jednotku | [14 empty] | PP | 1
16 | K | Pol74 | Spojovací, těsnící, montážní a závěsný materiál (lankové zavěšení potrubí pod stropem) vč. hrubého zapravení | soubor | 1 |  | 0 |  |  | základní |  | 0 | 0 | 0 | 0 | 0 | 4 | K | 1 | ROZPOCET | 0 | 0 | 0 | 0 | 0 | 1 | 0 | 4 | 178
| PP |  | Spojovací, těsnící, montážní a závěsný materiál (lankové zavěšení potrubí pod stropem) vč. hrubého zapravení | [14 empty] | PP | 1
| D | D5 | Zařízení 06.02 - Větrání hygienických zázemí 2 |  |  |  | 0 |  |  |  |  | 0 |  | 0 |  | 0 | 1 | D | 0 | ROZPOCET | [6 empty] | 0
1 | M | Pol75 | 06.02 AHU - Sestavná vzduchotechnická jednotka pro umístění do vnějšího prostředí (přívod Qp=1 540 m3/h, Dp=400 Pa / odvod Qo=1 540 m3/h, Dp=400 Pa) v sestavě: Přívodní část: | soubor | 1 |  | 0 |  |  | základní |  | 0 | 0 | 0 | 0 | 0 | 8 | M | 1 | ROZPOCET | 0 | 0 | 0 | 0 | 0 | 1 | 0 | 4 | 180
| PP |  | 06.02 AHU - Sestavná vzduchotechnická jednotka pro umístění do vnějšího prostředí (přívod Qp=1 540 m3/h, Dp=400 Pa / odvod Qo=1 540 m3/h, Dp=400 Pa) v sestavě: Přívodní část: - pružné manžety - uzavirací klapka se servopohonem s havarijní funkcí - kapsový filtr F7 - deskový rekuperátor, min.účinnost rekuperace tepla 82,7 % - přívodní radiální ventilátor s EC motorem - vodní ohřívač: Qt=4,5 kW, (voda 80/60°C), včetně směšovacího uzlu 0-10V,24V, a zatrubkování Odvodní část: - kapsový filtr M5 - deskový rekuperátor – viz. přívodní část - odvodní ventilátor s EC motorem - uzavirací klapka se servopohonem s havarijní funkcí - pružné manžety Max. hmotnost: 285 kg, rozměry do: délka 2150 mm; výška 1230 mm; šířka 880 mm. Ochranná povětrnostní. stříška Jednotka je vybavena integrovaným kompletně propojeným a předkonfigurovaným systémem měření a regulace (MaR). Konfiguraci zařízení a umístění na střeše objektu je nutné před objednáním ověřit dle skutečně dodaného zařízení. Dodavatel vzduchotechniky musí vypracovat koordinační výkresy vedení potrubí vč. řezů. Vzduchotechnické zařízení odpovídá Ekodesignu 2018 tj. navrhovat/definovat vzducho-technická zařízení dle nařízení komise (EU) č.1253/2014, kterým se provádí směrnice Evrop-ského parlamentu a Rady 2009/12/ES - požadavky na ekodesign větracích jednotek. | [14 empty] | PP | 1
2 | M | Pol63 | Kompletní tlumič hluku 500x250 mm z originálních buněk 500x250, délky 1500 mm | kus | 4 |  | 0 |  |  | základní |  | 0 | 0 | 0 | 0 | 0 | 8 | M | 1 | ROZPOCET | 0 | 0 | 0 | 0 | 0 | 1 | 0 | 4 | 182
| PP |  | Kompletní tlumič hluku 500x250 mm z originálních buněk 500x250, délky 1500 mm | [14 empty] | PP | 1
3 | M | Pol76 | Komfortní přívodní jednořadá obdélníková vyústka 625x125 s regulací, vč. plenum boxu s hrdlem o125, RAL 7040. | kus | 8 |  | 0 |  |  | základní |  | 0 | 0 | 0 | 0 | 0 | 8 | M | 1 | ROZPOCET | 0 | 0 | 0 | 0 | 0 | 1 | 0 | 4 | 184
| PP |  | Komfortní přívodní jednořadá obdélníková vyústka 625x125 s regulací, vč. plenum boxu s hrdlem o125, RAL 7040. | [14 empty] | PP | 1
4 | M | Pol65 | Plastový odvodní talířový ventil; včetně montážního rámečku a zděře o100 mm, RAL 7040. | kus | 28 |  | 0 |  |  | základní |  | 0 | 0 | 0 | 0 | 0 | 8 | M | 1 | ROZPOCET | 0 | 0 | 0 | 0 | 0 | 1 | 0 | 4 | 186
| PP |  | Plastový odvodní talířový ventil; včetně montážního rámečku a zděře o100 mm, RAL 7040. | [14 empty] | PP | 1
5 | M | Pol66 | Nafukovací sanační vložka do průduchů z umělé pryskyřice zesílené skelnými vlákny, včetně kovových ukončovacích přírub,v případě nutnosti kovových tvarovek, materiálu a práce. Techologická spotřeba = celková délka průduchů + 1,5m prořez pro každý průduch | soubor | 1 |  | 0 |  |  | základní |  | 0 | 0 | 0 | 0 | 0 | 8 | M | 1 | ROZPOCET | 0 | 0 | 0 | 0 | 0 | 1 | 0 | 4 | 188
| PP |  | Nafukovací sanační vložka do průduchů z umělé pryskyřice zesílené skelnými vlákny, včetně kovových ukončovacích přírub,v případě nutnosti kovových tvarovek, materiálu a práce. Techologická spotřeba = celková délka průduchů + 1,5m prořez pro každý průduch (nutný pro vytvrzení vložky). Celková délka průduchu 28 m, technologická spotřeba 31 m. | [14 empty] | PP | 1
6 | M | Pol67 | Síto proti na konec potrubí proti ptactvu 500x475 mm | kus | 2 |  | 0 |  |  | základní |  | 0 | 0 | 0 | 0 | 0 | 8 | M | 1 | ROZPOCET | 0 | 0 | 0 | 0 | 0 | 1 | 0 | 4 | 190
| PP |  | Síto proti na konec potrubí proti ptactvu 500x475 mm | [14 empty] | PP | 1
7 | M | Pol19 | Čtyřhranné potrubí s tvarovkami (sk. I z pozinkovaného ocelového plechu) včetně spojovacího, těsnícího, montážního a závěsného materiálu | m2 | 51 |  | 0 |  |  | základní |  | 0 | 0 | 0 | 0 | 0 | 8 | M | 1 | ROZPOCET | 0 | 0 | 0 | 0 | 0 | 1 | 0 | 4 | 192
| PP |  | Čtyřhranné potrubí s tvarovkami (sk. I z pozinkovaného ocelového plechu) včetně spojovacího, těsnícího, montážního a závěsného materiálu | [14 empty] | PP | 1
8 | M | Pol69 | Kruhové potrubí SPIRO vč. tvarovek o180 mm. Viditelná část potrubí RAL 7040. | m | 11.8 |  | 0 |  |  | základní |  | 0 | 0 | 0 | 0 | 0 | 8 | M | 1 | ROZPOCET | 0 | 0 | 0 | 0 | 0 | 1 | 0 | 4 | 194
| PP |  | Kruhové potrubí SPIRO vč. tvarovek o180 mm. Viditelná část potrubí RAL 7040. | [14 empty] | PP | 1
9 | M | Pol70 | Kruhové potrubí SPIRO vč. tvarovek o140 mm. Viditelná část potrubí RAL 7040. | m | 9 |  | 0 |  |  | základní |  | 0 | 0 | 0 | 0 | 0 | 8 | M | 1 | ROZPOCET | 0 | 0 | 0 | 0 | 0 | 1 | 0 | 4 | 196
| PP |  | Kruhové potrubí SPIRO vč. tvarovek o140 mm. Viditelná část potrubí RAL 7040. | [14 empty] | PP | 1
10 | M | Pol77 | Kruhové potrubí SPIRO vč. tvarovek o125 mm. Viditelná část potrubí RAL 7040. | m | 10.6 |  | 0 |  |  | základní |  | 0 | 0 | 0 | 0 | 0 | 8 | M | 1 | ROZPOCET | 0 | 0 | 0 | 0 | 0 | 1 | 0 | 4 | 198
| PP |  | Kruhové potrubí SPIRO vč. tvarovek o125 mm. Viditelná část potrubí RAL 7040. | [14 empty] | PP | 1
11 | M | Pol72 | Kruhové potrubí SPIRO vč. tvarovek o100 mm. Viditelná část potrubí RAL 7040. | m | 40 |  | 0 |  |  | základní |  | 0 | 0 | 0 | 0 | 0 | 8 | M | 1 | ROZPOCET | 0 | 0 | 0 | 0 | 0 | 1 | 0 | 4 | 200
| PP |  | Kruhové potrubí SPIRO vč. tvarovek o100 mm. Viditelná část potrubí RAL 7040. | [14 empty] | PP | 1
12 | M | Pol73 | Velmi ohebná hadice se spirálově vinutou kostrou z oceloveho drátu mezi dvěma vrtstvami několikavrstvého hliníkového laminátu o100 mm | m | 42 |  | 0 |  |  | základní |  | 0 | 0 | 0 | 0 | 0 | 8 | M | 1 | ROZPOCET | 0 | 0 | 0 | 0 | 0 | 1 | 0 | 4 | 202
| PP |  | Velmi ohebná hadice se spirálově vinutou kostrou z oceloveho drátu mezi dvěma vrtstvami několikavrstvého hliníkového laminátu o100 mm | [14 empty] | PP | 1
13 | M | Pol26 | Protipožární izolace 30 min, připevňovaná na samolepící trny k potrubí do vnitřního prostředí | m2 | 5 |  | 0 |  |  | základní |  | 0 | 0 | 0 | 0 | 0 | 8 | M | 1 | ROZPOCET | 0 | 0 | 0 | 0 | 0 | 1 | 0 | 4 | 204
| PP |  | Protipožární izolace 30 min, připevňovaná na samolepící trny k potrubí do vnitřního prostředí | [14 empty] | PP | 1
14 | M | Pol25 | Protipožární izolace 30 min, připevňovaná na samolepící trny k potrubí s oplechováním do venkovního prostoru | m2 | 27 |  | 0 |  |  | základní |  | 0 | 0 | 0 | 0 | 0 | 8 | M | 1 | ROZPOCET | 0 | 0 | 0 | 0 | 0 | 1 | 0 | 4 | 206
| PP |  | Protipožární izolace 30 min, připevňovaná na samolepící trny k potrubí s oplechováním do venkovního prostoru | [14 empty] | PP | 1
15 | M | Pol27 | Antivibrační pryž pod VZT jednotku | kus | 4 |  | 0 |  |  | základní |  | 0 | 0 | 0 | 0 | 0 | 8 | M | 1 | ROZPOCET | 0 | 0 | 0 | 0 | 0 | 1 | 0 | 4 | 208
| PP |  | Antivibrační pryž pod VZT jednotku | [14 empty] | PP | 1
16 | K | Pol74 | Spojovací, těsnící, montážní a závěsný materiál (lankové zavěšení potrubí pod stropem) vč. hrubého zapravení | soubor | 1 |  | 0 |  |  | základní |  | 0 | 0 | 0 | 0 | 0 | 4 | K | 1 | ROZPOCET | 0 | 0 | 0 | 0 | 0 | 1 | 0 | 4 | 210
| PP |  | Spojovací, těsnící, montážní a závěsný materiál (lankové zavěšení potrubí pod stropem) vč. hrubého zapravení | [14 empty] | PP | 1
| D | D6 | Zařízení 06.03 - Větrání hygienických zázemí 3 |  |  |  | 0 |  |  |  |  | 0 |  | 0 |  | 0 | 1 | D | 0 | ROZPOCET | [6 empty] | 0
1 | K | Pol.77 | 06.03 AHU - Ventilátor vybavený oběžným kolem s dozadu zahnutými lopatkami, Qv=740m3/h, Dp=300Pa, přesná technická specifikace viz.tabulka zařízení | kus | 1 |  | 0 |  |  | základní |  | 0 | 0 | 0 | 0 | 0 | 4 | K | 1 | ROZPOCET | 0 | 0 | 0 | 0 | 0 | 1 | 0 | 4 | 1004482807
| PP |  | 06.03 AHU - Ventilátor vybavený oběžným kolem s dozadu zahnutými lopatkami, Qv=740m3/h, Dp=300Pa, přesná technická specifikace viz.tabulka zařízení | [14 empty] | PP | 1
2 | M | Pol78 | - pružné spojky 378x378 mm | kus | 2 |  | 0 |  |  | základní |  | 0 | 0 | 0 | 0 | 0 | 8 | M | 1 | ROZPOCET | 0 | 0 | 0 | 0 | 0 | 1 | 0 | 4 | 212
| PP |  | - pružné spojky 378x378 mm | [14 empty] | PP | 1
3 | M | Pol79 | - ochranné povětrnostní stříšky | kus | 1 |  | 0 |  |  | základní |  | 0 | 0 | 0 | 0 | 0 | 8 | M | 1 | ROZPOCET | 0 | 0 | 0 | 0 | 0 | 1 | 0 | 4 | 214
| PP |  | - ochranné povětrnostní stříšky | [14 empty] | PP | 1
4 | M | Pol80 | - servisních dvířek | kus | 1 |  | 0 |  |  | základní |  | 0 | 0 | 0 | 0 | 0 | 8 | M | 1 | ROZPOCET | 0 | 0 | 0 | 0 | 0 | 1 | 0 | 4 | 216
| PP |  | - servisních dvířek | [14 empty] | PP | 1
5 | M | Pol81 | (MK) Regulační klapka 378x378/106 mm do čtyřhranného potrubí pro ovládání servopohonem (servopohon dodávkou MaR) | kus | 1 |  | 0 |  |  | základní |  | 0 | 0 | 0 | 0 | 0 | 8 | M | 1 | ROZPOCET | 0 | 0 | 0 | 0 | 0 | 1 | 0 | 4 | 218
| PP |  | (MK) Regulační klapka 378x378/106 mm do čtyřhranného potrubí pro ovládání servopohonem (servopohon dodávkou MaR) | [14 empty] | PP | 1
6 | M | Pol82 | Tlumič hluku do kruhového potrubí o250 mm, délka 1000 mm | kus | 2 |  | 0 |  |  | základní |  | 0 | 0 | 0 | 0 | 0 | 8 | M | 1 | ROZPOCET | 0 | 0 | 0 | 0 | 0 | 1 | 0 | 4 | 220
| PP |  | Tlumič hluku do kruhového potrubí o250 mm, délka 1000 mm | [14 empty] | PP | 1
7 | M | Pol83 | PK 06.03.01, PK 06.03.02 - Požární klapka o200, ovládání se servopohonem na 230 V | kus | 2 |  | 0 |  |  | základní |  | 0 | 0 | 0 | 0 | 0 | 8 | M | 1 | ROZPOCET | 0 | 0 | 0 | 0 | 0 | 1 | 0 | 4 | 222
| PP |  | PK 06.03.01, PK 06.03.02 - Požární klapka o200, ovládání se servopohonem na 230 V | [14 empty] | PP | 1
8 | M | Pol84 | Regulátor konstattního průtoku vzduchu do kruhového potrubí o200 mm, | kus | 2 |  | 0 |  |  | základní |  | 0 | 0 | 0 | 0 | 0 | 8 | M | 1 | ROZPOCET | 0 | 0 | 0 | 0 | 0 | 1 | 0 | 4 | 224
| PP |  | Regulátor konstattního průtoku vzduchu do kruhového potrubí o200 mm, | [14 empty] | PP | 1
9 | M | Pol85 | Plastový odvodní talířový ventil; včetně montážního rámečku a zděře o100 mm, RAL dle PD interiéru. | kus | 10 |  | 0 |  |  | základní |  | 0 | 0 | 0 | 0 | 0 | 8 | M | 1 | ROZPOCET | 0 | 0 | 0 | 0 | 0 | 1 | 0 | 4 | 226
| PP |  | Plastový odvodní talířový ventil; včetně montážního rámečku a zděře o100 mm, RAL dle PD interiéru. | [14 empty] | PP | 1
10 | M | Pol14 | Komfortní odvodní jednořadá obdélníková vyústka s regulací na spiro potrubí 325x75 mm., RAL dle PD interiéru. | kus | 4 |  | 0 |  |  | základní |  | 0 | 0 | 0 | 0 | 0 | 8 | M | 1 | ROZPOCET | 0 | 0 | 0 | 0 | 0 | 1 | 0 | 4 | 228
| PP |  | Komfortní odvodní jednořadá obdélníková vyústka s regulací na spiro potrubí 325x75 mm., RAL dle PD interiéru. | [14 empty] | PP | 1
11 | M | Pol19 | Čtyřhranné potrubí s tvarovkami (sk. I z pozinkovaného ocelového plechu) včetně spojovacího, těsnícího, montážního a závěsného materiálu | m2 | 3 |  | 0 |  |  | základní |  | 0 | 0 | 0 | 0 | 0 | 8 | M | 1 | ROZPOCET | 0 | 0 | 0 | 0 | 0 | 1 | 0 | 4 | 230
| PP |  | Čtyřhranné potrubí s tvarovkami (sk. I z pozinkovaného ocelového plechu) včetně spojovacího, těsnícího, montážního a závěsného materiálu | [14 empty] | PP | 1
12 | M | Pol86 | Kruhové potrubí SPIRO vč. tvarovek o250 mm. | m | 3 |  | 0 |  |  | základní |  | 0 | 0 | 0 | 0 | 0 | 8 | M | 1 | ROZPOCET | 0 | 0 | 0 | 0 | 0 | 1 | 0 | 4 | 232
| PP |  | Kruhové potrubí SPIRO vč. tvarovek o250 mm. | [14 empty] | PP | 1
13 | M | Pol87 | Kruhové potrubí SPIRO vč. tvarovek o225 mm. | m | 9 |  | 0 |  |  | základní |  | 0 | 0 | 0 | 0 | 0 | 8 | M | 1 | ROZPOCET | 0 | 0 | 0 | 0 | 0 | 1 | 0 | 4 | 234
| PP |  | Kruhové potrubí SPIRO vč. tvarovek o225 mm. | [14 empty] | PP | 1
14 | M | Pol20 | Kruhové potrubí SPIRO vč. tvarovek o200 mm. | m | 5 |  | 0 |  |  | základní |  | 0 | 0 | 0 | 0 | 0 | 8 | M | 1 | ROZPOCET | 0 | 0 | 0 | 0 | 0 | 1 | 0 | 4 | 236
| PP |  | Kruhové potrubí SPIRO vč. tvarovek o200 mm. | [14 empty] | PP | 1
15 | M | Pol88 | Kruhové potrubí SPIRO vč. tvarovek o140 mm. | m | 3 |  | 0 |  |  | základní |  | 0 | 0 | 0 | 0 | 0 | 8 | M | 1 | ROZPOCET | 0 | 0 | 0 | 0 | 0 | 1 | 0 | 4 | 238
| PP |  | Kruhové potrubí SPIRO vč. tvarovek o140 mm. | [14 empty] | PP | 1
16 | M | Pol89 | Kruhové potrubí SPIRO vč. tvarovek o125 mm. | m | 7 |  | 0 |  |  | základní |  | 0 | 0 | 0 | 0 | 0 | 8 | M | 1 | ROZPOCET | 0 | 0 | 0 | 0 | 0 | 1 | 0 | 4 | 240
| PP |  | Kruhové potrubí SPIRO vč. tvarovek o125 mm. | [14 empty] | PP | 1
17 | M | Pol24 | Kruhové potrubí SPIRO vč. tvarovek o100 mm. | m | 33 |  | 0 |  |  | základní |  | 0 | 0 | 0 | 0 | 0 | 8 | M | 1 | ROZPOCET | 0 | 0 | 0 | 0 | 0 | 1 | 0 | 4 | 242
| PP |  | Kruhové potrubí SPIRO vč. tvarovek o100 mm. | [14 empty] | PP | 1
18 | M | Pol90 | Velmi ohebná hadice se spirálově vinutou kostrou z oceloveho drátu mezi dvěma vrtstvami několikavrstvého hliníkového laminátu o100 mm |  | 10 |  | 0 |  |  | základní |  | 0 | 0 | 0 | 0 | 0 | 8 | M | 1 | ROZPOCET | 0 | 0 | 0 | 0 | 0 | 1 | 0 | 4 | 244
| PP |  | Velmi ohebná hadice se spirálově vinutou kostrou z oceloveho drátu mezi dvěma vrtstvami několikavrstvého hliníkového laminátu o100 mm | [14 empty] | PP | 1
19 | M | Pol25 | Protipožární izolace 30 min, připevňovaná na samolepící trny k potrubí s oplechováním do venkovního prostoru | m2 | 9 |  | 0 |  |  | základní |  | 0 | 0 | 0 | 0 | 0 | 8 | M | 1 | ROZPOCET | 0 | 0 | 0 | 0 | 0 | 1 | 0 | 4 | 246
| PP |  | Protipožární izolace 30 min, připevňovaná na samolepící trny k potrubí s oplechováním do venkovního prostoru | [14 empty] | PP | 1
20 | M | Pol91 | Antivibrační pryž pod ventilátor | kus | 4 |  | 0 |  |  | základní |  | 0 | 0 | 0 | 0 | 0 | 8 | M | 1 | ROZPOCET | 0 | 0 | 0 | 0 | 0 | 1 | 0 | 4 | 248
| PP |  | Antivibrační pryž pod ventilátor | [14 empty] | PP | 1
21 | K | Pol92 | Spojovací, těsnící, montážní a závěsný materiál (lankové zavěšení potrubí pod stropem) vč. hrubého zapravení | soubor | 1 |  | 0 |  |  | základní |  | 0 | 0 | 0 | 0 | 0 | 4 | K | 1 | ROZPOCET | 0 | 0 | 0 | 0 | 0 | 1 | 0 | 4 | 250
| PP |  | Spojovací, těsnící, montážní a závěsný materiál (lankové zavěšení potrubí pod stropem) vč. hrubého zapravení | [14 empty] | PP | 1
| D | D7 | Zařízení 07.01 - Větrání šatny a foyer |  |  |  | 0 |  |  |  |  | 0 |  | 0 |  | 0 | 1 | D | 0 | ROZPOCET | [6 empty] | 0
1 | M | Pol93 | 07.01 AHU - Sestavná vertikální klimatizační vzduchotechnická jednotka pro umístění do vnitřního prostředí se všemi připojovacími hrdly nahoru (přívod Qp=2 400 m3/h, Dp=280 Pa / odvod Qo=2 400 m3/h, Dp=280Pa) v sestavě: Přívodní část: | soubor | 1 |  | 0 |  |  | základní |  | 0 | 0 | 0 | 0 | 0 | 8 | M | 1 | ROZPOCET | 0 | 0 | 0 | 0 | 0 | 1 | 0 | 4 | 252
| PP |  | 07.01 AHU - Sestavná vertikální klimatizační vzduchotechnická jednotka pro umístění do vnitřního prostředí se všemi připojovacími hrdly nahoru (přívod Qp=2 400 m3/h, Dp=280 Pa / odvod Qo=2 400 m3/h, Dp=280Pa) v sestavě: Přívodní část: - pružné manžety - uzavirací klapka se servopohonem s havarijní funkcí - kapsový filtr F7 - rotační regenerační rekuperátor, min.účinnost rekuperace tepla 80,4 % - přívodní radiální ventilátor s EC motorem - vodní ohřívač: Qt=5,2 kW, (voda 80/60°C), včetně směšovacího uzlu 0-10V,24V, a zatrubkování Odvodní část: - kapsový filtr M5 - rotační rekuperátor – viz. přívodní část - odvodní ventilátor s EC motorem - uzavirací klapka se servopohonem s havarijní funkcí - pružné manžety Max. hmotnost: 360 kg, rozměry do: délka 1700 mm; výška 1460 mm; šířka 1000 mm. Jednotka je vybavena integrovaným kompletně propojeným a předkonfigurovaným systémem měření a regulace (MaR). Konfiguraci zařízení a umístění ve strojovně před objednáním ověřit dle skutečně dodaného zařízení. Dodavatel vzduchotechniky musí vypracovat koordinační výkresy strojoven VZT vč. řezů. Vzduchotechnické zařízení odpovídá Ekodesignu 2018 tj. navrhovat/definovat vzducho-technická zařízení dle nařízení komise (EU) č.1253/2014, kterým se provádí směrnice Evrop-ského parlamentu a Rady 2009/12/ES - požadavky na ekodesign větracích jednotek. | [14 empty] | PP | 1
2 | M | Pol94 | Kompletní tlumič hluku 500x400 mm z originálních buněk 2x200x500, délky 1000 mm | kus | 4 |  | 0 |  |  | základní |  | 0 | 0 | 0 | 0 | 0 | 8 | M | 1 | ROZPOCET | 0 | 0 | 0 | 0 | 0 | 1 | 0 | 4 | 254
| PP |  | Kompletní tlumič hluku 500x400 mm z originálních buněk 2x200x500, délky 1000 mm | [14 empty] | PP | 1
3 | M | Pol95 | Kompletní tlumič hluku 800x500 mm z originálních buněk 2x500x400, délky 2000 mm | kus | 2 |  | 0 |  |  | základní |  | 0 | 0 | 0 | 0 | 0 | 8 | M | 1 | ROZPOCET | 0 | 0 | 0 | 0 | 0 | 1 | 0 | 4 | 256
| PP |  | Kompletní tlumič hluku 800x500 mm z originálních buněk 2x500x400, délky 2000 mm | [14 empty] | PP | 1
4 | M | Pol96 | PK 07.01.01 až PK 07.01.03 - Požární klapka 500x315, ovládání se servopohonem na 230 V | kus | 3 |  | 0 |  |  | základní |  | 0 | 0 | 0 | 0 | 0 | 8 | M | 1 | ROZPOCET | 0 | 0 | 0 | 0 | 0 | 1 | 0 | 4 | 258
| PP |  | PK 07.01.01 až PK 07.01.03 - Požární klapka 500x315, ovládání se servopohonem na 230 V | [14 empty] | PP | 1
5 | M | Pol97 | Komfortní přívodní jednořadá obdélníková vyústka s regulací na spiro potrubí 825x225 mm., RAL dle PD interiéru. | kus | 3 |  | 0 |  |  | základní |  | 0 | 0 | 0 | 0 | 0 | 8 | M | 1 | ROZPOCET | 0 | 0 | 0 | 0 | 0 | 1 | 0 | 4 | 260
| PP |  | Komfortní přívodní jednořadá obdélníková vyústka s regulací na spiro potrubí 825x225 mm., RAL dle PD interiéru. | [14 empty] | PP | 1
6 | M | Pol98 | Komfortní přívodní jednořadá obdélníková vyústka 1225x625 ATYP s regulací na konec potrubí, RAL dle dle PD interiéru | kus | 1 |  | 0 |  |  | základní |  | 0 | 0 | 0 | 0 | 0 | 8 | M | 1 | ROZPOCET | 0 | 0 | 0 | 0 | 0 | 1 | 0 | 4 | 262
| PP |  | Komfortní přívodní jednořadá obdélníková vyústka 1225x625 ATYP s regulací na konec potrubí, RAL dle dle PD interiéru | [14 empty] | PP | 1
7 | M | Pol99 | Kruhové potrubí SPIRO vč. tvarovek o450 mm. Vidtitelná část potrubí RAL dle PD interiéru. | m | 17.2 |  | 0 |  |  | základní |  | 0 | 0 | 0 | 0 | 0 | 8 | M | 1 | ROZPOCET | 0 | 0 | 0 | 0 | 0 | 1 | 0 | 4 | 264
| PP |  | Kruhové potrubí SPIRO vč. tvarovek o450 mm. Vidtitelná část potrubí RAL dle PD interiéru. | [14 empty] | PP | 1
8 | M | Pol100 | Čtyřhranné potrubí s tvarovkami (sk. I z pozinkovaného ocelového plechu) včetně spojovacího, těsnícího, montážního a závěsného materiálu. Vidtitelná část potrubí RAL dle PD interiéru. | m2 | 151 |  | 0 |  |  | základní |  | 0 | 0 | 0 | 0 | 0 | 8 | M | 1 | ROZPOCET | 0 | 0 | 0 | 0 | 0 | 1 | 0 | 4 | 266
| PP |  | Čtyřhranné potrubí s tvarovkami (sk. I z pozinkovaného ocelového plechu) včetně spojovacího, těsnícího, montážního a závěsného materiálu. Vidtitelná část potrubí RAL dle PD interiéru. | [14 empty] | PP | 1
9 | M | Pol26 | Protipožární izolace 30 min, připevňovaná na samolepící trny k potrubí do vnitřního prostředí | m2 | 69 |  | 0 |  |  | základní |  | 0 | 0 | 0 | 0 | 0 | 8 | M | 1 | ROZPOCET | 0 | 0 | 0 | 0 | 0 | 1 | 0 | 4 | 268
| PP |  | Protipožární izolace 30 min, připevňovaná na samolepící trny k potrubí do vnitřního prostředí | [14 empty] | PP | 1
10 | M | Pol101 | Tepelné izolace tl. 40 mm - minerální vata s hliníkovou folií napovrchu, připevňovaná na samolepící trny k potrubí do vnitřního prostředí | m2 | 100 |  | 0 |  |  | základní |  | 0 | 0 | 0 | 0 | 0 | 8 | M | 1 | ROZPOCET | 0 | 0 | 0 | 0 | 0 | 1 | 0 | 4 | 270
| PP |  | Tepelné izolace tl. 40 mm - minerální vata s hliníkovou folií napovrchu, připevňovaná na samolepící trny k potrubí do vnitřního prostředí | [14 empty] | PP | 1
11 | M | Pol45 | Požární ucpávka do obvodu 2 m | kus | 4 |  | 0 |  |  | základní |  | 0 | 0 | 0 | 0 | 0 | 8 | M | 1 | ROZPOCET | 0 | 0 | 0 | 0 | 0 | 1 | 0 | 4 | 272
| PP |  | Požární ucpávka do obvodu 2 m | [14 empty] | PP | 1
12 | M | Pol46 | Požární ucpávka nad obvod 2 m | kus | 1 |  | 0 |  |  | základní |  | 0 | 0 | 0 | 0 | 0 | 8 | M | 1 | ROZPOCET | 0 | 0 | 0 | 0 | 0 | 1 | 0 | 4 | 274
| PP |  | Požární ucpávka nad obvod 2 m | [14 empty] | PP | 1
13 | M | Pol27 | Antivibrační pryž pod VZT jednotku | kus | 4 |  | 0 |  |  | základní |  | 0 | 0 | 0 | 0 | 0 | 8 | M | 1 | ROZPOCET | 0 | 0 | 0 | 0 | 0 | 1 | 0 | 4 | 276
| PP |  | Antivibrační pryž pod VZT jednotku | [14 empty] | PP | 1
14 | K | Pol102 | Spojovací, těsnící, montážní a závěsný materiál (lankové zavěšení potrubí pod stropem) vč. hrubého zapravení | soubor | 1 |  | 0 |  |  | základní |  | 0 | 0 | 0 | 0 | 0 | 4 | K | 1 | ROZPOCET | 0 | 0 | 0 | 0 | 0 | 1 | 0 | 4 | 278
| PP |  | Spojovací, těsnící, montážní a závěsný materiál (lankové zavěšení potrubí pod stropem) vč. hrubého zapravení | [14 empty] | PP | 1
| D | D8 | Zařízení 08.01 - Větrání bufetu |  |  |  | 0 |  |  |  |  | 0 |  | 0 |  | 0 | 1 | D | 0 | ROZPOCET | [6 empty] | 0
1 | M | Pol103 | 08.01 AHU - Sestavná vzduchotechnická jednotka pro umístění do vnitřního prostředí (přívod Qp=7 000 m3/h, Dp=400 Pa / odvod Qo=7 000 m3/h, Dp=400 Pa) v sestavě: Přívodní část: | soubor | 1 |  | 0 |  |  | základní |  | 0 | 0 | 0 | 0 | 0 | 8 | M | 1 | ROZPOCET | 0 | 0 | 0 | 0 | 0 | 1 | 0 | 4 | 280
| PP |  | 08.01 AHU - Sestavná vzduchotechnická jednotka pro umístění do vnitřního prostředí (přívod Qp=7 000 m3/h, Dp=400 Pa / odvod Qo=7 000 m3/h, Dp=400 Pa) v sestavě: Přívodní část: - pružné manžety - uzavirací klapka se servopohonem s havarijní funkcí - kapsový filtr F7 - rotační regenerační rekuperátor, min.účinnost rekuperace tepla 80,5 %, min. účinnost rekuperace vlhkosti do 66,8 %, - integrované tepelné čerpadlo: min.výkon, zima do 15,0 kW, COP do 26,3 (kompresorový systém + rotační regenerátor), min.výkon, léto do 28,0 kW, ERR do 5,0 (kompresorový systém + rotační regenerátor) - přívodní radiální ventilátor s EC motorem - vodní ohřívač: Qt=18,6 kW, (voda 80/60°C), včetně směšovacího uzlu 0-10V,24V, a zatrubkování Odvodní část: - uzavirací klapka - kapsový filtr M5 - rotační rekuperátor – viz. přívodní část - tepelné čerpadlo - viz. přívodní část - odvodní ventilátor s EC motorem - pružné manžety Max. hmotnost: 1500 kg, rozměry do: délka 3510 mm; výška 1750 mm; šířka 1490 mm Měřící a regulační systém bude dodávkou profese MaR Konfiguraci zařízení a umístění ve strojovně před objednáním ověřit dle skutečně dodaného zařízení. Dodavatel vzduchotechniky musí vypracovat koordinační výkresy strojoven VZT vč. řezů. | [14 empty] | PP | 1
2 | M | Pol104 | Kompletní tlumič hluku 1000x500 mm z originálních buněk 4x250x500, délky 1000 mm | kus | 4 |  | 0 |  |  | základní |  | 0 | 0 | 0 | 0 | 0 | 8 | M | 1 | ROZPOCET | 0 | 0 | 0 | 0 | 0 | 1 | 0 | 4 | 282
| PP |  | Kompletní tlumič hluku 1000x500 mm z originálních buněk 4x250x500, délky 1000 mm | [14 empty] | PP | 1
3 | M | Pol105 | PK 08.01.01 - Požární klapka 1000x400, ovládání se servopohonem na 230 V | kus | 1 |  | 0 |  |  | základní |  | 0 | 0 | 0 | 0 | 0 | 8 | M | 1 | ROZPOCET | 0 | 0 | 0 | 0 | 0 | 1 | 0 | 4 | 284
| PP |  | PK 08.01.01 - Požární klapka 1000x400, ovládání se servopohonem na 230 V | [14 empty] | PP | 1
4 | M | Pol106 | PK 08.01.02 a PK 08.01.03 - Požární klapka 1000x500, ovládání se servopohonem na 230 V | kus | 2 |  | 0 |  |  | základní |  | 0 | 0 | 0 | 0 | 0 | 8 | M | 1 | ROZPOCET | 0 | 0 | 0 | 0 | 0 | 1 | 0 | 4 | 286
| PP |  | PK 08.01.02 a PK 08.01.03 - Požární klapka 1000x500, ovládání se servopohonem na 230 V | [14 empty] | PP | 1
5 | M | Pol107 | Komfortní přívodní jednořadá obdélníková vyústka s regulací na spiro potrubí 825x225 mm. Viditelná část potrubí RAL 7016. | kus | 6 |  | 0 |  |  | základní |  | 0 | 0 | 0 | 0 | 0 | 8 | M | 1 | ROZPOCET | 0 | 0 | 0 | 0 | 0 | 1 | 0 | 4 | 288
| PP |  | Komfortní přívodní jednořadá obdélníková vyústka s regulací na spiro potrubí 825x225 mm. Viditelná část potrubí RAL 7016. | [14 empty] | PP | 1
6 | M | Pol108 | Komfortní přívodní jednořadá obdélníková vyústka s regulací na hranaté potrubí 625x225 mm. Viditelná část potrubí RAL dle PD interiéru. | kus | 2 |  | 0 |  |  | základní |  | 0 | 0 | 0 | 0 | 0 | 8 | M | 1 | ROZPOCET | 0 | 0 | 0 | 0 | 0 | 1 | 0 | 4 | 290
| PP |  | Komfortní přívodní jednořadá obdélníková vyústka s regulací na hranaté potrubí 625x225 mm. Viditelná část potrubí RAL dle PD interiéru. | [14 empty] | PP | 1
7 | M | Pol109 | Komfortní odvodní jednořadá obdélníková vyústka s regulací na spiro potrubí 1225x225 mm. Viditelná část potrubí RAL 7016. | kus | 2 |  | 0 |  |  | základní |  | 0 | 0 | 0 | 0 | 0 | 8 | M | 1 | ROZPOCET | 0 | 0 | 0 | 0 | 0 | 1 | 0 | 4 | 292
| PP |  | Komfortní odvodní jednořadá obdélníková vyústka s regulací na spiro potrubí 1225x225 mm. Viditelná část potrubí RAL 7016. | [14 empty] | PP | 1
8 | M | Pol110 | Komfortní odvodní jednořadá obdélníková vyústka s regulací na hranaté potrubí 560x140 mm. Viditelná část potrubí RAL dle PD interiéru. | kus | 4 |  | 0 |  |  | základní |  | 0 | 0 | 0 | 0 | 0 | 8 | M | 1 | ROZPOCET | 0 | 0 | 0 | 0 | 0 | 1 | 0 | 4 | 294
| PP |  | Komfortní odvodní jednořadá obdélníková vyústka s regulací na hranaté potrubí 560x140 mm. Viditelná část potrubí RAL dle PD interiéru. | [14 empty] | PP | 1
9 | M | Pol111 | Komfortní odvodní jednořadá obdélníková vyústka s regulací na konec potrubí 1225x325 mm. Viditelná část potrubí RAL dle PD interiéru. | kus | 1 |  | 0 |  |  | základní |  | 0 | 0 | 0 | 0 | 0 | 8 | M | 1 | ROZPOCET | 0 | 0 | 0 | 0 | 0 | 1 | 0 | 4 | 296
| PP |  | Komfortní odvodní jednořadá obdélníková vyústka s regulací na konec potrubí 1225x325 mm. Viditelná část potrubí RAL dle PD interiéru. | [14 empty] | PP | 1
10 | M | Pol112 | Komfortní odvodní jednořadá obdélníková vyústka 425x125 s regulací, vč. plenum boxu s hrdlem o140 mm. Viditelná část potrubí RAL dle PD interiéru. | kus | 1 |  | 0 |  |  | základní |  | 0 | 0 | 0 | 0 | 0 | 8 | M | 1 | ROZPOCET | 0 | 0 | 0 | 0 | 0 | 1 | 0 | 4 | 298
| PP |  | Komfortní odvodní jednořadá obdélníková vyústka 425x125 s regulací, vč. plenum boxu s hrdlem o140 mm. Viditelná část potrubí RAL dle PD interiéru. | [14 empty] | PP | 1
11 | M | Pol113 | Regulační klapka 500x315 mm do čtyřhranného potrubí pro ruční ovládání | kus | 1 |  | 0 |  |  | základní |  | 0 | 0 | 0 | 0 | 0 | 8 | M | 1 | ROZPOCET | 0 | 0 | 0 | 0 | 0 | 1 | 0 | 4 | 300
| PP |  | Regulační klapka 500x315 mm do čtyřhranného potrubí pro ruční ovládání | [14 empty] | PP | 1
12 | M | Pol114 | Regulační klapka 400x250 mm do čtyřhranného potrubí pro ruční ovládání | kus | 1 |  | 0 |  |  | základní |  | 0 | 0 | 0 | 0 | 0 | 8 | M | 1 | ROZPOCET | 0 | 0 | 0 | 0 | 0 | 1 | 0 | 4 | 302
| PP |  | Regulační klapka 400x250 mm do čtyřhranného potrubí pro ruční ovládání | [14 empty] | PP | 1
13 | M | Pol115 | Regulační klapka 1000x400 mm do čtyřhranného potrubí pro ruční ovládání | kus | 1 |  | 0 |  |  | základní |  | 0 | 0 | 0 | 0 | 0 | 8 | M | 1 | ROZPOCET | 0 | 0 | 0 | 0 | 0 | 1 | 0 | 4 | 304
| PP |  | Regulační klapka 1000x400 mm do čtyřhranného potrubí pro ruční ovládání | [14 empty] | PP | 1
14 | M | Pol116 | Regulační klapka 400x200 mm do čtyřhranného potrubí pro ruční ovládání | kus | 1 |  | 0 |  |  | základní |  | 0 | 0 | 0 | 0 | 0 | 8 | M | 1 | ROZPOCET | 0 | 0 | 0 | 0 | 0 | 1 | 0 | 4 | 306
| PP |  | Regulační klapka 400x200 mm do čtyřhranného potrubí pro ruční ovládání | [14 empty] | PP | 1
15 | M | Pol117 | Regulační klapka o125 mm do spiro potrubí pro ruční ovládání | kus | 1 |  | 0 |  |  | základní |  | 0 | 0 | 0 | 0 | 0 | 8 | M | 1 | ROZPOCET | 0 | 0 | 0 | 0 | 0 | 1 | 0 | 4 | 308
| PP |  | Regulační klapka o125 mm do spiro potrubí pro ruční ovládání | [14 empty] | PP | 1
16 | M | Pol118 | Digestoř nástěnná 800x600 mm, nerez plech tl. 1 mm, výška 400 mm, s vykrývacími plechy, tukovými filtry, vypouštěcí ventil kondenzátu, horní odvodní hrdlo o125 mm, včetně montážních konzolí na zeď. Před dodáním ověřit rozměry digestoře podle skutečně doda | soubor | 1 |  | 0 |  |  | základní |  | 0 | 0 | 0 | 0 | 0 | 8 | M | 1 | ROZPOCET | 0 | 0 | 0 | 0 | 0 | 1 | 0 | 4 | 310
| PP |  | Digestoř nástěnná 800x600 mm, nerez plech tl. 1 mm, výška 400 mm, s vykrývacími plechy, tukovými filtry, vypouštěcí ventil kondenzátu, horní odvodní hrdlo o125 mm, včetně montážních konzolí na zeď. Před dodáním ověřit rozměry digestoře podle skutečně dodaného vybavení kuchyně. | [14 empty] | PP | 1
17 | M | Pol119 | Protidešťová žaluzie včetně pozedního rámu 710x900 | kus | 1 |  | 0 |  |  | základní |  | 0 | 0 | 0 | 0 | 0 | 8 | M | 1 | ROZPOCET | 0 | 0 | 0 | 0 | 0 | 1 | 0 | 4 | 312
| PP |  | Protidešťová žaluzie včetně pozedního rámu 710x900 | [14 empty] | PP | 1
18 | M | Pol120 | Kruhové potrubí SPIRO vč. tvarovek o450 mm, Viditelná část potrubí RAL 7016. | m | 8 |  | 0 |  |  | základní |  | 0 | 0 | 0 | 0 | 0 | 8 | M | 1 | ROZPOCET | 0 | 0 | 0 | 0 | 0 | 1 | 0 | 4 | 314
| PP |  | Kruhové potrubí SPIRO vč. tvarovek o450 mm, Viditelná část potrubí RAL 7016. | [14 empty] | PP | 1
19 | M | Pol121 | Kruhové potrubí SPIRO vč. tvarovek o315 mm. Viditelná část potrubí RAL 7016. | m | 32 |  | 0 |  |  | základní |  | 0 | 0 | 0 | 0 | 0 | 8 | M | 1 | ROZPOCET | 0 | 0 | 0 | 0 | 0 | 1 | 0 | 4 | 316
| PP |  | Kruhové potrubí SPIRO vč. tvarovek o315 mm. Viditelná část potrubí RAL 7016. | [14 empty] | PP | 1
20 | M | Pol122 | Kruhové potrubí SPIRO vč. tvarovek o140 mm. Viditelná část potrubí RAL 7016. | m | 2.2 |  | 0 |  |  | základní |  | 0 | 0 | 0 | 0 | 0 | 8 | M | 1 | ROZPOCET | 0 | 0 | 0 | 0 | 0 | 1 | 0 | 4 | 318
| PP |  | Kruhové potrubí SPIRO vč. tvarovek o140 mm. Viditelná část potrubí RAL 7016. | [14 empty] | PP | 1
21 | M | Pol71 | Kruhové potrubí SPIRO vč. tvarovek o125 mm. Viditelná část potrubí RAL 7016. | m | 1.7 |  | 0 |  |  | základní |  | 0 | 0 | 0 | 0 | 0 | 8 | M | 1 | ROZPOCET | 0 | 0 | 0 | 0 | 0 | 1 | 0 | 4 | 320
| PP |  | Kruhové potrubí SPIRO vč. tvarovek o125 mm. Viditelná část potrubí RAL 7016. | [14 empty] | PP | 1
22 | M | Pol123 | Čtyřhranné potrubí s tvarovkami (sk. I z pozinkovaného ocelového plechu) včetně spojovacího, těsnícího, montážního a závěsného materiálu. Viditelná část potrubí RAL 7016. | m2 | 347 |  | 0 |  |  | základní |  | 0 | 0 | 0 | 0 | 0 | 8 | M | 1 | ROZPOCET | 0 | 0 | 0 | 0 | 0 | 1 | 0 | 4 | 322
| PP |  | Čtyřhranné potrubí s tvarovkami (sk. I z pozinkovaného ocelového plechu) včetně spojovacího, těsnícího, montážního a závěsného materiálu. Viditelná část potrubí RAL 7016. | [14 empty] | PP | 1
23 | M | Pol124 | Čtyřhranné potrubí s tvarovkami po vodě (vodotěsné) (sk. I z pozinkovaného ocelového plechu) včetně spojovacího, těsnícího, montážního a závěsného materiálu - odpadní potrubí na střechu | m2 | 355.5 |  | 0 |  |  | základní |  | 0 | 0 | 0 | 0 | 0 | 8 | M | 1 | ROZPOCET | 0 | 0 | 0 | 0 | 0 | 1 | 0 | 4 | 324
| PP |  | Čtyřhranné potrubí s tvarovkami po vodě (vodotěsné) (sk. I z pozinkovaného ocelového plechu) včetně spojovacího, těsnícího, montážního a závěsného materiálu - odpadní potrubí na střechu | [14 empty] | PP | 1
24 | M | Pol125 | Protipožární izolace 30 min, připevňovaná na samolepící trny k potrubí do vnitřního prostředí | m2 | 211.1 |  | 0 |  |  | základní |  | 0 | 0 | 0 | 0 | 0 | 8 | M | 1 | ROZPOCET | 0 | 0 | 0 | 0 | 0 | 1 | 0 | 4 | 326
| PP |  | Protipožární izolace 30 min, připevňovaná na samolepící trny k potrubí do vnitřního prostředí | [14 empty] | PP | 1
25 | M | Pol101 | Tepelné izolace tl. 40 mm - minerální vata s hliníkovou folií napovrchu, připevňovaná na samolepící trny k potrubí do vnitřního prostředí | m2 | 153.8 |  | 0 |  |  | základní |  | 0 | 0 | 0 | 0 | 0 | 8 | M | 1 | ROZPOCET | 0 | 0 | 0 | 0 | 0 | 1 | 0 | 4 | 328
| PP |  | Tepelné izolace tl. 40 mm - minerální vata s hliníkovou folií napovrchu, připevňovaná na samolepící trny k potrubí do vnitřního prostředí | [14 empty] | PP | 1
26 | M | Pol27 | Antivibrační pryž pod VZT jednotku | kus | 4 |  | 0 |  |  | základní |  | 0 | 0 | 0 | 0 | 0 | 8 | M | 1 | ROZPOCET | 0 | 0 | 0 | 0 | 0 | 1 | 0 | 4 | 330
| PP |  | Antivibrační pryž pod VZT jednotku | [14 empty] | PP | 1
27 | M | Pol46 | Požární ucpávka nad obvod 2 m | kus | 4 |  | 0 |  |  | základní |  | 0 | 0 | 0 | 0 | 0 | 8 | M | 1 | ROZPOCET | 0 | 0 | 0 | 0 | 0 | 1 | 0 | 4 | 332
| PP |  | Požární ucpávka nad obvod 2 m | [14 empty] | PP | 1
28 | K | Pol126 | Spojovací, těsnící, montážní a závěsný materiál (lankové zavěšení potrubí pod stropem) vč. hrubého zapravení | soubor | 1 |  | 0 |  |  | základní |  | 0 | 0 | 0 | 0 | 0 | 4 | K | 1 | ROZPOCET | 0 | 0 | 0 | 0 | 0 | 1 | 0 | 4 | 334
| PP |  | Spojovací, těsnící, montážní a závěsný materiál (lankové zavěšení potrubí pod stropem) vč. hrubého zapravení | [14 empty] | PP | 1
| D | D9 | Zařízení 08.02 - Větrání hygienického zázemí bufetu |  |  |  | 0 |  |  |  |  | 0 |  | 0 |  | 0 | 1 | D | 0 | ROZPOCET | [6 empty] | 0
1 | M | Pol127 | 08.02 EF - Odvodní radiální ventilátor do kruhového potrubí, skříň z ocelového pozinkového plechu, připojovací potrubí o160 mm, Qv=290 m3/h, Dp=190 Pa, s vestavěnou tepelnou pojistkou, montážní konzolí; včetne: | kus | 1 |  | 0 |  |  | základní |  | 0 | 0 | 0 | 0 | 0 | 8 | M | 1 | ROZPOCET | 0 | 0 | 0 | 0 | 0 | 1 | 0 | 4 | 336
| PP |  | 08.02 EF - Odvodní radiální ventilátor do kruhového potrubí, skříň z ocelového pozinkového plechu, připojovací potrubí o160 mm, Qv=290 m3/h, Dp=190 Pa, s vestavěnou tepelnou pojistkou, montážní konzolí; včetne: | [14 empty] | PP | 1
2 | M | Pol128 | - pružné vložky | kus | 2 |  | 0 |  |  | základní |  | 0 | 0 | 0 | 0 | 0 | 8 | M | 1 | ROZPOCET | 0 | 0 | 0 | 0 | 0 | 1 | 0 | 4 | 338
| PP |  | - pružné vložky | [14 empty] | PP | 1
3 | M | Pol33 | - samočinná klapka do kruhového potrubí o160 mm | kus | 1 |  | 0 |  |  | základní |  | 0 | 0 | 0 | 0 | 0 | 8 | M | 1 | ROZPOCET | 0 | 0 | 0 | 0 | 0 | 1 | 0 | 4 | 340
| PP |  | - samočinná klapka do kruhového potrubí o160 mm | [14 empty] | PP | 1
4 | M | Pol129 | Plastový odvodní talířový ventil; včetně montážního rámečku a zděře o160 mm, RAL dle PD interiéru. | kus | 1 |  | 0 |  |  | základní |  | 0 | 0 | 0 | 0 | 0 | 8 | M | 1 | ROZPOCET | 0 | 0 | 0 | 0 | 0 | 1 | 0 | 4 | 342
| PP |  | Plastový odvodní talířový ventil; včetně montážního rámečku a zděře o160 mm, RAL dle PD interiéru. | [14 empty] | PP | 1
5 | M | Pol85 | Plastový odvodní talířový ventil; včetně montážního rámečku a zděře o100 mm, RAL dle PD interiéru. | kus | 3 |  | 0 |  |  | základní |  | 0 | 0 | 0 | 0 | 0 | 8 | M | 1 | ROZPOCET | 0 | 0 | 0 | 0 | 0 | 1 | 0 | 4 | 344
| PP |  | Plastový odvodní talířový ventil; včetně montážního rámečku a zděře o100 mm, RAL dle PD interiéru. | [14 empty] | PP | 1
6 | M | Pol130 | Protidešťová žaluzie včetně pozedního rámu o160 mm | kus | 1 |  | 0 |  |  | základní |  | 0 | 0 | 0 | 0 | 0 | 8 | M | 1 | ROZPOCET | 0 | 0 | 0 | 0 | 0 | 1 | 0 | 4 | 346
| PP |  | Protidešťová žaluzie včetně pozedního rámu o160 mm | [14 empty] | PP | 1
7 | M | Pol22 | Kruhové potrubí SPIRO vč. tvarovek o160 mm | m | 27.2 |  | 0 |  |  | základní |  | 0 | 0 | 0 | 0 | 0 | 8 | M | 1 | ROZPOCET | 0 | 0 | 0 | 0 | 0 | 1 | 0 | 4 | 348
| PP |  | Kruhové potrubí SPIRO vč. tvarovek o160 mm | [14 empty] | PP | 1
8 | M | Pol131 | Kruhové potrubí SPIRO vč. tvarovek o140 mm | m | 10 |  | 0 |  |  | základní |  | 0 | 0 | 0 | 0 | 0 | 8 | M | 1 | ROZPOCET | 0 | 0 | 0 | 0 | 0 | 1 | 0 | 4 | 350
| PP |  | Kruhové potrubí SPIRO vč. tvarovek o140 mm | [14 empty] | PP | 1
9 | M | Pol23 | Kruhové potrubí SPIRO vč. tvarovek o125 mm | m | 0.6 |  | 0 |  |  | základní |  | 0 | 0 | 0 | 0 | 0 | 8 | M | 1 | ROZPOCET | 0 | 0 | 0 | 0 | 0 | 1 | 0 | 4 | 352
| PP |  | Kruhové potrubí SPIRO vč. tvarovek o125 mm | [14 empty] | PP | 1
10 | M | Pol36 | Kruhové potrubí SPIRO vč. tvarovek o100 mm | m | 3.4 |  | 0 |  |  | základní |  | 0 | 0 | 0 | 0 | 0 | 8 | M | 1 | ROZPOCET | 0 | 0 | 0 | 0 | 0 | 1 | 0 | 4 | 354
| PP |  | Kruhové potrubí SPIRO vč. tvarovek o100 mm | [14 empty] | PP | 1
11 | M | Pol132 | Velmi ohebná hadice se spirálově vinutou kostrou z oceloveho drátu mezi dvěma vrtstvami několikavrstvého hliníkového laminátu o160 mm | m | 1 |  | 0 |  |  | základní |  | 0 | 0 | 0 | 0 | 0 | 8 | M | 1 | ROZPOCET | 0 | 0 | 0 | 0 | 0 | 1 | 0 | 4 | 356
| PP |  | Velmi ohebná hadice se spirálově vinutou kostrou z oceloveho drátu mezi dvěma vrtstvami několikavrstvého hliníkového laminátu o160 mm | [14 empty] | PP | 1
12 | M | Pol90 | Velmi ohebná hadice se spirálově vinutou kostrou z oceloveho drátu mezi dvěma vrtstvami několikavrstvého hliníkového laminátu o100 mm |  | 3 |  | 0 |  |  | základní |  | 0 | 0 | 0 | 0 | 0 | 8 | M | 1 | ROZPOCET | 0 | 0 | 0 | 0 | 0 | 1 | 0 | 4 | 358
| PP |  | Velmi ohebná hadice se spirálově vinutou kostrou z oceloveho drátu mezi dvěma vrtstvami několikavrstvého hliníkového laminátu o100 mm | [14 empty] | PP | 1
13 | M | Pol48 | Protipožární izolace 30 min, připevňovaná na samolepící trny k potrubí s oplechováním do venkovního prostoru | m2 | 6.5 |  | 0 |  |  | základní |  | 0 | 0 | 0 | 0 | 0 | 8 | M | 1 | ROZPOCET | 0 | 0 | 0 | 0 | 0 | 1 | 0 | 4 | 360
| PP |  | Protipožární izolace 30 min, připevňovaná na samolepící trny k potrubí s oplechováním do venkovního prostoru | [14 empty] | PP | 1
14 | K | Pol133 | Spojovací, těsnící, montážní a závěsný materiál (lankové zavěšení potrubí pod stropem) vč. hrubého zapravení | soubor | 1 |  | 0 |  |  | základní |  | 0 | 0 | 0 | 0 | 0 | 4 | K | 1 | ROZPOCET | 0 | 0 | 0 | 0 | 0 | 1 | 0 | 4 | 362
| PP |  | Spojovací, těsnící, montážní a závěsný materiál (lankové zavěšení potrubí pod stropem) vč. hrubého zapravení | [14 empty] | PP | 1
| D | D10 | Zařízení 08.03 - Větrání odpadků bufetu |  |  |  | 0 |  |  |  |  | 0 |  | 0 |  | 0 | 1 | D | 0 | ROZPOCET | [6 empty] | 0
1 | M | Pol134 | 08.03 EF - Odvodní radiální ventilátor na stěnu, hrdlo pro připojení kruhového potrubí o100 mm, skříň z plastu, Qv=200 m3/h, Dp=120 Pa, s montážní konzolí a zpětnou klapkou. | kus | 1 |  | 0 |  |  | základní |  | 0 | 0 | 0 | 0 | 0 | 8 | M | 1 | ROZPOCET | 0 | 0 | 0 | 0 | 0 | 1 | 0 | 4 | 364
| PP |  | 08.03 EF - Odvodní radiální ventilátor na stěnu, hrdlo pro připojení kruhového potrubí o100 mm, skříň z plastu, Qv=200 m3/h, Dp=120 Pa, s montážní konzolí a zpětnou klapkou. | [14 empty] | PP | 1
2 | M | Pol135 | Protidešťová žaluzie včetně pozedního rámu o125 mm | kus | 1 |  | 0 |  |  | základní |  | 0 | 0 | 0 | 0 | 0 | 8 | M | 1 | ROZPOCET | 0 | 0 | 0 | 0 | 0 | 1 | 0 | 4 | 366
| PP |  | Protidešťová žaluzie včetně pozedního rámu o125 mm | [14 empty] | PP | 1
3 | M | Pol23 | Kruhové potrubí SPIRO vč. tvarovek o125 mm | m | 36 |  | 0 |  |  | základní |  | 0 | 0 | 0 | 0 | 0 | 8 | M | 1 | ROZPOCET | 0 | 0 | 0 | 0 | 0 | 1 | 0 | 4 | 368
| PP |  | Kruhové potrubí SPIRO vč. tvarovek o125 mm | [14 empty] | PP | 1
4 | M | Pol36 | Kruhové potrubí SPIRO vč. tvarovek o100 mm | m | 1 |  | 0 |  |  | základní |  | 0 | 0 | 0 | 0 | 0 | 8 | M | 1 | ROZPOCET | 0 | 0 | 0 | 0 | 0 | 1 | 0 | 4 | 370
| PP |  | Kruhové potrubí SPIRO vč. tvarovek o100 mm | [14 empty] | PP | 1
5 | M | Pol48 | Protipožární izolace 30 min, připevňovaná na samolepící trny k potrubí s oplechováním do venkovního prostoru | m2 | 16 |  | 0 |  |  | základní |  | 0 | 0 | 0 | 0 | 0 | 8 | M | 1 | ROZPOCET | 0 | 0 | 0 | 0 | 0 | 1 | 0 | 4 | 372
| PP |  | Protipožární izolace 30 min, připevňovaná na samolepící trny k potrubí s oplechováním do venkovního prostoru | [14 empty] | PP | 1
6 | K | Pol136 | Spojovací, těsnící, montážní a závěsný materiál (lankové zavěšení potrubí pod stropem) vč. hrubého zapravení | soubor | 1 |  | 0 |  |  | základní |  | 0 | 0 | 0 | 0 | 0 | 4 | K | 1 | ROZPOCET | 0 | 0 | 0 | 0 | 0 | 1 | 0 | 4 | 374
| PP |  | Spojovací, těsnící, montážní a závěsný materiál (lankové zavěšení potrubí pod stropem) vč. hrubého zapravení | [14 empty] | PP | 1
| D | D11 | Zařízení 09.01 - Větrání gastra zázemí sálu |  |  |  | 0 |  |  |  |  | 0 |  | 0 |  | 0 | 1 | D | 0 | ROZPOCET | [6 empty] | 0
1 | M | Pol137 | 09.01 AHU - Sestavná horizontální vzduchotechnická jednotka pro umístění do vnitřního prostředí (přívod Qp=1750 m3/h, Dp=450 Pa / odvod Qo=1 750 m3/h, Dp=300 Pa) v sestavě: Přívodní část: | soubor | 1 |  | 0 |  |  | základní |  | 0 | 0 | 0 | 0 | 0 | 8 | M | 1 | ROZPOCET | 0 | 0 | 0 | 0 | 0 | 1 | 0 | 4 | 376
| PP |  | 09.01 AHU - Sestavná horizontální vzduchotechnická jednotka pro umístění do vnitřního prostředí (přívod Qp=1750 m3/h, Dp=450 Pa / odvod Qo=1 750 m3/h, Dp=300 Pa) v sestavě: Přívodní část: - pružné manžety - uzavirací klapka se servopohonem s havarijní funkcí - kapsový filtr F7 - rotační regenerační rekuperátor, min.účinnost rekuperace tepla 84,9 % - přívodní radiální ventilátor s frekvenčním měničem - elektrický ohřívač: Qt=2,0 kW Odvodní část: - kapsový filtr M5 - rotační rekuperátor – viz. přívodní část - odvodní ventilátor s EC motorem - uzavirací klapka se servopohonem s havarijní funkcí - pružné manžety Max. hmotnost: 340 kg, rozměry do: délka 1700 mm; výška 1455 mm; šířka 1000 mm Měřící a regulační systém bude dodávkou profese MaR Konfiguraci zařízení a umístění ve strojovně před objednáním ověřit dle skutečně dodaného zařízení. Dodavatel vzduchotechniky musí vypracovat koordinační výkresy strojoven VZT vč. řezů. Vzduchotechnické zařízení odpovídá Ekodesignu 2018 tj. navrhovat/definovat vzducho-technická zařízení dle nařízení komise (EU) č.1253/2014, kterým se provádí směrnice Evrop-ského parlamentu a Rady 2009/12/ES - požadavky na ekodesign větracích jednotek. | [14 empty] | PP | 1
2 | M | Pol138 | 09.01.01 AC - Chladič (přímý výparník) do čtyřhranného potrubí 600x300 mm, Qch=8,2 kW včetně: | kus | 1 |  | 0 |  |  | základní |  | 0 | 0 | 0 | 0 | 0 | 8 | M | 1 | ROZPOCET | 0 | 0 | 0 | 0 | 0 | 1 | 0 | 4 | 378
| PP |  | 09.01.01 AC - Chladič (přímý výparník) do čtyřhranného potrubí 600x300 mm, Qch=8,2 kW včetně: | [14 empty] | PP | 1
3 | M | Pol139 | - eleiminátoru kapek pro přímý výparník, 600x300 mm | kus | 1 |  | 0 |  |  | základní |  | 0 | 0 | 0 | 0 | 0 | 8 | M | 1 | ROZPOCET | 0 | 0 | 0 | 0 | 0 | 1 | 0 | 4 | 380
| PP |  | - eleiminátoru kapek pro přímý výparník, 600x300 mm | [14 empty] | PP | 1
4 | M | Pol140 | 09.01.01 EU - Venkovní kondenzační jednotka, provedení: Split, umístění na střeše, s ocelovou konzolí, chladicí/topný nominální výkon 12,5/14,0 kW | soubor | 1 |  | 0 |  |  | základní |  | 0 | 0 | 0 | 0 | 0 | 8 | M | 1 | ROZPOCET | 0 | 0 | 0 | 0 | 0 | 1 | 0 | 4 | 382
| PP |  | 09.01.01 EU - Venkovní kondenzační jednotka, provedení: Split, umístění na střeše, s ocelovou konzolí, chladicí/topný nominální výkon 12,5/14,0 kW | [14 empty] | PP | 1
5 | M | Pol141 | Měděné potrubí o9,52/o15,8 mm opatřené izolací s ochrannou proti UV záření, (komunikační) kabeláže mezi venkovní a vnitřní jednotkou včetně doplnění chladiva, montážního a spojovacího materiálu | m | 29.2 |  | 0 |  |  | základní |  | 0 | 0 | 0 | 0 | 0 | 8 | M | 1 | ROZPOCET | 0 | 0 | 0 | 0 | 0 | 1 | 0 | 4 | 384
| PP |  | Měděné potrubí o9,52/o15,8 mm opatřené izolací s ochrannou proti UV záření, (komunikační) kabeláže mezi venkovní a vnitřní jednotkou včetně doplnění chladiva, montážního a spojovacího materiálu | [14 empty] | PP | 1
6 | M | Pol142 | Ocelová chránička pro potrubí chladiva (použito při průchodu všemi stavebními konstrukcemi) | kus | 4 |  | 0 |  |  | základní |  | 0 | 0 | 0 | 0 | 0 | 8 | M | 1 | ROZPOCET | 0 | 0 | 0 | 0 | 0 | 1 | 0 | 4 | 386
| PP |  | Ocelová chránička pro potrubí chladiva (použito při průchodu všemi stavebními konstrukcemi) | [14 empty] | PP | 1
7 | M | Pol63 | Kompletní tlumič hluku 500x250 mm z originálních buněk 500x250, délky 1500 mm | kus | 2 |  | 0 |  |  | základní |  | 0 | 0 | 0 | 0 | 0 | 8 | M | 1 | ROZPOCET | 0 | 0 | 0 | 0 | 0 | 1 | 0 | 4 | 388
| PP |  | Kompletní tlumič hluku 500x250 mm z originálních buněk 500x250, délky 1500 mm | [14 empty] | PP | 1
8 | M | Pol143 | Kompletní tlumič hluku 500x250 mm z originálních buněk 500x250, délky 1000 mm | kus | 1 |  | 0 |  |  | základní |  | 0 | 0 | 0 | 0 | 0 | 8 | M | 1 | ROZPOCET | 0 | 0 | 0 | 0 | 0 | 1 | 0 | 4 | 390
| PP |  | Kompletní tlumič hluku 500x250 mm z originálních buněk 500x250, délky 1000 mm | [14 empty] | PP | 1
9 | M | Pol144 | Tlumič hluku do kruhového potrubí o160 mm, délka 1000 mm | kus | 1 |  | 0 |  |  | základní |  | 0 | 0 | 0 | 0 | 0 | 8 | M | 1 | ROZPOCET | 0 | 0 | 0 | 0 | 0 | 1 | 0 | 4 | 392
| PP |  | Tlumič hluku do kruhového potrubí o160 mm, délka 1000 mm | [14 empty] | PP | 1
10 | M | Pol145 | Komfortní přívodní jednořadá obdélníková vyústka 525x125 s regulací, vč. plenum boxu s hrdlem o150 mm, RAL dle PD interiéru. | kus | 1 |  | 0 |  |  | základní |  | 0 | 0 | 0 | 0 | 0 | 8 | M | 1 | ROZPOCET | 0 | 0 | 0 | 0 | 0 | 1 | 0 | 4 | 394
| PP |  | Komfortní přívodní jednořadá obdélníková vyústka 525x125 s regulací, vč. plenum boxu s hrdlem o150 mm, RAL dle PD interiéru. | [14 empty] | PP | 1
11 | M | Pol146 | Komfortní přívodní jednořadá obdélníková vyústka 625x225 s regulací, vč. plenum boxu s hrdlem o225 mm, RAL dle PD interiéru. | kus | 2 |  | 0 |  |  | základní |  | 0 | 0 | 0 | 0 | 0 | 8 | M | 1 | ROZPOCET | 0 | 0 | 0 | 0 | 0 | 1 | 0 | 4 | 396
| PP |  | Komfortní přívodní jednořadá obdélníková vyústka 625x225 s regulací, vč. plenum boxu s hrdlem o225 mm, RAL dle PD interiéru. | [14 empty] | PP | 1
12 | M | Pol147 | Komfortní přívodní jednořadá obdélníková vyústka 225x125 s regulací, vč. plenum boxu s hrdlem o100 mm, RAL dle PD interiéru. | kus | 1 |  | 0 |  |  | základní |  | 0 | 0 | 0 | 0 | 0 | 8 | M | 1 | ROZPOCET | 0 | 0 | 0 | 0 | 0 | 1 | 0 | 4 | 398
| PP |  | Komfortní přívodní jednořadá obdélníková vyústka 225x125 s regulací, vč. plenum boxu s hrdlem o100 mm, RAL dle PD interiéru. | [14 empty] | PP | 1
13 | M | Pol148 | Komfortní odvodní jednořadá obdélníková vyústka s regulací na spiro potrubí 1225x125 mm, RAL dle PD interiéru. | kus | 2 |  | 0 |  |  | základní |  | 0 | 0 | 0 | 0 | 0 | 8 | M | 1 | ROZPOCET | 0 | 0 | 0 | 0 | 0 | 1 | 0 | 4 | 400
| PP |  | Komfortní odvodní jednořadá obdélníková vyústka s regulací na spiro potrubí 1225x125 mm, RAL dle PD interiéru. | [14 empty] | PP | 1
14 | M | Pol149 | Komfortní odvodní jednořadá obdélníková vyústka s regulací na hranaté potrubí 525x125 mm, RAL dle PD interiéru. | kus | 1 |  | 0 |  |  | základní |  | 0 | 0 | 0 | 0 | 0 | 8 | M | 1 | ROZPOCET | 0 | 0 | 0 | 0 | 0 | 1 | 0 | 4 | 402
| PP |  | Komfortní odvodní jednořadá obdélníková vyústka s regulací na hranaté potrubí 525x125 mm, RAL dle PD interiéru. | [14 empty] | PP | 1
15 | M | Pol150 | Komfortní odvodní jednořadá obdélníková vyústka 225x125 s regulací, vč. plenum boxu s hrdlem o100 mm, RAL dle PD interiéru. | kus | 1 |  | 0 |  |  | základní |  | 0 | 0 | 0 | 0 | 0 | 8 | M | 1 | ROZPOCET | 0 | 0 | 0 | 0 | 0 | 1 | 0 | 4 | 404
| PP |  | Komfortní odvodní jednořadá obdélníková vyústka 225x125 s regulací, vč. plenum boxu s hrdlem o100 mm, RAL dle PD interiéru. | [14 empty] | PP | 1
16 | M | Pol151 | Nafukovací sanační vložka do průduchů z umělé pryskyřice zesílené skelnými vlákny, včetně kovových ukončovacích přírub,v případě nutnosti kovových tvarovek, materiálu a práce. Techologická spotřeba = celková délka průduchů + 1,5m prořez pro každý průduch | soubor | 1 |  | 0 |  |  | základní |  | 0 | 0 | 0 | 0 | 0 | 8 | M | 1 | ROZPOCET | 0 | 0 | 0 | 0 | 0 | 1 | 0 | 4 | 406
| PP |  | Nafukovací sanační vložka do průduchů z umělé pryskyřice zesílené skelnými vlákny, včetně kovových ukončovacích přírub,v případě nutnosti kovových tvarovek, materiálu a práce. Techologická spotřeba = celková délka průduchů + 1,5m prořez pro každý průduch (nutný pro vytvrzení vložky). Celková délka průduchu 76 m, technologická spotřeba 82 m. | [14 empty] | PP | 1
17 | M | Pol152 | Protidešťová žaluzie včetně pozedního rámu 225x400 | kus | 4 |  | 0 |  |  | základní |  | 0 | 0 | 0 | 0 | 0 | 8 | M | 1 | ROZPOCET | 0 | 0 | 0 | 0 | 0 | 1 | 0 | 4 | 408
| PP |  | Protidešťová žaluzie včetně pozedního rámu 225x400 | [14 empty] | PP | 1
18 | M | Pol153 | Kruhové potrubí SPIRO vč. tvarovek o250 mm | m | 7.7 |  | 0 |  |  | základní |  | 0 | 0 | 0 | 0 | 0 | 8 | M | 1 | ROZPOCET | 0 | 0 | 0 | 0 | 0 | 1 | 0 | 4 | 410
| PP |  | Kruhové potrubí SPIRO vč. tvarovek o250 mm | [14 empty] | PP | 1
19 | M | Pol154 | Kruhové potrubí SPIRO vč. tvarovek o225 mm | m | 3.4 |  | 0 |  |  | základní |  | 0 | 0 | 0 | 0 | 0 | 8 | M | 1 | ROZPOCET | 0 | 0 | 0 | 0 | 0 | 1 | 0 | 4 | 412
| PP |  | Kruhové potrubí SPIRO vč. tvarovek o225 mm | [14 empty] | PP | 1
20 | M | Pol155 | Kruhové potrubí SPIRO vč. tvarovek o150 mm | m | 0.2 |  | 0 |  |  | základní |  | 0 | 0 | 0 | 0 | 0 | 8 | M | 1 | ROZPOCET | 0 | 0 | 0 | 0 | 0 | 1 | 0 | 4 | 414
| PP |  | Kruhové potrubí SPIRO vč. tvarovek o150 mm | [14 empty] | PP | 1
21 | M | Pol36 | Kruhové potrubí SPIRO vč. tvarovek o100 mm | m | 5.2 |  | 0 |  |  | základní |  | 0 | 0 | 0 | 0 | 0 | 8 | M | 1 | ROZPOCET | 0 | 0 | 0 | 0 | 0 | 1 | 0 | 4 | 416
| PP |  | Kruhové potrubí SPIRO vč. tvarovek o100 mm | [14 empty] | PP | 1
22 | M | Pol156 | Kruhové potrubí SPIRO po vodě vč. tvarovek o250 mm | m | 5.5 |  | 0 |  |  | základní |  | 0 | 0 | 0 | 0 | 0 | 8 | M | 1 | ROZPOCET | 0 | 0 | 0 | 0 | 0 | 1 | 0 | 4 | 418
| PP |  | Kruhové potrubí SPIRO po vodě vč. tvarovek o250 mm | [14 empty] | PP | 1
23 | M | Pol19 | Čtyřhranné potrubí s tvarovkami (sk. I z pozinkovaného ocelového plechu) včetně spojovacího, těsnícího, montážního a závěsného materiálu | m2 | 40 |  | 0 |  |  | základní |  | 0 | 0 | 0 | 0 | 0 | 8 | M | 1 | ROZPOCET | 0 | 0 | 0 | 0 | 0 | 1 | 0 | 4 | 420
| PP |  | Čtyřhranné potrubí s tvarovkami (sk. I z pozinkovaného ocelového plechu) včetně spojovacího, těsnícího, montážního a závěsného materiálu | [14 empty] | PP | 1
24 | M | Pol157 | Čtyřhranné potrubí s tvarovkami po vodě (vodotěsné) (sk. I z pozinkovaného ocelového plechu) včetně spojovacího, těsnícího, montážního a závěsného materiálu - odpadní potrubí na střechu | m2 | 23 |  | 0 |  |  | základní |  | 0 | 0 | 0 | 0 | 0 | 8 | M | 1 | ROZPOCET | 0 | 0 | 0 | 0 | 0 | 1 | 0 | 4 | 422
| PP |  | Čtyřhranné potrubí s tvarovkami po vodě (vodotěsné) (sk. I z pozinkovaného ocelového plechu) včetně spojovacího, těsnícího, montážního a závěsného materiálu - odpadní potrubí na střechu | [14 empty] | PP | 1
25 | M | Pol26 | Protipožární izolace 30 min, připevňovaná na samolepící trny k potrubí do vnitřního prostředí | m2 | 19 |  | 0 |  |  | základní |  | 0 | 0 | 0 | 0 | 0 | 8 | M | 1 | ROZPOCET | 0 | 0 | 0 | 0 | 0 | 1 | 0 | 4 | 424
| PP |  | Protipožární izolace 30 min, připevňovaná na samolepící trny k potrubí do vnitřního prostředí | [14 empty] | PP | 1
26 | M | Pol101 | Tepelné izolace tl. 40 mm - minerální vata s hliníkovou folií napovrchu, připevňovaná na samolepící trny k potrubí do vnitřního prostředí | m2 | 86.9 |  | 0 |  |  | základní |  | 0 | 0 | 0 | 0 | 0 | 8 | M | 1 | ROZPOCET | 0 | 0 | 0 | 0 | 0 | 1 | 0 | 4 | 426
| PP |  | Tepelné izolace tl. 40 mm - minerální vata s hliníkovou folií napovrchu, připevňovaná na samolepící trny k potrubí do vnitřního prostředí | [14 empty] | PP | 1
27 | K | Pol158 | Spojovací, těsnící, montážní a závěsný materiál (lankové zavěšení potrubí pod stropem) vč. hrubého zapravení | soubor | 1 |  | 0 |  |  | základní |  | 0 | 0 | 0 | 0 | 0 | 4 | K | 1 | ROZPOCET | 0 | 0 | 0 | 0 | 0 | 1 | 0 | 4 | 428
| PP |  | Spojovací, těsnící, montážní a závěsný materiál (lankové zavěšení potrubí pod stropem) vč. hrubého zapravení | [14 empty] | PP | 1
| D | D12 | Zařízení 10.01 - Větrání kanceláří v 1.PP |  |  |  | 0 |  |  |  |  | 0 |  | 0 |  | 0 | 1 | D | 0 | ROZPOCET | [6 empty] | 0
1 | M | Pol159 | 10.01 AHU - Sestavná vertikální klimatizační vzduchotechnická jednotka pro umístění do vnitřního prostředí se všemi připojovacími hrdly nahoru (přívod Qp=3 200 m3/h, Dp=500 Pa / odvod Qo=3 200 m3/h, Dp=500 Pa) v sestavě: Přívodní část: | soubor | 1 |  | 0 |  |  | základní |  | 0 | 0 | 0 | 0 | 0 | 8 | M | 1 | ROZPOCET | 0 | 0 | 0 | 0 | 0 | 1 | 0 | 4 | 430
| PP |  | 10.01 AHU - Sestavná vertikální klimatizační vzduchotechnická jednotka pro umístění do vnitřního prostředí se všemi připojovacími hrdly nahoru (přívod Qp=3 200 m3/h, Dp=500 Pa / odvod Qo=3 200 m3/h, Dp=500 Pa) v sestavě: Přívodní část: - pružné manžety - uzavirací klapka se servopohonem s havarijní funkcí - kapsový filtr F7 - rotační regenerační rekuperátor, min.účinnost rekuperace tepla 80,3 % - integrované chlazení: min.výkon, léto do 12,9 kW, chladivo R410A, ERR do 3,7 (kompresorový systém + rotační regenerátor) - přívodní radiální ventilátor s EC motorem - vodní ohřívač: Qt=7,7 kW, (voda 80/60°C), včetně směšovacího uzlu 0-10V,24V, a zatrubkování Odvodní část: - kapsový filtr M5 - rotační rekuperátor – viz. přívodní část - integrované chlazení - viz. přívodní část - odvodní ventilátor s EC motorem - uzavirací klapka se servopohonem s havarijní funkcí - pružné manžety Max. hmotnost: 750 kg, rozměry do: délka 2630 mm; výška 1800 mm; šířka 1120 mm Jednotka je vybavena integrovaným kompletně propojeným a předkonfigurovaným systémem měření a regulace (MaR). +E406Dodavatel vzduchotechniky musí vypracovat koordinační výkresy strojoven VZT vč. řezů. Vzduchotechnické zařízení odpovídá Ekodesignu 2018 tj. navrhovat/definovat vzducho-technická zařízení dle nařízení komise (EU) č.1253/2014, kterým se provádí směrnice Evrop-ského parlamentu a Rady 2009/12/ES - požadavky na ekodesign větracích jednotek. | [14 empty] | PP | 1
2 | M | Pol160 | Kompletní tlumič hluku 500x400 mm z originálních buněk 2x200x500, délky 1500 mm | kus | 2 |  | 0 |  |  | základní |  | 0 | 0 | 0 | 0 | 0 | 8 | M | 1 | ROZPOCET | 0 | 0 | 0 | 0 | 0 | 1 | 0 | 4 | 432
| PP |  | Kompletní tlumič hluku 500x400 mm z originálních buněk 2x200x500, délky 1500 mm | [14 empty] | PP | 1
3 | M | Pol161 | SH 10.01.01 - Elektrický odporový parní zvlhčovač (složen z 1 střední jednotky) , rozměry 535x400x1140 mm, vlhčící výkon 40 kg/h, včetně: - kondenzační hadice 3m, D=12/8 mm, parní hadice 4 m, 57/45 mm, trubice s min. šířkou potrubí 400 mm, nosné konstru | soubor | 1 |  | 0 |  |  | základní |  | 0 | 0 | 0 | 0 | 0 | 8 | M | 1 | ROZPOCET | 0 | 0 | 0 | 0 | 0 | 1 | 0 | 4 | 434
| PP |  | SH 10.01.01 - Elektrický odporový parní zvlhčovač (složen z 1 střední jednotky) , rozměry 535x400x1140 mm, vlhčící výkon 40 kg/h, včetně: - kondenzační hadice 3m, D=12/8 mm, parní hadice 4 m, 57/45 mm, trubice s min. šířkou potrubí 400 mm, nosné konstrukce pro upevnění na stěnu | [14 empty] | PP | 1
4 | M | Pol162 | PK 10.01.01 až PK 10.01.03 - Požární klapka 500x400, ovládání se servopohonem na 230 V | kus | 3 |  | 0 |  |  | základní |  | 0 | 0 | 0 | 0 | 0 | 8 | M | 1 | ROZPOCET | 0 | 0 | 0 | 0 | 0 | 1 | 0 | 4 | 436
| PP |  | PK 10.01.01 až PK 10.01.03 - Požární klapka 500x400, ovládání se servopohonem na 230 V | [14 empty] | PP | 1
5 | M | Pol163 | Komfortní přívodní jednořadá obdélníková vyústka s regulací na spiro potrubí 625x225 mm, RAL 9006 | kus | 4 |  | 0 |  |  | základní |  | 0 | 0 | 0 | 0 | 0 | 8 | M | 1 | ROZPOCET | 0 | 0 | 0 | 0 | 0 | 1 | 0 | 4 | 438
| PP |  | Komfortní přívodní jednořadá obdélníková vyústka s regulací na spiro potrubí 625x225 mm, RAL 9006 | [14 empty] | PP | 1
6 | M | Pol164 | Komfortní přívodní jednořadá obdélníková vyústka 400x200 s regulací, vč. plenum boxu s hrdlem o180, RAL 9006 | kus | 1 |  | 0 |  |  | základní |  | 0 | 0 | 0 | 0 | 0 | 8 | M | 1 | ROZPOCET | 0 | 0 | 0 | 0 | 0 | 1 | 0 | 4 | 440
| PP |  | Komfortní přívodní jednořadá obdélníková vyústka 400x200 s regulací, vč. plenum boxu s hrdlem o180, RAL 9006 | [14 empty] | PP | 1
7 | M | Pol165 | Komfortní odvodní jednořadá obdélníková vyústka s regulací na konec potrubí 1000x500 mm, RAL 9006 | kus | 1 |  | 0 |  |  | základní |  | 0 | 0 | 0 | 0 | 0 | 8 | M | 1 | ROZPOCET | 0 | 0 | 0 | 0 | 0 | 1 | 0 | 4 | 442
| PP |  | Komfortní odvodní jednořadá obdélníková vyústka s regulací na konec potrubí 1000x500 mm, RAL 9006 | [14 empty] | PP | 1
8 | M | Pol166 | Kruhové potrubí SPIRO vč. tvarovek o500 mm | m | 1.5 |  | 0 |  |  | základní |  | 0 | 0 | 0 | 0 | 0 | 8 | M | 1 | ROZPOCET | 0 | 0 | 0 | 0 | 0 | 1 | 0 | 4 | 444
| PP |  | Kruhové potrubí SPIRO vč. tvarovek o500 mm | [14 empty] | PP | 1
9 | M | Pol167 | Kruhové potrubí SPIRO vč. tvarovek o400 mm | m | 10.7 |  | 0 |  |  | základní |  | 0 | 0 | 0 | 0 | 0 | 8 | M | 1 | ROZPOCET | 0 | 0 | 0 | 0 | 0 | 1 | 0 | 4 | 446
| PP |  | Kruhové potrubí SPIRO vč. tvarovek o400 mm | [14 empty] | PP | 1
10 | M | Pol168 | Kruhové potrubí SPIRO vč. tvarovek o315 mm | m | 11.2 |  | 0 |  |  | základní |  | 0 | 0 | 0 | 0 | 0 | 8 | M | 1 | ROZPOCET | 0 | 0 | 0 | 0 | 0 | 1 | 0 | 4 | 448
| PP |  | Kruhové potrubí SPIRO vč. tvarovek o315 mm | [14 empty] | PP | 1
11 | M | Pol21 | Kruhové potrubí SPIRO vč. tvarovek o180 mm | m | 8.5 |  | 0 |  |  | základní |  | 0 | 0 | 0 | 0 | 0 | 8 | M | 1 | ROZPOCET | 0 | 0 | 0 | 0 | 0 | 1 | 0 | 4 | 450
| PP |  | Kruhové potrubí SPIRO vč. tvarovek o180 mm | [14 empty] | PP | 1
12 | M | Pol169 | Čtyřhranné potrubí s tvarovkami (sk. I z pozinkovaného ocelového plechu) včetně spojovacího, těsnícího, montážního a závěsného materiálu. Vidtitelná část potrubí RAL 9006. | m2 | 62 |  | 0 |  |  | základní |  | 0 | 0 | 0 | 0 | 0 | 8 | M | 1 | ROZPOCET | 0 | 0 | 0 | 0 | 0 | 1 | 0 | 4 | 452
| PP |  | Čtyřhranné potrubí s tvarovkami (sk. I z pozinkovaného ocelového plechu) včetně spojovacího, těsnícího, montážního a závěsného materiálu. Vidtitelná část potrubí RAL 9006. | [14 empty] | PP | 1
13 | M | Pol101 | Tepelné izolace tl. 40 mm - minerální vata s hliníkovou folií napovrchu, připevňovaná na samolepící trny k potrubí do vnitřního prostředí | m2 | 68 |  | 0 |  |  | základní |  | 0 | 0 | 0 | 0 | 0 | 8 | M | 1 | ROZPOCET | 0 | 0 | 0 | 0 | 0 | 1 | 0 | 4 | 454
| PP |  | Tepelné izolace tl. 40 mm - minerální vata s hliníkovou folií napovrchu, připevňovaná na samolepící trny k potrubí do vnitřního prostředí | [14 empty] | PP | 1
14 | M | Pol170 | Požární ucpávka do obvodu 1 m | kus | 1 |  | 0 |  |  | základní |  | 0 | 0 | 0 | 0 | 0 | 8 | M | 1 | ROZPOCET | 0 | 0 | 0 | 0 | 0 | 1 | 0 | 4 | 456
| PP |  | Požární ucpávka do obvodu 1 m | [14 empty] | PP | 1
15 | M | Pol45 | Požární ucpávka do obvodu 2 m | kus | 4 |  | 0 |  |  | základní |  | 0 | 0 | 0 | 0 | 0 | 8 | M | 1 | ROZPOCET | 0 | 0 | 0 | 0 | 0 | 1 | 0 | 4 | 458
| PP |  | Požární ucpávka do obvodu 2 m | [14 empty] | PP | 1
16 | M | Pol171 | Spojovací, těsnící, montážní a závěsný materiál (lankové zavěšení potrubí pod stropem) vč. hrubého zapravení | soubor | 1 |  | 0 |  |  | základní |  | 0 | 0 | 0 | 0 | 0 | 8 | M | 1 | ROZPOCET | 0 | 0 | 0 | 0 | 0 | 1 | 0 | 4 | 460
| PP |  | Spojovací, těsnící, montážní a závěsný materiál (lankové zavěšení potrubí pod stropem) vč. hrubého zapravení | [14 empty] | PP | 1
| D | D13 | Zařízení 11.01 - Větrání nájemních prostorů ve 2.NP a 3.NP |  |  |  | 0 |  |  |  |  | 0 |  | 0 |  | 0 | 1 | D | 0 | ROZPOCET | [6 empty] | 0
1 | M | Pol172 | Nafukovací sanační vložka do průduchů z umělé pryskyřice zesílené skelnými vlákny, včetně kovových ukončovacích přírub,v případě nutnosti kovových tvarovek, materiálu a práce. Techologická spotřeba = celková délka průduchů + 1,5m prořez pro každý průduch | soubor | 1 |  | 0 |  |  | základní |  | 0 | 0 | 0 | 0 | 0 | 8 | M | 1 | ROZPOCET | 0 | 0 | 0 | 0 | 0 | 1 | 0 | 4 | 462
| PP |  | Nafukovací sanační vložka do průduchů z umělé pryskyřice zesílené skelnými vlákny, včetně kovových ukončovacích přírub,v případě nutnosti kovových tvarovek, materiálu a práce. Techologická spotřeba = celková délka průduchů + 1,5m prořez pro každý průduch (nutný pro vytvrzení vložky). Celková délka průduchu 146 m, technologická spotřeba 195 m. | [14 empty] | PP | 1
| D | D14 | Zařízení 12.01 - Větrání slaboproudu |  |  |  | 0 |  |  |  |  | 0 |  | 0 |  | 0 | 1 | D | 0 | ROZPOCET | [6 empty] | 0
1 | M | Pol173 | 12.01 EF - Odvodní radiální ventilátor na stěnu, hrdlo pro připojení kruhového potrubí na zadní straně, skříň z plastu, Qv=50 m3/h, Dp=112 Pa, s montážní konzolí a zpětnou klapkou. | kus | 1 |  | 0 |  |  | základní |  | 0 | 0 | 0 | 0 | 0 | 8 | M | 1 | ROZPOCET | 0 | 0 | 0 | 0 | 0 | 1 | 0 | 4 | 464
| PP |  | 12.01 EF - Odvodní radiální ventilátor na stěnu, hrdlo pro připojení kruhového potrubí na zadní straně, skříň z plastu, Qv=50 m3/h, Dp=112 Pa, s montážní konzolí a zpětnou klapkou. | [14 empty] | PP | 1
2 | M | Pol174 | PM 12.01.01 až PK 12.01.05 a PM 12.01.07 - Požární lamelová klapka 200x300, ovládání se servopohonem na 230 V | kus | 6 |  | 0 |  |  | základní |  | 0 | 0 | 0 | 0 | 0 | 8 | M | 1 | ROZPOCET | 0 | 0 | 0 | 0 | 0 | 1 | 0 | 4 | 466
| PP |  | PM 12.01.01 až PK 12.01.05 a PM 12.01.07 - Požární lamelová klapka 200x300, ovládání se servopohonem na 230 V | [14 empty] | PP | 1
3 | M | Pol175 | Protidešťová žaluzie včetně pozedního rámu 225x150 mm | kus | 1 |  | 0 |  |  | základní |  | 0 | 0 | 0 | 0 | 0 | 8 | M | 1 | ROZPOCET | 0 | 0 | 0 | 0 | 0 | 1 | 0 | 4 | 468
| PP |  | Protidešťová žaluzie včetně pozedního rámu 225x150 mm | [14 empty] | PP | 1
4 | M | Pol176 | Nafukovací sanační vložka do průduchů z umělé pryskyřice zesílené skelnými vlákny, včetně kovových ukončovacích přírub,v případě nutnosti kovových tvarovek, materiálu a práce. Techologická spotřeba = celková délka průduchů + 1,5m prořez pro každý průduch | soubor | 1 |  | 0 |  |  | základní |  | 0 | 0 | 0 | 0 | 0 | 8 | M | 1 | ROZPOCET | 0 | 0 | 0 | 0 | 0 | 1 | 0 | 4 | 470
| PP |  | Nafukovací sanační vložka do průduchů z umělé pryskyřice zesílené skelnými vlákny, včetně kovových ukončovacích přírub,v případě nutnosti kovových tvarovek, materiálu a práce. Techologická spotřeba = celková délka průduchů + 1,5m prořez pro každý průduch (nutný pro vytvrzení vložky). Celková délka průduchu 20 m, technologická spotřeba 21,5 m. | [14 empty] | PP | 1
5 | M | Pol36 | Kruhové potrubí SPIRO vč. tvarovek o100 mm | m | 3 |  | 0 |  |  | základní |  | 0 | 0 | 0 | 0 | 0 | 8 | M | 1 | ROZPOCET | 0 | 0 | 0 | 0 | 0 | 1 | 0 | 4 | 472
| PP |  | Kruhové potrubí SPIRO vč. tvarovek o100 mm | [14 empty] | PP | 1
6 | M | Pol19 | Čtyřhranné potrubí s tvarovkami (sk. I z pozinkovaného ocelového plechu) včetně spojovacího, těsnícího, montážního a závěsného materiálu | m2 | 5 |  | 0 |  |  | základní |  | 0 | 0 | 0 | 0 | 0 | 8 | M | 1 | ROZPOCET | 0 | 0 | 0 | 0 | 0 | 1 | 0 | 4 | 474
| PP |  | Čtyřhranné potrubí s tvarovkami (sk. I z pozinkovaného ocelového plechu) včetně spojovacího, těsnícího, montážního a závěsného materiálu | [14 empty] | PP | 1
7 | M | Pol48 | Protipožární izolace 30 min, připevňovaná na samolepící trny k potrubí s oplechováním do venkovního prostoru | m2 | 6 |  | 0 |  |  | základní |  | 0 | 0 | 0 | 0 | 0 | 8 | M | 1 | ROZPOCET | 0 | 0 | 0 | 0 | 0 | 1 | 0 | 4 | 476
| PP |  | Protipožární izolace 30 min, připevňovaná na samolepící trny k potrubí s oplechováním do venkovního prostoru | [14 empty] | PP | 1
8 | K | Pol177 | Spojovací, těsnící, montážní a závěsný materiál (lankové zavěšení potrubí pod stropem) vč. hrubého zapravení | soubor | 1 |  | 0 |  |  | základní |  | 0 | 0 | 0 | 0 | 0 | 4 | K | 1 | ROZPOCET | 0 | 0 | 0 | 0 | 0 | 1 | 0 | 4 | 478
| PP |  | Spojovací, těsnící, montážní a závěsný materiál (lankové zavěšení potrubí pod stropem) vč. hrubého zapravení | [14 empty] | PP | 1
| D | D15 | Zařízení 12.02 - Větrání SLP, MaR a EPS |  |  |  | 0 |  |  |  |  | 0 |  | 0 |  | 0 | 1 | D | 0 | ROZPOCET | [6 empty] | 0
1 | M | Pol178 | 12.02 EF - Odvodní radiální ventilátor na stěnu, hrdlo pro připojení kruhového potrubí na zadní straně, skříň z plastu, Qv=50 m3/h, Dp=112 Pa, s montážní konzolí a zpětnou klapkou. | kus | 1 |  | 0 |  |  | základní |  | 0 | 0 | 0 | 0 | 0 | 8 | M | 1 | ROZPOCET | 0 | 0 | 0 | 0 | 0 | 1 | 0 | 4 | 480
| PP |  | 12.02 EF - Odvodní radiální ventilátor na stěnu, hrdlo pro připojení kruhového potrubí na zadní straně, skříň z plastu, Qv=50 m3/h, Dp=112 Pa, s montážní konzolí a zpětnou klapkou. | [14 empty] | PP | 1
2 | M | Pol175 | Protidešťová žaluzie včetně pozedního rámu 225x150 mm | kus | 1 |  | 0 |  |  | základní |  | 0 | 0 | 0 | 0 | 0 | 8 | M | 1 | ROZPOCET | 0 | 0 | 0 | 0 | 0 | 1 | 0 | 4 | 482
| PP |  | Protidešťová žaluzie včetně pozedního rámu 225x150 mm | [14 empty] | PP | 1
3 | M | Pol176 | Nafukovací sanační vložka do průduchů z umělé pryskyřice zesílené skelnými vlákny, včetně kovových ukončovacích přírub,v případě nutnosti kovových tvarovek, materiálu a práce. Techologická spotřeba = celková délka průduchů + 1,5m prořez pro každý průduch | soubor | 1 |  | 0 |  |  | základní |  | 0 | 0 | 0 | 0 | 0 | 8 | M | 1 | ROZPOCET | 0 | 0 | 0 | 0 | 0 | 1 | 0 | 4 | 484
| PP |  | Nafukovací sanační vložka do průduchů z umělé pryskyřice zesílené skelnými vlákny, včetně kovových ukončovacích přírub,v případě nutnosti kovových tvarovek, materiálu a práce. Techologická spotřeba = celková délka průduchů + 1,5m prořez pro každý průduch (nutný pro vytvrzení vložky). Celková délka průduchu 20 m, technologická spotřeba 21,5 m. | [14 empty] | PP | 1
4 | M | Pol36 | Kruhové potrubí SPIRO vč. tvarovek o100 mm | m | 1 |  | 0 |  |  | základní |  | 0 | 0 | 0 | 0 | 0 | 8 | M | 1 | ROZPOCET | 0 | 0 | 0 | 0 | 0 | 1 | 0 | 4 | 486
| PP |  | Kruhové potrubí SPIRO vč. tvarovek o100 mm | [14 empty] | PP | 1
5 | M | Pol19 | Čtyřhranné potrubí s tvarovkami (sk. I z pozinkovaného ocelového plechu) včetně spojovacího, těsnícího, montážního a závěsného materiálu | m2 | 3 |  | 0 |  |  | základní |  | 0 | 0 | 0 | 0 | 0 | 8 | M | 1 | ROZPOCET | 0 | 0 | 0 | 0 | 0 | 1 | 0 | 4 | 488
| PP |  | Čtyřhranné potrubí s tvarovkami (sk. I z pozinkovaného ocelového plechu) včetně spojovacího, těsnícího, montážního a závěsného materiálu | [14 empty] | PP | 1
6 | M | Pol48 | Protipožární izolace 30 min, připevňovaná na samolepící trny k potrubí s oplechováním do venkovního prostoru | m2 | 2 |  | 0 |  |  | základní |  | 0 | 0 | 0 | 0 | 0 | 8 | M | 1 | ROZPOCET | 0 | 0 | 0 | 0 | 0 | 1 | 0 | 4 | 490
| PP |  | Protipožární izolace 30 min, připevňovaná na samolepící trny k potrubí s oplechováním do venkovního prostoru | [14 empty] | PP | 1
7 | K | Pol179 | Spojovací, těsnící, montážní a závěsný materiál (lankové zavěšení potrubí pod stropem) vč. hrubého zapravení | soubor | 1 |  | 0 |  |  | základní |  | 0 | 0 | 0 | 0 | 0 | 4 | K | 1 | ROZPOCET | 0 | 0 | 0 | 0 | 0 | 1 | 0 | 4 | 492
| PP |  | Spojovací, těsnící, montážní a závěsný materiál (lankové zavěšení potrubí pod stropem) vč. hrubého zapravení | [14 empty] | PP | 1
| D | D16 | Zařízení 12.03 - Větrání slaboproudu |  |  |  | 0 |  |  |  |  | 0 |  | 0 |  | 0 | 1 | D | 0 | ROZPOCET | [6 empty] | 0
1 | M | Pol180 | 12.03 EF - Odvodní radiální ventilátor na stěnu, hrdlo pro připojení kruhového potrubí na zadní straně, skříň z plastu, Qv=50 m3/h, Dp=112 Pa, s montážní konzolí a zpětnou klapkou. | kus | 1 |  | 0 |  |  | základní |  | 0 | 0 | 0 | 0 | 0 | 8 | M | 1 | ROZPOCET | 0 | 0 | 0 | 0 | 0 | 1 | 0 | 4 | 494
| PP |  | 12.03 EF - Odvodní radiální ventilátor na stěnu, hrdlo pro připojení kruhového potrubí na zadní straně, skříň z plastu, Qv=50 m3/h, Dp=112 Pa, s montážní konzolí a zpětnou klapkou. | [14 empty] | PP | 1
2 | M | Pol175 | Protidešťová žaluzie včetně pozedního rámu 225x150 mm | kus | 1 |  | 0 |  |  | základní |  | 0 | 0 | 0 | 0 | 0 | 8 | M | 1 | ROZPOCET | 0 | 0 | 0 | 0 | 0 | 1 | 0 | 4 | 496
| PP |  | Protidešťová žaluzie včetně pozedního rámu 225x150 mm | [14 empty] | PP | 1
3 | M | Pol176 | Nafukovací sanační vložka do průduchů z umělé pryskyřice zesílené skelnými vlákny, včetně kovových ukončovacích přírub,v případě nutnosti kovových tvarovek, materiálu a práce. Techologická spotřeba = celková délka průduchů + 1,5m prořez pro každý průduch | soubor | 1 |  | 0 |  |  | základní |  | 0 | 0 | 0 | 0 | 0 | 8 | M | 1 | ROZPOCET | 0 | 0 | 0 | 0 | 0 | 1 | 0 | 4 | 498
| PP |  | Nafukovací sanační vložka do průduchů z umělé pryskyřice zesílené skelnými vlákny, včetně kovových ukončovacích přírub,v případě nutnosti kovových tvarovek, materiálu a práce. Techologická spotřeba = celková délka průduchů + 1,5m prořez pro každý průduch (nutný pro vytvrzení vložky). Celková délka průduchu 20 m, technologická spotřeba 21,5 m. | [14 empty] | PP | 1
4 | M | Pol19 | Čtyřhranné potrubí s tvarovkami (sk. I z pozinkovaného ocelového plechu) včetně spojovacího, těsnícího, montážního a závěsného materiálu | m2 | 2.5 |  | 0 |  |  | základní |  | 0 | 0 | 0 | 0 | 0 | 8 | M | 1 | ROZPOCET | 0 | 0 | 0 | 0 | 0 | 1 | 0 | 4 | 500
| PP |  | Čtyřhranné potrubí s tvarovkami (sk. I z pozinkovaného ocelového plechu) včetně spojovacího, těsnícího, montážního a závěsného materiálu | [14 empty] | PP | 1
5 | M | Pol48 | Protipožární izolace 30 min, připevňovaná na samolepící trny k potrubí s oplechováním do venkovního prostoru | m2 | 2 |  | 0 |  |  | základní |  | 0 | 0 | 0 | 0 | 0 | 8 | M | 1 | ROZPOCET | 0 | 0 | 0 | 0 | 0 | 1 | 0 | 4 | 502
| PP |  | Protipožární izolace 30 min, připevňovaná na samolepící trny k potrubí s oplechováním do venkovního prostoru | [14 empty] | PP | 1
6 | K | Pol181 | Spojovací, těsnící, montážní a závěsný materiál (lankové zavěšení potrubí pod stropem) vč. hrubého zapravení | soubor | 1 |  | 0 |  |  | základní |  | 0 | 0 | 0 | 0 | 0 | 4 | K | 1 | ROZPOCET | 0 | 0 | 0 | 0 | 0 | 1 | 0 | 4 | 504
| PP |  | Spojovací, těsnící, montážní a závěsný materiál (lankové zavěšení potrubí pod stropem) vč. hrubého zapravení | [14 empty] | PP | 1
| D | D17 | Zařízení 12.04 - Větrání slaboproudu |  |  |  | 0 |  |  |  |  | 0 |  | 0 |  | 0 | 1 | D | 0 | ROZPOCET | [6 empty] | 0
1 | M | Pol182 | 12.04 EF - Odvodní radiální ventilátor na stěnu, hrdlo pro připojení kruhového potrubí na zadní straně, skříň z plastu, Qv=50 m3/h, Dp=112 Pa, s montážní konzolí a zpětnou klapkou. | kus | 1 |  | 0 |  |  | základní |  | 0 | 0 | 0 | 0 | 0 | 8 | M | 1 | ROZPOCET | 0 | 0 | 0 | 0 | 0 | 1 | 0 | 4 | 506
| PP |  | 12.04 EF - Odvodní radiální ventilátor na stěnu, hrdlo pro připojení kruhového potrubí na zadní straně, skříň z plastu, Qv=50 m3/h, Dp=112 Pa, s montážní konzolí a zpětnou klapkou. | [14 empty] | PP | 1
2 | M | Pol175 | Protidešťová žaluzie včetně pozedního rámu 225x150 mm | kus | 1 |  | 0 |  |  | základní |  | 0 | 0 | 0 | 0 | 0 | 8 | M | 1 | ROZPOCET | 0 | 0 | 0 | 0 | 0 | 1 | 0 | 4 | 508
| PP |  | Protidešťová žaluzie včetně pozedního rámu 225x150 mm | [14 empty] | PP | 1
3 | M | Pol183 | Nafukovací sanační vložka do průduchů z umělé pryskyřice zesílené skelnými vlákny, včetně kovových ukončovacích přírub,v případě nutnosti kovových tvarovek, materiálu a práce. Techologická spotřeba = celková délka průduchů + 1,5m prořez pro každý průduch | soubor | 1 |  | 0 |  |  | základní |  | 0 | 0 | 0 | 0 | 0 | 8 | M | 1 | ROZPOCET | 0 | 0 | 0 | 0 | 0 | 1 | 0 | 4 | 510
| PP |  | Nafukovací sanační vložka do průduchů z umělé pryskyřice zesílené skelnými vlákny, včetně kovových ukončovacích přírub,v případě nutnosti kovových tvarovek, materiálu a práce. Techologická spotřeba = celková délka průduchů + 1,5m prořez pro každý průduch (nutný pro vytvrzení vložky). Celková délka průduchu 11 m, technologická spotřeba 12,5 m. | [14 empty] | PP | 1
4 | M | Pol19 | Čtyřhranné potrubí s tvarovkami (sk. I z pozinkovaného ocelového plechu) včetně spojovacího, těsnícího, montážního a závěsného materiálu | m2 | 2.5 |  | 0 |  |  | základní |  | 0 | 0 | 0 | 0 | 0 | 8 | M | 1 | ROZPOCET | 0 | 0 | 0 | 0 | 0 | 1 | 0 | 4 | 512
| PP |  | Čtyřhranné potrubí s tvarovkami (sk. I z pozinkovaného ocelového plechu) včetně spojovacího, těsnícího, montážního a závěsného materiálu | [14 empty] | PP | 1
5 | M | Pol48 | Protipožární izolace 30 min, připevňovaná na samolepící trny k potrubí s oplechováním do venkovního prostoru | m2 | 2 |  | 0 |  |  | základní |  | 0 | 0 | 0 | 0 | 0 | 8 | M | 1 | ROZPOCET | 0 | 0 | 0 | 0 | 0 | 1 | 0 | 4 | 514
| PP |  | Protipožární izolace 30 min, připevňovaná na samolepící trny k potrubí s oplechováním do venkovního prostoru | [14 empty] | PP | 1
6 | K | Pol181 | Spojovací, těsnící, montážní a závěsný materiál (lankové zavěšení potrubí pod stropem) vč. hrubého zapravení | soubor | 1 |  | 0 |  |  | základní |  | 0 | 0 | 0 | 0 | 0 | 4 | K | 1 | ROZPOCET | 0 | 0 | 0 | 0 | 0 | 1 | 0 | 4 | 516
| PP |  | Spojovací, těsnící, montážní a závěsný materiál (lankové zavěšení potrubí pod stropem) vč. hrubého zapravení | [14 empty] | PP | 1
| D | D18 | Zařízení 12.05 - Větrání slaboproudu |  |  |  | 0 |  |  |  |  | 0 |  | 0 |  | 0 | 1 | D | 0 | ROZPOCET | [6 empty] | 0
1 | M | Pol184 | 12.05 EF - Odvodní radiální ventilátor na stěnu, hrdlo pro připojení kruhového potrubí na zadní straně, skříň z plastu, Qv=50 m3/h, Dp=112 Pa, s montážní konzolí a zpětnou klapkou. | kus | 1 |  | 0 |  |  | základní |  | 0 | 0 | 0 | 0 | 0 | 8 | M | 1 | ROZPOCET | 0 | 0 | 0 | 0 | 0 | 1 | 0 | 4 | 518
| PP |  | 12.05 EF - Odvodní radiální ventilátor na stěnu, hrdlo pro připojení kruhového potrubí na zadní straně, skříň z plastu, Qv=50 m3/h, Dp=112 Pa, s montážní konzolí a zpětnou klapkou. | [14 empty] | PP | 1
2 | M | Pol175 | Protidešťová žaluzie včetně pozedního rámu 225x150 mm | kus | 1 |  | 0 |  |  | základní |  | 0 | 0 | 0 | 0 | 0 | 8 | M | 1 | ROZPOCET | 0 | 0 | 0 | 0 | 0 | 1 | 0 | 4 | 520
| PP |  | Protidešťová žaluzie včetně pozedního rámu 225x150 mm | [14 empty] | PP | 1
3 | M | Pol183 | Nafukovací sanační vložka do průduchů z umělé pryskyřice zesílené skelnými vlákny, včetně kovových ukončovacích přírub,v případě nutnosti kovových tvarovek, materiálu a práce. Techologická spotřeba = celková délka průduchů + 1,5m prořez pro každý průduch | soubor | 1 |  | 0 |  |  | základní |  | 0 | 0 | 0 | 0 | 0 | 8 | M | 1 | ROZPOCET | 0 | 0 | 0 | 0 | 0 | 1 | 0 | 4 | 522
| PP |  | Nafukovací sanační vložka do průduchů z umělé pryskyřice zesílené skelnými vlákny, včetně kovových ukončovacích přírub,v případě nutnosti kovových tvarovek, materiálu a práce. Techologická spotřeba = celková délka průduchů + 1,5m prořez pro každý průduch (nutný pro vytvrzení vložky). Celková délka průduchu 11 m, technologická spotřeba 12,5 m. | [14 empty] | PP | 1
4 | M | Pol19 | Čtyřhranné potrubí s tvarovkami (sk. I z pozinkovaného ocelového plechu) včetně spojovacího, těsnícího, montážního a závěsného materiálu | m2 | 2.5 |  | 0 |  |  | základní |  | 0 | 0 | 0 | 0 | 0 | 8 | M | 1 | ROZPOCET | 0 | 0 | 0 | 0 | 0 | 1 | 0 | 4 | 524
| PP |  | Čtyřhranné potrubí s tvarovkami (sk. I z pozinkovaného ocelového plechu) včetně spojovacího, těsnícího, montážního a závěsného materiálu | [14 empty] | PP | 1
5 | M | Pol48 | Protipožární izolace 30 min, připevňovaná na samolepící trny k potrubí s oplechováním do venkovního prostoru | m2 | 2 |  | 0 |  |  | základní |  | 0 | 0 | 0 | 0 | 0 | 8 | M | 1 | ROZPOCET | 0 | 0 | 0 | 0 | 0 | 1 | 0 | 4 | 526
| PP |  | Protipožární izolace 30 min, připevňovaná na samolepící trny k potrubí s oplechováním do venkovního prostoru | [14 empty] | PP | 1
6 | K | Pol181 | Spojovací, těsnící, montážní a závěsný materiál (lankové zavěšení potrubí pod stropem) vč. hrubého zapravení | soubor | 1 |  | 0 |  |  | základní |  | 0 | 0 | 0 | 0 | 0 | 4 | K | 1 | ROZPOCET | 0 | 0 | 0 | 0 | 0 | 1 | 0 | 4 | 528
| PP |  | Spojovací, těsnící, montážní a závěsný materiál (lankové zavěšení potrubí pod stropem) vč. hrubého zapravení | [14 empty] | PP | 1
| D | D19 | Zařízení 12.06 - Větrání Větrání technické místnosti |  |  |  | 0 |  |  |  |  | 0 |  | 0 |  | 0 | 1 | D | 0 | ROZPOCET | [6 empty] | 0
1 | M | Pol185 | 12.06 EF - Odvodní radiální ventilátor na stěnu, hrdlo pro připojení kruhového potrubí na zadní straně, skříň z plastu, Qv=50 m3/h, Dp=112 Pa, s montážní konzolí a zpětnou klapkou. | kus | 1 |  | 0 |  |  | základní |  | 0 | 0 | 0 | 0 | 0 | 8 | M | 1 | ROZPOCET | 0 | 0 | 0 | 0 | 0 | 1 | 0 | 4 | 530
| PP |  | 12.06 EF - Odvodní radiální ventilátor na stěnu, hrdlo pro připojení kruhového potrubí na zadní straně, skříň z plastu, Qv=50 m3/h, Dp=112 Pa, s montážní konzolí a zpětnou klapkou. | [14 empty] | PP | 1
2 | M | Pol19 | Čtyřhranné potrubí s tvarovkami (sk. I z pozinkovaného ocelového plechu) včetně spojovacího, těsnícího, montážního a závěsného materiálu | m2 | 1 |  | 0 |  |  | základní |  | 0 | 0 | 0 | 0 | 0 | 8 | M | 1 | ROZPOCET | 0 | 0 | 0 | 0 | 0 | 1 | 0 | 4 | 532
| PP |  | Čtyřhranné potrubí s tvarovkami (sk. I z pozinkovaného ocelového plechu) včetně spojovacího, těsnícího, montážního a závěsného materiálu | [14 empty] | PP | 1
3 | K | Pol186 | Spojovací, těsnící, montážní a závěsný materiál (lankové zavěšení potrubí pod stropem) vč. hrubého zapravení | soubor | 1 |  | 0 |  |  | základní |  | 0 | 0 | 0 | 0 | 0 | 4 | K | 1 | ROZPOCET | 0 | 0 | 0 | 0 | 0 | 1 | 0 | 4 | 534
| PP |  | Spojovací, těsnící, montážní a závěsný materiál (lankové zavěšení potrubí pod stropem) vč. hrubého zapravení | [14 empty] | PP | 1
| D | D20 | Zařízení 12.07 - Větrání Větrání technické místnosti |  |  |  | 0 |  |  |  |  | 0 |  | 0 |  | 0 | 1 | D | 0 | ROZPOCET | [6 empty] | 0
1 | M | Pol187 | 12.07 EF - Odvodní radiální ventilátor na stěnu, hrdlo pro připojení kruhového potrubí na zadní straně, skříň z plastu, Qv=50 m3/h, Dp=112 Pa, s montážní konzolí a zpětnou klapkou. | kus | 1 |  | 0 |  |  | základní |  | 0 | 0 | 0 | 0 | 0 | 8 | M | 1 | ROZPOCET | 0 | 0 | 0 | 0 | 0 | 1 | 0 | 4 | 536
| PP |  | 12.07 EF - Odvodní radiální ventilátor na stěnu, hrdlo pro připojení kruhového potrubí na zadní straně, skříň z plastu, Qv=50 m3/h, Dp=112 Pa, s montážní konzolí a zpětnou klapkou. | [14 empty] | PP | 1
2 | M | Pol36 | Kruhové potrubí SPIRO vč. tvarovek o100 mm | m | 1 |  | 0 |  |  | základní |  | 0 | 0 | 0 | 0 | 0 | 8 | M | 1 | ROZPOCET | 0 | 0 | 0 | 0 | 0 | 1 | 0 | 4 | 538
| PP |  | Kruhové potrubí SPIRO vč. tvarovek o100 mm | [14 empty] | PP | 1
3 | K | Pol188 | Spojovací, těsnící, montážní a závěsný materiál (lankové zavěšení potrubí pod stropem) vč. hrubého zapravení | soubor | 1 |  | 0 |  |  | základní |  | 0 | 0 | 0 | 0 | 0 | 4 | K | 1 | ROZPOCET | 0 | 0 | 0 | 0 | 0 | 1 | 0 | 4 | 540
| PP |  | Spojovací, těsnící, montážní a závěsný materiál (lankové zavěšení potrubí pod stropem) vč. hrubého zapravení | [14 empty] | PP | 1
| D | D21 | Zařízení 13.01 - Větrání skladu - sál |  |  |  | 0 |  |  |  |  | 0 |  | 0 |  | 0 | 1 | D | 0 | ROZPOCET | [6 empty] | 0
1 | M | Pol189 | 13.01 EF - Odvodní radiální ventilátor na stěnu, hrdlo pro připojení kruhového potrubí na zadní straně, skříň z plastu, Qv=150 m3/h, Dp=92 Pa, s montážní konzolí a zpětnou klapkou. | kus | 1 |  | 0 |  |  | základní |  | 0 | 0 | 0 | 0 | 0 | 8 | M | 1 | ROZPOCET | 0 | 0 | 0 | 0 | 0 | 1 | 0 | 4 | 542
| PP |  | 13.01 EF - Odvodní radiální ventilátor na stěnu, hrdlo pro připojení kruhového potrubí na zadní straně, skříň z plastu, Qv=150 m3/h, Dp=92 Pa, s montážní konzolí a zpětnou klapkou. | [14 empty] | PP | 1
2 | M | Pol190 | PM 13.01.01 - Požární lamelová klapka 200x300, ovládání se servopohonem na 230 V | kus | 1 |  | 0 |  |  | základní |  | 0 | 0 | 0 | 0 | 0 | 8 | M | 1 | ROZPOCET | 0 | 0 | 0 | 0 | 0 | 1 | 0 | 4 | 544
| PP |  | PM 13.01.01 - Požární lamelová klapka 200x300, ovládání se servopohonem na 230 V | [14 empty] | PP | 1
3 | M | Pol175 | Protidešťová žaluzie včetně pozedního rámu 225x150 mm | kus | 1 |  | 0 |  |  | základní |  | 0 | 0 | 0 | 0 | 0 | 8 | M | 1 | ROZPOCET | 0 | 0 | 0 | 0 | 0 | 1 | 0 | 4 | 546
| PP |  | Protidešťová žaluzie včetně pozedního rámu 225x150 mm | [14 empty] | PP | 1
4 | M | Pol176 | Nafukovací sanační vložka do průduchů z umělé pryskyřice zesílené skelnými vlákny, včetně kovových ukončovacích přírub,v případě nutnosti kovových tvarovek, materiálu a práce. Techologická spotřeba = celková délka průduchů + 1,5m prořez pro každý průduch | soubor | 1 |  | 0 |  |  | základní |  | 0 | 0 | 0 | 0 | 0 | 8 | M | 1 | ROZPOCET | 0 | 0 | 0 | 0 | 0 | 1 | 0 | 4 | 548
| PP |  | Nafukovací sanační vložka do průduchů z umělé pryskyřice zesílené skelnými vlákny, včetně kovových ukončovacích přírub,v případě nutnosti kovových tvarovek, materiálu a práce. Techologická spotřeba = celková délka průduchů + 1,5m prořez pro každý průduch (nutný pro vytvrzení vložky). Celková délka průduchu 20 m, technologická spotřeba 21,5 m. | [14 empty] | PP | 1
5 | M | Pol19 | Čtyřhranné potrubí s tvarovkami (sk. I z pozinkovaného ocelového plechu) včetně spojovacího, těsnícího, montážního a závěsného materiálu | m2 | 2.5 |  | 0 |  |  | základní |  | 0 | 0 | 0 | 0 | 0 | 8 | M | 1 | ROZPOCET | 0 | 0 | 0 | 0 | 0 | 1 | 0 | 4 | 550
| PP |  | Čtyřhranné potrubí s tvarovkami (sk. I z pozinkovaného ocelového plechu) včetně spojovacího, těsnícího, montážního a závěsného materiálu | [14 empty] | PP | 1
6 | M | Pol48 | Protipožární izolace 30 min, připevňovaná na samolepící trny k potrubí s oplechováním do venkovního prostoru | m2 | 2 |  | 0 |  |  | základní |  | 0 | 0 | 0 | 0 | 0 | 8 | M | 1 | ROZPOCET | 0 | 0 | 0 | 0 | 0 | 1 | 0 | 4 | 552
| PP |  | Protipožární izolace 30 min, připevňovaná na samolepící trny k potrubí s oplechováním do venkovního prostoru | [14 empty] | PP | 1
7 | K | Pol181 | Spojovací, těsnící, montážní a závěsný materiál (lankové zavěšení potrubí pod stropem) vč. hrubého zapravení | soubor | 1 |  | 0 |  |  | základní |  | 0 | 0 | 0 | 0 | 0 | 4 | K | 1 | ROZPOCET | 0 | 0 | 0 | 0 | 0 | 1 | 0 | 4 | 554
| PP |  | Spojovací, těsnící, montážní a závěsný materiál (lankové zavěšení potrubí pod stropem) vč. hrubého zapravení | [14 empty] | PP | 1
| D | D22 | Zařízení 13.02 - Větrání skladu |  |  |  | 0 |  |  |  |  | 0 |  | 0 |  | 0 | 1 | D | 0 | ROZPOCET | [6 empty] | 0
1 | M | Pol191 | 13.02 EF - Odvodní radiální ventilátor na stěnu, hrdlo pro připojení kruhového potrubí na zadní straně, skříň z plastu, Qv=140 m3/h, Dp=95 Pa, s montážní konzolí a zpětnou klapkou. | kus | 1 |  | 0 |  |  | základní |  | 0 | 0 | 0 | 0 | 0 | 8 | M | 1 | ROZPOCET | 0 | 0 | 0 | 0 | 0 | 1 | 0 | 4 | 556
| PP |  | 13.02 EF - Odvodní radiální ventilátor na stěnu, hrdlo pro připojení kruhového potrubí na zadní straně, skříň z plastu, Qv=140 m3/h, Dp=95 Pa, s montážní konzolí a zpětnou klapkou. | [14 empty] | PP | 1
2 | M | Pol192 | PM 13.02.01 - Požární lamelová klapka 200x300, ovládání se servopohonem na 230 V | kus | 1 |  | 0 |  |  | základní |  | 0 | 0 | 0 | 0 | 0 | 8 | M | 1 | ROZPOCET | 0 | 0 | 0 | 0 | 0 | 1 | 0 | 4 | 558
| PP |  | PM 13.02.01 - Požární lamelová klapka 200x300, ovládání se servopohonem na 230 V | [14 empty] | PP | 1
3 | M | Pol193 | Protidešťová žaluzie včetně pozedního rámu 225x150 mm | kus | 1 |  | 0 |  |  | základní |  | 0 | 0 | 0 | 0 | 0 | 8 | M | 1 | ROZPOCET | 0 | 0 | 0 | 0 | 0 | 1 | 0 | 4 | 560
| PP |  | Protidešťová žaluzie včetně pozedního rámu 225x150 mm | [14 empty] | PP | 1
4 | M | Pol176 | Nafukovací sanační vložka do průduchů z umělé pryskyřice zesílené skelnými vlákny, včetně kovových ukončovacích přírub,v případě nutnosti kovových tvarovek, materiálu a práce. Techologická spotřeba = celková délka průduchů + 1,5m prořez pro každý průduch | soubor | 1 |  | 0 |  |  | základní |  | 0 | 0 | 0 | 0 | 0 | 8 | M | 1 | ROZPOCET | 0 | 0 | 0 | 0 | 0 | 1 | 0 | 4 | 562
| PP |  | Nafukovací sanační vložka do průduchů z umělé pryskyřice zesílené skelnými vlákny, včetně kovových ukončovacích přírub,v případě nutnosti kovových tvarovek, materiálu a práce. Techologická spotřeba = celková délka průduchů + 1,5m prořez pro každý průduch (nutný pro vytvrzení vložky). Celková délka průduchu 20 m, technologická spotřeba 21,5 m. | [14 empty] | PP | 1
5 | M | Pol19 | Čtyřhranné potrubí s tvarovkami (sk. I z pozinkovaného ocelového plechu) včetně spojovacího, těsnícího, montážního a závěsného materiálu | m2 | 2.5 |  | 0 |  |  | základní |  | 0 | 0 | 0 | 0 | 0 | 8 | M | 1 | ROZPOCET | 0 | 0 | 0 | 0 | 0 | 1 | 0 | 4 | 564
| PP |  | Čtyřhranné potrubí s tvarovkami (sk. I z pozinkovaného ocelového plechu) včetně spojovacího, těsnícího, montážního a závěsného materiálu | [14 empty] | PP | 1
6 | M | Pol48 | Protipožární izolace 30 min, připevňovaná na samolepící trny k potrubí s oplechováním do venkovního prostoru | m2 | 2 |  | 0 |  |  | základní |  | 0 | 0 | 0 | 0 | 0 | 8 | M | 1 | ROZPOCET | 0 | 0 | 0 | 0 | 0 | 1 | 0 | 4 | 566
| PP |  | Protipožární izolace 30 min, připevňovaná na samolepící trny k potrubí s oplechováním do venkovního prostoru | [14 empty] | PP | 1
7 | K | Pol181 | Spojovací, těsnící, montážní a závěsný materiál (lankové zavěšení potrubí pod stropem) vč. hrubého zapravení | soubor | 1 |  | 0 |  |  | základní |  | 0 | 0 | 0 | 0 | 0 | 4 | K | 1 | ROZPOCET | 0 | 0 | 0 | 0 | 0 | 1 | 0 | 4 | 568
| PP |  | Spojovací, těsnící, montážní a závěsný materiál (lankové zavěšení potrubí pod stropem) vč. hrubého zapravení | [14 empty] | PP | 1
| D | D23 | Zařízení 13.03 - Větrání skladu |  |  |  | 0 |  |  |  |  | 0 |  | 0 |  | 0 | 1 | D | 0 | ROZPOCET | [6 empty] | 0
1 | M | Pol194 | 13.03 EF - Odvodní radiální ventilátor na stěnu, hrdlo pro připojení kruhového potrubí na zadní straně, skříň z plastu, Qv=110 m3/h, Dp=102 Pa, s montážní konzolí a zpětnou klapkou. | kus | 1 |  | 0 |  |  | základní |  | 0 | 0 | 0 | 0 | 0 | 8 | M | 1 | ROZPOCET | 0 | 0 | 0 | 0 | 0 | 1 | 0 | 4 | 570
| PP |  | 13.03 EF - Odvodní radiální ventilátor na stěnu, hrdlo pro připojení kruhového potrubí na zadní straně, skříň z plastu, Qv=110 m3/h, Dp=102 Pa, s montážní konzolí a zpětnou klapkou. | [14 empty] | PP | 1
2 | M | Pol195 | PM 13.03.01 - Požární lamelová klapka 200x300, ovládání se servopohonem na 230 V | kus | 1 |  | 0 |  |  | základní |  | 0 | 0 | 0 | 0 | 0 | 8 | M | 1 | ROZPOCET | 0 | 0 | 0 | 0 | 0 | 1 | 0 | 4 | 572
| PP |  | PM 13.03.01 - Požární lamelová klapka 200x300, ovládání se servopohonem na 230 V | [14 empty] | PP | 1
3 | M | Pol193 | Protidešťová žaluzie včetně pozedního rámu 225x150 mm | kus | 1 |  | 0 |  |  | základní |  | 0 | 0 | 0 | 0 | 0 | 8 | M | 1 | ROZPOCET | 0 | 0 | 0 | 0 | 0 | 1 | 0 | 4 | 574
| PP |  | Protidešťová žaluzie včetně pozedního rámu 225x150 mm | [14 empty] | PP | 1
4 | M | Pol196 | Nafukovací sanační vložka do průduchů z umělé pryskyřice zesílené skelnými vlákny, včetně kovových ukončovacích přírub,v případě nutnosti kovových tvarovek, materiálu a práce. Techologická spotřeba = celková délka průduchů + 1,5m prořez pro každý průduch | soubor | 1 |  | 0 |  |  | základní |  | 0 | 0 | 0 | 0 | 0 | 8 | M | 1 | ROZPOCET | 0 | 0 | 0 | 0 | 0 | 1 | 0 | 4 | 576
| PP |  | Nafukovací sanační vložka do průduchů z umělé pryskyřice zesílené skelnými vlákny, včetně kovových ukončovacích přírub,v případě nutnosti kovových tvarovek, materiálu a práce. Techologická spotřeba = celková délka průduchů + 1,5m prořez pro každý průduch (nutný pro vytvrzení vložky). Celková délka průduchu 14 m, technologická spotřeba 15,5 m. | [14 empty] | PP | 1
5 | M | Pol19 | Čtyřhranné potrubí s tvarovkami (sk. I z pozinkovaného ocelového plechu) včetně spojovacího, těsnícího, montážního a závěsného materiálu | m2 | 2.5 |  | 0 |  |  | základní |  | 0 | 0 | 0 | 0 | 0 | 8 | M | 1 | ROZPOCET | 0 | 0 | 0 | 0 | 0 | 1 | 0 | 4 | 578
| PP |  | Čtyřhranné potrubí s tvarovkami (sk. I z pozinkovaného ocelového plechu) včetně spojovacího, těsnícího, montážního a závěsného materiálu | [14 empty] | PP | 1
6 | M | Pol48 | Protipožární izolace 30 min, připevňovaná na samolepící trny k potrubí s oplechováním do venkovního prostoru | m2 | 2 |  | 0 |  |  | základní |  | 0 | 0 | 0 | 0 | 0 | 8 | M | 1 | ROZPOCET | 0 | 0 | 0 | 0 | 0 | 1 | 0 | 4 | 580
| PP |  | Protipožární izolace 30 min, připevňovaná na samolepící trny k potrubí s oplechováním do venkovního prostoru | [14 empty] | PP | 1
7 | K | Pol181 | Spojovací, těsnící, montážní a závěsný materiál (lankové zavěšení potrubí pod stropem) vč. hrubého zapravení | soubor | 1 |  | 0 |  |  | základní |  | 0 | 0 | 0 | 0 | 0 | 4 | K | 1 | ROZPOCET | 0 | 0 | 0 | 0 | 0 | 1 | 0 | 4 | 582
| PP |  | Spojovací, těsnící, montážní a závěsný materiál (lankové zavěšení potrubí pod stropem) vč. hrubého zapravení | [14 empty] | PP | 1
| D | D24 | Zařízení 13.04 - Větrání skladu |  |  |  | 0 |  |  |  |  | 0 |  | 0 |  | 0 | 1 | D | 0 | ROZPOCET | [6 empty] | 0
1 | M | Pol197 | 13.04 EF - Odvodní radiální ventilátor na stěnu, hrdlo pro připojení kruhového potrubí na zadní straně, skříň z plastu, Qv=110 m3/h, Dp=102 Pa, s montážní konzolí a zpětnou klapkou. | kus | 1 |  | 0 |  |  | základní |  | 0 | 0 | 0 | 0 | 0 | 8 | M | 1 | ROZPOCET | 0 | 0 | 0 | 0 | 0 | 1 | 0 | 4 | 584
| PP |  | 13.04 EF - Odvodní radiální ventilátor na stěnu, hrdlo pro připojení kruhového potrubí na zadní straně, skříň z plastu, Qv=110 m3/h, Dp=102 Pa, s montážní konzolí a zpětnou klapkou. | [14 empty] | PP | 1
2 | M | Pol198 | PM 13.04.01 - Požární lamelová klapka 200x300, ovládání se servopohonem na 230 V | kus | 1 |  | 0 |  |  | základní |  | 0 | 0 | 0 | 0 | 0 | 8 | M | 1 | ROZPOCET | 0 | 0 | 0 | 0 | 0 | 1 | 0 | 4 | 586
| PP |  | PM 13.04.01 - Požární lamelová klapka 200x300, ovládání se servopohonem na 230 V | [14 empty] | PP | 1
3 | M | Pol193 | Protidešťová žaluzie včetně pozedního rámu 225x150 mm | kus | 1 |  | 0 |  |  | základní |  | 0 | 0 | 0 | 0 | 0 | 8 | M | 1 | ROZPOCET | 0 | 0 | 0 | 0 | 0 | 1 | 0 | 4 | 588
| PP |  | Protidešťová žaluzie včetně pozedního rámu 225x150 mm | [14 empty] | PP | 1
4 | M | Pol196 | Nafukovací sanační vložka do průduchů z umělé pryskyřice zesílené skelnými vlákny, včetně kovových ukončovacích přírub,v případě nutnosti kovových tvarovek, materiálu a práce. Techologická spotřeba = celková délka průduchů + 1,5m prořez pro každý průduch | soubor | 1 |  | 0 |  |  | základní |  | 0 | 0 | 0 | 0 | 0 | 8 | M | 1 | ROZPOCET | 0 | 0 | 0 | 0 | 0 | 1 | 0 | 4 | 590
| PP |  | Nafukovací sanační vložka do průduchů z umělé pryskyřice zesílené skelnými vlákny, včetně kovových ukončovacích přírub,v případě nutnosti kovových tvarovek, materiálu a práce. Techologická spotřeba = celková délka průduchů + 1,5m prořez pro každý průduch (nutný pro vytvrzení vložky). Celková délka průduchu 14 m, technologická spotřeba 15,5 m. | [14 empty] | PP | 1
5 | M | Pol19 | Čtyřhranné potrubí s tvarovkami (sk. I z pozinkovaného ocelového plechu) včetně spojovacího, těsnícího, montážního a závěsného materiálu | m2 | 1 |  | 0 |  |  | základní |  | 0 | 0 | 0 | 0 | 0 | 8 | M | 1 | ROZPOCET | 0 | 0 | 0 | 0 | 0 | 1 | 0 | 4 | 592
| PP |  | Čtyřhranné potrubí s tvarovkami (sk. I z pozinkovaného ocelového plechu) včetně spojovacího, těsnícího, montážního a závěsného materiálu | [14 empty] | PP | 1
6 | M | Pol48 | Protipožární izolace 30 min, připevňovaná na samolepící trny k potrubí s oplechováním do venkovního prostoru | m2 | 1.2 |  | 0 |  |  | základní |  | 0 | 0 | 0 | 0 | 0 | 8 | M | 1 | ROZPOCET | 0 | 0 | 0 | 0 | 0 | 1 | 0 | 4 | 594
| PP |  | Protipožární izolace 30 min, připevňovaná na samolepící trny k potrubí s oplechováním do venkovního prostoru | [14 empty] | PP | 1
7 | K | Pol186 | Spojovací, těsnící, montážní a závěsný materiál (lankové zavěšení potrubí pod stropem) vč. hrubého zapravení | soubor | 1 |  | 0 |  |  | základní |  | 0 | 0 | 0 | 0 | 0 | 4 | K | 1 | ROZPOCET | 0 | 0 | 0 | 0 | 0 | 1 | 0 | 4 | 596
| PP |  | Spojovací, těsnící, montážní a závěsný materiál (lankové zavěšení potrubí pod stropem) vč. hrubého zapravení | [14 empty] | PP | 1
| D | D25 | Zařízení 13.05 - Větrání skladu |  |  |  | 0 |  |  |  |  | 0 |  | 0 |  | 0 | 1 | D | 0 | ROZPOCET | [6 empty] | 0
1 | M | Pol199 | 13.05 EF - Odvodní radiální ventilátor na stěnu, hrdlo pro připojení kruhového potrubí o100 mm, skříň z plastu, Qv=50 m3/h, Dp=112 Pa, s montážní konzolí a zpětnou klapkou. | kus | 1 |  | 0 |  |  | základní |  | 0 | 0 | 0 | 0 | 0 | 8 | M | 1 | ROZPOCET | 0 | 0 | 0 | 0 | 0 | 1 | 0 | 4 | 598
| PP |  | 13.05 EF - Odvodní radiální ventilátor na stěnu, hrdlo pro připojení kruhového potrubí o100 mm, skříň z plastu, Qv=50 m3/h, Dp=112 Pa, s montážní konzolí a zpětnou klapkou. | [14 empty] | PP | 1
2 | M | Pol200 | PM 13.05.01 - Požární lamelová klapka 200x300, ovládání se servopohonem na 230 V | kus | 1 |  | 0 |  |  | základní |  | 0 | 0 | 0 | 0 | 0 | 8 | M | 1 | ROZPOCET | 0 | 0 | 0 | 0 | 0 | 1 | 0 | 4 | 600
| PP |  | PM 13.05.01 - Požární lamelová klapka 200x300, ovládání se servopohonem na 230 V | [14 empty] | PP | 1
3 | M | Pol193 | Protidešťová žaluzie včetně pozedního rámu 225x150 mm | kus | 1 |  | 0 |  |  | základní |  | 0 | 0 | 0 | 0 | 0 | 8 | M | 1 | ROZPOCET | 0 | 0 | 0 | 0 | 0 | 1 | 0 | 4 | 602
| PP |  | Protidešťová žaluzie včetně pozedního rámu 225x150 mm | [14 empty] | PP | 1
4 | M | Pol196 | Nafukovací sanační vložka do průduchů z umělé pryskyřice zesílené skelnými vlákny, včetně kovových ukončovacích přírub,v případě nutnosti kovových tvarovek, materiálu a práce. Techologická spotřeba = celková délka průduchů + 1,5m prořez pro každý průduch | soubor | 1 |  | 0 |  |  | základní |  | 0 | 0 | 0 | 0 | 0 | 8 | M | 1 | ROZPOCET | 0 | 0 | 0 | 0 | 0 | 1 | 0 | 4 | 604
| PP |  | Nafukovací sanační vložka do průduchů z umělé pryskyřice zesílené skelnými vlákny, včetně kovových ukončovacích přírub,v případě nutnosti kovových tvarovek, materiálu a práce. Techologická spotřeba = celková délka průduchů + 1,5m prořez pro každý průduch (nutný pro vytvrzení vložky). Celková délka průduchu 14 m, technologická spotřeba 15,5 m. | [14 empty] | PP | 1
5 | M | Pol19 | Čtyřhranné potrubí s tvarovkami (sk. I z pozinkovaného ocelového plechu) včetně spojovacího, těsnícího, montážního a závěsného materiálu | m2 | 1 |  | 0 |  |  | základní |  | 0 | 0 | 0 | 0 | 0 | 8 | M | 1 | ROZPOCET | 0 | 0 | 0 | 0 | 0 | 1 | 0 | 4 | 606
| PP |  | Čtyřhranné potrubí s tvarovkami (sk. I z pozinkovaného ocelového plechu) včetně spojovacího, těsnícího, montážního a závěsného materiálu | [14 empty] | PP | 1
6 | M | Pol36 | Kruhové potrubí SPIRO vč. tvarovek o100 mm | m | 1 |  | 0 |  |  | základní |  | 0 | 0 | 0 | 0 | 0 | 8 | M | 1 | ROZPOCET | 0 | 0 | 0 | 0 | 0 | 1 | 0 | 4 | 608
| PP |  | Kruhové potrubí SPIRO vč. tvarovek o100 mm | [14 empty] | PP | 1
7 | M | Pol48 | Protipožární izolace 30 min, připevňovaná na samolepící trny k potrubí s oplechováním do venkovního prostoru | m2 | 1.5 |  | 0 |  |  | základní |  | 0 | 0 | 0 | 0 | 0 | 8 | M | 1 | ROZPOCET | 0 | 0 | 0 | 0 | 0 | 1 | 0 | 4 | 610
| PP |  | Protipožární izolace 30 min, připevňovaná na samolepící trny k potrubí s oplechováním do venkovního prostoru | [14 empty] | PP | 1
8 | K | Pol201 | Spojovací, těsnící, montážní a závěsný materiál (lankové zavěšení potrubí pod stropem) vč. hrubého zapravení | soubor | 1 |  | 0 |  |  | základní |  | 0 | 0 | 0 | 0 | 0 | 4 | K | 1 | ROZPOCET | 0 | 0 | 0 | 0 | 0 | 1 | 0 | 4 | 612
| PP |  | Spojovací, těsnící, montážní a závěsný materiál (lankové zavěšení potrubí pod stropem) vč. hrubého zapravení | [14 empty] | PP | 1
| D | D26 | Zařízení 13.06 - Větrání technického zázemí - malý sál |  |  |  | 0 |  |  |  |  | 0 |  | 0 |  | 0 | 1 | D | 0 | ROZPOCET | [6 empty] | 0
1 | M | Pol202 | 13.06 EF - Odvodní diagonální tříotáčkový ventilátor do kruhového potrubí o160 mm, skříň z plastu, připojovací potrubí o160 mm, Qv=300m3/h, Dp=170 Pa; včetně: | kus | 1 |  | 0 |  |  | základní |  | 0 | 0 | 0 | 0 | 0 | 8 | M | 1 | ROZPOCET | 0 | 0 | 0 | 0 | 0 | 1 | 0 | 4 | 614
| PP |  | 13.06 EF - Odvodní diagonální tříotáčkový ventilátor do kruhového potrubí o160 mm, skříň z plastu, připojovací potrubí o160 mm, Qv=300m3/h, Dp=170 Pa; včetně: | [14 empty] | PP | 1
2 | M | Pol31 | - pružné vložky o160 mm | kus | 2 |  | 0 |  |  | základní |  | 0 | 0 | 0 | 0 | 0 | 8 | M | 1 | ROZPOCET | 0 | 0 | 0 | 0 | 0 | 1 | 0 | 4 | 616
| PP |  | - pružné vložky o160 mm | [14 empty] | PP | 1
3 | M | Pol32 | - tlumičem hluku do kruhového potrubí o160 mm, délka 1000 mm | kus | 2 |  | 0 |  |  | základní |  | 0 | 0 | 0 | 0 | 0 | 8 | M | 1 | ROZPOCET | 0 | 0 | 0 | 0 | 0 | 1 | 0 | 4 | 618
| PP |  | - tlumičem hluku do kruhového potrubí o160 mm, délka 1000 mm | [14 empty] | PP | 1
4 | M | Pol33 | - samočinná klapka do kruhového potrubí o160 mm | kus | 1 |  | 0 |  |  | základní |  | 0 | 0 | 0 | 0 | 0 | 8 | M | 1 | ROZPOCET | 0 | 0 | 0 | 0 | 0 | 1 | 0 | 4 | 620
| PP |  | - samočinná klapka do kruhového potrubí o160 mm | [14 empty] | PP | 1
5 | M | Pol203 | Komfortní přívodní jednořadá obdélníková vyústka s regulací na spiro potrubí 425x75 mm., RAL dle PD interiéru. | kus | 3 |  | 0 |  |  | základní |  | 0 | 0 | 0 | 0 | 0 | 8 | M | 1 | ROZPOCET | 0 | 0 | 0 | 0 | 0 | 1 | 0 | 4 | 622
| PP |  | Komfortní přívodní jednořadá obdélníková vyústka s regulací na spiro potrubí 425x75 mm., RAL dle PD interiéru. | [14 empty] | PP | 1
6 | M | Pol34 | Protidešťová žaluzie včetně pozedního rámu 225x200 | kus | 1 |  | 0 |  |  | základní |  | 0 | 0 | 0 | 0 | 0 | 8 | M | 1 | ROZPOCET | 0 | 0 | 0 | 0 | 0 | 1 | 0 | 4 | 624
| PP |  | Protidešťová žaluzie včetně pozedního rámu 225x200 | [14 empty] | PP | 1
7 | M | Pol204 | Nafukovací sanační vložka do průduchů z umělé pryskyřice zesílené skelnými vlákny, včetně kovových ukončovacích přírub,v případě nutnosti kovových tvarovek, materiálu a práce. Techologická spotřeba = celková délka průduchů + 1,5m prořez pro každý průduch | soubor | 1 |  | 0 |  |  | základní |  | 0 | 0 | 0 | 0 | 0 | 8 | M | 1 | ROZPOCET | 0 | 0 | 0 | 0 | 0 | 1 | 0 | 4 | 626
| PP |  | Nafukovací sanační vložka do průduchů z umělé pryskyřice zesílené skelnými vlákny, včetně kovových ukončovacích přírub,v případě nutnosti kovových tvarovek, materiálu a práce. Techologická spotřeba = celková délka průduchů + 1,5m prořez pro každý průduch (nutný pro vytvrzení vložky). Celková délka průduchu 20 m, technologická spotřeba 21,5 m. | [14 empty] | PP | 1
8 | M | Pol19 | Čtyřhranné potrubí s tvarovkami (sk. I z pozinkovaného ocelového plechu) včetně spojovacího, těsnícího, montážního a závěsného materiálu | m2 | 3 |  | 0 |  |  | základní |  | 0 | 0 | 0 | 0 | 0 | 8 | M | 1 | ROZPOCET | 0 | 0 | 0 | 0 | 0 | 1 | 0 | 4 | 628
| PP |  | Čtyřhranné potrubí s tvarovkami (sk. I z pozinkovaného ocelového plechu) včetně spojovacího, těsnícího, montážního a závěsného materiálu | [14 empty] | PP | 1
9 | M | Pol205 | Kruhové potrubí SPIRO vč. tvarovek o160 mm | m | 1 |  | 0 |  |  | základní |  | 0 | 0 | 0 | 0 | 0 | 8 | M | 1 | ROZPOCET | 0 | 0 | 0 | 0 | 0 | 1 | 0 | 4 | 630
| PP |  | Kruhové potrubí SPIRO vč. tvarovek o160 mm | [14 empty] | PP | 1
10 | M | Pol131 | Kruhové potrubí SPIRO vč. tvarovek o140 mm | m | 4 |  | 0 |  |  | základní |  | 0 | 0 | 0 | 0 | 0 | 8 | M | 1 | ROZPOCET | 0 | 0 | 0 | 0 | 0 | 1 | 0 | 4 | 632
| PP |  | Kruhové potrubí SPIRO vč. tvarovek o140 mm | [14 empty] | PP | 1
11 | M | Pol23 | Kruhové potrubí SPIRO vč. tvarovek o125 mm | m | 3 |  | 0 |  |  | základní |  | 0 | 0 | 0 | 0 | 0 | 8 | M | 1 | ROZPOCET | 0 | 0 | 0 | 0 | 0 | 1 | 0 | 4 | 634
| PP |  | Kruhové potrubí SPIRO vč. tvarovek o125 mm | [14 empty] | PP | 1
12 | M | Pol26 | Protipožární izolace 30 min, připevňovaná na samolepící trny k potrubí do vnitřního prostředí | m2 | 4 |  | 0 |  |  | základní |  | 0 | 0 | 0 | 0 | 0 | 8 | M | 1 | ROZPOCET | 0 | 0 | 0 | 0 | 0 | 1 | 0 | 4 | 636
| PP |  | Protipožární izolace 30 min, připevňovaná na samolepící trny k potrubí do vnitřního prostředí | [14 empty] | PP | 1
13 | K | Pol206 | Spojovací, těsnící, montážní a závěsný materiál (lankové zavěšení potrubí pod stropem) vč. hrubého zapravení | soubor | 1 |  | 0 |  |  | základní |  | 0 | 0 | 0 | 0 | 0 | 4 | K | 1 | ROZPOCET | 0 | 0 | 0 | 0 | 0 | 1 | 0 | 4 | 638
| PP |  | Spojovací, těsnící, montážní a závěsný materiál (lankové zavěšení potrubí pod stropem) vč. hrubého zapravení | [14 empty] | PP | 1
| D | D27 | Zařízení 13.07 - Větrání technického zázemí - malý sál |  |  |  | 0 |  |  |  |  | 0 |  | 0 |  | 0 | 1 | D | 0 | ROZPOCET | [6 empty] | 0
1 | M | Pol207 | 13.07 EF - Odvodní radiální ventilátor na stěnu, hrdlo pro připojení kruhového potrubí na zadní straně, skříň z plastu, Qv=100 m3/h, Dp=105 Pa, s montážní konzolí a zpětnou klapkou. | kus | 1 |  | 0 |  |  | základní |  | 0 | 0 | 0 | 0 | 0 | 8 | M | 1 | ROZPOCET | 0 | 0 | 0 | 0 | 0 | 1 | 0 | 4 | 640
| PP |  | 13.07 EF - Odvodní radiální ventilátor na stěnu, hrdlo pro připojení kruhového potrubí na zadní straně, skříň z plastu, Qv=100 m3/h, Dp=105 Pa, s montážní konzolí a zpětnou klapkou. | [14 empty] | PP | 1
2 | M | Pol208 | PM 13.07.01 - Požární lamelová klapka 200x300, ovládání se servopohonem na 230 V | kus | 1 |  | 0 |  |  | základní |  | 0 | 0 | 0 | 0 | 0 | 8 | M | 1 | ROZPOCET | 0 | 0 | 0 | 0 | 0 | 1 | 0 | 4 | 642
| PP |  | PM 13.07.01 - Požární lamelová klapka 200x300, ovládání se servopohonem na 230 V | [14 empty] | PP | 1
3 | M | Pol193 | Protidešťová žaluzie včetně pozedního rámu 225x150 mm | kus | 1 |  | 0 |  |  | základní |  | 0 | 0 | 0 | 0 | 0 | 8 | M | 1 | ROZPOCET | 0 | 0 | 0 | 0 | 0 | 1 | 0 | 4 | 644
| PP |  | Protidešťová žaluzie včetně pozedního rámu 225x150 mm | [14 empty] | PP | 1
4 | M | Pol209 | Nafukovací sanační vložka do průduchů z umělé pryskyřice zesílené skelnými vlákny, včetně kovových ukončovacích přírub,v případě nutnosti kovových tvarovek, materiálu a práce. Techologická spotřeba = celková délka průduchů + 1,5m prořez pro každý průduch | soubor | 1 |  | 0 |  |  | základní |  | 0 | 0 | 0 | 0 | 0 | 8 | M | 1 | ROZPOCET | 0 | 0 | 0 | 0 | 0 | 1 | 0 | 4 | 646
| PP |  | Nafukovací sanační vložka do průduchů z umělé pryskyřice zesílené skelnými vlákny, včetně kovových ukončovacích přírub,v případě nutnosti kovových tvarovek, materiálu a práce. Techologická spotřeba = celková délka průduchů + 1,5m prořez pro každý průduch (nutný pro vytvrzení vložky). Celková délka průduchu 5 m, technologická spotřeba 6,5 m. | [14 empty] | PP | 1
5 | M | Pol19 | Čtyřhranné potrubí s tvarovkami (sk. I z pozinkovaného ocelového plechu) včetně spojovacího, těsnícího, montážního a závěsného materiálu | m2 | 1 |  | 0 |  |  | základní |  | 0 | 0 | 0 | 0 | 0 | 8 | M | 1 | ROZPOCET | 0 | 0 | 0 | 0 | 0 | 1 | 0 | 4 | 648
| PP |  | Čtyřhranné potrubí s tvarovkami (sk. I z pozinkovaného ocelového plechu) včetně spojovacího, těsnícího, montážního a závěsného materiálu | [14 empty] | PP | 1
6 | M | Pol48 | Protipožární izolace 30 min, připevňovaná na samolepící trny k potrubí s oplechováním do venkovního prostoru | m2 | 1.2 |  | 0 |  |  | základní |  | 0 | 0 | 0 | 0 | 0 | 8 | M | 1 | ROZPOCET | 0 | 0 | 0 | 0 | 0 | 1 | 0 | 4 | 650
| PP |  | Protipožární izolace 30 min, připevňovaná na samolepící trny k potrubí s oplechováním do venkovního prostoru | [14 empty] | PP | 1
7 | K | Pol186 | Spojovací, těsnící, montážní a závěsný materiál (lankové zavěšení potrubí pod stropem) vč. hrubého zapravení | soubor | 1 |  | 0 |  |  | základní |  | 0 | 0 | 0 | 0 | 0 | 4 | K | 1 | ROZPOCET | 0 | 0 | 0 | 0 | 0 | 1 | 0 | 4 | 652
| PP |  | Spojovací, těsnící, montážní a závěsný materiál (lankové zavěšení potrubí pod stropem) vč. hrubého zapravení | [14 empty] | PP | 1
| D | D28 | Zařízení 13.08 - Větrání technického zázemí pro balneocentrum |  |  |  | 0 |  |  |  |  | 0 |  | 0 |  | 0 | 1 | D | 0 | ROZPOCET | [6 empty] | 0
1 | M | Pol210 | 13.08 EF - Odvodní radiální ventilátor na stěnu, hrdlo pro připojení kruhového potrubí na zadní straně, skříň z plastu, Qv=100 m3/h, Dp=105 Pa, s montážní konzolí a zpětnou klapkou. | kus | 1 |  | 0 |  |  | základní |  | 0 | 0 | 0 | 0 | 0 | 8 | M | 1 | ROZPOCET | 0 | 0 | 0 | 0 | 0 | 1 | 0 | 4 | 654
| PP |  | 13.08 EF - Odvodní radiální ventilátor na stěnu, hrdlo pro připojení kruhového potrubí na zadní straně, skříň z plastu, Qv=100 m3/h, Dp=105 Pa, s montážní konzolí a zpětnou klapkou. | [14 empty] | PP | 1
2 | M | Pol193 | Protidešťová žaluzie včetně pozedního rámu 225x150 mm | kus | 1 |  | 0 |  |  | základní |  | 0 | 0 | 0 | 0 | 0 | 8 | M | 1 | ROZPOCET | 0 | 0 | 0 | 0 | 0 | 1 | 0 | 4 | 656
| PP |  | Protidešťová žaluzie včetně pozedního rámu 225x150 mm | [14 empty] | PP | 1
3 | M | Pol209 | Nafukovací sanační vložka do průduchů z umělé pryskyřice zesílené skelnými vlákny, včetně kovových ukončovacích přírub,v případě nutnosti kovových tvarovek, materiálu a práce. Techologická spotřeba = celková délka průduchů + 1,5m prořez pro každý průduch | soubor | 1 |  | 0 |  |  | základní |  | 0 | 0 | 0 | 0 | 0 | 8 | M | 1 | ROZPOCET | 0 | 0 | 0 | 0 | 0 | 1 | 0 | 4 | 658
| PP |  | Nafukovací sanační vložka do průduchů z umělé pryskyřice zesílené skelnými vlákny, včetně kovových ukončovacích přírub,v případě nutnosti kovových tvarovek, materiálu a práce. Techologická spotřeba = celková délka průduchů + 1,5m prořez pro každý průduch (nutný pro vytvrzení vložky). Celková délka průduchu 5 m, technologická spotřeba 6,5 m. | [14 empty] | PP | 1
4 | M | Pol19 | Čtyřhranné potrubí s tvarovkami (sk. I z pozinkovaného ocelového plechu) včetně spojovacího, těsnícího, montážního a závěsného materiálu | m2 | 1 |  | 0 |  |  | základní |  | 0 | 0 | 0 | 0 | 0 | 8 | M | 1 | ROZPOCET | 0 | 0 | 0 | 0 | 0 | 1 | 0 | 4 | 660
| PP |  | Čtyřhranné potrubí s tvarovkami (sk. I z pozinkovaného ocelového plechu) včetně spojovacího, těsnícího, montážního a závěsného materiálu | [14 empty] | PP | 1
5 | M | Pol48 | Protipožární izolace 30 min, připevňovaná na samolepící trny k potrubí s oplechováním do venkovního prostoru | m2 | 1.2 |  | 0 |  |  | základní |  | 0 | 0 | 0 | 0 | 0 | 8 | M | 1 | ROZPOCET | 0 | 0 | 0 | 0 | 0 | 1 | 0 | 4 | 662
| PP |  | Protipožární izolace 30 min, připevňovaná na samolepící trny k potrubí s oplechováním do venkovního prostoru | [14 empty] | PP | 1
6 | K | Pol186 | Spojovací, těsnící, montážní a závěsný materiál (lankové zavěšení potrubí pod stropem) vč. hrubého zapravení | soubor | 1 |  | 0 |  |  | základní |  | 0 | 0 | 0 | 0 | 0 | 4 | K | 1 | ROZPOCET | 0 | 0 | 0 | 0 | 0 | 1 | 0 | 4 | 664
| PP |  | Spojovací, těsnící, montážní a závěsný materiál (lankové zavěšení potrubí pod stropem) vč. hrubého zapravení | [14 empty] | PP | 1
| D | D29 | Zařízení 13.09 - Větrání kuchyňky |  |  |  | 0 |  |  |  |  | 0 |  | 0 |  | 0 | 1 | D | 0 | ROZPOCET | [6 empty] | 0
1 | M | Pol211 | 13.09 EF - Odvodní radiální ventilátor na stěnu, hrdlo pro připojení kruhového potrubí na zadní straně, skříň z plastu, Qv=50 m3/h, Dp=112 Pa, s montážní konzolí a zpětnou klapkou. | kus | 1 |  | 0 |  |  | základní |  | 0 | 0 | 0 | 0 | 0 | 8 | M | 1 | ROZPOCET | 0 | 0 | 0 | 0 | 0 | 1 | 0 | 4 | 666
| PP |  | 13.09 EF - Odvodní radiální ventilátor na stěnu, hrdlo pro připojení kruhového potrubí na zadní straně, skříň z plastu, Qv=50 m3/h, Dp=112 Pa, s montážní konzolí a zpětnou klapkou. | [14 empty] | PP | 1
2 | M | Pol193 | Protidešťová žaluzie včetně pozedního rámu 225x150 mm | kus | 1 |  | 0 |  |  | základní |  | 0 | 0 | 0 | 0 | 0 | 8 | M | 1 | ROZPOCET | 0 | 0 | 0 | 0 | 0 | 1 | 0 | 4 | 668
| PP |  | Protidešťová žaluzie včetně pozedního rámu 225x150 mm | [14 empty] | PP | 1
3 | M | Pol212 | Nafukovací sanační vložka do průduchů z umělé pryskyřice zesílené skelnými vlákny, včetně kovových ukončovacích přírub,v případě nutnosti kovových tvarovek, materiálu a práce. Techologická spotřeba = celková délka průduchů + 1,5m prořez pro každý průduch | soubor | 1 |  | 0 |  |  | základní |  | 0 | 0 | 0 | 0 | 0 | 8 | M | 1 | ROZPOCET | 0 | 0 | 0 | 0 | 0 | 1 | 0 | 4 | 670
| PP |  | Nafukovací sanační vložka do průduchů z umělé pryskyřice zesílené skelnými vlákny, včetně kovových ukončovacích přírub,v případě nutnosti kovových tvarovek, materiálu a práce. Techologická spotřeba = celková délka průduchů + 1,5m prořez pro každý průduch (nutný pro vytvrzení vložky). Celková délka průduchu 11 m, technologická spotřeba 6,5 m. | [14 empty] | PP | 1
4 | M | Pol19 | Čtyřhranné potrubí s tvarovkami (sk. I z pozinkovaného ocelového plechu) včetně spojovacího, těsnícího, montážního a závěsného materiálu | m2 | 1 |  | 0 |  |  | základní |  | 0 | 0 | 0 | 0 | 0 | 8 | M | 1 | ROZPOCET | 0 | 0 | 0 | 0 | 0 | 1 | 0 | 4 | 672
| PP |  | Čtyřhranné potrubí s tvarovkami (sk. I z pozinkovaného ocelového plechu) včetně spojovacího, těsnícího, montážního a závěsného materiálu | [14 empty] | PP | 1
5 | M | Pol48 | Protipožární izolace 30 min, připevňovaná na samolepící trny k potrubí s oplechováním do venkovního prostoru | m2 | 1.2 |  | 0 |  |  | základní |  | 0 | 0 | 0 | 0 | 0 | 8 | M | 1 | ROZPOCET | 0 | 0 | 0 | 0 | 0 | 1 | 0 | 4 | 674
| PP |  | Protipožární izolace 30 min, připevňovaná na samolepící trny k potrubí s oplechováním do venkovního prostoru | [14 empty] | PP | 1
6 | K | Pol186 | Spojovací, těsnící, montážní a závěsný materiál (lankové zavěšení potrubí pod stropem) vč. hrubého zapravení | soubor | 1 |  | 0 |  |  | základní |  | 0 | 0 | 0 | 0 | 0 | 4 | K | 1 | ROZPOCET | 0 | 0 | 0 | 0 | 0 | 1 | 0 | 4 | 676
| PP |  | Spojovací, těsnící, montážní a závěsný materiál (lankové zavěšení potrubí pod stropem) vč. hrubého zapravení | [14 empty] | PP | 1
| D | D30 | Zařízení 14.01 - Větrání chodeb ve 2.PP |  |  |  | 0 |  |  |  |  | 0 |  | 0 |  | 0 | 1 | D | 0 | ROZPOCET | [6 empty] | 0
1 | M | Pol213 | PM 14.01.01 - Požární lamelová klapka 200x300, ovládání se servopohonem na 230 V | kus | 1 |  | 0 |  |  | základní |  | 0 | 0 | 0 | 0 | 0 | 8 | M | 1 | ROZPOCET | 0 | 0 | 0 | 0 | 0 | 1 | 0 | 4 | 678
| PP |  | PM 14.01.01 - Požární lamelová klapka 200x300, ovládání se servopohonem na 230 V | [14 empty] | PP | 1
| D | D31 | Zařízení 15.01 - Větrání hygienického zázemí kanceláří v 1.PP a slaboproudu |  |  |  | 0 |  |  |  |  | 0 |  | 0 |  | 0 | 1 | D | 0 | ROZPOCET | [6 empty] | 0
1 | M | Pol214 | 15.01 EF - Odvodní radiální ventilátor do kruhového potrubí, skříň z ocelového pozinkového plechu, připojovací potrubí o250 mm, Qv=400 m3/h, Dp=350 Pa, s vestavěnou tepelnou pojistkou, montážní konzolí; včetne: | kus | 1 |  | 0 |  |  | základní |  | 0 | 0 | 0 | 0 | 0 | 8 | M | 1 | ROZPOCET | 0 | 0 | 0 | 0 | 0 | 1 | 0 | 4 | 680
| PP |  | 15.01 EF - Odvodní radiální ventilátor do kruhového potrubí, skříň z ocelového pozinkového plechu, připojovací potrubí o250 mm, Qv=400 m3/h, Dp=350 Pa, s vestavěnou tepelnou pojistkou, montážní konzolí; včetne: | [14 empty] | PP | 1
2 | M | Pol215 | - pružné vložky o250 mm | kus | 2 |  | 0 |  |  | základní |  | 0 | 0 | 0 | 0 | 0 | 8 | M | 1 | ROZPOCET | 0 | 0 | 0 | 0 | 0 | 1 | 0 | 4 | 682
| PP |  | - pružné vložky o250 mm | [14 empty] | PP | 1
3 | M | Pol216 | - samočinná klapka do kruhového potrubí o250 mm | kus | 1 |  | 0 |  |  | základní |  | 0 | 0 | 0 | 0 | 0 | 8 | M | 1 | ROZPOCET | 0 | 0 | 0 | 0 | 0 | 1 | 0 | 4 | 684
| PP |  | - samočinná klapka do kruhového potrubí o250 mm | [14 empty] | PP | 1
4 | M | Pol217 | Protidešťová žaluzie včetně pozedního rámu 200x200 mm | kus | 1 |  | 0 |  |  | základní |  | 0 | 0 | 0 | 0 | 0 | 8 | M | 1 | ROZPOCET | 0 | 0 | 0 | 0 | 0 | 1 | 0 | 4 | 686
| PP |  | Protidešťová žaluzie včetně pozedního rámu 200x200 mm | [14 empty] | PP | 1
5 | M | Pol218 | Nafukovací sanační vložka do průduchů z umělé pryskyřice zesílené skelnými vlákny, včetně kovových ukončovacích přírub,v případě nutnosti kovových tvarovek, materiálu a práce. Techologická spotřeba = celková délka průduchů + 1,5m prořez pro každý průduch | soubor | 1 |  | 0 |  |  | základní |  | 0 | 0 | 0 | 0 | 0 | 8 | M | 1 | ROZPOCET | 0 | 0 | 0 | 0 | 0 | 1 | 0 | 4 | 688
| PP |  | Nafukovací sanační vložka do průduchů z umělé pryskyřice zesílené skelnými vlákny, včetně kovových ukončovacích přírub,v případě nutnosti kovových tvarovek, materiálu a práce. Techologická spotřeba = celková délka průduchů + 1,5m prořez pro každý průduch (nutný pro vytvrzení vložky). Celková délka průduchu 17 m, technologická spotřeba 18,5 m. | [14 empty] | PP | 1
6 | M | Pol219 | Plastový odvodní talířový ventil; včetně montážního rámečku a zděře o100 mm | kus | 8 |  | 0 |  |  | základní |  | 0 | 0 | 0 | 0 | 0 | 8 | M | 1 | ROZPOCET | 0 | 0 | 0 | 0 | 0 | 1 | 0 | 4 | 690
| PP |  | Plastový odvodní talířový ventil; včetně montážního rámečku a zděře o100 mm | [14 empty] | PP | 1
7 | M | Pol153 | Kruhové potrubí SPIRO vč. tvarovek o250 mm | m | 1.2 |  | 0 |  |  | základní |  | 0 | 0 | 0 | 0 | 0 | 8 | M | 1 | ROZPOCET | 0 | 0 | 0 | 0 | 0 | 1 | 0 | 4 | 692
| PP |  | Kruhové potrubí SPIRO vč. tvarovek o250 mm | [14 empty] | PP | 1
8 | M | Pol220 | Kruhové potrubí SPIRO vč. tvarovek o200 mm | m | 0.4 |  | 0 |  |  | základní |  | 0 | 0 | 0 | 0 | 0 | 8 | M | 1 | ROZPOCET | 0 | 0 | 0 | 0 | 0 | 1 | 0 | 4 | 694
| PP |  | Kruhové potrubí SPIRO vč. tvarovek o200 mm | [14 empty] | PP | 1
9 | M | Pol21 | Kruhové potrubí SPIRO vč. tvarovek o180 mm | m | 45.7 |  | 0 |  |  | základní |  | 0 | 0 | 0 | 0 | 0 | 8 | M | 1 | ROZPOCET | 0 | 0 | 0 | 0 | 0 | 1 | 0 | 4 | 696
| PP |  | Kruhové potrubí SPIRO vč. tvarovek o180 mm | [14 empty] | PP | 1
10 | M | Pol22 | Kruhové potrubí SPIRO vč. tvarovek o160 mm | m | 1.7 |  | 0 |  |  | základní |  | 0 | 0 | 0 | 0 | 0 | 8 | M | 1 | ROZPOCET | 0 | 0 | 0 | 0 | 0 | 1 | 0 | 4 | 698
| PP |  | Kruhové potrubí SPIRO vč. tvarovek o160 mm | [14 empty] | PP | 1
11 | M | Pol23 | Kruhové potrubí SPIRO vč. tvarovek o125 mm | m | 0.9 |  | 0 |  |  | základní |  | 0 | 0 | 0 | 0 | 0 | 8 | M | 1 | ROZPOCET | 0 | 0 | 0 | 0 | 0 | 1 | 0 | 4 | 700
| PP |  | Kruhové potrubí SPIRO vč. tvarovek o125 mm | [14 empty] | PP | 1
12 | M | Pol36 | Kruhové potrubí SPIRO vč. tvarovek o100 mm | m | 10.4 |  | 0 |  |  | základní |  | 0 | 0 | 0 | 0 | 0 | 8 | M | 1 | ROZPOCET | 0 | 0 | 0 | 0 | 0 | 1 | 0 | 4 | 702
| PP |  | Kruhové potrubí SPIRO vč. tvarovek o100 mm | [14 empty] | PP | 1
13 | M | Pol73 | Velmi ohebná hadice se spirálově vinutou kostrou z oceloveho drátu mezi dvěma vrtstvami několikavrstvého hliníkového laminátu o100 mm | m | 8 |  | 0 |  |  | základní |  | 0 | 0 | 0 | 0 | 0 | 8 | M | 1 | ROZPOCET | 0 | 0 | 0 | 0 | 0 | 1 | 0 | 4 | 704
| PP |  | Velmi ohebná hadice se spirálově vinutou kostrou z oceloveho drátu mezi dvěma vrtstvami několikavrstvého hliníkového laminátu o100 mm | [14 empty] | PP | 1
14 | M | Pol48 | Protipožární izolace 30 min, připevňovaná na samolepící trny k potrubí s oplechováním do venkovního prostoru | m2 | 9 |  | 0 |  |  | základní |  | 0 | 0 | 0 | 0 | 0 | 8 | M | 1 | ROZPOCET | 0 | 0 | 0 | 0 | 0 | 1 | 0 | 4 | 706
| PP |  | Protipožární izolace 30 min, připevňovaná na samolepící trny k potrubí s oplechováním do venkovního prostoru | [14 empty] | PP | 1
15 | K | Pol221 | Spojovací, těsnící, montážní a závěsný materiál (lankové zavěšení potrubí pod stropem) vč. hrubého zapravení | soubor | 1 |  | 0 |  |  | základní |  | 0 | 0 | 0 | 0 | 0 | 4 | K | 1 | ROZPOCET | 0 | 0 | 0 | 0 | 0 | 1 | 0 | 4 | 708
| PP |  | Spojovací, těsnící, montážní a závěsný materiál (lankové zavěšení potrubí pod stropem) vč. hrubého zapravení | [14 empty] | PP | 1
| D | D32 | Zařízení 16.01 - Větrání hygienického zázemí bytu správce |  |  |  | 0 |  |  |  |  | 0 |  | 0 |  | 0 | 1 | D | 0 | ROZPOCET | [6 empty] | 0
1 | M | Pol222 | 16.01 EF - Odvodní radiální ventilátor na stěnu, hrdlo pro připojení kruhového potrubí na zadní straně, skříň z plastu, Qv=150 m3/h, Dp=90 Pa, s montážní konzolí a zpětnou klapkou. | kus | 1 |  | 0 |  |  | základní |  | 0 | 0 | 0 | 0 | 0 | 8 | M | 1 | ROZPOCET | 0 | 0 | 0 | 0 | 0 | 1 | 0 | 4 | 710
| PP |  | 16.01 EF - Odvodní radiální ventilátor na stěnu, hrdlo pro připojení kruhového potrubí na zadní straně, skříň z plastu, Qv=150 m3/h, Dp=90 Pa, s montážní konzolí a zpětnou klapkou. | [14 empty] | PP | 1
2 | M | Pol223 | Protidešťová žaluzie včetně pozedního rámu o100 mm | kus | 1 |  | 0 |  |  | základní |  | 0 | 0 | 0 | 0 | 0 | 8 | M | 1 | ROZPOCET | 0 | 0 | 0 | 0 | 0 | 1 | 0 | 4 | 712
| PP |  | Protidešťová žaluzie včetně pozedního rámu o100 mm | [14 empty] | PP | 1
3 | M | Pol36 | Kruhové potrubí SPIRO vč. tvarovek o100 mm | m | 29.6 |  | 0 |  |  | základní |  | 0 | 0 | 0 | 0 | 0 | 8 | M | 1 | ROZPOCET | 0 | 0 | 0 | 0 | 0 | 1 | 0 | 4 | 714
| PP |  | Kruhové potrubí SPIRO vč. tvarovek o100 mm | [14 empty] | PP | 1
4 | M | Pol48 | Protipožární izolace 30 min, připevňovaná na samolepící trny k potrubí s oplechováním do venkovního prostoru | m2 | 4.5 |  | 0 |  |  | základní |  | 0 | 0 | 0 | 0 | 0 | 8 | M | 1 | ROZPOCET | 0 | 0 | 0 | 0 | 0 | 1 | 0 | 4 | 716
| PP |  | Protipožární izolace 30 min, připevňovaná na samolepící trny k potrubí s oplechováním do venkovního prostoru | [14 empty] | PP | 1
5 | K | Pol224 | Spojovací, těsnící, montážní a závěsný materiál (lankové zavěšení potrubí pod stropem) vč. hrubého zapravení | soubor | 1 |  | 0 |  |  | základní |  | 0 | 0 | 0 | 0 | 0 | 4 | K | 1 | ROZPOCET | 0 | 0 | 0 | 0 | 0 | 1 | 0 | 4 | 718
| PP |  | Spojovací, těsnící, montážní a závěsný materiál (lankové zavěšení potrubí pod stropem) vč. hrubého zapravení | [14 empty] | PP | 1
| D | D33 | Zařízení 17.01 - Větrání kuchyňky bytu správce |  |  |  | 0 |  |  |  |  | 0 |  | 0 |  | 0 | 1 | D | 0 | ROZPOCET | [6 empty] | 0
1 | M | Pol225 | 17.01 EF -Odvodní radiální ventilátor na stěnu, hrdlo pro připojení kruhového potrubí na zadní straně, skříň z plastu, Qv=100 m3/h, Dp=105 Pa, s montážní konzolí a zpětnou klapkou. | kus | 1 |  | 0 |  |  | základní |  | 0 | 0 | 0 | 0 | 0 | 8 | M | 1 | ROZPOCET | 0 | 0 | 0 | 0 | 0 | 1 | 0 | 4 | 720
| PP |  | 17.01 EF -Odvodní radiální ventilátor na stěnu, hrdlo pro připojení kruhového potrubí na zadní straně, skříň z plastu, Qv=100 m3/h, Dp=105 Pa, s montážní konzolí a zpětnou klapkou. | [14 empty] | PP | 1
2 | M | Pol223 | Protidešťová žaluzie včetně pozedního rámu o100 mm | kus | 1 |  | 0 |  |  | základní |  | 0 | 0 | 0 | 0 | 0 | 8 | M | 1 | ROZPOCET | 0 | 0 | 0 | 0 | 0 | 1 | 0 | 4 | 722
| PP |  | Protidešťová žaluzie včetně pozedního rámu o100 mm | [14 empty] | PP | 1
3 | M | Pol36 | Kruhové potrubí SPIRO vč. tvarovek o100 mm | m | 23.1 |  | 0 |  |  | základní |  | 0 | 0 | 0 | 0 | 0 | 8 | M | 1 | ROZPOCET | 0 | 0 | 0 | 0 | 0 | 1 | 0 | 4 | 724
| PP |  | Kruhové potrubí SPIRO vč. tvarovek o100 mm | [14 empty] | PP | 1
4 | M | Pol48 | Protipožární izolace 30 min, připevňovaná na samolepící trny k potrubí s oplechováním do venkovního prostoru | m2 | 3.6 |  | 0 |  |  | základní |  | 0 | 0 | 0 | 0 | 0 | 8 | M | 1 | ROZPOCET | 0 | 0 | 0 | 0 | 0 | 1 | 0 | 4 | 726
| PP |  | Protipožární izolace 30 min, připevňovaná na samolepící trny k potrubí s oplechováním do venkovního prostoru | [14 empty] | PP | 1
5 | K | Pol226 | Spojovací, těsnící, montážní a závěsný materiál (lankové zavěšení potrubí pod stropem) vč. hrubého zapravení | soubor | 1 |  | 0 |  |  | základní |  | 0 | 0 | 0 | 0 | 0 | 4 | K | 1 | ROZPOCET | 0 | 0 | 0 | 0 | 0 | 1 | 0 | 4 | 728
| PP |  | Spojovací, těsnící, montážní a závěsný materiál (lankové zavěšení potrubí pod stropem) vč. hrubého zapravení | [14 empty] | PP | 1
| D | D34 | Zařízení 18.01 - Větrání CHÚC B |  |  |  | 0 |  |  |  |  | 0 |  | 0 |  | 0 | 1 | D | 0 | ROZPOCET | [6 empty] | 0
1 | M | Pol227 | 18.01a SF a 18.01d SF - Přívodní axiální ventilátor do kruhového potrubí, skříň svařena z ocelového plechu, s přírubami do kruhového potrubí o500 mm, Qv=á 15 730 m3/h, Dp=390 Pa, s vestavěnou tepelnou pojistkou, montážní podstavec; včetne: | kus | 4 |  | 0 |  |  | základní |  | 0 | 0 | 0 | 0 | 0 | 8 | M | 1 | ROZPOCET | 0 | 0 | 0 | 0 | 0 | 1 | 0 | 4 | 730
| PP |  | 18.01a SF a 18.01d SF - Přívodní axiální ventilátor do kruhového potrubí, skříň svařena z ocelového plechu, s přírubami do kruhového potrubí o500 mm, Qv=á 15 730 m3/h, Dp=390 Pa, s vestavěnou tepelnou pojistkou, montážní podstavec; včetne: | [14 empty] | PP | 1
2 | M | Pol228 | - pružné manžeta o500 mm | kus | 4 |  | 0 |  |  | základní |  | 0 | 0 | 0 | 0 | 0 | 8 | M | 1 | ROZPOCET | 0 | 0 | 0 | 0 | 0 | 1 | 0 | 4 | 732
| PP |  | - pružné manžeta o500 mm | [14 empty] | PP | 1
3 | M | Pol229 | - montážní patka | kus | 1 |  | 0 |  |  | základní |  | 0 | 0 | 0 | 0 | 0 | 8 | M | 1 | ROZPOCET | 0 | 0 | 0 | 0 | 0 | 1 | 0 | 4 | 734
| PP |  | - montážní patka | [14 empty] | PP | 1
4 | M | Pol230 | - 18.01a.01 MK a 18.01d.01 MK - uzavírací klapka o500 mm do kruhového potrubí pro ovládání servopohonem (servopohon dodávkou MaR) | kus | 4 |  | 0 |  |  | základní |  | 0 | 0 | 0 | 0 | 0 | 8 | M | 1 | ROZPOCET | 0 | 0 | 0 | 0 | 0 | 1 | 0 | 4 | 736
| PP |  | - 18.01a.01 MK a 18.01d.01 MK - uzavírací klapka o500 mm do kruhového potrubí pro ovládání servopohonem (servopohon dodávkou MaR) | [14 empty] | PP | 1
5 | M | Pol231 | 18.01a.02 MK a 18.02b.01 MK - Uzavírací klapka 1600x1250 mm do hranatého potrubí pro ovládání servopohonem (servopohon dodávkou MaR) | kus | 2 |  | 0 |  |  | základní |  | 0 | 0 | 0 | 0 | 0 | 8 | M | 1 | ROZPOCET | 0 | 0 | 0 | 0 | 0 | 1 | 0 | 4 | 738
| PP |  | 18.01a.02 MK a 18.02b.01 MK - Uzavírací klapka 1600x1250 mm do hranatého potrubí pro ovládání servopohonem (servopohon dodávkou MaR) | [14 empty] | PP | 1
6 | M | Pol232 | 18.01.01 MK a 18.01.03 MK - uzavírací klapka 1000x800 mm do hranatého potrubí pro ovládání servopohonem (servopohon dodávkou MaR) | kus | 2 |  | 0 |  |  | základní |  | 0 | 0 | 0 | 0 | 0 | 8 | M | 1 | ROZPOCET | 0 | 0 | 0 | 0 | 0 | 1 | 0 | 4 | 740
| PP |  | 18.01.01 MK a 18.01.03 MK - uzavírací klapka 1000x800 mm do hranatého potrubí pro ovládání servopohonem (servopohon dodávkou MaR) | [14 empty] | PP | 1
7 | M | Pol233 | 18.01.02 MK a 18.01.04 MK - uzavírací klapka 1000x1000 mm do hranatého potrubí pro ovládání servopohonem (servopohon dodávkou MaR) | kus | 2 |  | 0 |  |  | základní |  | 0 | 0 | 0 | 0 | 0 | 8 | M | 1 | ROZPOCET | 0 | 0 | 0 | 0 | 0 | 1 | 0 | 4 | 742
| PP |  | 18.01.02 MK a 18.01.04 MK - uzavírací klapka 1000x1000 mm do hranatého potrubí pro ovládání servopohonem (servopohon dodávkou MaR) | [14 empty] | PP | 1
8 | M | Pol234 | 18.01.05 MK a 18.01.06 MK - uzavírací klapka 710x400 mm do hranatého potrubí pro ovládání servopohonem (servopohon dodávkou MaR) | kus | 2 |  | 0 |  |  | základní |  | 0 | 0 | 0 | 0 | 0 | 8 | M | 1 | ROZPOCET | 0 | 0 | 0 | 0 | 0 | 1 | 0 | 4 | 744
| PP |  | 18.01.05 MK a 18.01.06 MK - uzavírací klapka 710x400 mm do hranatého potrubí pro ovládání servopohonem (servopohon dodávkou MaR) | [14 empty] | PP | 1
9 | M | Pol235 | PK 18.01.01 a PK 18.01.02 - Požární klapka 800x1000, ovládání se servopohonem na 230 V | kus | 2 |  | 0 |  |  | základní |  | 0 | 0 | 0 | 0 | 0 | 8 | M | 1 | ROZPOCET | 0 | 0 | 0 | 0 | 0 | 1 | 0 | 4 | 746
| PP |  | PK 18.01.01 a PK 18.01.02 - Požární klapka 800x1000, ovládání se servopohonem na 230 V | [14 empty] | PP | 1
10 | M | Pol236 | Kompletní tlumič hluku 2300x800 mm z originálních buněk 11x400x200 + 400x100, délky 2000 mm | kus | 1 |  | 0 |  |  | základní |  | 0 | 0 | 0 | 0 | 0 | 8 | M | 1 | ROZPOCET | 0 | 0 | 0 | 0 | 0 | 1 | 0 | 4 | 748
| PP |  | Kompletní tlumič hluku 2300x800 mm z originálních buněk 11x400x200 + 400x100, délky 2000 mm | [14 empty] | PP | 1
11 | M | Pol237 | Kompletní tlumič hluku 1000x1000 mm z originálních buněk 2x500x500, délky 2000 mm | kus | 2 |  | 0 |  |  | základní |  | 0 | 0 | 0 | 0 | 0 | 8 | M | 1 | ROZPOCET | 0 | 0 | 0 | 0 | 0 | 1 | 0 | 4 | 750
| PP |  | Kompletní tlumič hluku 1000x1000 mm z originálních buněk 2x500x500, délky 2000 mm | [14 empty] | PP | 1
12 | M | Pol238 | Regulační klapka 1000x800 mm do čtyřhranného potrubí pro ruční ovládání | kus | 2 |  | 0 |  |  | základní |  | 0 | 0 | 0 | 0 | 0 | 8 | M | 1 | ROZPOCET | 0 | 0 | 0 | 0 | 0 | 1 | 0 | 4 | 752
| PP |  | Regulační klapka 1000x800 mm do čtyřhranného potrubí pro ruční ovládání | [14 empty] | PP | 1
13 | M | Pol239 | Regulační klapka 1000x1000 mm do čtyřhranného potrubí pro ruční ovládání | kus | 2 |  | 0 |  |  | základní |  | 0 | 0 | 0 | 0 | 0 | 8 | M | 1 | ROZPOCET | 0 | 0 | 0 | 0 | 0 | 1 | 0 | 4 | 754
| PP |  | Regulační klapka 1000x1000 mm do čtyřhranného potrubí pro ruční ovládání | [14 empty] | PP | 1
14 | M | Pol240 | Regulační klapka 710x400 mm do čtyřhranného potrubí pro ruční ovládání | kus | 2 |  | 0 |  |  | základní |  | 0 | 0 | 0 | 0 | 0 | 8 | M | 1 | ROZPOCET | 0 | 0 | 0 | 0 | 0 | 1 | 0 | 4 | 756
| PP |  | Regulační klapka 710x400 mm do čtyřhranného potrubí pro ruční ovládání | [14 empty] | PP | 1
15 | M | Pol241 | Krycí mřížka na konec potrubí 800x1000 mm | kus | 2 |  | 0 |  |  | základní |  | 0 | 0 | 0 | 0 | 0 | 8 | M | 1 | ROZPOCET | 0 | 0 | 0 | 0 | 0 | 1 | 0 | 4 | 758
| PP |  | Krycí mřížka na konec potrubí 800x1000 mm | [14 empty] | PP | 1
16 | M | Pol242 | Krycí mřížka na sání klapky o500 mm | kus | 4 |  | 0 |  |  | základní |  | 0 | 0 | 0 | 0 | 0 | 8 | M | 1 | ROZPOCET | 0 | 0 | 0 | 0 | 0 | 1 | 0 | 4 | 760
| PP |  | Krycí mřížka na sání klapky o500 mm | [14 empty] | PP | 1
17 | M | Pol243 | Krycí mřížka na konec potrubí 2300x800 mm | kus | 1 |  | 0 |  |  | základní |  | 0 | 0 | 0 | 0 | 0 | 8 | M | 1 | ROZPOCET | 0 | 0 | 0 | 0 | 0 | 1 | 0 | 4 | 762
| PP |  | Krycí mřížka na konec potrubí 2300x800 mm | [14 empty] | PP | 1
18 | M | Pol244 | Krycí mřížka na klapku 710x400 mm | kus | 2 |  | 0 |  |  | základní |  | 0 | 0 | 0 | 0 | 0 | 8 | M | 1 | ROZPOCET | 0 | 0 | 0 | 0 | 0 | 1 | 0 | 4 | 764
| PP |  | Krycí mřížka na klapku 710x400 mm | [14 empty] | PP | 1
19 | M | Pol245 | Protidešťová žaluzie na konec potrubí 2000x1000 mm | kus | 2 |  | 0 |  |  | základní |  | 0 | 0 | 0 | 0 | 0 | 8 | M | 1 | ROZPOCET | 0 | 0 | 0 | 0 | 0 | 1 | 0 | 4 | 766
| PP |  | Protidešťová žaluzie na konec potrubí 2000x1000 mm | [14 empty] | PP | 1
20 | M | Pol166 | Kruhové potrubí SPIRO vč. tvarovek o500 mm | m | 3 |  | 0 |  |  | základní |  | 0 | 0 | 0 | 0 | 0 | 8 | M | 1 | ROZPOCET | 0 | 0 | 0 | 0 | 0 | 1 | 0 | 4 | 768
| PP |  | Kruhové potrubí SPIRO vč. tvarovek o500 mm | [14 empty] | PP | 1
21 | M | Pol19 | Čtyřhranné potrubí s tvarovkami (sk. I z pozinkovaného ocelového plechu) včetně spojovacího, těsnícího, montážního a závěsného materiálu | m2 | 345 |  | 0 |  |  | základní |  | 0 | 0 | 0 | 0 | 0 | 8 | M | 1 | ROZPOCET | 0 | 0 | 0 | 0 | 0 | 1 | 0 | 4 | 770
| PP |  | Čtyřhranné potrubí s tvarovkami (sk. I z pozinkovaného ocelového plechu) včetně spojovacího, těsnícího, montážního a závěsného materiálu | [14 empty] | PP | 1
22 | M | Pol246 | Protipožární izolace 30 min, připevňovaná na samolepící trny k potrubí | m2 | 357 |  | 0 |  |  | základní |  | 0 | 0 | 0 | 0 | 0 | 8 | M | 1 | ROZPOCET | 0 | 0 | 0 | 0 | 0 | 1 | 0 | 4 | 772
| PP |  | Protipožární izolace 30 min, připevňovaná na samolepící trny k potrubí | [14 empty] | PP | 1
23 | M | Pol48 | Protipožární izolace 30 min, připevňovaná na samolepící trny k potrubí s oplechováním do venkovního prostoru | m2 | 62 |  | 0 |  |  | základní |  | 0 | 0 | 0 | 0 | 0 | 8 | M | 1 | ROZPOCET | 0 | 0 | 0 | 0 | 0 | 1 | 0 | 4 | 774
| PP |  | Protipožární izolace 30 min, připevňovaná na samolepící trny k potrubí s oplechováním do venkovního prostoru | [14 empty] | PP | 1
24 | K | Pol247 | Spojovací, těsnící, montážní a závěsný materiál (lankové zavěšení potrubí pod stropem) vč. hrubého zapravení | soubor | 1 |  | 0 |  |  | základní |  | 0 | 0 | 0 | 0 | 0 | 4 | K | 1 | ROZPOCET | 0 | 0 | 0 | 0 | 0 | 1 | 0 | 4 | 776
| PP |  | Spojovací, těsnící, montážní a závěsný materiál (lankové zavěšení potrubí pod stropem) vč. hrubého zapravení | [14 empty] | PP | 1
| D | D35 | Zařízení 18.02 - Větrání CHÚC A |  |  |  | 0 |  |  |  |  | 0 |  | 0 |  | 0 | 1 | D | 0 | ROZPOCET | [6 empty] | 0
1 | M | Pol248 | 18.02 SF - Přívodní radiální ventilátor do čtyřhranného potrubí, skříň z pozinkovaného ocelového plechu, připojovací potrubí 1000x500 mm, Qv=3 800 m3/h, Dp=360 Pa s upevňovací konzolí, včetně: | kus | 1 |  | 0 |  |  | základní |  | 0 | 0 | 0 | 0 | 0 | 8 | M | 1 | ROZPOCET | 0 | 0 | 0 | 0 | 0 | 1 | 0 | 4 | 778
| PP |  | 18.02 SF - Přívodní radiální ventilátor do čtyřhranného potrubí, skříň z pozinkovaného ocelového plechu, připojovací potrubí 1000x500 mm, Qv=3 800 m3/h, Dp=360 Pa s upevňovací konzolí, včetně: | [14 empty] | PP | 1
2 | M | Pol249 | - pružné vložky 1000x500 mm | kus | 2 |  | 0 |  |  | základní |  | 0 | 0 | 0 | 0 | 0 | 8 | M | 1 | ROZPOCET | 0 | 0 | 0 | 0 | 0 | 1 | 0 | 4 | 780
| PP |  | - pružné vložky 1000x500 mm | [14 empty] | PP | 1
3 | M | Pol250 | 18.02.01 MK - uzavírací klapka 1000x500 mm do hranatého potrubí, ovládání se servopohonem na 230 V | kus | 1 |  | 0 |  |  | základní |  | 0 | 0 | 0 | 0 | 0 | 8 | M | 1 | ROZPOCET | 0 | 0 | 0 | 0 | 0 | 1 | 0 | 4 | 782
| PP |  | 18.02.01 MK - uzavírací klapka 1000x500 mm do hranatého potrubí, ovládání se servopohonem na 230 V | [14 empty] | PP | 1
4 | M | Pol251 | 18.02.02 MK - Uzavírací klapka 500x500 mm do hranatého potrubí, ovládání se servopohonem na 230 V | kus | 1 |  | 0 |  |  | základní |  | 0 | 0 | 0 | 0 | 0 | 8 | M | 1 | ROZPOCET | 0 | 0 | 0 | 0 | 0 | 1 | 0 | 4 | 784
| PP |  | 18.02.02 MK - Uzavírací klapka 500x500 mm do hranatého potrubí, ovládání se servopohonem na 230 V | [14 empty] | PP | 1
5 | M | Pol252 | Komfortní přívodní jednořadá obdélníková vyústka s regulací na stěnu 425x225, včetně pozedního rámu, RAL dle investora | kus | 6 |  | 0 |  |  | základní |  | 0 | 0 | 0 | 0 | 0 | 8 | M | 1 | ROZPOCET | 0 | 0 | 0 | 0 | 0 | 1 | 0 | 4 | 786
| PP |  | Komfortní přívodní jednořadá obdélníková vyústka s regulací na stěnu 425x225, včetně pozedního rámu, RAL dle investora | [14 empty] | PP | 1
6 | M | Pol19 | Čtyřhranné potrubí s tvarovkami (sk. I z pozinkovaného ocelového plechu) včetně spojovacího, těsnícího, montážního a závěsného materiálu | m2 | 64.8 |  | 0 |  |  | základní |  | 0 | 0 | 0 | 0 | 0 | 8 | M | 1 | ROZPOCET | 0 | 0 | 0 | 0 | 0 | 1 | 0 | 4 | 788
| PP |  | Čtyřhranné potrubí s tvarovkami (sk. I z pozinkovaného ocelového plechu) včetně spojovacího, těsnícího, montážního a závěsného materiálu | [14 empty] | PP | 1
7 | M | Pol48 | Protipožární izolace 30 min, připevňovaná na samolepící trny k potrubí s oplechováním do venkovního prostoru | m2 | 28.8 |  | 0 |  |  | základní |  | 0 | 0 | 0 | 0 | 0 | 8 | M | 1 | ROZPOCET | 0 | 0 | 0 | 0 | 0 | 1 | 0 | 4 | 790
| PP |  | Protipožární izolace 30 min, připevňovaná na samolepící trny k potrubí s oplechováním do venkovního prostoru | [14 empty] | PP | 1
8 | K | Pol253 | Spojovací, těsnící, montážní a závěsný materiál (lankové zavěšení potrubí pod stropem) vč. hrubého zapravení | soubor | 1 |  | 0 |  |  | základní |  | 0 | 0 | 0 | 0 | 0 | 4 | K | 1 | ROZPOCET | 0 | 0 | 0 | 0 | 0 | 1 | 0 | 4 | 792
| PP |  | Spojovací, těsnící, montážní a závěsný materiál (lankové zavěšení potrubí pod stropem) vč. hrubého zapravení | [14 empty] | PP | 1
| D | D36 | Zařízení 19.01 - Větrání kavárny |  |  |  | 0 |  |  |  |  | 0 |  | 0 |  | 0 | 1 | D | 0 | ROZPOCET | [6 empty] | 0
1 | M | Pol254 | 19.01 AHU - Sestavná vzduchotechnická jednotka pro umístění do vnitřního prostředí (přívod Qp=2 700 m3/h, Dp=300 Pa / odvod Qo=2 700 m3/h, Dp=300 Pa) v sestavě: Přívodní část: | soubor | 1 |  | 0 |  |  | základní |  | 0 | 0 | 0 | 0 | 0 | 8 | M | 1 | ROZPOCET | 0 | 0 | 0 | 0 | 0 | 1 | 0 | 4 | 794
| PP |  | 19.01 AHU - Sestavná vzduchotechnická jednotka pro umístění do vnitřního prostředí (přívod Qp=2 700 m3/h, Dp=300 Pa / odvod Qo=2 700 m3/h, Dp=300 Pa) v sestavě: Přívodní část: - pružné manžety - uzavirací klapka se servopohonem s havarijní funkcí - kapsový filtr F7 - rotační regenerační rekuperátor, min.účinnost rekuperace tepla 82,0 %, min. účinnost rekuperace vlhkosti do 68,3 %, - integrované tepelné čerpadlo: min.výkon, zima do 7,0 kW, COP do 22,5 (kompresorový systém + rotační regenerátor), min.výkon, léto do 11,0 kW, ERR do 5,2 (kompresorový systém + rotační regenerátor) - přívodní radiální ventilátor s EC motorem - vodní ohřívač: Qt=8,3 kW, (voda 80/60°C) Odvodní část: - uzavirací klapka se servopohonem s havarijní funkcí - kapsový filtr M5 - rotační rekuperátor – viz. přívodní část - tepelné čerpadlo - viz. přívodní část - odvodní ventilátor s EC motorem - uzavirací klapka se servopohonem - pružné manžety Max. hmotnost: 680 kg, rozměry do: délka 3210 mm; výška 1200 mm; šířka 1090 mm Měřící a regulační systém bude dodávkou profese MaR Konfiguraci zařízení a umístění ve strojovně před objednáním ověřit dle skutečně dodaného zařízení. Dodavatel vzduchotechniky musí vypracovat koordinační výkresy strojoven VZT vč. řezů. | [14 empty] | PP | 1
2 | M | Pol255 | Kompletní tlumič hluku 1000x200 mm z originálních buněk 2x500x200, délky 2000 mm | kus | 1 |  | 0 |  |  | základní |  | 0 | 0 | 0 | 0 | 0 | 8 | M | 1 | ROZPOCET | 0 | 0 | 0 | 0 | 0 | 1 | 0 | 4 | 796
| PP |  | Kompletní tlumič hluku 1000x200 mm z originálních buněk 2x500x200, délky 2000 mm | [14 empty] | PP | 1
3 | M | Pol256 | Kompletní tlumič hluku 500x400 mm z originálních buněk 500x400, délky 2000 mm | kus | 3 |  | 0 |  |  | základní |  | 0 | 0 | 0 | 0 | 0 | 8 | M | 1 | ROZPOCET | 0 | 0 | 0 | 0 | 0 | 1 | 0 | 4 | 798
| PP |  | Kompletní tlumič hluku 500x400 mm z originálních buněk 500x400, délky 2000 mm | [14 empty] | PP | 1
4 | M | Pol257 | Komfortní přívodní jednořadá obdélníková vyústka s regulací na stěnu 1025x225, včetně pozedního rámu, RAL dle PD interiéru. | kus | 2 |  | 0 |  |  | základní |  | 0 | 0 | 0 | 0 | 0 | 8 | M | 1 | ROZPOCET | 0 | 0 | 0 | 0 | 0 | 1 | 0 | 4 | 800
| PP |  | Komfortní přívodní jednořadá obdélníková vyústka s regulací na stěnu 1025x225, včetně pozedního rámu, RAL dle PD interiéru. | [14 empty] | PP | 1
5 | M | Pol258 | Komfortní odvodní jednořadá obdélníková vyústka s regulací na stěnu 1025x225, včetně pozedního rámu. RAL dle PD interiéru. | kus | 2 |  | 0 |  |  | základní |  | 0 | 0 | 0 | 0 | 0 | 8 | M | 1 | ROZPOCET | 0 | 0 | 0 | 0 | 0 | 1 | 0 | 4 | 802
| PP |  | Komfortní odvodní jednořadá obdélníková vyústka s regulací na stěnu 1025x225, včetně pozedního rámu. RAL dle PD interiéru. | [14 empty] | PP | 1
6 | M | Pol167 | Kruhové potrubí SPIRO vč. tvarovek o400 mm | m | 3 |  | 0 |  |  | základní |  | 0 | 0 | 0 | 0 | 0 | 8 | M | 1 | ROZPOCET | 0 | 0 | 0 | 0 | 0 | 1 | 0 | 4 | 804
| PP |  | Kruhové potrubí SPIRO vč. tvarovek o400 mm | [14 empty] | PP | 1
7 | M | Pol259 | Kruhové potrubí SPIRO vč. tvarovek o710 mm | m | 1.3 |  | 0 |  |  | základní |  | 0 | 0 | 0 | 0 | 0 | 8 | M | 1 | ROZPOCET | 0 | 0 | 0 | 0 | 0 | 1 | 0 | 4 | 806
| PP |  | Kruhové potrubí SPIRO vč. tvarovek o710 mm | [14 empty] | PP | 1
8 | M | Pol19 | Čtyřhranné potrubí s tvarovkami (sk. I z pozinkovaného ocelového plechu) včetně spojovacího, těsnícího, montážního a závěsného materiálu | m2 | 98.4 |  | 0 |  |  | základní |  | 0 | 0 | 0 | 0 | 0 | 8 | M | 1 | ROZPOCET | 0 | 0 | 0 | 0 | 0 | 1 | 0 | 4 | 808
| PP |  | Čtyřhranné potrubí s tvarovkami (sk. I z pozinkovaného ocelového plechu) včetně spojovacího, těsnícího, montážního a závěsného materiálu | [14 empty] | PP | 1
9 | M | Pol48 | Protipožární izolace 30 min, připevňovaná na samolepící trny k potrubí s oplechováním do venkovního prostoru | m2 | 4.5 |  | 0 |  |  | základní |  | 0 | 0 | 0 | 0 | 0 | 8 | M | 1 | ROZPOCET | 0 | 0 | 0 | 0 | 0 | 1 | 0 | 4 | 810
| PP |  | Protipožární izolace 30 min, připevňovaná na samolepící trny k potrubí s oplechováním do venkovního prostoru | [14 empty] | PP | 1
10 | M | Pol101 | Tepelné izolace tl. 40 mm - minerální vata s hliníkovou folií napovrchu, připevňovaná na samolepící trny k potrubí do vnitřního prostředí | m2 | 112.3 |  | 0 |  |  | základní |  | 0 | 0 | 0 | 0 | 0 | 8 | M | 1 | ROZPOCET | 0 | 0 | 0 | 0 | 0 | 1 | 0 | 4 | 812
| PP |  | Tepelné izolace tl. 40 mm - minerální vata s hliníkovou folií napovrchu, připevňovaná na samolepící trny k potrubí do vnitřního prostředí | [14 empty] | PP | 1
11 | K | Pol260 | Spojovací, těsnící, montážní a závěsný materiál (lankové zavěšení potrubí pod stropem) vč. hrubého zapravení | soubor | 1 |  | 0 |  |  | základní |  | 0 | 0 | 0 | 0 | 0 | 4 | K | 1 | ROZPOCET | 0 | 0 | 0 | 0 | 0 | 1 | 0 | 4 | 814
| PP |  | Spojovací, těsnící, montážní a závěsný materiál (lankové zavěšení potrubí pod stropem) vč. hrubého zapravení | [14 empty] | PP | 1
| D | D37 | Zařízení 20.01 - Větrání infocentra |  |  |  | 0 |  |  |  |  | 0 |  | 0 |  | 0 | 1 | D | 0 | ROZPOCET | [6 empty] | 0
1 | M | Pol261 | 20.01 AHU - Sestavná vzduchotechnická jednotka pro umístění do vnitřního prostředí (přívod Qp=1 200 m3/h, Dp=300 Pa / odvod Qo=1 200 m3/h, Dp=300 Pa) v sestavě: Přívodní část: | soubor | 1 |  | 0 |  |  | základní |  | 0 | 0 | 0 | 0 | 0 | 8 | M | 1 | ROZPOCET | 0 | 0 | 0 | 0 | 0 | 1 | 0 | 4 | 816
| PP |  | 20.01 AHU - Sestavná vzduchotechnická jednotka pro umístění do vnitřního prostředí (přívod Qp=1 200 m3/h, Dp=300 Pa / odvod Qo=1 200 m3/h, Dp=300 Pa) v sestavě: Přívodní část: - pružné manžety - uzavirací klapka se servopohonem s havarijní funkcí - kapsový filtr F7 - rotační regenerační rekuperátor, min.účinnost rekuperace tepla 84,3 %, min. účinnost rekuperace vlhkosti do 74,7 %, - integrované tepelné čerpadlo: min.výkon, zima do 2,0 kW, COP do 23,2 (kompresorový systém + rotační regenerátor), min.výkon, léto do 4,8 kW, ERR do 5.4 (kompresorový systém + rotační regenerátor) - přívodní radiální ventilátor s EC motorem - vodní ohřívač: Qt=3,2 kW, (voda 80/60°C) Odvodní část: - uzavirací klapka se servopohonem s havarijní funkcí - kapsový filtr M5 - rotační rekuperátor – viz. přívodní část - tepelné čerpadlo - viz. přívodní část - odvodní ventilátor s EC motorem - uzavirací klapka se servopohonem - pružné manžety Max. hmotnost: 670 kg, rozměry do: délka 3210 mm; výška 1200 mm; šířka 1090 mm Měřící a regulační systém bude dodávkou profese MaR Konfiguraci zařízení a umístění ve strojovně před objednáním ověřit dle skutečně dodaného zařízení. Dodavatel vzduchotechniky musí vypracovat koordinační výkresy strojoven VZT vč. řezů. | [14 empty] | PP | 1
2 | M | Pol255 | Kompletní tlumič hluku 1000x200 mm z originálních buněk 2x500x200, délky 2000 mm | kus | 4 |  | 0 |  |  | základní |  | 0 | 0 | 0 | 0 | 0 | 8 | M | 1 | ROZPOCET | 0 | 0 | 0 | 0 | 0 | 1 | 0 | 4 | 818
| PP |  | Kompletní tlumič hluku 1000x200 mm z originálních buněk 2x500x200, délky 2000 mm | [14 empty] | PP | 1
3 | M | Pol262 | Komfortní přívodní jednořadá obdélníková vyústka s regulací na stěnu 825x225, včetně pozedního rámu, RAL dle PD interiéru | kus | 2 |  | 0 |  |  | základní |  | 0 | 0 | 0 | 0 | 0 | 8 | M | 1 | ROZPOCET | 0 | 0 | 0 | 0 | 0 | 1 | 0 | 4 | 820
| PP |  | Komfortní přívodní jednořadá obdélníková vyústka s regulací na stěnu 825x225, včetně pozedního rámu, RAL dle PD interiéru | [14 empty] | PP | 1
4 | M | Pol263 | Komfortní odvodní jednořadá obdélníková vyústka s regulací na stěnu 825x225, včetně pozedního rámu, RAL dle PD interiéru | kus | 2 |  | 0 |  |  | základní |  | 0 | 0 | 0 | 0 | 0 | 8 | M | 1 | ROZPOCET | 0 | 0 | 0 | 0 | 0 | 1 | 0 | 4 | 822
| PP |  | Komfortní odvodní jednořadá obdélníková vyústka s regulací na stěnu 825x225, včetně pozedního rámu, RAL dle PD interiéru | [14 empty] | PP | 1
5 | M | Pol19 | Čtyřhranné potrubí s tvarovkami (sk. I z pozinkovaného ocelového plechu) včetně spojovacího, těsnícího, montážního a závěsného materiálu | m2 | 70.9 |  | 0 |  |  | základní |  | 0 | 0 | 0 | 0 | 0 | 8 | M | 1 | ROZPOCET | 0 | 0 | 0 | 0 | 0 | 1 | 0 | 4 | 824
| PP |  | Čtyřhranné potrubí s tvarovkami (sk. I z pozinkovaného ocelového plechu) včetně spojovacího, těsnícího, montážního a závěsného materiálu | [14 empty] | PP | 1
6 | M | Pol167 | Kruhové potrubí SPIRO vč. tvarovek o400 mm | m | 3 |  | 0 |  |  | základní |  | 0 | 0 | 0 | 0 | 0 | 8 | M | 1 | ROZPOCET | 0 | 0 | 0 | 0 | 0 | 1 | 0 | 4 | 826
| PP |  | Kruhové potrubí SPIRO vč. tvarovek o400 mm | [14 empty] | PP | 1
7 | M | Pol259 | Kruhové potrubí SPIRO vč. tvarovek o710 mm | m | 1.3 |  | 0 |  |  | základní |  | 0 | 0 | 0 | 0 | 0 | 8 | M | 1 | ROZPOCET | 0 | 0 | 0 | 0 | 0 | 1 | 0 | 4 | 828
| PP |  | Kruhové potrubí SPIRO vč. tvarovek o710 mm | [14 empty] | PP | 1
8 | M | Pol48 | Protipožární izolace 30 min, připevňovaná na samolepící trny k potrubí s oplechováním do venkovního prostoru | m2 | 4 |  | 0 |  |  | základní |  | 0 | 0 | 0 | 0 | 0 | 8 | M | 1 | ROZPOCET | 0 | 0 | 0 | 0 | 0 | 1 | 0 | 4 | 830
| PP |  | Protipožární izolace 30 min, připevňovaná na samolepící trny k potrubí s oplechováním do venkovního prostoru | [14 empty] | PP | 1
9 | M | Pol101 | Tepelné izolace tl. 40 mm - minerální vata s hliníkovou folií napovrchu, připevňovaná na samolepící trny k potrubí do vnitřního prostředí | m2 | 91.1 |  | 0 |  |  | základní |  | 0 | 0 | 0 | 0 | 0 | 8 | M | 1 | ROZPOCET | 0 | 0 | 0 | 0 | 0 | 1 | 0 | 4 | 832
| PP |  | Tepelné izolace tl. 40 mm - minerální vata s hliníkovou folií napovrchu, připevňovaná na samolepící trny k potrubí do vnitřního prostředí | [14 empty] | PP | 1
10 | K | Pol264 | Spojovací, těsnící, montážní a závěsný materiál (lankové zavěšení potrubí pod stropem) vč. hrubého zapravení | soubor | 1 |  | 0 |  |  | základní |  | 0 | 0 | 0 | 0 | 0 | 4 | K | 1 | ROZPOCET | 0 | 0 | 0 | 0 | 0 | 1 | 0 | 4 | 834
| PP |  | Spojovací, těsnící, montážní a závěsný materiál (lankové zavěšení potrubí pod stropem) vč. hrubého zapravení | [14 empty] | PP | 1
| D | D38 | Větrání výtahové šachty |  |  |  | 0 |  |  |  |  | 0 |  | 0 |  | 0 | 1 | D | 0 | ROZPOCET | [6 empty] | 0
1 | M | Pol265 | Nafukovací sanační vložka do průduchů z umělé pryskyřice zesílené skelnými vlákny, včetně kovových ukončovacích přírub,v případě nutnosti kovových tvarovek, materiálu a práce. Techologická spotřeba = celková délka průduchů + 1,5m prořez pro každý průduch | soubor | 1 |  | 0 |  |  | základní |  | 0 | 0 | 0 | 0 | 0 | 8 | M | 1 | ROZPOCET | 0 | 0 | 0 | 0 | 0 | 1 | 0 | 4 | 836
| PP |  | Nafukovací sanační vložka do průduchů z umělé pryskyřice zesílené skelnými vlákny, včetně kovových ukončovacích přírub,v případě nutnosti kovových tvarovek, materiálu a práce. Techologická spotřeba = celková délka průduchů + 1,5m prořez pro každý průduch (nutný pro vytvrzení vložky). Celková délka průduchu 10 m, technologická spotřeba 13 m. | [14 empty] | PP | 1
2 | M | Pol193 | Protidešťová žaluzie včetně pozedního rámu 225x150 mm | kus | 2 |  | 0 |  |  | základní |  | 0 | 0 | 0 | 0 | 0 | 8 | M | 1 | ROZPOCET | 0 | 0 | 0 | 0 | 0 | 1 | 0 | 4 | 838
| PP |  | Protidešťová žaluzie včetně pozedního rámu 225x150 mm | [14 empty] | PP | 1
3 | M | Pol266 | Krycí mřížka na konec potrubí 225x150 mm | kus | 2 |  | 0 |  |  | základní |  | 0 | 0 | 0 | 0 | 0 | 8 | M | 1 | ROZPOCET | 0 | 0 | 0 | 0 | 0 | 1 | 0 | 4 | 840
| PP |  | Krycí mřížka na konec potrubí 225x150 mm | [14 empty] | PP | 1
4 | M | Pol19 | Čtyřhranné potrubí s tvarovkami (sk. I z pozinkovaného ocelového plechu) včetně spojovacího, těsnícího, montážního a závěsného materiálu | m2 | 3.8 |  | 0 |  |  | základní |  | 0 | 0 | 0 | 0 | 0 | 8 | M | 1 | ROZPOCET | 0 | 0 | 0 | 0 | 0 | 1 | 0 | 4 | 842
| PP |  | Čtyřhranné potrubí s tvarovkami (sk. I z pozinkovaného ocelového plechu) včetně spojovacího, těsnícího, montážního a závěsného materiálu | [14 empty] | PP | 1
5 | M | Pol246 | Protipožární izolace 30 min, připevňovaná na samolepící trny k potrubí | m2 | 2.8 |  | 0 |  |  | základní |  | 0 | 0 | 0 | 0 | 0 | 8 | M | 1 | ROZPOCET | 0 | 0 | 0 | 0 | 0 | 1 | 0 | 4 | 844
| PP |  | Protipožární izolace 30 min, připevňovaná na samolepící trny k potrubí | [14 empty] | PP | 1
6 | K | Pol267 | Spojovací, těsnící, montážní a závěsný materiál (lankové zavěšení potrubí pod stropem) vč. hrubého zapravení | soubor | 1 |  | 0 |  |  | základní |  | 0 | 0 | 0 | 0 | 0 | 4 | K | 1 | ROZPOCET | 0 | 0 | 0 | 0 | 0 | 1 | 0 | 4 | 846
| PP |  | Spojovací, těsnící, montážní a závěsný materiál (lankové zavěšení potrubí pod stropem) vč. hrubého zapravení | [14 empty] | PP | 1
| D | D39 | Společně pro všechny zařízení |  |  |  | 0 |  |  |  |  | 0 |  | 0 |  | 0 | 1 | D | 0 | ROZPOCET | [6 empty] | 0
1 | M | Pol268 | Orientační štítky, označení zařízení a potrubí dle ČSN 13 0072 | soubor | 1 |  | 0 |  |  | základní |  | 0 | 0 | 0 | 0 | 0 | 8 | M | 1 | ROZPOCET | 0 | 0 | 0 | 0 | 0 | 1 | 0 | 4 | 848
| PP |  | Orientační štítky, označení zařízení a potrubí dle ČSN 13 0072 | [14 empty] | PP | 1
2 | M | Pol269 | Revizní dvířka na VZT potrubí 300x200 | kus | 42 |  | 0 |  |  | základní |  | 0 | 0 | 0 | 0 | 0 | 8 | M | 1 | ROZPOCET | 0 | 0 | 0 | 0 | 0 | 1 | 0 | 4 | 850
| PP |  | Revizní dvířka na VZT potrubí 300x200 | [14 empty] | PP | 1
3 | K | Pol270 | Manuál pro obsluhu a údržbu (2-krát výtisky + 1-krát digitálně) | soubor | 1 |  | 0 |  |  | základní |  | 0 | 0 | 0 | 0 | 0 | 4 | K | 1 | ROZPOCET | 0 | 0 | 0 | 0 | 0 | 1 | 0 | 4 | 852
| PP |  | Manuál pro obsluhu a údržbu (2-krát výtisky + 1-krát digitálně) | [14 empty] | PP | 1
4 | K | Pol271 | Měření hluku včetně protokolu | soubor | 1 |  | 0 |  |  | základní |  | 0 | 0 | 0 | 0 | 0 | 4 | K | 1 | ROZPOCET | 0 | 0 | 0 | 0 | 0 | 1 | 0 | 4 | 854
| PP |  | Měření hluku včetně protokolu | [14 empty] | PP | 1
5 | K | Pol272 | Zaškolení obsluhy a údržbu | soubor | 1 |  | 0 |  |  | základní |  | 0 | 0 | 0 | 0 | 0 | 4 | K | 1 | ROZPOCET | 0 | 0 | 0 | 0 | 0 | 1 | 0 | 4 | 856
| PP |  | Zaškolení obsluhy a údržbu | [14 empty] | PP | 1
6 | K | Pol273 | Provozní a komplexní zkoušky | soubor | 1 |  | 0 |  |  | základní |  | 0 | 0 | 0 | 0 | 0 | 4 | K | 1 | ROZPOCET | 0 | 0 | 0 | 0 | 0 | 1 | 0 | 4 | 858
| PP |  | Provozní a komplexní zkoušky | [14 empty] | PP | 1
7 | K | Pol274 | Zaregulování potrubní sítě na projektované parametry | soubor | 1 |  | 0 |  |  | základní |  | 0 | 0 | 0 | 0 | 0 | 4 | K | 1 | ROZPOCET | 0 | 0 | 0 | 0 | 0 | 1 | 0 | 4 | 860
| PP |  | Zaregulování potrubní sítě na projektované parametry | [14 empty] | PP | 1
8 | K | Pol275 | Náhradní sada filtrů | soubor | 1 |  | 0 |  |  | základní |  | 0 | 0 | 0 | 0 | 0 | 4 | K | 1 | ROZPOCET | 0 | 0 | 0 | 0 | 0 | 1 | 0 | 4 | 862
| PP |  | Náhradní sada filtrů | [14 empty] | PP | 1
9 | K | Pol276 | Přesun hmot vertikální i horizontální (jeřábem, mechanicky) | soubor | 1 |  | 0 |  |  | základní |  | 0 | 0 | 0 | 0 | 0 | 4 | K | 1 | ROZPOCET | 0 | 0 | 0 | 0 | 0 | 1 | 0 | 4 | 864
| PP |  | Přesun hmot vertikální i horizontální (jeřábem, mechanicky) | [14 empty] | PP | 1
| D | D40 | Ostatní |  |  |  | 0 |  |  |  |  | 0 |  | 0 |  | 0 | 1 | D | 0 | ROZPOCET | [6 empty] | 0
1 | K | Pol277 | Rizika související s instalací, montáží a pomocnými pracemi VZT potrubí a zařízení | soubor | 1 |  | 0 |  |  | základní |  | 0 | 0 | 0 | 0 | 0 | 4 | K | 1 | ROZPOCET | 0 | 0 | 0 | 0 | 0 | 1 | 0 | 4 | 866
| PP |  | Rizika související s instalací, montáží a pomocnými pracemi VZT potrubí a zařízení | [14 empty] | PP | 1
2 | K | Pol278 | Příplatek za metalické barvy pro viditelná potrubí (20% z celkové dodávky) | soubor | 1 |  | 0 |  |  | základní |  | 0 | 0 | 0 | 0 | 0 | 4 | K | 1 | ROZPOCET | 0 | 0 | 0 | 0 | 0 | 1 | 0 | 4 | 868
| PP |  | Příplatek za metalické barvy pro viditelná potrubí (20% z celkové dodávky) | [14 empty] | PP | 1
3 | K | Pol279 | Demontáž stávajících VZT potrubí a zařízení vč. související přípomocí | kg | 2300 |  | 0 |  |  | základní |  | 0 | 0 | 0 | 0 | 0 | 4 | K | 1 | ROZPOCET | 0 | 0 | 0 | 0 | 0 | 1 | 0 | 4 | 870
| PP |  | Demontáž stávajících VZT potrubí a zařízení vč. související přípomocí | [14 empty] | PP | 1
4 | K | Pol280 | Montáž celkem (15% z celkové dodávky) | soubor | 1 |  | 0 |  |  | základní |  | 0 | 0 | 0 | 0 | 0 | 4 | K | 1 | ROZPOCET | 0 | 0 | 0 | 0 | 0 | 1 | 0 | 4 | 872
| PP |  | Montáž celkem (15% z celkové dodávky) | [14 empty] | PP | 1
5 | K | Pol281 | Kompletace (4% z celkové dodávky) | soubor | 1 |  | 0 |  |  | základní |  | 0 | 0 | 0 | 0 | 0 | 4 | K | 1 | ROZPOCET | 0 | 0 | 0 | 0 | 0 | 1 | 0 | 4 | 874
| PP |  | Kompletace (4% z celkové dodávky) | [14 empty] | PP | 1
6 | K | Pol282 | Doprava (2% z celkové dodávky) | soubor | 1 |  | 0 |  |  | základní |  | 0 | 0 | 0 | 0 | 0 | 4 | K | 1 | ROZPOCET | 0 | 0 | 0 | 0 | 0 | 1 | 0 | 4 | 876
| PP |  | Doprava (2% z celkové dodávky) | [14 empty] | PP | 1
7 | K | Pol283 | Stavební přípomoce | soubor | 1 |  | 0 |  |  | základní |  | 0 | 0 | 0 | 0 | 0 | 4 | K | 1 | ROZPOCET | 0 | 0 | 0 | 0 | 0 | 1 | 0 | 4 | -1158350425
| PP |  | Stavební přípomoce | [14 empty] | PP | 1

## D.1.4.3 - Vytápění
{9c1de0d0-93fe-4f24-96a0-51cec70a84a0}
2
| KRYCÍ LIST SOUPISU PRACÍ | [7 empty] | v --- níže se nacházejí doplnkové a pomocné údaje k sestavám --- v | [8 empty] | False
Stavba:
Karlovy Vary - Revitalizace objektu Císařských lázní
Objekt:
D.1 - Stavební a inženýrské objekty
Soupis:
SO 101 - Historická budova císařské lázně - novostavba a vestavba
Úroveň 3:
D.1.4.3 - Vytápění
| KSO: |  |  |  |  | CC-CZ:
| Místo: |  | Mariánskolázeňská 306/2 |  |  | Datum: | 31. 12. 2018
| Zadavatel: |  |  |  |  | IČ:
|  | Karlovarský kraj |  |  |  | DIČ:
| Uchazeč: |  |  |  |  | IČ: | Vyplň údaj
|  | Vyplň údaj |  |  |  | DIČ: | Vyplň údaj
| Projektant: |  |  |  |  | IČ:
|  | INTAR a.s. |  |  |  | DIČ:
| Zpracovatel: |  |  |  |  | IČ:
DIČ:
Poznámka:
Soupis prací je sestaven s využitím Cenové soustavy ÚRS. Položky, které pochází z této cenové soustavy, jsou ve sloupci 'Cenová soustava' označeny popisem 'CS ÚRS' a úrovní příslušného kalendářního pololetí. Veškeré další informace vymezující popis a podmínky použití těchto položek z Cenové soustavy, které nejsou uvedeny přímo v soupisu prací, jsou neomezeně dálkově k dispozici na www.cs-urs.cz, sekce Cenové a technické podmínky. U procentuálních přesunů hmot bude do pole „množství“ doplněno % nabídkové ceny uchazeče vztahující se k příslušnému oddílu.
| Cena bez DPH | [5 empty] | 0
|  |  | Základ daně |  |  | Sazba daně | Výše daně
| DPH | základní | 0 |  |  | 21% | 0
|  | snížená | 0 |  |  | 15% | 0
|  | zákl. přenesená | 0 |  |  | 21% | 0
|  | sníž. přenesená | 0 |  |  | 15% | 0
|  | nulová | 0 |  |  | 0% | 0
| Cena s DPH |  |  | v | CZK |  | 0
REKAPITULACE ČLENĚNÍ SOUPISU PRACÍ
Stavba:
Karlovy Vary - Revitalizace objektu Císařských lázní
Objekt:
D.1 - Stavební a inženýrské objekty
Soupis:
SO 101 - Historická budova císařské lázně - novostavba a vestavba
Úroveň 3:
D.1.4.3 - Vytápění
Místo: |  |  | Mariánskolázeňská 306/2 |  |  | Datum: | 31. 12. 2018
Zadavatel: |  |  | Karlovarský kraj |  |  | Projektant: | INTAR a.s.
Uchazeč: |  |  | Vyplň údaj |  |  | Zpracovatel:
Kód dílu - Popis | [6 empty] | Cena celkem [CZK]
Náklady stavby celkem | [6 empty] | 0 | [11 empty] | -1
| D1 - Otopná tělesa | [5 empty] | 0
| D2 - Deskové otopné těleso v provedení ventil kompakt se spodním připojením vč. dolních a horních příchyt | [5 empty] | 0
| D3 - Trubková otopná tělesa jsou vyrobena z uzavřených ocelových profilů . Rozteč připojení na otopnou so | [5 empty] | 0
| D4 - Článkové otopné těleso s integrovaným termostatickým ventilem vč. dolních a horních příchytek, odvzd | [5 empty] | 0
| D5 - Článkové otopné těleso s integrovaným termostatickým ventilem vč. nohou, odvzdušňovacího ventilu, př | [5 empty] | 0
| D6 - Podlahový konvektor s ventilátorem s možností řízení prostřednictvím BMS (Building management system | [5 empty] | 0
| D7 - Armatury | [5 empty] | 0
| D8 - Uzavírací a regulační šroubení s vypouštěním-rohové provedení s roztečí 50mm, vč. svěrného šroubení | [5 empty] | 0
| D9 - Uzavírací a regulační šroubení s vypouštěním-přímé provedení s roztečí 50 mm, vč. svěrného šroubení | [5 empty] | 0
| D10 - Regulační ventil rohový vč. svěrného šroubení | [5 empty] | 0
| D11 - Připojovací rohové šroubení vč. svěrného šroubení | [5 empty] | 0
| D12 - Vyvažovací ventil závitový s měřícími ventilky PN20 s vypouštěním materiál tělesa: AMETAL, vč. těsně | [5 empty] | 0
| D12 - Vyvažovací ventil závitový s měřícími ventilky PN20 s vypouštěním materiál tělesa: AMETAL, vč. těsně | [5 empty] | 0
| D13 - Kulový uzávěr s páčkou a vnitřními závity materiál tělesa: mosaz MS 58 potažená niklem a chromem, ko | [5 empty] | 0
| D14 - Kulový uzávěr s pohonem 230V havarijní funkcí a vnitřními závity materiál tělesa: mosaz MS 58 potaže | [5 empty] | 0
| D15 - Mezipřírubová uzavírací klapka s pákou a nerezovým diskem, materiál tělesa: tvárná litina GGG 40.3; | [5 empty] | 0
| D16 - Závitová zpětná klapka, PN 16 vč. šroubení a těsnění | [5 empty] | 0
| D17 - Mezipřírubová zpětná klapka, materiál tělesa: Tvárná litina, Materiál klapky: Nerez ocel, Rozsah tep | [5 empty] | 0
| D18 - Filtr mosazný závitový s nerez sítkem, voda, mosaz, ev.bronz, (3"-4")PN16, 110°C, vč. šroubení a těs | [5 empty] | 0
| D19 - Automatický odvzdušňovací ventil | [5 empty] | 0
| D20 - Vypouštěcí kulový uzávěr, vnější závit kulový uzávěr se šroubovým spojem a štěrbinovým ovládáním, mo | [5 empty] | 0
| D21 - Elektronický měřič tepla, montáž do zpětného potrubí, zobrazení hodnot spotřeby, kompaktní provedení | [5 empty] | 0
| D22 - Rozdělovač/sběrač podlahové topení s průtokoměry, materiál nerezová ocel, 2 trubky rozdělovače a sbě | [5 empty] | 0
| D23 - Skříň rozdělovače pro montáž pod omítku pro umístění okruhového rozdělovače/sběrače a příslušenství | [5 empty] | 0
| D24 - Elektronické ob. čerpadlo vč. šroubení a nebo příruby a tepelné izolace | [5 empty] | 0
| D25 - Elektronické ob. čerpadlo zdvojené vč. šroubení a nebo příruby a tepelné izolace | [5 empty] | 0
| D26 - Potrubí a izolace | [5 empty] | 0
| D27 - Potrubí z trubek ocelových závitových bezešvých a nebo spojované svařováním, včetně tvarovek a polye | [5 empty] | 0
| D28 - Potrubí z trubek ocelových spojované svařováním, včetně tvarovek a řezaná potrubní pouzdra s hliníko | [5 empty] | 0
| D29 - Potrubí z trubek ocelových závitových bezešvých a nebo spojované svařováním, včetně tvarovek, kaučuk | [5 empty] | 0
| D30 - Měděné potrubí včetně tvarovek a polyethylénové izolace , ČSN 42 5710 | [5 empty] | 0
| D31 - Ostatní | [5 empty] | 0
SOUPIS PRACÍ
Stavba:
Karlovy Vary - Revitalizace objektu Císařských lázní
Objekt:
D.1 - Stavební a inženýrské objekty
Soupis:
SO 101 - Historická budova císařské lázně - novostavba a vestavba
Úroveň 3:
D.1.4.3 - Vytápění
Místo: |  |  | Mariánskolázeňská 306/2 |  |  | Datum: | 31. 12. 2018
Zadavatel: |  |  | Karlovarský kraj |  |  | Projektant: | INTAR a.s.
Uchazeč: |  |  | Vyplň údaj |  |  | Zpracovatel:
PČ | Typ | Kód | Popis | MJ | Množství | J.cena [CZK] | Cena celkem [CZK] | Cenová soustava |  | DPH | J. Nh [h] | Nh celkem [h] | J. hmotnost [t] | Hmotnost celkem [t] | J. suť [t] | Suť Celkem [t]
Náklady soupisu celkem | [6 empty] | 0 |  |  |  |  | 0 |  | 0 |  | 0 |  | D | -1 | [7 empty] | 0
| D | D1 | Otopná tělesa |  |  |  | 0 |  |  |  |  | 0 |  | 0 |  | 0 | 1 | D | 0 | ROZPOCET | [6 empty] | 0
| D | D2 | Deskové otopné těleso v provedení ventil kompakt se spodním připojením vč. dolních a horních příchyt |  |  |  | 0 |  |  |  |  | 0 |  | 0 |  | 0 | 1 | D | 1 | ROZPOCET | [6 empty] | 0
0 | K | D2 - POPIS | Deskové otopné těleso v provedení ventil kompakt se spodním připojením vč. dolních a horních příchytek, termostatického ventilu, připojovací rozteč 50 mm, připojovací závit G 1/2 vnitřní, barva bílá - přesný RAL určí architek s investorem |  | 0 |  | 0 |  |  | základní |  | 0 | 0 | 0 | 0 | 0 | 4 | K | 2 | ROZPOCET | 0 | 0 | 0 | 0 | 0 | 1 | 0 | 4 | 1889392261
1 | M | Pol1 | VK11-600x600 | kus | 20 |  | 0 |  |  | základní |  | 0 | 0 | 0 | 0 | 0 | 8 | M | 2 | ROZPOCET | 0 | 0 | 0 | 0 | 0 | 1 | 0 | 4 | 2
| PP |  | VK11-600x600 | [14 empty] | PP | 2
2 | M | Pol2 | VK22-400-1000 | kus | 2 |  | 0 |  |  | základní |  | 0 | 0 | 0 | 0 | 0 | 8 | M | 2 | ROZPOCET | 0 | 0 | 0 | 0 | 0 | 1 | 0 | 4 | 4
| PP |  | VK22-400-1000 | [14 empty] | PP | 2
3 | M | Pol3 | VK22-400-1800 | kus | 2 |  | 0 |  |  | základní |  | 0 | 0 | 0 | 0 | 0 | 8 | M | 2 | ROZPOCET | 0 | 0 | 0 | 0 | 0 | 1 | 0 | 4 | 6
| PP |  | VK22-400-1800 | [14 empty] | PP | 2
4 | M | Pol4 | VK22-600x800 | kus | 13 |  | 0 |  |  | základní |  | 0 | 0 | 0 | 0 | 0 | 8 | M | 2 | ROZPOCET | 0 | 0 | 0 | 0 | 0 | 1 | 0 | 4 | 8
| PP |  | VK22-600x800 | [14 empty] | PP | 2
5 | M | Pol5 | VK22-600X1000 | kus | 8 |  | 0 |  |  | základní |  | 0 | 0 | 0 | 0 | 0 | 8 | M | 2 | ROZPOCET | 0 | 0 | 0 | 0 | 0 | 1 | 0 | 4 | 10
| PP |  | VK22-600X1000 | [14 empty] | PP | 2
6 | M | Pol6 | VK22-600x1200 | kus | 6 |  | 0 |  |  | základní |  | 0 | 0 | 0 | 0 | 0 | 8 | M | 2 | ROZPOCET | 0 | 0 | 0 | 0 | 0 | 1 | 0 | 4 | 12
| PP |  | VK22-600x1200 | [14 empty] | PP | 2
7 | M | Pol7 | VK22-600x1400 | kus | 1 |  | 0 |  |  | základní |  | 0 | 0 | 0 | 0 | 0 | 8 | M | 2 | ROZPOCET | 0 | 0 | 0 | 0 | 0 | 1 | 0 | 4 | 14
| PP |  | VK22-600x1400 | [14 empty] | PP | 2
8 | M | Pol8 | VK22-600x1600 | kus | 2 |  | 0 |  |  | základní |  | 0 | 0 | 0 | 0 | 0 | 8 | M | 2 | ROZPOCET | 0 | 0 | 0 | 0 | 0 | 1 | 0 | 4 | 16
| PP |  | VK22-600x1600 | [14 empty] | PP | 2
9 | M | Pol9 | vk22-900X600 | kus | 4 |  | 0 |  |  | základní |  | 0 | 0 | 0 | 0 | 0 | 8 | M | 2 | ROZPOCET | 0 | 0 | 0 | 0 | 0 | 1 | 0 | 4 | 18
| PP |  | vk22-900X600 | [14 empty] | PP | 2
10 | M | Pol10 | VK22-900X1000 | kus | 5 |  | 0 |  |  | základní |  | 0 | 0 | 0 | 0 | 0 | 8 | M | 2 | ROZPOCET | 0 | 0 | 0 | 0 | 0 | 1 | 0 | 4 | 20
| PP |  | VK22-900X1000 | [14 empty] | PP | 2
11 | M | Pol11 | VK22-900x1400 | kus | 1 |  | 0 |  |  | základní |  | 0 | 0 | 0 | 0 | 0 | 8 | M | 2 | ROZPOCET | 0 | 0 | 0 | 0 | 0 | 1 | 0 | 4 | 22
| PP |  | VK22-900x1400 | [14 empty] | PP | 2
12 | M | Pol12 | VK33-600x1000 | kus | 2 |  | 0 |  |  | základní |  | 0 | 0 | 0 | 0 | 0 | 8 | M | 2 | ROZPOCET | 0 | 0 | 0 | 0 | 0 | 1 | 0 | 4 | 24
| PP |  | VK33-600x1000 | [14 empty] | PP | 2
13 | M | Pol13 | VK33-600x1200 | kus | 1 |  | 0 |  |  | základní |  | 0 | 0 | 0 | 0 | 0 | 8 | M | 2 | ROZPOCET | 0 | 0 | 0 | 0 | 0 | 1 | 0 | 4 | 26
| PP |  | VK33-600x1200 | [14 empty] | PP | 2
14 | M | Pol14 | VK33-900x1000 | kus | 7 |  | 0 |  |  | základní |  | 0 | 0 | 0 | 0 | 0 | 8 | M | 2 | ROZPOCET | 0 | 0 | 0 | 0 | 0 | 1 | 0 | 4 | 28
| PP |  | VK33-900x1000 | [14 empty] | PP | 2
15 | M | Pol15 | VK33-900x1600 | kus | 2 |  | 0 |  |  | základní |  | 0 | 0 | 0 | 0 | 0 | 8 | M | 2 | ROZPOCET | 0 | 0 | 0 | 0 | 0 | 1 | 0 | 4 | 30
| PP |  | VK33-900x1600 | [14 empty] | PP | 2
| D | D3 | Trubková otopná tělesa jsou vyrobena z uzavřených ocelových profilů . Rozteč připojení na otopnou so |  |  |  | 0 |  |  |  |  | 0 |  | 0 |  | 0 | 1 | D | 1 | ROZPOCET | [6 empty] | 0
0 | K | D3 - POPIS | Trubková otopná tělesa jsou vyrobena z uzavřených ocelových profilů . Rozteč připojení na otopnou soustavu je odvozena z délky otopného tělesa. Otopná tělesa jsou dodávaná se sadou pro upevnění na stěnu včetně odvzdušňovací a zaslepovací zátky. barva bíl |  | 0 |  | 0 |  |  | základní |  | 0 | 0 | 0 | 0 | 0 | 4 | K | 2 | ROZPOCET | 0 | 0 | 0 | 0 | 0 | 1 | 0 | 4 | -2060071828
1 | M | Pol16 | TOT 1500-600 | kus | 1 |  | 0 |  |  | základní |  | 0 | 0 | 0 | 0 | 0 | 8 | M | 2 | ROZPOCET | 0 | 0 | 0 | 0 | 0 | 1 | 0 | 4 | 32
| PP |  | TOT 1500-600 | [14 empty] | PP | 2
| D | D4 | Článkové otopné těleso s integrovaným termostatickým ventilem vč. dolních a horních příchytek, odvzd |  |  |  | 0 |  |  |  |  | 0 |  | 0 |  | 0 | 1 | D | 1 | ROZPOCET | [6 empty] | 0
0 | K | D4 - POPIS | Článkové otopné těleso s integrovaným termostatickým ventilem vč. dolních a horních příchytek, odvzdušňovacího ventilu, připojovací rozteč 50 mm, připojovací závit G 1/2 vnitřní, barva bílá - přesný RAL určí architek s investorem |  | 0 |  | 0 |  |  | základní |  | 0 | 0 | 0 | 0 | 0 | 4 | K | 2 | ROZPOCET | 0 | 0 | 0 | 0 | 0 | 1 | 0 | 4 | -1844829578
1 | M | Pol18 | ČOT*7/580/110 | kus | 2 |  | 0 |  |  | základní |  | 0 | 0 | 0 | 0 | 0 | 8 | M | 2 | ROZPOCET | 0 | 0 | 0 | 0 | 0 | 1 | 0 | 4 | 36
| PP |  | ČOT*7/580/110 | [14 empty] | PP | 2
2 | M | Pol19 | ČOT*10/580/110 | kus | 2 |  | 0 |  |  | základní |  | 0 | 0 | 0 | 0 | 0 | 8 | M | 2 | ROZPOCET | 0 | 0 | 0 | 0 | 0 | 1 | 0 | 4 | 38
| PP |  | ČOT*10/580/110 | [14 empty] | PP | 2
3 | M | Pol20 | ČOT*15/580/110 | kus | 23 |  | 0 |  |  | základní |  | 0 | 0 | 0 | 0 | 0 | 8 | M | 2 | ROZPOCET | 0 | 0 | 0 | 0 | 0 | 1 | 0 | 4 | 40
| PP |  | ČOT*15/580/110 | [14 empty] | PP | 2
4 | M | Pol21 | ČOT*20/580/110 | kus | 2 |  | 0 |  |  | základní |  | 0 | 0 | 0 | 0 | 0 | 8 | M | 2 | ROZPOCET | 0 | 0 | 0 | 0 | 0 | 1 | 0 | 4 | 42
| PP |  | ČOT*20/580/110 | [14 empty] | PP | 2
5 | M | Pol22 | ČOT*22/580/110 | kus | 32 |  | 0 |  |  | základní |  | 0 | 0 | 0 | 0 | 0 | 8 | M | 2 | ROZPOCET | 0 | 0 | 0 | 0 | 0 | 1 | 0 | 4 | 44
| PP |  | ČOT*22/580/110 | [14 empty] | PP | 2
6 | M | Pol23 | ČOT*24/580/160 | kus | 62 |  | 0 |  |  | základní |  | 0 | 0 | 0 | 0 | 0 | 8 | M | 2 | ROZPOCET | 0 | 0 | 0 | 0 | 0 | 1 | 0 | 4 | 46
| PP |  | ČOT*24/580/160 | [14 empty] | PP | 2
7 | M | Pol24 | ČOT*30/580/160 | kus | 4 |  | 0 |  |  | základní |  | 0 | 0 | 0 | 0 | 0 | 8 | M | 2 | ROZPOCET | 0 | 0 | 0 | 0 | 0 | 1 | 0 | 4 | 48
| PP |  | ČOT*30/580/160 | [14 empty] | PP | 2
8 | M | Pol25 | ČOT*13/680/160 | kus | 1 |  | 0 |  |  | základní |  | 0 | 0 | 0 | 0 | 0 | 8 | M | 2 | ROZPOCET | 0 | 0 | 0 | 0 | 0 | 1 | 0 | 4 | 50
| PP |  | ČOT*13/680/160 | [14 empty] | PP | 2
9 | M | Pol26 | ČOT*15/680/160 | kus | 1 |  | 0 |  |  | základní |  | 0 | 0 | 0 | 0 | 0 | 8 | M | 2 | ROZPOCET | 0 | 0 | 0 | 0 | 0 | 1 | 0 | 4 | 52
| PP |  | ČOT*15/680/160 | [14 empty] | PP | 2
11 | M | Pol28 | ČOT*22/680/160 | kus | 22 |  | 0 |  |  | základní |  | 0 | 0 | 0 | 0 | 0 | 8 | M | 2 | ROZPOCET | 0 | 0 | 0 | 0 | 0 | 1 | 0 | 4 | 56
| PP |  | ČOT*22/680/160 | [14 empty] | PP | 2
12 | M | Pol29 | ČOT*10/980/160 | kus | 1 |  | 0 |  |  | základní |  | 0 | 0 | 0 | 0 | 0 | 8 | M | 2 | ROZPOCET | 0 | 0 | 0 | 0 | 0 | 1 | 0 | 4 | 58
| PP |  | ČOT*10/980/160 | [14 empty] | PP | 2
13 | M | Pol30 | ČOT*16/980/160 | kus | 8 |  | 0 |  |  | základní |  | 0 | 0 | 0 | 0 | 0 | 8 | M | 2 | ROZPOCET | 0 | 0 | 0 | 0 | 0 | 1 | 0 | 4 | 60
| PP |  | ČOT*16/980/160 | [14 empty] | PP | 2
14 | M | Pol31 | ČOT*18/980/160 | kus | 2 |  | 0 |  |  | základní |  | 0 | 0 | 0 | 0 | 0 | 8 | M | 2 | ROZPOCET | 0 | 0 | 0 | 0 | 0 | 1 | 0 | 4 | 62
| PP |  | ČOT*18/980/160 | [14 empty] | PP | 2
15 | M | Pol32 | ČOT*25/980/160 | kus | 1 |  | 0 |  |  | základní |  | 0 | 0 | 0 | 0 | 0 | 8 | M | 2 | ROZPOCET | 0 | 0 | 0 | 0 | 0 | 1 | 0 | 4 | 64
| PP |  | ČOT*25/980/160 | [14 empty] | PP | 2
16 | M | Pol33 | ČOT*30/980/160 | kus | 12 |  | 0 |  |  | základní |  | 0 | 0 | 0 | 0 | 0 | 8 | M | 2 | ROZPOCET | 0 | 0 | 0 | 0 | 0 | 1 | 0 | 4 | 66
| PP |  | ČOT*30/980/160 | [14 empty] | PP | 2
| D | D5 | Článkové otopné těleso s integrovaným termostatickým ventilem vč. nohou, odvzdušňovacího ventilu, př |  |  |  | 0 |  |  |  |  | 0 |  | 0 |  | 0 | 1 | D | 1 | ROZPOCET | [6 empty] | 0
0 | K | D5 - POPIS | Článkové otopné těleso s integrovaným termostatickým ventilem vč. nohou, odvzdušňovacího ventilu, připojovací rozteč 50 mm, připojovací závit G 1/2 vnitřní, barva bílá - přesný RAL určí architek s investorem |  | 0 |  | 0 |  |  | základní |  | 0 | 0 | 0 | 0 | 0 | 4 | K | 2 | ROZPOCET | 0 | 0 | 0 | 0 | 0 | 1 | 0 | 4 | -131528454
1 | M | Pol34 | ČOT*30/430/160 | kus | 4 |  | 0 |  |  | základní |  | 0 | 0 | 0 | 0 | 0 | 8 | M | 2 | ROZPOCET | 0 | 0 | 0 | 0 | 0 | 1 | 0 | 4 | 68
| PP |  | ČOT*30/430/160 | [14 empty] | PP | 2
| D | D6 | Podlahový konvektor s ventilátorem s možností řízení prostřednictvím BMS (Building management system |  |  |  | 0 |  |  |  |  | 0 |  | 0 |  | 0 | 1 | D | 1 | ROZPOCET | [6 empty] | 0
0 | K | D6-popis | Podlahový konvektor s ventilátorem s možností řízení prostřednictvím BMS (Building management system), připojovací svorkovnice, boční krycí plechy v barvě vany, fixační kotvy pro upevnění k podlaze, krycí sololitovou deskou chránící výměník před prachem |  | 0 |  | 0 |  |  | základní |  | 0 | 0 | 0 | 0 | 0 | 4 | K | 2 | ROZPOCET | 0 | 0 | 0 | 0 | 0 | 1 | 0 | 4 | 281444105
| PP |  | Podlahový konvektor s ventilátorem s možností řízení prostřednictvím BMS (Building management system), připojovací svorkovnice, boční krycí plechy v barvě vany, fixační kotvy pro upevnění k podlaze, krycí sololitovou deskou chránící výměník před prachem a nečistotami na stavbě, stavěcí šrouby s nivelací cca 25 mm, sada nerezových pružných hadic, uzavírací šroubení s možností regulace kv hodnoty, dva kulové kohouty DN15. "černě lakovaná pozinkovaná ocelová vana, černě lakovaný výměník. Krycí mřížka dřevěná - barvu určí architekt s investorem" | [14 empty] | PP | 2
1 | M | Pol35 | 160/42/11 | kus | 4 |  | 0 |  |  | základní |  | 0 | 0 | 0 | 0 | 0 | 8 | M | 2 | ROZPOCET | 0 | 0 | 0 | 0 | 0 | 1 | 0 | 4 | 70
| PP |  | 160/42/11 | [14 empty] | PP | 2
2 | M | Pol36 | 200/42/11 | kus | 2 |  | 0 |  |  | základní |  | 0 | 0 | 0 | 0 | 0 | 8 | M | 2 | ROZPOCET | 0 | 0 | 0 | 0 | 0 | 1 | 0 | 4 | 72
| PP |  | 200/42/11 | [14 empty] | PP | 2
3 | M | Pol37 | 240/42/11 | kus | 21 |  | 0 |  |  | základní |  | 0 | 0 | 0 | 0 | 0 | 8 | M | 2 | ROZPOCET | 0 | 0 | 0 | 0 | 0 | 1 | 0 | 4 | 74
| PP |  | 240/42/11 | [14 empty] | PP | 2
4 | M | Pol38 | 280/42/11 | kus | 6 |  | 0 |  |  | základní |  | 0 | 0 | 0 | 0 | 0 | 8 | M | 2 | ROZPOCET | 0 | 0 | 0 | 0 | 0 | 1 | 0 | 4 | 76
| PP |  | 280/42/11 | [14 empty] | PP | 2
5 | M | Pol39 | Podlahové topení trubka 17x 2 délky 1200 bm, systémová deska, profilová okrajová diletační páska, svěrné šroubení, vodící oblouky, chráničky, plastifikátor, atd. | m2 | 184 |  | 0 |  |  | základní |  | 0 | 0 | 0 | 0 | 0 | 8 | M | 2 | ROZPOCET | 0 | 0 | 0 | 0 | 0 | 1 | 0 | 4 | 78
| PP |  | Podlahové topení trubka 17x 2 délky 1200 bm, systémová deska, profilová okrajová diletační páska, svěrné šroubení, vodící oblouky, chráničky, plastifikátor, atd. | [14 empty] | PP | 2
| D | D7 | Armatury |  |  |  | 0 |  |  |  |  | 0 |  | 0 |  | 0 | 1 | D | 0 | ROZPOCET | [6 empty] | 0
| D | D8 | Uzavírací a regulační šroubení s vypouštěním-rohové provedení s roztečí 50mm, vč. svěrného šroubení |  |  |  | 0 |  |  |  |  | 0 |  | 0 |  | 0 | 1 | D | 1 | ROZPOCET | [6 empty] | 0
1 | M | Pol40 | DN 15 | kus | 251 |  | 0 |  |  | základní |  | 0 | 0 | 0 | 0 | 0 | 8 | M | 2 | ROZPOCET | 0 | 0 | 0 | 0 | 0 | 1 | 0 | 4 | 80
| PP |  | DN 15 | [14 empty] | PP | 2
| D | D9 | Uzavírací a regulační šroubení s vypouštěním-přímé provedení s roztečí 50 mm, vč. svěrného šroubení |  |  |  | 0 |  |  |  |  | 0 |  | 0 |  | 0 | 1 | D | 1 | ROZPOCET | [6 empty] | 0
1 | M | Pol41 | DN 15 | kus | 4 |  | 0 |  |  | základní |  | 0 | 0 | 0 | 0 | 0 | 8 | M | 2 | ROZPOCET | 0 | 0 | 0 | 0 | 0 | 1 | 0 | 4 | 82
| PP |  | DN 15 | [14 empty] | PP | 2
| D | D10 | Regulační ventil rohový vč. svěrného šroubení |  |  |  | 0 |  |  |  |  | 0 |  | 0 |  | 0 | 1 | D | 1 | ROZPOCET | [6 empty] | 0
1 | M | Pol42 | DN 15 | kus | 1 |  | 0 |  |  | základní |  | 0 | 0 | 0 | 0 | 0 | 8 | M | 2 | ROZPOCET | 0 | 0 | 0 | 0 | 0 | 1 | 0 | 4 | 84
| PP |  | DN 15 | [14 empty] | PP | 2
2 | K | Pol45 | Uzavírací a regulační šroubení s By-Passem- rohové provedení s roztečí 50 mm, vč. svěrného šroubení, DN 15 |  | 48 |  | 0 |  |  | základní |  | 0 | 0 | 0 | 0 | 0 | 4 | K | 2 | ROZPOCET | 0 | 0 | 0 | 0 | 0 | 1 | 0 | 4 | 89271674
| PP |  | Uzavírací a regulační šroubení s By-Passem- rohové provedení s roztečí 50 mm, vč. svěrného šroubení, DN 15 | [14 empty] | PP | 2
| D | D11 | Připojovací rohové šroubení vč. svěrného šroubení |  |  |  | 0 |  |  |  |  | 0 |  | 0 |  | 0 | 1 | D | 1 | ROZPOCET | [6 empty] | 0
1 | M | Pol43 | DN 15 | kus | 1 |  | 0 |  |  | základní |  | 0 | 0 | 0 | 0 | 0 | 8 | M | 2 | ROZPOCET | 0 | 0 | 0 | 0 | 0 | 1 | 0 | 4 | 86
| PP |  | DN 15 | [14 empty] | PP | 2
2 | M | Pol44 | Termostatická hlavice pro veřejné prostory, 6 - 28°C, kapalinové čidlo zarážky pro omezení teploty, blokovací skryté zarážky, připojovací závit M 30x1,5, značka pro nevidomé, ochrana před zamrznutím barva bílá - přesný RAL určí architek s investorem | kus | 153 |  | 0 |  |  | základní |  | 0 | 0 | 0 | 0 | 0 | 8 | M | 2 | ROZPOCET | 0 | 0 | 0 | 0 | 0 | 1 | 0 | 4 | 88
| PP |  | Termostatická hlavice pro veřejné prostory, 6 - 28°C, kapalinové čidlo zarážky pro omezení teploty, blokovací skryté zarážky, připojovací závit M 30x1,5, značka pro nevidomé, ochrana před zamrznutím barva bílá - přesný RAL určí architek s investorem | [14 empty] | PP | 2
| D | D12 | Vyvažovací ventil závitový s měřícími ventilky PN20 s vypouštěním materiál tělesa: AMETAL, vč. těsně |  |  |  | 0 |  |  |  |  | 0 |  | 0 |  | 0 | 1 | D | 1 | ROZPOCET | [6 empty] | 0
0 | K | D12 - POPIS | Vyvažovací ventil závitový s měřícími ventilky PN20 s vypouštěním materiál tělesa: AMETAL, vč. těsnění: O-kroužek, šroubení a izolace teplota použití do +120°C |  | 0 |  | 0 |  |  | základní |  | 0 | 0 | 0 | 0 | 0 | 4 | K | 2 | ROZPOCET | 0 | 0 | 0 | 0 | 0 | 1 | 0 | 4 | -208630920
1 | M | Pol45 | DN 50 | kus | 1 |  | 0 |  |  | základní |  | 0 | 0 | 0 | 0 | 0 | 8 | M | 2 | ROZPOCET | 0 | 0 | 0 | 0 | 0 | 1 | 0 | 4 | 90
| PP |  | DN 50 | [14 empty] | PP | 2
2 | M | Pol46 | DN 40 | kus | 6 |  | 0 |  |  | základní |  | 0 | 0 | 0 | 0 | 0 | 8 | M | 2 | ROZPOCET | 0 | 0 | 0 | 0 | 0 | 1 | 0 | 4 | 92
| PP |  | DN 40 | [14 empty] | PP | 2
3 | M | Pol47 | DN 32 | kus | 2 |  | 0 |  |  | základní |  | 0 | 0 | 0 | 0 | 0 | 8 | M | 2 | ROZPOCET | 0 | 0 | 0 | 0 | 0 | 1 | 0 | 4 | 94
| PP |  | DN 32 | [14 empty] | PP | 2
4 | M | Pol48 | DN 25 | kus | 6 |  | 0 |  |  | základní |  | 0 | 0 | 0 | 0 | 0 | 8 | M | 2 | ROZPOCET | 0 | 0 | 0 | 0 | 0 | 1 | 0 | 4 | 96
| PP |  | DN 25 | [14 empty] | PP | 2
5 | M | Pol49 | DN 20 | kus | 10 |  | 0 |  |  | základní |  | 0 | 0 | 0 | 0 | 0 | 8 | M | 2 | ROZPOCET | 0 | 0 | 0 | 0 | 0 | 1 | 0 | 4 | 98
| PP |  | DN 20 | [14 empty] | PP | 2
6 | M | Pol50 | DN 15 | kus | 10 |  | 0 |  |  | základní |  | 0 | 0 | 0 | 0 | 0 | 8 | M | 2 | ROZPOCET | 0 | 0 | 0 | 0 | 0 | 1 | 0 | 4 | 100
| PP |  | DN 15 | [14 empty] | PP | 2
| D | D12 | Vyvažovací ventil závitový s měřícími ventilky PN20 s vypouštěním materiál tělesa: AMETAL, vč. těsně |  |  |  | 0 |  |  |  |  | 0 |  | 0 |  | 0 | 1 | D | 1 | ROZPOCET | [6 empty] | 0
0 | K | D12/1 - POPIS | Vyvažovací ventil závitový s měřícími ventilky PN20 s vypouštěním materiál tělesa: AMETAL, vč. těsnění: O-kroužek, přírub a izolace teplota použití do +120°C |  | 0 |  | 0 |  |  | základní |  | 0 | 0 | 0 | 0 | 0 | 4 | K | 2 | ROZPOCET | 0 | 0 | 0 | 0 | 0 | 1 | 0 | 4 | -1876209061
| PP |  | Vyvažovací ventil závitový s měřícími ventilky PN20 s vypouštěním materiál tělesa: AMETAL, vč. těsnění: O-kroužek, přírub a izolace teplota použití do +120°C | [14 empty] | PP | 2
1 | M | Pol51 | DN 100 | kus | 1 |  | 0 |  |  | základní |  | 0 | 0 | 0 | 0 | 0 | 8 | M | 2 | ROZPOCET | 0 | 0 | 0 | 0 | 0 | 1 | 0 | 4 | 102
| PP |  | DN 100 | [14 empty] | PP | 2
2 | M | Pol52 | DN 65 | kus | 1 |  | 0 |  |  | základní |  | 0 | 0 | 0 | 0 | 0 | 8 | M | 2 | ROZPOCET | 0 | 0 | 0 | 0 | 0 | 1 | 0 | 4 | 104
| PP |  | DN 65 | [14 empty] | PP | 2
| D | D13 | Kulový uzávěr s páčkou a vnitřními závity materiál tělesa: mosaz MS 58 potažená niklem a chromem, ko |  |  |  | 0 |  |  |  |  | 0 |  | 0 |  | 0 | 1 | D | 1 | ROZPOCET | [6 empty] | 0
0 | K | D13 - POPIS | Kulový uzávěr s páčkou a vnitřními závity materiál tělesa: mosaz MS 58 potažená niklem a chromem, koule: poniklovaná a pochromovaná, těsnění: 2 PTFE podložky a vitonový O-kroužek teplota použití do 120°C, tlak 1,6MPa |  | 0 |  | 0 |  |  | základní |  | 0 | 0 | 0 | 0 | 0 | 4 | K | 2 | ROZPOCET | 0 | 0 | 0 | 0 | 0 | 1 | 0 | 4 | -1903163358
| PP |  | Kulový uzávěr s páčkou a vnitřními závity materiál tělesa: mosaz MS 58 potažená niklem a chromem, koule: poniklovaná a pochromovaná, těsnění: 2 PTFE podložky a vitonový O-kroužek teplota použití do 120°C, tlak 1,6MPa | [14 empty] | PP | 2
1 | M | Pol53 | DN 80 | kus | 2 |  | 0 |  |  | základní |  | 0 | 0 | 0 | 0 | 0 | 8 | M | 2 | ROZPOCET | 0 | 0 | 0 | 0 | 0 | 1 | 0 | 4 | 106
| PP |  | DN 80 | [14 empty] | PP | 2
2 | M | Pol54 | DN 65 | kus | 2 |  | 0 |  |  | základní |  | 0 | 0 | 0 | 0 | 0 | 8 | M | 2 | ROZPOCET | 0 | 0 | 0 | 0 | 0 | 1 | 0 | 4 | 108
| PP |  | DN 65 | [14 empty] | PP | 2
3 | M | Pol55 | DN 50 | kus | 12 |  | 0 |  |  | základní |  | 0 | 0 | 0 | 0 | 0 | 8 | M | 2 | ROZPOCET | 0 | 0 | 0 | 0 | 0 | 1 | 0 | 4 | 110
| PP |  | DN 50 | [14 empty] | PP | 2
4 | M | Pol56 | DN 32 | kus | 20 |  | 0 |  |  | základní |  | 0 | 0 | 0 | 0 | 0 | 8 | M | 2 | ROZPOCET | 0 | 0 | 0 | 0 | 0 | 1 | 0 | 4 | 112
| PP |  | DN 32 | [14 empty] | PP | 2
5 | M | Pol57 | DN 25 | kus | 28 |  | 0 |  |  | základní |  | 0 | 0 | 0 | 0 | 0 | 8 | M | 2 | ROZPOCET | 0 | 0 | 0 | 0 | 0 | 1 | 0 | 4 | 114
| PP |  | DN 25 | [14 empty] | PP | 2
6 | M | Pol58 | DN 20 | kus | 26 |  | 0 |  |  | základní |  | 0 | 0 | 0 | 0 | 0 | 8 | M | 2 | ROZPOCET | 0 | 0 | 0 | 0 | 0 | 1 | 0 | 4 | 116
| PP |  | DN 20 | [14 empty] | PP | 2
7 | M | Pol59 | DN 15 | kus | 7 |  | 0 |  |  | základní |  | 0 | 0 | 0 | 0 | 0 | 8 | M | 2 | ROZPOCET | 0 | 0 | 0 | 0 | 0 | 1 | 0 | 4 | 118
| PP |  | DN 15 | [14 empty] | PP | 2
| D | D14 | Kulový uzávěr s pohonem 230V havarijní funkcí a vnitřními závity materiál tělesa: mosaz MS 58 potaže |  |  |  | 0 |  |  |  |  | 0 |  | 0 |  | 0 | 1 | D | 1 | ROZPOCET | [6 empty] | 0
0 | K | D14 - POPIS | Kulový uzávěr s pohonem 230V havarijní funkcí a vnitřními závity materiál tělesa: mosaz MS 58 potažená niklem a chromem, koule: poniklovaná a pochromovaná, těsnění: 2 PTFE podložky a vitonový O-kroužek teplota použití do 120°C, tlak 1,6MPa |  | 0 |  | 0 |  |  | základní |  | 0 | 0 | 0 | 0 | 0 | 4 | K | 2 | ROZPOCET | 0 | 0 | 0 | 0 | 0 | 1 | 0 | 4 | -1952864424
1 | M | Pol60 | DN 25 | kus | 2 |  | 0 |  |  | základní |  | 0 | 0 | 0 | 0 | 0 | 8 | M | 2 | ROZPOCET | 0 | 0 | 0 | 0 | 0 | 1 | 0 | 4 | 120
| PP |  | DN 25 | [14 empty] | PP | 2
2 | M | Pol61 | DN 20 | kus | 14 |  | 0 |  |  | základní |  | 0 | 0 | 0 | 0 | 0 | 8 | M | 2 | ROZPOCET | 0 | 0 | 0 | 0 | 0 | 1 | 0 | 4 | 122
| PP |  | DN 20 | [14 empty] | PP | 2
| D | D15 | Mezipřírubová uzavírací klapka s pákou a nerezovým diskem, materiál tělesa: tvárná litina GGG 40.3; |  |  |  | 0 |  |  |  |  | 0 |  | 0 |  | 0 | 1 | D | 1 | ROZPOCET | [6 empty] | 0
0 | K | D15 - POPIS | Mezipřírubová uzavírací klapka s pákou a nerezovým diskem, materiál tělesa: tvárná litina GGG 40.3; disk: nerez 1.4301; manžeta: um. hmota EPDM-XU, pro teploty -10°C až +130°C, dutá hřídel (možnost instalace teploměru), vč. přírub a těsnění |  | 0 |  | 0 |  |  | základní |  | 0 | 0 | 0 | 0 | 0 | 4 | K | 2 | ROZPOCET | 0 | 0 | 0 | 0 | 0 | 1 | 0 | 4 | 1260992684
1 | M | Pol62 | DN 125 | kus | 3 |  | 0 |  |  | základní |  | 0 | 0 | 0 | 0 | 0 | 8 | M | 2 | ROZPOCET | 0 | 0 | 0 | 0 | 0 | 1 | 0 | 4 | 124
| PP |  | DN 125 | [14 empty] | PP | 2
| D | D16 | Závitová zpětná klapka, PN 16 vč. šroubení a těsnění |  |  |  | 0 |  |  |  |  | 0 |  | 0 |  | 0 | 1 | D | 1 | ROZPOCET | [6 empty] | 0
1 | M | Pol63 | DN 65 | kus | 1 |  | 0 |  |  | základní |  | 0 | 0 | 0 | 0 | 0 | 8 | M | 2 | ROZPOCET | 0 | 0 | 0 | 0 | 0 | 1 | 0 | 4 | 126
| PP |  | DN 65 | [14 empty] | PP | 2
2 | M | Pol64 | DN 50 | kus | 5 |  | 0 |  |  | základní |  | 0 | 0 | 0 | 0 | 0 | 8 | M | 2 | ROZPOCET | 0 | 0 | 0 | 0 | 0 | 1 | 0 | 4 | 128
| PP |  | DN 50 | [14 empty] | PP | 2
3 | M | Pol65 | DN 40 | kus | 2 |  | 0 |  |  | základní |  | 0 | 0 | 0 | 0 | 0 | 8 | M | 2 | ROZPOCET | 0 | 0 | 0 | 0 | 0 | 1 | 0 | 4 | 130
| PP |  | DN 40 | [14 empty] | PP | 2
4 | M | Pol66 | DN 32 | kus | 5 |  | 0 |  |  | základní |  | 0 | 0 | 0 | 0 | 0 | 8 | M | 2 | ROZPOCET | 0 | 0 | 0 | 0 | 0 | 1 | 0 | 4 | 132
| PP |  | DN 32 | [14 empty] | PP | 2
5 | M | Pol57 | DN 25 | kus | 7 |  | 0 |  |  | základní |  | 0 | 0 | 0 | 0 | 0 | 8 | M | 2 | ROZPOCET | 0 | 0 | 0 | 0 | 0 | 1 | 0 | 4 | 134
| PP |  | DN 25 | [14 empty] | PP | 2
6 | M | Pol67 | DN 20 | kus | 4 |  | 0 |  |  | základní |  | 0 | 0 | 0 | 0 | 0 | 8 | M | 2 | ROZPOCET | 0 | 0 | 0 | 0 | 0 | 1 | 0 | 4 | 136
| PP |  | DN 20 | [14 empty] | PP | 2
| D | D17 | Mezipřírubová zpětná klapka, materiál tělesa: Tvárná litina, Materiál klapky: Nerez ocel, Rozsah tep |  |  |  | 0 |  |  |  |  | 0 |  | 0 |  | 0 | 1 | D | 1 | ROZPOCET | [6 empty] | 0
0 | K | D17 - POPIS | Mezipřírubová zpětná klapka, materiál tělesa: Tvárná litina, Materiál klapky: Nerez ocel, Rozsah teplot: -10°C až +130°C, vč. přírub a těsnění |  | 0 |  | 0 |  |  | základní |  | 0 | 0 | 0 | 0 | 0 | 4 | K | 2 | ROZPOCET | 0 | 0 | 0 | 0 | 0 | 1 | 0 | 4 | -1721263517
1 | M | Pol68 | DN 125 | kus | 1 |  | 0 |  |  | základní |  | 0 | 0 | 0 | 0 | 0 | 8 | M | 2 | ROZPOCET | 0 | 0 | 0 | 0 | 0 | 1 | 0 | 4 | 138
| PP |  | DN 125 | [14 empty] | PP | 2
2 | M | Pol69 | DN 100 | kus | 1 |  | 0 |  |  | základní |  | 0 | 0 | 0 | 0 | 0 | 8 | M | 2 | ROZPOCET | 0 | 0 | 0 | 0 | 0 | 1 | 0 | 4 | 140
| PP |  | DN 100 | [14 empty] | PP | 2
| D | D18 | Filtr mosazný závitový s nerez sítkem, voda, mosaz, ev.bronz, (3"-4")PN16, 110°C, vč. šroubení a těs |  |  |  | 0 |  |  |  |  | 0 |  | 0 |  | 0 | 1 | D | 1 | ROZPOCET | [6 empty] | 0
0 | K | D18 - POPIS | Filtr mosazný závitový s nerez sítkem, voda, mosaz, ev.bronz, (3"-4")PN16, 110°C, vč. šroubení a těsnění |  | 0 |  | 0 |  |  | základní |  | 0 | 0 | 0 | 0 | 0 | 4 | K | 2 | ROZPOCET | 0 | 0 | 0 | 0 | 0 | 1 | 0 | 4 | -2142516435
1 | M | Pol70 | DN 125 | kus | 1 |  | 0 |  |  | základní |  | 0 | 0 | 0 | 0 | 0 | 8 | M | 2 | ROZPOCET | 0 | 0 | 0 | 0 | 0 | 1 | 0 | 4 | 142
| PP |  | DN 125 | [14 empty] | PP | 2
2 | M | Pol71 | DN 80 | kus | 1 |  | 0 |  |  | základní |  | 0 | 0 | 0 | 0 | 0 | 8 | M | 2 | ROZPOCET | 0 | 0 | 0 | 0 | 0 | 1 | 0 | 4 | 144
| PP |  | DN 80 | [14 empty] | PP | 2
3 | M | Pol72 | DN 65 | kus | 1 |  | 0 |  |  | základní |  | 0 | 0 | 0 | 0 | 0 | 8 | M | 2 | ROZPOCET | 0 | 0 | 0 | 0 | 0 | 1 | 0 | 4 | 146
| PP |  | DN 65 | [14 empty] | PP | 2
4 | M | Pol73 | DN 50 | kus | 2 |  | 0 |  |  | základní |  | 0 | 0 | 0 | 0 | 0 | 8 | M | 2 | ROZPOCET | 0 | 0 | 0 | 0 | 0 | 1 | 0 | 4 | 148
| PP |  | DN 50 | [14 empty] | PP | 2
5 | M | Pol74 | Manometr 0-600kPa vč. příslušenství | kus | 26 |  | 0 |  |  | základní |  | 0 | 0 | 0 | 0 | 0 | 8 | M | 2 | ROZPOCET | 0 | 0 | 0 | 0 | 0 | 1 | 0 | 4 | 150
| PP |  | Manometr 0-600kPa vč. příslušenství | [14 empty] | PP | 2
6 | M | Pol75 | Teploměr bimetalový rozsah 0-120°C, průměr 80mm, pozinkované tělo, zadní připojení G 1/2", včetně mosazné závitové jímky, | kus | 47 |  | 0 |  |  | základní |  | 0 | 0 | 0 | 0 | 0 | 8 | M | 2 | ROZPOCET | 0 | 0 | 0 | 0 | 0 | 1 | 0 | 4 | 152
| PP |  | Teploměr bimetalový rozsah 0-120°C, průměr 80mm, pozinkované tělo, zadní připojení G 1/2", včetně mosazné závitové jímky, | [14 empty] | PP | 2
| D | D19 | Automatický odvzdušňovací ventil |  |  |  | 0 |  |  |  |  | 0 |  | 0 |  | 0 | 1 | D | 1 | ROZPOCET | [6 empty] | 0
1 | M | Pol76 | DN 15 | kus | 64 |  | 0 |  |  | základní |  | 0 | 0 | 0 | 0 | 0 | 8 | M | 2 | ROZPOCET | 0 | 0 | 0 | 0 | 0 | 1 | 0 | 4 | 154
| PP |  | DN 15 | [14 empty] | PP | 2
| D | D20 | Vypouštěcí kulový uzávěr, vnější závit kulový uzávěr se šroubovým spojem a štěrbinovým ovládáním, mo |  |  |  | 0 |  |  |  |  | 0 |  | 0 |  | 0 | 1 | D | 1 | ROZPOCET | [6 empty] | 0
0 | K | D20 - POPIS | Vypouštěcí kulový uzávěr, vnější závit kulový uzávěr se šroubovým spojem a štěrbinovým ovládáním, mosazný nástavec na hadici, zátka, materiál tělesa: mosaz, těsnění: guma koule: mosaz potažena chromem a zabroušena teplota použití do 100°C, tlak 1,5MPa |  | 0 |  | 0 |  |  | základní |  | 0 | 0 | 0 | 0 | 0 | 4 | K | 2 | ROZPOCET | 0 | 0 | 0 | 0 | 0 | 1 | 0 | 4 | -102543461
1 | M | Pol77 | DN 15 | kus | 64 |  | 0 |  |  | základní |  | 0 | 0 | 0 | 0 | 0 | 8 | M | 2 | ROZPOCET | 0 | 0 | 0 | 0 | 0 | 1 | 0 | 4 | 156
| PP |  | DN 15 | [14 empty] | PP | 2
| D | D21 | Elektronický měřič tepla, montáž do zpětného potrubí, zobrazení hodnot spotřeby, kompaktní provedení |  |  |  | 0 |  |  |  |  | 0 |  | 0 |  | 0 | 1 | D | 1 | ROZPOCET | [6 empty] | 0
0 | K | D21 - POPIS | "Elektronický měřič tepla, montáž do zpětného potrubí, zobrazení hodnot spotřeby, kompaktní provedení, baterie 10 let, kabely čidel 1,5 m, kWh. Plus montážní sada, obsahující 2 kulové ventily s vnitřním závitem a převlečnou maticí před a za měřič, 1 kulo |  | 0 |  | 0 |  |  | základní |  | 0 | 0 | 0 | 0 | 0 | 4 | K | 2 | ROZPOCET | 0 | 0 | 0 | 0 | 0 | 1 | 0 | 4 | 956751360
| PP |  | "Elektronický měřič tepla, montáž do zpětného potrubí, zobrazení hodnot spotřeby, kompaktní provedení, baterie 10 let, kabely čidel 1,5 m, kWh. Plus montážní sada, obsahující 2 kulové ventily s vnitřním závitem a převlečnou maticí před a za měřič, 1 kulový ventil se závitem M10x1 pro teplotní čidlo do přívodního potrubí, těsnicí kroužky, s M-Bus funkcí" | [14 empty] | PP | 2
1 | M | Pol78 | 0,6 m3/hod, DN20 | kus | 17 |  | 0 |  |  | základní |  | 0 | 0 | 0 | 0 | 0 | 8 | M | 2 | ROZPOCET | 0 | 0 | 0 | 0 | 0 | 1 | 0 | 4 | 158
| PP |  | 0,6 m3/hod, DN20 | [14 empty] | PP | 2
2 | M | Pol79 | 2,5 m3/hod, DN25 | kus | 4 |  | 0 |  |  | základní |  | 0 | 0 | 0 | 0 | 0 | 8 | M | 2 | ROZPOCET | 0 | 0 | 0 | 0 | 0 | 1 | 0 | 4 | 160
| PP |  | 2,5 m3/hod, DN25 | [14 empty] | PP | 2
3 | M | Pol80 | 40,0 m3/hod, DN 80 | kus | 1 |  | 0 |  |  | základní |  | 0 | 0 | 0 | 0 | 0 | 8 | M | 2 | ROZPOCET | 0 | 0 | 0 | 0 | 0 | 1 | 0 | 4 | 162
| PP |  | 40,0 m3/hod, DN 80 | [14 empty] | PP | 2
| D | D22 | Rozdělovač/sběrač podlahové topení s průtokoměry, materiál nerezová ocel, 2 trubky rozdělovače a sbě |  |  |  | 0 |  |  |  |  | 0 |  | 0 |  | 0 | 1 | D | 1 | ROZPOCET | [6 empty] | 0
0 | K | D22 - POPIS | Rozdělovač/sběrač podlahové topení s průtokoměry, materiál nerezová ocel, 2 trubky rozdělovače a sběrače pro stříddavé připojení přívodního a vratného potrubí. Každá trubka obsahuje vždy 1 záslepku, 1 šroubení, 1 kombinovaný odvzušňovací ventil a plnící |  | 0 |  | 0 |  |  | základní |  | 0 | 0 | 0 | 0 | 0 | 4 | K | 2 | ROZPOCET | 0 | 0 | 0 | 0 | 0 | 1 | 0 | 4 | 1929518393
| PP |  | Rozdělovač/sběrač podlahové topení s průtokoměry, materiál nerezová ocel, 2 trubky rozdělovače a sběrače pro stříddavé připojení přívodního a vratného potrubí. Každá trubka obsahuje vždy 1 záslepku, 1 šroubení, 1 kombinovaný odvzušňovací ventil a plnící kohout, 2 upevňovací držáky se zvukověizolovanou vložkou, na přívodu s průtokoměry s nastavením, na zpátečce termostatické ventily s regulací průtoku, | [14 empty] | PP | 2
1 | M | Pol81 | 4 okruhy/ smyčky | kus | 2 |  | 0 |  |  | základní |  | 0 | 0 | 0 | 0 | 0 | 8 | M | 2 | ROZPOCET | 0 | 0 | 0 | 0 | 0 | 1 | 0 | 4 | 164
| PP |  | 4 okruhy/ smyčky | [14 empty] | PP | 2
| D | D23 | Skříň rozdělovače pro montáž pod omítku pro umístění okruhového rozdělovače/sběrače a příslušenství |  |  |  | 0 |  |  |  |  | 0 |  | 0 |  | 0 | 1 | D | 1 | ROZPOCET | [6 empty] | 0
0 | K | D23 - POPIS | Skříň rozdělovače pro montáž pod omítku pro umístění okruhového rozdělovače/sběrače a příslušenství regulační stanici, atd. Ocelový plech, prášková bílá barva, ocelová dvířka v barvě bílé, univerzální uchycení rozdělovače/sběrače, výškové i šířkové nastav |  | 0 |  | 0 |  |  | základní |  | 0 | 0 | 0 | 0 | 0 | 4 | K | 2 | ROZPOCET | 0 | 0 | 0 | 0 | 0 | 1 | 0 | 4 | -1376159321
| PP |  | Skříň rozdělovače pro montáž pod omítku pro umístění okruhového rozdělovače/sběrače a příslušenství regulační stanici, atd. Ocelový plech, prášková bílá barva, ocelová dvířka v barvě bílé, univerzální uchycení rozdělovače/sběrače, výškové i šířkové nastavitelné, výškově nastavitelná konzole. | [14 empty] | PP | 2
1 | M | Pol82 | 4 okruhy/ smyčky | kus | 2 |  | 0 |  |  | základní |  | 0 | 0 | 0 | 0 | 0 | 8 | M | 2 | ROZPOCET | 0 | 0 | 0 | 0 | 0 | 1 | 0 | 4 | 166
| PP |  | 4 okruhy/ smyčky | [14 empty] | PP | 2
| D | D24 | Elektronické ob. čerpadlo vč. šroubení a nebo příruby a tepelné izolace |  |  |  | 0 |  |  |  |  | 0 |  | 0 |  | 0 | 1 | D | 1 | ROZPOCET | [6 empty] | 0
1 | M | Pol83 | Q= 6,4 m3/hod při H=50 kPa; 230V/ 50 Hz ob.č. 2 | kus | 1 |  | 0 |  |  | základní |  | 0 | 0 | 0 | 0 | 0 | 8 | M | 2 | ROZPOCET | 0 | 0 | 0 | 0 | 0 | 1 | 0 | 4 | 168
| PP |  | Q= 6,4 m3/hod při H=50 kPa; 230V/ 50 Hz ob.č. 2 | [14 empty] | PP | 2
2 | M | Pol84 | Q= 0,3 m3/hod při H=40 kPa; 230V/ 50 Hz ob.č. 3 | kus | 1 |  | 0 |  |  | základní |  | 0 | 0 | 0 | 0 | 0 | 8 | M | 2 | ROZPOCET | 0 | 0 | 0 | 0 | 0 | 1 | 0 | 4 | 170
| PP |  | Q= 0,3 m3/hod při H=40 kPa; 230V/ 50 Hz ob.č. 3 | [14 empty] | PP | 2
3 | M | Pol85 | Q= 0,3 m3/hod při H=40 kPa; 230V/ 50 Hz ob.č. 4 | kus | 1 |  | 0 |  |  | základní |  | 0 | 0 | 0 | 0 | 0 | 8 | M | 2 | ROZPOCET | 0 | 0 | 0 | 0 | 0 | 1 | 0 | 4 | 172
| PP |  | Q= 0,3 m3/hod při H=40 kPa; 230V/ 50 Hz ob.č. 4 | [14 empty] | PP | 2
4 | M | Pol86 | Q= 4,1 m3/hod při H=40 kPa; 230V/ 50 Hz ob.č. 6 | kus | 1 |  | 0 |  |  | základní |  | 0 | 0 | 0 | 0 | 0 | 8 | M | 2 | ROZPOCET | 0 | 0 | 0 | 0 | 0 | 1 | 0 | 4 | 174
| PP |  | Q= 4,1 m3/hod při H=40 kPa; 230V/ 50 Hz ob.č. 6 | [14 empty] | PP | 2
5 | M | Pol87 | Q= 0,4 m3/hod při H=25 kPa; 230V/ 50 Hz ob.č. 8 | kus | 1 |  | 0 |  |  | základní |  | 0 | 0 | 0 | 0 | 0 | 8 | M | 2 | ROZPOCET | 0 | 0 | 0 | 0 | 0 | 1 | 0 | 4 | 176
| PP |  | Q= 0,4 m3/hod při H=25 kPa; 230V/ 50 Hz ob.č. 8 | [14 empty] | PP | 2
6 | M | Pol88 | Q= 1,2 m3/hod při H=40 kPa; 230V/ 50 Hz ob.č. 9 | kus | 1 |  | 0 |  |  | základní |  | 0 | 0 | 0 | 0 | 0 | 8 | M | 2 | ROZPOCET | 0 | 0 | 0 | 0 | 0 | 1 | 0 | 4 | 178
| PP |  | Q= 1,2 m3/hod při H=40 kPa; 230V/ 50 Hz ob.č. 9 | [14 empty] | PP | 2
7 | M | Pol89 | Q= 0,9 m3/hod při H=40 kPa; 230V/ 50 Hz ob.č. 10 | kus | 1 |  | 0 |  |  | základní |  | 0 | 0 | 0 | 0 | 0 | 8 | M | 2 | ROZPOCET | 0 | 0 | 0 | 0 | 0 | 1 | 0 | 4 | 180
| PP |  | Q= 0,9 m3/hod při H=40 kPa; 230V/ 50 Hz ob.č. 10 | [14 empty] | PP | 2
8 | M | Pol90 | Q= 1,9 m3/hod při H=50 kPa; 230V/ 50 Hz ob.č. A2 | kus | 1 |  | 0 |  |  | základní |  | 0 | 0 | 0 | 0 | 0 | 8 | M | 2 | ROZPOCET | 0 | 0 | 0 | 0 | 0 | 1 | 0 | 4 | 182
| PP |  | Q= 1,9 m3/hod při H=50 kPa; 230V/ 50 Hz ob.č. A2 | [14 empty] | PP | 2
9 | M | Pol91 | Q= 0,6 m3/hod při H=70 kPa; 230V/ 50 Hz ob.č. 12 | kus | 1 |  | 0 |  |  | základní |  | 0 | 0 | 0 | 0 | 0 | 8 | M | 2 | ROZPOCET | 0 | 0 | 0 | 0 | 0 | 1 | 0 | 4 | 184
| PP |  | Q= 0,6 m3/hod při H=70 kPa; 230V/ 50 Hz ob.č. 12 | [14 empty] | PP | 2
10 | M | Pol92 | Q= 1,2 m3/hod při H=55 kPa; 230V/ 50 Hz ob.č. 13 | kus | 1 |  | 0 |  |  | základní |  | 0 | 0 | 0 | 0 | 0 | 8 | M | 2 | ROZPOCET | 0 | 0 | 0 | 0 | 0 | 1 | 0 | 4 | 186
| PP |  | Q= 1,2 m3/hod při H=55 kPa; 230V/ 50 Hz ob.č. 13 | [14 empty] | PP | 2
11 | M | Pol93 | Q= 1,6 m3/hod při H=70 kPa; 230V/ 50 Hz ob.č. 14 | kus | 1 |  | 0 |  |  | základní |  | 0 | 0 | 0 | 0 | 0 | 8 | M | 2 | ROZPOCET | 0 | 0 | 0 | 0 | 0 | 1 | 0 | 4 | 188
| PP |  | Q= 1,6 m3/hod při H=70 kPa; 230V/ 50 Hz ob.č. 14 | [14 empty] | PP | 2
12 | M | Pol94 | Q= 1,0 m3/hod při H=55 kPa; 230V/ 50 Hz ob.č. 15 | kus | 1 |  | 0 |  |  | základní |  | 0 | 0 | 0 | 0 | 0 | 8 | M | 2 | ROZPOCET | 0 | 0 | 0 | 0 | 0 | 1 | 0 | 4 | 190
| PP |  | Q= 1,0 m3/hod při H=55 kPa; 230V/ 50 Hz ob.č. 15 | [14 empty] | PP | 2
13 | M | Pol95 | Q= 1,9 m3/hod při H=40 kPa; 230V/ 50 Hz ob.č. A3 | kus | 1 |  | 0 |  |  | základní |  | 0 | 0 | 0 | 0 | 0 | 8 | M | 2 | ROZPOCET | 0 | 0 | 0 | 0 | 0 | 1 | 0 | 4 | 192
| PP |  | Q= 1,9 m3/hod při H=40 kPa; 230V/ 50 Hz ob.č. A3 | [14 empty] | PP | 2
14 | M | Pol96 | Q= 1,6 m3/hod při H=40 kPa; 230V/ 50 Hz ob.č. 16 | kus | 1 |  | 0 |  |  | základní |  | 0 | 0 | 0 | 0 | 0 | 8 | M | 2 | ROZPOCET | 0 | 0 | 0 | 0 | 0 | 1 | 0 | 4 | 194
| PP |  | Q= 1,6 m3/hod při H=40 kPa; 230V/ 50 Hz ob.č. 16 | [14 empty] | PP | 2
15 | M | Pol97 | Q= 2,2 m3/hod při H=55 kPa; 230V/ 50 Hz ob.č. 17 | kus | 1 |  | 0 |  |  | základní |  | 0 | 0 | 0 | 0 | 0 | 8 | M | 2 | ROZPOCET | 0 | 0 | 0 | 0 | 0 | 1 | 0 | 4 | 196
| PP |  | Q= 2,2 m3/hod při H=55 kPa; 230V/ 50 Hz ob.č. 17 | [14 empty] | PP | 2
16 | M | Pol98 | Q= 1,0 m3/hod při H=60 kPa; 230V/ 50 Hz ob.č. 18 | kus | 1 |  | 0 |  |  | základní |  | 0 | 0 | 0 | 0 | 0 | 8 | M | 2 | ROZPOCET | 0 | 0 | 0 | 0 | 0 | 1 | 0 | 4 | 198
| PP |  | Q= 1,0 m3/hod při H=60 kPa; 230V/ 50 Hz ob.č. 18 | [14 empty] | PP | 2
17 | M | Pol99 | Q= 0,8 m3/hod při H=45 kPa; 230V/ 50 Hz ob.č. 19 | kus | 1 |  | 0 |  |  | základní |  | 0 | 0 | 0 | 0 | 0 | 8 | M | 2 | ROZPOCET | 0 | 0 | 0 | 0 | 0 | 1 | 0 | 4 | 200
| PP |  | Q= 0,8 m3/hod při H=45 kPa; 230V/ 50 Hz ob.č. 19 | [14 empty] | PP | 2
18 | M | Pol100 | Q= 0,7 m3/hod při H=40 kPa; 230V/ 50 Hz ob.č. 20 | kus | 1 |  | 0 |  |  | základní |  | 0 | 0 | 0 | 0 | 0 | 8 | M | 2 | ROZPOCET | 0 | 0 | 0 | 0 | 0 | 1 | 0 | 4 | 202
| PP |  | Q= 0,7 m3/hod při H=40 kPa; 230V/ 50 Hz ob.č. 20 | [14 empty] | PP | 2
19 | M | Pol101 | Q= 0,6 m3/hod při H=70 kPa; 230V/ 50 Hz ob.č. 21 | kus | 1 |  | 0 |  |  | základní |  | 0 | 0 | 0 | 0 | 0 | 8 | M | 2 | ROZPOCET | 0 | 0 | 0 | 0 | 0 | 1 | 0 | 4 | 204
| PP |  | Q= 0,6 m3/hod při H=70 kPa; 230V/ 50 Hz ob.č. 21 | [14 empty] | PP | 2
20 | M | Pol102 | Q= 4,9 m3/hod při H=50 kPa; 230V/ 50 Hz ob.č. A4 | kus | 1 |  | 0 |  |  | základní |  | 0 | 0 | 0 | 0 | 0 | 8 | M | 2 | ROZPOCET | 0 | 0 | 0 | 0 | 0 | 1 | 0 | 4 | 206
| PP |  | Q= 4,9 m3/hod při H=50 kPa; 230V/ 50 Hz ob.č. A4 | [14 empty] | PP | 2
| D | D25 | Elektronické ob. čerpadlo zdvojené vč. šroubení a nebo příruby a tepelné izolace |  |  |  | 0 |  |  |  |  | 0 |  | 0 |  | 0 | 1 | D | 1 | ROZPOCET | [6 empty] | 0
1 | M | Pol103 | Q= 33 m3/hod při H=70 kPa; 230V/ 50 Hz ob.č. 1 | kus | 1 |  | 0 |  |  | základní |  | 0 | 0 | 0 | 0 | 0 | 8 | M | 2 | ROZPOCET | 0 | 0 | 0 | 0 | 0 | 1 | 0 | 4 | 208
| PP |  | Q= 33 m3/hod při H=70 kPa; 230V/ 50 Hz ob.č. 1 | [14 empty] | PP | 2
2 | M | Pol104 | Teplovodní rozdělovač/sběrač DN 200, délka 1800 mm, 7x hrdla, vývody: 1xDN80, 1xDN65, 2xDN50, 1xDN32,2xDN20; vypouštění: 1x DN15,1x manometr 100 vč. příslušenství, rozsah 0-600 kPa, 1x teploměr 100 rozsah: 0-120°C, tepelná izolace, stojan RS1 | kus | 2 |  | 0 |  |  | základní |  | 0 | 0 | 0 | 0 | 0 | 8 | M | 2 | ROZPOCET | 0 | 0 | 0 | 0 | 0 | 1 | 0 | 4 | 210
| PP |  | Teplovodní rozdělovač/sběrač DN 200, délka 1800 mm, 7x hrdla, vývody: 1xDN80, 1xDN65, 2xDN50, 1xDN32,2xDN20; vypouštění: 1x DN15,1x manometr 100 vč. příslušenství, rozsah 0-600 kPa, 1x teploměr 100 rozsah: 0-120°C, tepelná izolace, stojan RS1 | [14 empty] | PP | 2
3 | M | Pol105 | Teplovodní rozdělovač/sběrač DN 100, délka 1800 mm, 7x hrdla, vývody: 1xDN50, 1xDN40 3xDN32, 1xDN25, 1xDN20; vypouštění: 1x DN15,1x manometr 100 vč. příslušenství, rozsah 0-600 kPa, 1x teploměr 100 rozsah: 0-120°C, tepelná izolace, stojan RS2 | kus | 2 |  | 0 |  |  | základní |  | 0 | 0 | 0 | 0 | 0 | 8 | M | 2 | ROZPOCET | 0 | 0 | 0 | 0 | 0 | 1 | 0 | 4 | 212
| PP |  | Teplovodní rozdělovač/sběrač DN 100, délka 1800 mm, 7x hrdla, vývody: 1xDN50, 1xDN40 3xDN32, 1xDN25, 1xDN20; vypouštění: 1x DN15,1x manometr 100 vč. příslušenství, rozsah 0-600 kPa, 1x teploměr 100 rozsah: 0-120°C, tepelná izolace, stojan RS2 | [14 empty] | PP | 2
4 | M | Pol106 | Teplovodní rozdělovač/sběrač DN 100, délka 2100 mm, 8x hrdla, vývody: 2xDN50, 1xDN40, 1xDN32, 3xDN25, 1xDN20; vypouštění: 1x DN15,1x manometr 100 vč. příslušenství, rozsah 0-600 kPa, 1x teploměr 100 rozsah: 0-120°C, tepelná izolace, stojan RS3 | kus | 2 |  | 0 |  |  | základní |  | 0 | 0 | 0 | 0 | 0 | 8 | M | 2 | ROZPOCET | 0 | 0 | 0 | 0 | 0 | 1 | 0 | 4 | 214
| PP |  | Teplovodní rozdělovač/sběrač DN 100, délka 2100 mm, 8x hrdla, vývody: 2xDN50, 1xDN40, 1xDN32, 3xDN25, 1xDN20; vypouštění: 1x DN15,1x manometr 100 vč. příslušenství, rozsah 0-600 kPa, 1x teploměr 100 rozsah: 0-120°C, tepelná izolace, stojan RS3 | [14 empty] | PP | 2
5 | M | Pol107 | Teplovodní rozdělovač/sběrač DN 150, délka 2700 mm, 10x hrdla, vývody: 1xDN65, 2xDN50, 3xDN32, 4xDN25, vypouštění: 1x DN15,1x manometr 100 vč. příslušenství, rozsah 0-600 kPa, 1x teploměr 100 rozsah: 0-120°C, tepelná izolace, stojan RS4 | kus | 2 |  | 0 |  |  | základní |  | 0 | 0 | 0 | 0 | 0 | 8 | M | 2 | ROZPOCET | 0 | 0 | 0 | 0 | 0 | 1 | 0 | 4 | 216
| PP |  | Teplovodní rozdělovač/sběrač DN 150, délka 2700 mm, 10x hrdla, vývody: 1xDN65, 2xDN50, 3xDN32, 4xDN25, vypouštění: 1x DN15,1x manometr 100 vč. příslušenství, rozsah 0-600 kPa, 1x teploměr 100 rozsah: 0-120°C, tepelná izolace, stojan RS4 | [14 empty] | PP | 2
| D | D26 | Potrubí a izolace |  |  |  | 0 |  |  |  |  | 0 |  | 0 |  | 0 | 1 | D | 0 | ROZPOCET | [6 empty] | 0
| D | D27 | Potrubí z trubek ocelových závitových bezešvých a nebo spojované svařováním, včetně tvarovek a polye |  |  |  | 0 |  |  |  |  | 0 |  | 0 |  | 0 | 1 | D | 1 | ROZPOCET | [6 empty] | 0
36 | K | D27 - POPIS |  |  | 0 |  | 0 |  |  | základní |  | 0 | 0 | 0 | 0 | 0 | 4 | K | 2 | ROZPOCET | 0 | 0 | 0 | 0 | 0 | 1 | 0 | 4 | 37585848
1 | M | Pol108 | DN 15 + izolace tl. 20 mm | m | 188 |  | 0 |  |  | základní |  | 0 | 0 | 0 | 0 | 0 | 8 | M | 2 | ROZPOCET | 0 | 0 | 0 | 0 | 0 | 1 | 0 | 4 | 218
| PP |  | DN 15 + izolace tl. 20 mm | [14 empty] | PP | 2
2 | M | Pol109 | DN 20 + izolace tl. 20 mm | m | 383 |  | 0 |  |  | základní |  | 0 | 0 | 0 | 0 | 0 | 8 | M | 2 | ROZPOCET | 0 | 0 | 0 | 0 | 0 | 1 | 0 | 4 | 220
| PP |  | DN 20 + izolace tl. 20 mm | [14 empty] | PP | 2
3 | M | Pol110 | DN 25 + izolace tl. 30 mm | m | 68 |  | 0 |  |  | základní |  | 0 | 0 | 0 | 0 | 0 | 8 | M | 2 | ROZPOCET | 0 | 0 | 0 | 0 | 0 | 1 | 0 | 4 | 222
| PP |  | DN 25 + izolace tl. 30 mm | [14 empty] | PP | 2
4 | M | Pol111 | DN 32 + izolace tl. 30 mm | m | 296 |  | 0 |  |  | základní |  | 0 | 0 | 0 | 0 | 0 | 8 | M | 2 | ROZPOCET | 0 | 0 | 0 | 0 | 0 | 1 | 0 | 4 | 224
| PP |  | DN 32 + izolace tl. 30 mm | [14 empty] | PP | 2
5 | M | Pol112 | DN 40 + izolace tl. 30 mm | m | 156 |  | 0 |  |  | základní |  | 0 | 0 | 0 | 0 | 0 | 8 | M | 2 | ROZPOCET | 0 | 0 | 0 | 0 | 0 | 1 | 0 | 4 | 226
| PP |  | DN 40 + izolace tl. 30 mm | [14 empty] | PP | 2
| D | D28 | Potrubí z trubek ocelových spojované svařováním, včetně tvarovek a řezaná potrubní pouzdra s hliníko |  |  |  | 0 |  |  |  |  | 0 |  | 0 |  | 0 | 1 | D | 1 | ROZPOCET | [6 empty] | 0
0 | K | D28 - POPIS | Potrubí z trubek ocelových závitových bezešvých a nebo spojované svařováním, včetně tvarovek a polyethylénové izolace , ČSN 42 5710 |  | 0 |  | 0 |  |  | základní |  | 0 | 0 | 0 | 0 | 0 | 4 | K | 2 | ROZPOCET | 0 | 0 | 0 | 0 | 0 | 1 | 0 | 4 | 387940049
1 | M | Pol113 | DN 50 + izolace tl. 40 mm | m | 269 |  | 0 |  |  | základní |  | 0 | 0 | 0 | 0 | 0 | 8 | M | 2 | ROZPOCET | 0 | 0 | 0 | 0 | 0 | 1 | 0 | 4 | 228
| PP |  | DN 50 + izolace tl. 40 mm | [14 empty] | PP | 2
2 | M | Pol114 | DN 65 + izolace tl. 40 mm | m | 110 |  | 0 |  |  | základní |  | 0 | 0 | 0 | 0 | 0 | 8 | M | 2 | ROZPOCET | 0 | 0 | 0 | 0 | 0 | 1 | 0 | 4 | 230
| PP |  | DN 65 + izolace tl. 40 mm | [14 empty] | PP | 2
3 | M | Pol115 | DN 80 + izolace tl. 40 mm | m | 83 |  | 0 |  |  | základní |  | 0 | 0 | 0 | 0 | 0 | 8 | M | 2 | ROZPOCET | 0 | 0 | 0 | 0 | 0 | 1 | 0 | 4 | 232
| PP |  | DN 80 + izolace tl. 40 mm | [14 empty] | PP | 2
4 | M | Pol116 | DN 125 + izolace tl. 60 mm | m | 88 |  | 0 |  |  | základní |  | 0 | 0 | 0 | 0 | 0 | 8 | M | 2 | ROZPOCET | 0 | 0 | 0 | 0 | 0 | 1 | 0 | 4 | 234
| PP |  | DN 125 + izolace tl. 60 mm | [14 empty] | PP | 2
| D | D29 | Potrubí z trubek ocelových závitových bezešvých a nebo spojované svařováním, včetně tvarovek, kaučuk |  |  |  | 0 |  |  |  |  | 0 |  | 0 |  | 0 | 1 | D | 1 | ROZPOCET | [6 empty] | 0
0 | K | D29 - POPIS | "Potrubí z trubek ocelových závitových bezešvých a nebo spojované svařováním, včetně tvarovek, kaučukové nenasákavé izolace, ochranna proti UV záření a ptactvu, ČSN 42 5710" |  | 0 |  | 0 |  |  | základní |  | 0 | 0 | 0 | 0 | 0 | 4 | K | 2 | ROZPOCET | 0 | 0 | 0 | 0 | 0 | 1 | 0 | 4 | -1012831753
1 | M | Pol117 | DN 15 + izolace tl. 20 mm | m | 63 |  | 0 |  |  | základní |  | 0 | 0 | 0 | 0 | 0 | 8 | M | 2 | ROZPOCET | 0 | 0 | 0 | 0 | 0 | 1 | 0 | 4 | 236
| PP |  | DN 15 + izolace tl. 20 mm | [14 empty] | PP | 2
2 | M | Pol118 | DN 20 + izolace tl. 20 mm | m | 115 |  | 0 |  |  | základní |  | 0 | 0 | 0 | 0 | 0 | 8 | M | 2 | ROZPOCET | 0 | 0 | 0 | 0 | 0 | 1 | 0 | 4 | 238
| PP |  | DN 20 + izolace tl. 20 mm | [14 empty] | PP | 2
3 | M | Pol119 | DN 25 + izolace tl. 40 mm | m | 4 |  | 0 |  |  | základní |  | 0 | 0 | 0 | 0 | 0 | 8 | M | 2 | ROZPOCET | 0 | 0 | 0 | 0 | 0 | 1 | 0 | 4 | 240
| PP |  | DN 25 + izolace tl. 40 mm | [14 empty] | PP | 2
4 | M | Pol120 | DN 32 + izolace tl. 40 mm | m | 21 |  | 0 |  |  | základní |  | 0 | 0 | 0 | 0 | 0 | 8 | M | 2 | ROZPOCET | 0 | 0 | 0 | 0 | 0 | 1 | 0 | 4 | 242
| PP |  | DN 32 + izolace tl. 40 mm | [14 empty] | PP | 2
| D | D30 | Měděné potrubí včetně tvarovek a polyethylénové izolace , ČSN 42 5710 |  |  |  | 0 |  |  |  |  | 0 |  | 0 |  | 0 | 1 | D | 1 | ROZPOCET | [6 empty] | 0
1 | M | Pol121 | 15x1 + izolace tl. 13 mm | m | 2356 |  | 0 |  |  | základní |  | 0 | 0 | 0 | 0 | 0 | 8 | M | 2 | ROZPOCET | 0 | 0 | 0 | 0 | 0 | 1 | 0 | 4 | 244
| PP |  | 15x1 + izolace tl. 13 mm | [14 empty] | PP | 2
2 | M | Pol122 | 18x1 + izolace tl. 13 mm | m | 1065 |  | 0 |  |  | základní |  | 0 | 0 | 0 | 0 | 0 | 8 | M | 2 | ROZPOCET | 0 | 0 | 0 | 0 | 0 | 1 | 0 | 4 | 246
| PP |  | 18x1 + izolace tl. 13 mm | [14 empty] | PP | 2
3 | M | Pol123 | 22x1 + izolace tl. 13 mm | m | 983 |  | 0 |  |  | základní |  | 0 | 0 | 0 | 0 | 0 | 8 | M | 2 | ROZPOCET | 0 | 0 | 0 | 0 | 0 | 1 | 0 | 4 | 248
| PP |  | 22x1 + izolace tl. 13 mm | [14 empty] | PP | 2
4 | M | Pol124 | 28x1,5 + izolace tl. 13 mm | m | 553 |  | 0 |  |  | základní |  | 0 | 0 | 0 | 0 | 0 | 8 | M | 2 | ROZPOCET | 0 | 0 | 0 | 0 | 0 | 1 | 0 | 4 | 250
| PP |  | 28x1,5 + izolace tl. 13 mm | [14 empty] | PP | 2
5 | M | Pol125 | 35x1,5 + izolace tl. 13 mm | m | 268 |  | 0 |  |  | základní |  | 0 | 0 | 0 | 0 | 0 | 8 | M | 2 | ROZPOCET | 0 | 0 | 0 | 0 | 0 | 1 | 0 | 4 | 252
| PP |  | 35x1,5 + izolace tl. 13 mm | [14 empty] | PP | 2
| D | D31 | Ostatní |  |  |  | 0 |  |  |  |  | 0 |  | 0 |  | 0 | 1 | D | 0 | ROZPOCET | [6 empty] | 0
1 | K | Pol126 | Demontáže stávajích rozvodů, ot. těles a zařízení vč. ekologické likvidace | kg | 22500 |  | 0 |  |  | základní |  | 0 | 0 | 0 | 0 | 0 | 4 | K | 1 | ROZPOCET | 0 | 0 | 0 | 0 | 0 | 1 | 0 | 4 | 254
| PP |  | Demontáže stávajích rozvodů, ot. těles a zařízení vč. ekologické likvidace | [14 empty] | PP | 1
2 | K | Pol127 | Přípomocné práce (drážky, vrtání, zapravení, atd.) | soubor | 1 |  | 0 |  |  | základní |  | 0 | 0 | 0 | 0 | 0 | 4 | K | 1 | ROZPOCET | 0 | 0 | 0 | 0 | 0 | 1 | 0 | 4 | 256
| PP |  | Přípomocné práce (drážky, vrtání, zapravení, atd.) | [14 empty] | PP | 1
3 | K | Pol128 | Uložné, pomocné konstrukce pod zařízení topení | soubor | 1 |  | 0 |  |  | základní |  | 0 | 0 | 0 | 0 | 0 | 4 | K | 1 | ROZPOCET | 0 | 0 | 0 | 0 | 0 | 1 | 0 | 4 | 258
| PP |  | Uložné, pomocné konstrukce pod zařízení topení | [14 empty] | PP | 1
4 | K | Pol129 | Stížené pracovní podmínky | soubor | 1 |  | 0 |  |  | základní |  | 0 | 0 | 0 | 0 | 0 | 4 | K | 1 | ROZPOCET | 0 | 0 | 0 | 0 | 0 | 1 | 0 | 4 | 260
| PP |  | Stížené pracovní podmínky | [14 empty] | PP | 1
5 | K | Pol130 | Orientační štítky, označení zařízení a potrubí dle ČSN 13 0072 | soubor | 1 |  | 0 |  |  | základní |  | 0 | 0 | 0 | 0 | 0 | 4 | K | 1 | ROZPOCET | 0 | 0 | 0 | 0 | 0 | 1 | 0 | 4 | 262
| PP |  | Orientační štítky, označení zařízení a potrubí dle ČSN 13 0072 | [14 empty] | PP | 1
6 | K | Pol131 | Prostupové chráničky | soubor | 1 |  | 0 |  |  | základní |  | 0 | 0 | 0 | 0 | 0 | 4 | K | 1 | ROZPOCET | 0 | 0 | 0 | 0 | 0 | 1 | 0 | 4 | 264
| PP |  | Prostupové chráničky | [14 empty] | PP | 1
7 | K | Pol132 | Speciální prostupové chráničky včetně požárních ucpávek | soubor | 1 |  | 0 |  |  | základní |  | 0 | 0 | 0 | 0 | 0 | 4 | K | 1 | ROZPOCET | 0 | 0 | 0 | 0 | 0 | 1 | 0 | 4 | 266
| PP |  | Speciální prostupové chráničky včetně požárních ucpávek | [14 empty] | PP | 1
8 | K | Pol133 | Nosné konstrukce, pevné body | soubor | 1 |  | 0 |  |  | základní |  | 0 | 0 | 0 | 0 | 0 | 4 | K | 1 | ROZPOCET | 0 | 0 | 0 | 0 | 0 | 1 | 0 | 4 | 268
| PP |  | Nosné konstrukce, pevné body | [14 empty] | PP | 1
9 | K | Pol134 | Závěsy potrubí, konzole, objímky, pomocný montážní materiál apod. | soubor | 1 |  | 0 |  |  | základní |  | 0 | 0 | 0 | 0 | 0 | 4 | K | 1 | ROZPOCET | 0 | 0 | 0 | 0 | 0 | 1 | 0 | 4 | 270
| PP |  | Závěsy potrubí, konzole, objímky, pomocný montážní materiál apod. | [14 empty] | PP | 1
10 | K | Pol135 | Zaregulování otopné soustavy vč. protokolu | soubor | 1 |  | 0 |  |  | základní |  | 0 | 0 | 0 | 0 | 0 | 4 | K | 1 | ROZPOCET | 0 | 0 | 0 | 0 | 0 | 1 | 0 | 4 | 272
| PP |  | Zaregulování otopné soustavy vč. protokolu | [14 empty] | PP | 1
11 | K | Pol136 | Propláchnutí systému, tlakové zkoušky vč. protokolů | soubor | 1 |  | 0 |  |  | základní |  | 0 | 0 | 0 | 0 | 0 | 4 | K | 1 | ROZPOCET | 0 | 0 | 0 | 0 | 0 | 1 | 0 | 4 | 274
| PP |  | Propláchnutí systému, tlakové zkoušky vč. protokolů | [14 empty] | PP | 1
12 | K | Pol137 | Topná zkouška dle ČSN 06 0310 | soubor | 1 |  | 0 |  |  | základní |  | 0 | 0 | 0 | 0 | 0 | 4 | K | 1 | ROZPOCET | 0 | 0 | 0 | 0 | 0 | 1 | 0 | 4 | 276
| PP |  | Topná zkouška dle ČSN 06 0310 | [14 empty] | PP | 1
13 | K | Pol138 | Komplexní zkoušky | soubor | 1 |  | 0 |  |  | základní |  | 0 | 0 | 0 | 0 | 0 | 4 | K | 1 | ROZPOCET | 0 | 0 | 0 | 0 | 0 | 1 | 0 | 4 | 278
| PP |  | Komplexní zkoušky | [14 empty] | PP | 1
14 | K | Pol139 | Spoluúčast na zprovoznění MaR | soubor | 1 |  | 0 |  |  | základní |  | 0 | 0 | 0 | 0 | 0 | 4 | K | 1 | ROZPOCET | 0 | 0 | 0 | 0 | 0 | 1 | 0 | 4 | 280
| PP |  | Spoluúčast na zprovoznění MaR | [14 empty] | PP | 1
15 | K | Pol140 | Provozní, manipulační a havarijní řád | soubor | 1 |  | 0 |  |  | základní |  | 0 | 0 | 0 | 0 | 0 | 4 | K | 1 | ROZPOCET | 0 | 0 | 0 | 0 | 0 | 1 | 0 | 4 | 282
| PP |  | Provozní, manipulační a havarijní řád | [14 empty] | PP | 1
16 | K | Pol141 | Zaškolení obsluhy a zkušební provoz | soubor | 1 |  | 0 |  |  | základní |  | 0 | 0 | 0 | 0 | 0 | 4 | K | 1 | ROZPOCET | 0 | 0 | 0 | 0 | 0 | 1 | 0 | 4 | 284
| PP |  | Zaškolení obsluhy a zkušební provoz | [14 empty] | PP | 1
17 | K | Pol142 | Přesum hmot verikální a horizontální | soubor | 1 |  | 0 |  |  | základní |  | 0 | 0 | 0 | 0 | 0 | 4 | K | 1 | ROZPOCET | 0 | 0 | 0 | 0 | 0 | 1 | 0 | 4 | 286
| PP |  | Přesum hmot verikální a horizontální | [14 empty] | PP | 1
18 | K | Pol143 | Doprava | soubor | 1 |  | 0 |  |  | základní |  | 0 | 0 | 0 | 0 | 0 | 4 | K | 1 | ROZPOCET | 0 | 0 | 0 | 0 | 0 | 1 | 0 | 4 | 288
| PP |  | Doprava | [14 empty] | PP | 1
19 | K | Pol144 | Montáž | soubor | 1 |  | 0 |  |  | základní |  | 0 | 0 | 0 | 0 | 0 | 4 | K | 1 | ROZPOCET | 0 | 0 | 0 | 0 | 0 | 1 | 0 | 4 | 290
| PP |  | Montáž | [14 empty] | PP | 1

## D.1.4.4 - Chlazení
{d76d4aea-0b44-49fd-932d-3ef624f28ee1}
2
| KRYCÍ LIST SOUPISU PRACÍ | [7 empty] | v --- níže se nacházejí doplnkové a pomocné údaje k sestavám --- v | [8 empty] | False
Stavba:
Karlovy Vary - Revitalizace objektu Císařských lázní
Objekt:
D.1 - Stavební a inženýrské objekty
Soupis:
SO 101 - Historická budova císařské lázně - novostavba a vestavba
Úroveň 3:
D.1.4.4 - Chlazení
| KSO: |  |  |  |  | CC-CZ:
| Místo: |  | Mariánskolázeňská 306/2 |  |  | Datum: | 31. 12. 2018
| Zadavatel: |  |  |  |  | IČ:
|  | Karlovarský kraj |  |  |  | DIČ:
| Uchazeč: |  |  |  |  | IČ: | Vyplň údaj
|  | Vyplň údaj |  |  |  | DIČ: | Vyplň údaj
| Projektant: |  |  |  |  | IČ:
|  | INTAR a.s. |  |  |  | DIČ:
| Zpracovatel: |  |  |  |  | IČ:
DIČ:
Poznámka:
Soupis prací je sestaven s využitím Cenové soustavy ÚRS. Položky, které pochází z této cenové soustavy, jsou ve sloupci 'Cenová soustava' označeny popisem 'CS ÚRS' a úrovní příslušného kalendářního pololetí. Veškeré další informace vymezující popis a podmínky použití těchto položek z Cenové soustavy, které nejsou uvedeny přímo v soupisu prací, jsou neomezeně dálkově k dispozici na www.cs-urs.cz, sekce Cenové a technické podmínky. U procentuálních přesunů hmot bude do pole „množství“ doplněno % nabídkové ceny uchazeče vztahující se k příslušnému oddílu.
| Cena bez DPH | [5 empty] | 0
|  |  | Základ daně |  |  | Sazba daně | Výše daně
| DPH | základní | 0 |  |  | 21% | 0
|  | snížená | 0 |  |  | 15% | 0
|  | zákl. přenesená | 0 |  |  | 21% | 0
|  | sníž. přenesená | 0 |  |  | 15% | 0
|  | nulová | 0 |  |  | 0% | 0
| Cena s DPH |  |  | v | CZK |  | 0
REKAPITULACE ČLENĚNÍ SOUPISU PRACÍ
Stavba:
Karlovy Vary - Revitalizace objektu Císařských lázní
Objekt:
D.1 - Stavební a inženýrské objekty
Soupis:
SO 101 - Historická budova císařské lázně - novostavba a vestavba
Úroveň 3:
D.1.4.4 - Chlazení
Místo: |  |  | Mariánskolázeňská 306/2 |  |  | Datum: | 31. 12. 2018
Zadavatel: |  |  | Karlovarský kraj |  |  | Projektant: | INTAR a.s.
Uchazeč: |  |  | Vyplň údaj |  |  | Zpracovatel:
Kód dílu - Popis | [6 empty] | Cena celkem [CZK]
Náklady stavby celkem | [6 empty] | 0 | [11 empty] | -1
| D1 - Split 1 | [5 empty] | 0
| D2 - Split 2 | [5 empty] | 0
| D3 - Split 3 | [5 empty] | 0
| D4 - Split 4 | [5 empty] | 0
| D5 - Split 5 | [5 empty] | 0
| D6 - Split 6 | [5 empty] | 0
| D7 - Split 7 | [5 empty] | 0
| D8 - Split 8 | [5 empty] | 0
| D9 - Split 9 | [5 empty] | 0
| D10 - Ostatní | [5 empty] | 0
SOUPIS PRACÍ
Stavba:
Karlovy Vary - Revitalizace objektu Císařských lázní
Objekt:
D.1 - Stavební a inženýrské objekty
Soupis:
SO 101 - Historická budova císařské lázně - novostavba a vestavba
Úroveň 3:
D.1.4.4 - Chlazení
Místo: |  |  | Mariánskolázeňská 306/2 |  |  | Datum: | 31. 12. 2018
Zadavatel: |  |  | Karlovarský kraj |  |  | Projektant: | INTAR a.s.
Uchazeč: |  |  | Vyplň údaj |  |  | Zpracovatel:
PČ | Typ | Kód | Popis | MJ | Množství | J.cena [CZK] | Cena celkem [CZK] | Cenová soustava |  | DPH | J. Nh [h] | Nh celkem [h] | J. hmotnost [t] | Hmotnost celkem [t] | J. suť [t] | Suť Celkem [t]
Náklady soupisu celkem | [6 empty] | 0 |  |  |  |  | 0 |  | 0 |  | 0 |  | D | -1 | [7 empty] | 0
| D | D1 | Split 1 |  |  |  | 0 |  |  |  |  | 0 |  | 0 |  | 0 | 1 | D | 0 | ROZPOCET | [6 empty] | 0
1 | M | Pol1 | D Venkovní kondenzační jednotka o chladící výkon ... 1,5 - 5,3 kW, el. příkon ... 0,3 - 1,86 kW/ 230V/ 50Hz en. třída ... A+ hl. ak. tlaku ... 48 dB(A) hl. ak. výkonu ... 64 dB(A) el. jištění ... 16A rozměry ... 550x780x290 (VxŠxH) hmotnost ... 44 kg | kus | 1 |  | 0 |  |  | základní |  | 0 | 0 | 0 | 0 | 0 | 8 | M | 1 | ROZPOCET | 0 | 0 | 0 | 0 | 0 | 1 | 0 | 4 | 2
| PP |  | D Venkovní kondenzační jednotka o chladící výkon ... 1,5 - 5,3 kW, el. příkon ... 0,3 - 1,86 kW/ 230V/ 50Hz en. třída ... A+ hl. ak. tlaku ... 48 dB(A) hl. ak. výkonu ... 64 dB(A) el. jištění ... 16A rozměry ... 550x780x290 (VxŠxH) hmotnost ... 44 kg | [14 empty] | PP | 1
2 | M | Pol2 | D Vnitřní nástěnná jednotka o chladící výkon ... 5,0 kW hl. ak. výkonu ... 57 dB(A) hl. ak. tlaku ... 42 dB(A) rozměry ... 320x1050x228 (VxŠxH) hmotnost ... 12 kg | kus | 1 |  | 0 |  |  | základní |  | 0 | 0 | 0 | 0 | 0 | 8 | M | 1 | ROZPOCET | 0 | 0 | 0 | 0 | 0 | 1 | 0 | 4 | 4
| PP |  | D Vnitřní nástěnná jednotka o chladící výkon ... 5,0 kW hl. ak. výkonu ... 57 dB(A) hl. ak. tlaku ... 42 dB(A) rozměry ... 320x1050x228 (VxŠxH) hmotnost ... 12 kg | [14 empty] | PP | 1
3 | K | Pol3 | D+M Měděné potrubí včetně tvarovek a tepelné izolace | m | 47 |  | 0 |  |  | základní |  | 0 | 0 | 0 | 0 | 0 | 4 | K | 1 | ROZPOCET | 0 | 0 | 0 | 0 | 0 | 1 | 0 | 4 | 6
| PP |  | D+M Měděné potrubí včetně tvarovek a tepelné izolace | [14 empty] | PP | 1
4 | K | Pol4 | D+M Doplnění chladiva | kg | 2 |  | 0 |  |  | základní |  | 0 | 0 | 0 | 0 | 0 | 4 | K | 1 | ROZPOCET | 0 | 0 | 0 | 0 | 0 | 1 | 0 | 4 | 8
| PP |  | D+M Doplnění chladiva | [14 empty] | PP | 1
5 | K | Pol5 | Servisní spuštění a uvedení do provozu | soubor | 1 |  | 0 |  |  | základní |  | 0 | 0 | 0 | 0 | 0 | 4 | K | 1 | ROZPOCET | 0 | 0 | 0 | 0 | 0 | 1 | 0 | 4 | 10
| PP |  | Servisní spuštění a uvedení do provozu | [14 empty] | PP | 1
| D | D2 | Split 2 |  |  |  | 0 |  |  |  |  | 0 |  | 0 |  | 0 | 1 | D | 0 | ROZPOCET | [6 empty] | 0
1 | M | Pol1 | D Venkovní kondenzační jednotka o chladící výkon ... 1,5 - 5,3 kW, el. příkon ... 0,3 - 1,86 kW/ 230V/ 50Hz en. třída ... A+ hl. ak. tlaku ... 48 dB(A) hl. ak. výkonu ... 64 dB(A) el. jištění ... 16A rozměry ... 550x780x290 (VxŠxH) hmotnost ... 44 kg | kus | 1 |  | 0 |  |  | základní |  | 0 | 0 | 0 | 0 | 0 | 8 | M | 1 | ROZPOCET | 0 | 0 | 0 | 0 | 0 | 1 | 0 | 4 | 12
| PP |  | D Venkovní kondenzační jednotka o chladící výkon ... 1,5 - 5,3 kW, el. příkon ... 0,3 - 1,86 kW/ 230V/ 50Hz en. třída ... A+ hl. ak. tlaku ... 48 dB(A) hl. ak. výkonu ... 64 dB(A) el. jištění ... 16A rozměry ... 550x780x290 (VxŠxH) hmotnost ... 44 kg | [14 empty] | PP | 1
2 | M | Pol2 | D Vnitřní nástěnná jednotka o chladící výkon ... 5,0 kW hl. ak. výkonu ... 57 dB(A) hl. ak. tlaku ... 42 dB(A) rozměry ... 320x1050x228 (VxŠxH) hmotnost ... 12 kg | kus | 1 |  | 0 |  |  | základní |  | 0 | 0 | 0 | 0 | 0 | 8 | M | 1 | ROZPOCET | 0 | 0 | 0 | 0 | 0 | 1 | 0 | 4 | 14
| PP |  | D Vnitřní nástěnná jednotka o chladící výkon ... 5,0 kW hl. ak. výkonu ... 57 dB(A) hl. ak. tlaku ... 42 dB(A) rozměry ... 320x1050x228 (VxŠxH) hmotnost ... 12 kg | [14 empty] | PP | 1
3 | K | Pol3 | D+M Měděné potrubí včetně tvarovek a tepelné izolace | m | 58 |  | 0 |  |  | základní |  | 0 | 0 | 0 | 0 | 0 | 4 | K | 1 | ROZPOCET | 0 | 0 | 0 | 0 | 0 | 1 | 0 | 4 | 16
| PP |  | D+M Měděné potrubí včetně tvarovek a tepelné izolace | [14 empty] | PP | 1
4 | K | Pol6 | D+M Doplnění chladiva | kg | 3 |  | 0 |  |  | základní |  | 0 | 0 | 0 | 0 | 0 | 4 | K | 1 | ROZPOCET | 0 | 0 | 0 | 0 | 0 | 1 | 0 | 4 | 18
| PP |  | D+M Doplnění chladiva | [14 empty] | PP | 1
5 | K | Pol5 | Servisní spuštění a uvedení do provozu | soubor | 1 |  | 0 |  |  | základní |  | 0 | 0 | 0 | 0 | 0 | 4 | K | 1 | ROZPOCET | 0 | 0 | 0 | 0 | 0 | 1 | 0 | 4 | 20
| PP |  | Servisní spuštění a uvedení do provozu | [14 empty] | PP | 1
| D | D3 | Split 3 |  |  |  | 0 |  |  |  |  | 0 |  | 0 |  | 0 | 1 | D | 0 | ROZPOCET | [6 empty] | 0
1 | M | Pol1 | D Venkovní kondenzační jednotka o chladící výkon ... 1,5 - 5,3 kW, el. příkon ... 0,3 - 1,86 kW/ 230V/ 50Hz en. třída ... A+ hl. ak. tlaku ... 48 dB(A) hl. ak. výkonu ... 64 dB(A) el. jištění ... 16A rozměry ... 550x780x290 (VxŠxH) hmotnost ... 44 kg | kus | 1 |  | 0 |  |  | základní |  | 0 | 0 | 0 | 0 | 0 | 8 | M | 1 | ROZPOCET | 0 | 0 | 0 | 0 | 0 | 1 | 0 | 4 | 22
| PP |  | D Venkovní kondenzační jednotka o chladící výkon ... 1,5 - 5,3 kW, el. příkon ... 0,3 - 1,86 kW/ 230V/ 50Hz en. třída ... A+ hl. ak. tlaku ... 48 dB(A) hl. ak. výkonu ... 64 dB(A) el. jištění ... 16A rozměry ... 550x780x290 (VxŠxH) hmotnost ... 44 kg | [14 empty] | PP | 1
2 | M | Pol2 | D Vnitřní nástěnná jednotka o chladící výkon ... 5,0 kW hl. ak. výkonu ... 57 dB(A) hl. ak. tlaku ... 42 dB(A) rozměry ... 320x1050x228 (VxŠxH) hmotnost ... 12 kg | kus | 1 |  | 0 |  |  | základní |  | 0 | 0 | 0 | 0 | 0 | 8 | M | 1 | ROZPOCET | 0 | 0 | 0 | 0 | 0 | 1 | 0 | 4 | 24
| PP |  | D Vnitřní nástěnná jednotka o chladící výkon ... 5,0 kW hl. ak. výkonu ... 57 dB(A) hl. ak. tlaku ... 42 dB(A) rozměry ... 320x1050x228 (VxŠxH) hmotnost ... 12 kg | [14 empty] | PP | 1
3 | K | Pol3 | D+M Měděné potrubí včetně tvarovek a tepelné izolace | m | 21 |  | 0 |  |  | základní |  | 0 | 0 | 0 | 0 | 0 | 4 | K | 1 | ROZPOCET | 0 | 0 | 0 | 0 | 0 | 1 | 0 | 4 | 26
| PP |  | D+M Měděné potrubí včetně tvarovek a tepelné izolace | [14 empty] | PP | 1
4 | K | Pol4 | D+M Doplnění chladiva | kg | 1 |  | 0 |  |  | základní |  | 0 | 0 | 0 | 0 | 0 | 4 | K | 1 | ROZPOCET | 0 | 0 | 0 | 0 | 0 | 1 | 0 | 4 | 28
| PP |  | D+M Doplnění chladiva | [14 empty] | PP | 1
5 | K | Pol5 | Servisní spuštění a uvedení do provozu | soubor | 1 |  | 0 |  |  | základní |  | 0 | 0 | 0 | 0 | 0 | 4 | K | 1 | ROZPOCET | 0 | 0 | 0 | 0 | 0 | 1 | 0 | 4 | 30
| PP |  | Servisní spuštění a uvedení do provozu | [14 empty] | PP | 1
| D | D4 | Split 4 |  |  |  | 0 |  |  |  |  | 0 |  | 0 |  | 0 | 1 | D | 0 | ROZPOCET | [6 empty] | 0
1 | M | Pol1 | D Venkovní kondenzační jednotka o chladící výkon ... 1,5 - 5,3 kW, el. příkon ... 0,3 - 1,86 kW/ 230V/ 50Hz en. třída ... A+ hl. ak. tlaku ... 48 dB(A) hl. ak. výkonu ... 64 dB(A) el. jištění ... 16A rozměry ... 550x780x290 (VxŠxH) hmotnost ... 44 kg | kus | 1 |  | 0 |  |  | základní |  | 0 | 0 | 0 | 0 | 0 | 8 | M | 1 | ROZPOCET | 0 | 0 | 0 | 0 | 0 | 1 | 0 | 4 | 32
| PP |  | D Venkovní kondenzační jednotka o chladící výkon ... 1,5 - 5,3 kW, el. příkon ... 0,3 - 1,86 kW/ 230V/ 50Hz en. třída ... A+ hl. ak. tlaku ... 48 dB(A) hl. ak. výkonu ... 64 dB(A) el. jištění ... 16A rozměry ... 550x780x290 (VxŠxH) hmotnost ... 44 kg | [14 empty] | PP | 1
2 | M | Pol2 | D Vnitřní nástěnná jednotka o chladící výkon ... 5,0 kW hl. ak. výkonu ... 57 dB(A) hl. ak. tlaku ... 42 dB(A) rozměry ... 320x1050x228 (VxŠxH) hmotnost ... 12 kg | kus | 1 |  | 0 |  |  | základní |  | 0 | 0 | 0 | 0 | 0 | 8 | M | 1 | ROZPOCET | 0 | 0 | 0 | 0 | 0 | 1 | 0 | 4 | 34
| PP |  | D Vnitřní nástěnná jednotka o chladící výkon ... 5,0 kW hl. ak. výkonu ... 57 dB(A) hl. ak. tlaku ... 42 dB(A) rozměry ... 320x1050x228 (VxŠxH) hmotnost ... 12 kg | [14 empty] | PP | 1
3 | K | Pol3 | D+M Měděné potrubí včetně tvarovek a tepelné izolace | m | 33 |  | 0 |  |  | základní |  | 0 | 0 | 0 | 0 | 0 | 4 | K | 1 | ROZPOCET | 0 | 0 | 0 | 0 | 0 | 1 | 0 | 4 | 36
| PP |  | D+M Měděné potrubí včetně tvarovek a tepelné izolace | [14 empty] | PP | 1
4 | K | Pol4 | D+M Doplnění chladiva | kg | 2 |  | 0 |  |  | základní |  | 0 | 0 | 0 | 0 | 0 | 4 | K | 1 | ROZPOCET | 0 | 0 | 0 | 0 | 0 | 1 | 0 | 4 | 38
| PP |  | D+M Doplnění chladiva | [14 empty] | PP | 1
5 | K | Pol5 | Servisní spuštění a uvedení do provozu | soubor | 1 |  | 0 |  |  | základní |  | 0 | 0 | 0 | 0 | 0 | 4 | K | 1 | ROZPOCET | 0 | 0 | 0 | 0 | 0 | 1 | 0 | 4 | 40
| PP |  | Servisní spuštění a uvedení do provozu | [14 empty] | PP | 1
| D | D5 | Split 5 |  |  |  | 0 |  |  |  |  | 0 |  | 0 |  | 0 | 1 | D | 0 | ROZPOCET | [6 empty] | 0
1 | M | Pol1 | D Venkovní kondenzační jednotka o chladící výkon ... 1,5 - 5,3 kW, el. příkon ... 0,3 - 1,86 kW/ 230V/ 50Hz en. třída ... A+ hl. ak. tlaku ... 48 dB(A) hl. ak. výkonu ... 64 dB(A) el. jištění ... 16A rozměry ... 550x780x290 (VxŠxH) hmotnost ... 44 kg | kus | 1 |  | 0 |  |  | základní |  | 0 | 0 | 0 | 0 | 0 | 8 | M | 1 | ROZPOCET | 0 | 0 | 0 | 0 | 0 | 1 | 0 | 4 | 42
| PP |  | D Venkovní kondenzační jednotka o chladící výkon ... 1,5 - 5,3 kW, el. příkon ... 0,3 - 1,86 kW/ 230V/ 50Hz en. třída ... A+ hl. ak. tlaku ... 48 dB(A) hl. ak. výkonu ... 64 dB(A) el. jištění ... 16A rozměry ... 550x780x290 (VxŠxH) hmotnost ... 44 kg | [14 empty] | PP | 1
2 | M | Pol2 | D Vnitřní nástěnná jednotka o chladící výkon ... 5,0 kW hl. ak. výkonu ... 57 dB(A) hl. ak. tlaku ... 42 dB(A) rozměry ... 320x1050x228 (VxŠxH) hmotnost ... 12 kg | kus | 1 |  | 0 |  |  | základní |  | 0 | 0 | 0 | 0 | 0 | 8 | M | 1 | ROZPOCET | 0 | 0 | 0 | 0 | 0 | 1 | 0 | 4 | 44
| PP |  | D Vnitřní nástěnná jednotka o chladící výkon ... 5,0 kW hl. ak. výkonu ... 57 dB(A) hl. ak. tlaku ... 42 dB(A) rozměry ... 320x1050x228 (VxŠxH) hmotnost ... 12 kg | [14 empty] | PP | 1
3 | K | Pol3 | D+M Měděné potrubí včetně tvarovek a tepelné izolace | m | 12 |  | 0 |  |  | základní |  | 0 | 0 | 0 | 0 | 0 | 4 | K | 1 | ROZPOCET | 0 | 0 | 0 | 0 | 0 | 1 | 0 | 4 | 46
| PP |  | D+M Měděné potrubí včetně tvarovek a tepelné izolace | [14 empty] | PP | 1
4 | K | Pol4 | D+M Doplnění chladiva | kg | 1 |  | 0 |  |  | základní |  | 0 | 0 | 0 | 0 | 0 | 4 | K | 1 | ROZPOCET | 0 | 0 | 0 | 0 | 0 | 1 | 0 | 4 | 48
| PP |  | D+M Doplnění chladiva | [14 empty] | PP | 1
5 | K | Pol5 | Servisní spuštění a uvedení do provozu | soubor | 1 |  | 0 |  |  | základní |  | 0 | 0 | 0 | 0 | 0 | 4 | K | 1 | ROZPOCET | 0 | 0 | 0 | 0 | 0 | 1 | 0 | 4 | 50
| PP |  | Servisní spuštění a uvedení do provozu | [14 empty] | PP | 1
| D | D6 | Split 6 |  |  |  | 0 |  |  |  |  | 0 |  | 0 |  | 0 | 1 | D | 0 | ROZPOCET | [6 empty] | 0
1 | M | Pol1 | D Venkovní kondenzační jednotka o chladící výkon ... 1,5 - 5,3 kW, el. příkon ... 0,3 - 1,86 kW/ 230V/ 50Hz en. třída ... A+ hl. ak. tlaku ... 48 dB(A) hl. ak. výkonu ... 64 dB(A) el. jištění ... 16A rozměry ... 550x780x290 (VxŠxH) hmotnost ... 44 kg | kus | 1 |  | 0 |  |  | základní |  | 0 | 0 | 0 | 0 | 0 | 8 | M | 1 | ROZPOCET | 0 | 0 | 0 | 0 | 0 | 1 | 0 | 4 | 52
| PP |  | D Venkovní kondenzační jednotka o chladící výkon ... 1,5 - 5,3 kW, el. příkon ... 0,3 - 1,86 kW/ 230V/ 50Hz en. třída ... A+ hl. ak. tlaku ... 48 dB(A) hl. ak. výkonu ... 64 dB(A) el. jištění ... 16A rozměry ... 550x780x290 (VxŠxH) hmotnost ... 44 kg | [14 empty] | PP | 1
2 | M | Pol2 | D Vnitřní nástěnná jednotka o chladící výkon ... 5,0 kW hl. ak. výkonu ... 57 dB(A) hl. ak. tlaku ... 42 dB(A) rozměry ... 320x1050x228 (VxŠxH) hmotnost ... 12 kg | kus | 1 |  | 0 |  |  | základní |  | 0 | 0 | 0 | 0 | 0 | 8 | M | 1 | ROZPOCET | 0 | 0 | 0 | 0 | 0 | 1 | 0 | 4 | 54
| PP |  | D Vnitřní nástěnná jednotka o chladící výkon ... 5,0 kW hl. ak. výkonu ... 57 dB(A) hl. ak. tlaku ... 42 dB(A) rozměry ... 320x1050x228 (VxŠxH) hmotnost ... 12 kg | [14 empty] | PP | 1
3 | K | Pol3 | D+M Měděné potrubí včetně tvarovek a tepelné izolace | m | 11 |  | 0 |  |  | základní |  | 0 | 0 | 0 | 0 | 0 | 4 | K | 1 | ROZPOCET | 0 | 0 | 0 | 0 | 0 | 1 | 0 | 4 | 56
| PP |  | D+M Měděné potrubí včetně tvarovek a tepelné izolace | [14 empty] | PP | 1
4 | K | Pol4 | D+M Doplnění chladiva | kg | 1 |  | 0 |  |  | základní |  | 0 | 0 | 0 | 0 | 0 | 4 | K | 1 | ROZPOCET | 0 | 0 | 0 | 0 | 0 | 1 | 0 | 4 | 58
| PP |  | D+M Doplnění chladiva | [14 empty] | PP | 1
5 | K | Pol5 | Servisní spuštění a uvedení do provozu | soubor | 1 |  | 0 |  |  | základní |  | 0 | 0 | 0 | 0 | 0 | 4 | K | 1 | ROZPOCET | 0 | 0 | 0 | 0 | 0 | 1 | 0 | 4 | 60
| PP |  | Servisní spuštění a uvedení do provozu | [14 empty] | PP | 1
| D | D7 | Split 7 |  |  |  | 0 |  |  |  |  | 0 |  | 0 |  | 0 | 1 | D | 0 | ROZPOCET | [6 empty] | 0
1 | M | Pol1 | D Venkovní kondenzační jednotka o chladící výkon ... 1,5 - 5,3 kW, el. příkon ... 0,3 - 1,86 kW/ 230V/ 50Hz en. třída ... A+ hl. ak. tlaku ... 48 dB(A) hl. ak. výkonu ... 64 dB(A) el. jištění ... 16A rozměry ... 550x780x290 (VxŠxH) hmotnost ... 44 kg | kus | 1 |  | 0 |  |  | základní |  | 0 | 0 | 0 | 0 | 0 | 8 | M | 1 | ROZPOCET | 0 | 0 | 0 | 0 | 0 | 1 | 0 | 4 | 62
| PP |  | D Venkovní kondenzační jednotka o chladící výkon ... 1,5 - 5,3 kW, el. příkon ... 0,3 - 1,86 kW/ 230V/ 50Hz en. třída ... A+ hl. ak. tlaku ... 48 dB(A) hl. ak. výkonu ... 64 dB(A) el. jištění ... 16A rozměry ... 550x780x290 (VxŠxH) hmotnost ... 44 kg | [14 empty] | PP | 1
2 | M | Pol2 | D Vnitřní nástěnná jednotka o chladící výkon ... 5,0 kW hl. ak. výkonu ... 57 dB(A) hl. ak. tlaku ... 42 dB(A) rozměry ... 320x1050x228 (VxŠxH) hmotnost ... 12 kg | kus | 1 |  | 0 |  |  | základní |  | 0 | 0 | 0 | 0 | 0 | 8 | M | 1 | ROZPOCET | 0 | 0 | 0 | 0 | 0 | 1 | 0 | 4 | 64
| PP |  | D Vnitřní nástěnná jednotka o chladící výkon ... 5,0 kW hl. ak. výkonu ... 57 dB(A) hl. ak. tlaku ... 42 dB(A) rozměry ... 320x1050x228 (VxŠxH) hmotnost ... 12 kg | [14 empty] | PP | 1
3 | K | Pol3 | D+M Měděné potrubí včetně tvarovek a tepelné izolace | m | 29 |  | 0 |  |  | základní |  | 0 | 0 | 0 | 0 | 0 | 4 | K | 1 | ROZPOCET | 0 | 0 | 0 | 0 | 0 | 1 | 0 | 4 | 66
| PP |  | D+M Měděné potrubí včetně tvarovek a tepelné izolace | [14 empty] | PP | 1
4 | K | Pol4 | D+M Doplnění chladiva | kg | 2 |  | 0 |  |  | základní |  | 0 | 0 | 0 | 0 | 0 | 4 | K | 1 | ROZPOCET | 0 | 0 | 0 | 0 | 0 | 1 | 0 | 4 | 68
| PP |  | D+M Doplnění chladiva | [14 empty] | PP | 1
5 | K | Pol5 | Servisní spuštění a uvedení do provozu | soubor | 1 |  | 0 |  |  | základní |  | 0 | 0 | 0 | 0 | 0 | 4 | K | 1 | ROZPOCET | 0 | 0 | 0 | 0 | 0 | 1 | 0 | 4 | 70
| PP |  | Servisní spuštění a uvedení do provozu | [14 empty] | PP | 1
| D | D8 | Split 8 |  |  |  | 0 |  |  |  |  | 0 |  | 0 |  | 0 | 1 | D | 0 | ROZPOCET | [6 empty] | 0
1 | M | Pol1 | D Venkovní kondenzační jednotka o chladící výkon ... 1,5 - 5,3 kW, el. příkon ... 0,3 - 1,86 kW/ 230V/ 50Hz en. třída ... A+ hl. ak. tlaku ... 48 dB(A) hl. ak. výkonu ... 64 dB(A) el. jištění ... 16A rozměry ... 550x780x290 (VxŠxH) hmotnost ... 44 kg | kus | 1 |  | 0 |  |  | základní |  | 0 | 0 | 0 | 0 | 0 | 8 | M | 1 | ROZPOCET | 0 | 0 | 0 | 0 | 0 | 1 | 0 | 4 | 72
| PP |  | D Venkovní kondenzační jednotka o chladící výkon ... 1,5 - 5,3 kW, el. příkon ... 0,3 - 1,86 kW/ 230V/ 50Hz en. třída ... A+ hl. ak. tlaku ... 48 dB(A) hl. ak. výkonu ... 64 dB(A) el. jištění ... 16A rozměry ... 550x780x290 (VxŠxH) hmotnost ... 44 kg | [14 empty] | PP | 1
2 | M | Pol2 | D Vnitřní nástěnná jednotka o chladící výkon ... 5,0 kW hl. ak. výkonu ... 57 dB(A) hl. ak. tlaku ... 42 dB(A) rozměry ... 320x1050x228 (VxŠxH) hmotnost ... 12 kg | kus | 1 |  | 0 |  |  | základní |  | 0 | 0 | 0 | 0 | 0 | 8 | M | 1 | ROZPOCET | 0 | 0 | 0 | 0 | 0 | 1 | 0 | 4 | 74
| PP |  | D Vnitřní nástěnná jednotka o chladící výkon ... 5,0 kW hl. ak. výkonu ... 57 dB(A) hl. ak. tlaku ... 42 dB(A) rozměry ... 320x1050x228 (VxŠxH) hmotnost ... 12 kg | [14 empty] | PP | 1
3 | K | Pol3 | D+M Měděné potrubí včetně tvarovek a tepelné izolace | m | 19 |  | 0 |  |  | základní |  | 0 | 0 | 0 | 0 | 0 | 4 | K | 1 | ROZPOCET | 0 | 0 | 0 | 0 | 0 | 1 | 0 | 4 | 76
| PP |  | D+M Měděné potrubí včetně tvarovek a tepelné izolace | [14 empty] | PP | 1
4 | K | Pol4 | D+M Doplnění chladiva | kg | 1 |  | 0 |  |  | základní |  | 0 | 0 | 0 | 0 | 0 | 4 | K | 1 | ROZPOCET | 0 | 0 | 0 | 0 | 0 | 1 | 0 | 4 | 78
| PP |  | D+M Doplnění chladiva | [14 empty] | PP | 1
5 | K | Pol5 | Servisní spuštění a uvedení do provozu | soubor | 1 |  | 0 |  |  | základní |  | 0 | 0 | 0 | 0 | 0 | 4 | K | 1 | ROZPOCET | 0 | 0 | 0 | 0 | 0 | 1 | 0 | 4 | 80
| PP |  | Servisní spuštění a uvedení do provozu | [14 empty] | PP | 1
| D | D9 | Split 9 |  |  |  | 0 |  |  |  |  | 0 |  | 0 |  | 0 | 1 | D | 0 | ROZPOCET | [6 empty] | 0
1 | M | Pol1 | D Venkovní kondenzační jednotka o chladící výkon ... 1,5 - 5,3 kW, el. příkon ... 0,3 - 1,86 kW/ 230V/ 50Hz en. třída ... A+ hl. ak. tlaku ... 48 dB(A) hl. ak. výkonu ... 64 dB(A) el. jištění ... 16A rozměry ... 550x780x290 (VxŠxH) hmotnost ... 44 kg | kus | 1 |  | 0 |  |  | základní |  | 0 | 0 | 0 | 0 | 0 | 8 | M | 1 | ROZPOCET | 0 | 0 | 0 | 0 | 0 | 1 | 0 | 4 | 82
| PP |  | D Venkovní kondenzační jednotka o chladící výkon ... 1,5 - 5,3 kW, el. příkon ... 0,3 - 1,86 kW/ 230V/ 50Hz en. třída ... A+ hl. ak. tlaku ... 48 dB(A) hl. ak. výkonu ... 64 dB(A) el. jištění ... 16A rozměry ... 550x780x290 (VxŠxH) hmotnost ... 44 kg | [14 empty] | PP | 1
2 | M | Pol2 | D Vnitřní nástěnná jednotka o chladící výkon ... 5,0 kW hl. ak. výkonu ... 57 dB(A) hl. ak. tlaku ... 42 dB(A) rozměry ... 320x1050x228 (VxŠxH) hmotnost ... 12 kg | kus | 1 |  | 0 |  |  | základní |  | 0 | 0 | 0 | 0 | 0 | 8 | M | 1 | ROZPOCET | 0 | 0 | 0 | 0 | 0 | 1 | 0 | 4 | 84
| PP |  | D Vnitřní nástěnná jednotka o chladící výkon ... 5,0 kW hl. ak. výkonu ... 57 dB(A) hl. ak. tlaku ... 42 dB(A) rozměry ... 320x1050x228 (VxŠxH) hmotnost ... 12 kg | [14 empty] | PP | 1
3 | K | Pol3 | D+M Měděné potrubí včetně tvarovek a tepelné izolace | m | 29 |  | 0 |  |  | základní |  | 0 | 0 | 0 | 0 | 0 | 4 | K | 1 | ROZPOCET | 0 | 0 | 0 | 0 | 0 | 1 | 0 | 4 | 86
| PP |  | D+M Měděné potrubí včetně tvarovek a tepelné izolace | [14 empty] | PP | 1
4 | K | Pol4 | D+M Doplnění chladiva | kg | 2 |  | 0 |  |  | základní |  | 0 | 0 | 0 | 0 | 0 | 4 | K | 1 | ROZPOCET | 0 | 0 | 0 | 0 | 0 | 1 | 0 | 4 | 88
| PP |  | D+M Doplnění chladiva | [14 empty] | PP | 1
5 | K | Pol5 | Servisní spuštění a uvedení do provozu | soubor | 1 |  | 0 |  |  | základní |  | 0 | 0 | 0 | 0 | 0 | 4 | K | 1 | ROZPOCET | 0 | 0 | 0 | 0 | 0 | 1 | 0 | 4 | 90
| PP |  | Servisní spuštění a uvedení do provozu | [14 empty] | PP | 1
| D | D10 | Ostatní |  |  |  | 0 |  |  |  |  | 0 |  | 0 |  | 0 | 1 | D | 0 | ROZPOCET | [6 empty] | 0
1 | K | Pol7 | Přípomocné práce (drážky, vrtání, zapravení, atd.) | soubor | 1 |  | 0 |  |  | základní |  | 0 | 0 | 0 | 0 | 0 | 4 | K | 1 | ROZPOCET | 0 | 0 | 0 | 0 | 0 | 1 | 0 | 4 | 92
| PP |  | Přípomocné práce (drážky, vrtání, zapravení, atd.) | [14 empty] | PP | 1
2 | K | Pol8 | Uložné, pomocné konstrukce pod zařízení topení | soubor | 1 |  | 0 |  |  | základní |  | 0 | 0 | 0 | 0 | 0 | 4 | K | 1 | ROZPOCET | 0 | 0 | 0 | 0 | 0 | 1 | 0 | 4 | 94
| PP |  | Uložné, pomocné konstrukce pod zařízení topení | [14 empty] | PP | 1
3 | K | Pol9 | Stížené pracovní podmínky | soubor | 1 |  | 0 |  |  | základní |  | 0 | 0 | 0 | 0 | 0 | 4 | K | 1 | ROZPOCET | 0 | 0 | 0 | 0 | 0 | 1 | 0 | 4 | 96
| PP |  | Stížené pracovní podmínky | [14 empty] | PP | 1
4 | K | Pol10 | Orientační štítky, označení zařízení a potrubí dle ČSN 13 0072 | soubor | 1 |  | 0 |  |  | základní |  | 0 | 0 | 0 | 0 | 0 | 4 | K | 1 | ROZPOCET | 0 | 0 | 0 | 0 | 0 | 1 | 0 | 4 | 98
| PP |  | Orientační štítky, označení zařízení a potrubí dle ČSN 13 0072 | [14 empty] | PP | 1
5 | K | Pol11 | Prostupové chráničky | soubor | 1 |  | 0 |  |  | základní |  | 0 | 0 | 0 | 0 | 0 | 4 | K | 1 | ROZPOCET | 0 | 0 | 0 | 0 | 0 | 1 | 0 | 4 | 100
| PP |  | Prostupové chráničky | [14 empty] | PP | 1
6 | K | Pol12 | Speciální prostupové chráničky včetně požárních ucpávek | soubor | 1 |  | 0 |  |  | základní |  | 0 | 0 | 0 | 0 | 0 | 4 | K | 1 | ROZPOCET | 0 | 0 | 0 | 0 | 0 | 1 | 0 | 4 | 102
| PP |  | Speciální prostupové chráničky včetně požárních ucpávek | [14 empty] | PP | 1
7 | K | Pol13 | Nosné konstrukce, pevné body | soubor | 1 |  | 0 |  |  | základní |  | 0 | 0 | 0 | 0 | 0 | 4 | K | 1 | ROZPOCET | 0 | 0 | 0 | 0 | 0 | 1 | 0 | 4 | 104
| PP |  | Nosné konstrukce, pevné body | [14 empty] | PP | 1
8 | K | Pol14 | Závěsy potrubí, konzole, objímky, pomocný montážní materiál apod. | soubor | 1 |  | 0 |  |  | základní |  | 0 | 0 | 0 | 0 | 0 | 4 | K | 1 | ROZPOCET | 0 | 0 | 0 | 0 | 0 | 1 | 0 | 4 | 106
| PP |  | Závěsy potrubí, konzole, objímky, pomocný montážní materiál apod. | [14 empty] | PP | 1
9 | K | Pol15 | Provozní, manipulační a havarijní řád | soubor | 1 |  | 0 |  |  | základní |  | 0 | 0 | 0 | 0 | 0 | 4 | K | 1 | ROZPOCET | 0 | 0 | 0 | 0 | 0 | 1 | 0 | 4 | 108
| PP |  | Provozní, manipulační a havarijní řád | [14 empty] | PP | 1
10 | K | Pol16 | Zaškolení obsluhy a zkušební provoz | soubor | 1 |  | 0 |  |  | základní |  | 0 | 0 | 0 | 0 | 0 | 4 | K | 1 | ROZPOCET | 0 | 0 | 0 | 0 | 0 | 1 | 0 | 4 | 110
| PP |  | Zaškolení obsluhy a zkušební provoz | [14 empty] | PP | 1
11 | K | Pol17 | Přesum hmot verikální a horizontální | soubor | 1 |  | 0 |  |  | základní |  | 0 | 0 | 0 | 0 | 0 | 4 | K | 1 | ROZPOCET | 0 | 0 | 0 | 0 | 0 | 1 | 0 | 4 | 112
| PP |  | Přesum hmot verikální a horizontální | [14 empty] | PP | 1
12 | K | Pol18 | Doprava | soubor | 1 |  | 0 |  |  | základní |  | 0 | 0 | 0 | 0 | 0 | 4 | K | 1 | ROZPOCET | 0 | 0 | 0 | 0 | 0 | 1 | 0 | 4 | 114
| PP |  | Doprava | [14 empty] | PP | 1
13 | K | Pol19 | Montáž | soubor | 1 |  | 0 |  |  | základní |  | 0 | 0 | 0 | 0 | 0 | 4 | K | 1 | ROZPOCET | 0 | 0 | 0 | 0 | 0 | 1 | 0 | 4 | 116
| PP |  | Montáž | [14 empty] | PP | 1

## D.1.4.5 - Měření a regulace
{ad3ae196-8e2c-45a0-8057-33dc505fe8c5}
2
| KRYCÍ LIST SOUPISU PRACÍ | [7 empty] | v --- níže se nacházejí doplnkové a pomocné údaje k sestavám --- v | [8 empty] | False
Stavba:
Karlovy Vary - Revitalizace objektu Císařských lázní
Objekt:
D.1 - Stavební a inženýrské objekty
Soupis:
SO 101 - Historická budova císařské lázně - novostavba a vestavba
Úroveň 3:
D.1.4.5 - Měření a regulace
| KSO: |  |  |  |  | CC-CZ:
| Místo: |  | Mariánskolázeňská 306/2 |  |  | Datum: | 31. 12. 2018
| Zadavatel: |  |  |  |  | IČ:
|  | Karlovarský kraj |  |  |  | DIČ:
| Uchazeč: |  |  |  |  | IČ: | Vyplň údaj
|  | Vyplň údaj |  |  |  | DIČ: | Vyplň údaj
| Projektant: |  |  |  |  | IČ:
|  | INTAR a.s. |  |  |  | DIČ:
| Zpracovatel: |  |  |  |  | IČ:
DIČ:
Poznámka:
Soupis prací je sestaven s využitím Cenové soustavy ÚRS. Položky, které pochází z této cenové soustavy, jsou ve sloupci 'Cenová soustava' označeny popisem 'CS ÚRS' a úrovní příslušného kalendářního pololetí. Veškeré další informace vymezující popis a podmínky použití těchto položek z Cenové soustavy, které nejsou uvedeny přímo v soupisu prací, jsou neomezeně dálkově k dispozici na www.cs-urs.cz, sekce Cenové a technické podmínky. U procentuálních přesunů hmot bude do pole „množství“ doplněno % nabídkové ceny uchazeče vztahující se k příslušnému oddílu.
| Cena bez DPH | [5 empty] | 0
|  |  | Základ daně |  |  | Sazba daně | Výše daně
| DPH | základní | 0 |  |  | 21% | 0
|  | snížená | 0 |  |  | 15% | 0
|  | zákl. přenesená | 0 |  |  | 21% | 0
|  | sníž. přenesená | 0 |  |  | 15% | 0
|  | nulová | 0 |  |  | 0% | 0
| Cena s DPH |  |  | v | CZK |  | 0
REKAPITULACE ČLENĚNÍ SOUPISU PRACÍ
Stavba:
Karlovy Vary - Revitalizace objektu Císařských lázní
Objekt:
D.1 - Stavební a inženýrské objekty
Soupis:
SO 101 - Historická budova císařské lázně - novostavba a vestavba
Úroveň 3:
D.1.4.5 - Měření a regulace
Místo: |  |  | Mariánskolázeňská 306/2 |  |  | Datum: | 31. 12. 2018
Zadavatel: |  |  | Karlovarský kraj |  |  | Projektant: | INTAR a.s.
Uchazeč: |  |  | Vyplň údaj |  |  | Zpracovatel:
Kód dílu - Popis | [6 empty] | Cena celkem [CZK]
Náklady stavby celkem | [6 empty] | 0 | [11 empty] | -1
| D1 - Rozvaděč RMR02.1 - SF18.01 větrání Atria | [5 empty] | 0
| D2 - Rozdělovač vytápění RS1 | [5 empty] | 0
| D3 - Signalizace zaplavení/ZTI | [5 empty] | 0
| D4 - Sanace | [5 empty] | 0
| D5 - Zóna vytápění otopnými tělesy | [5 empty] | 0
| D6 - Rozvaděč RMR02.1 | [5 empty] | 0
| D7 - Rozvaděč RMR01.1 - AHU07.01 - Větrání šatny a foyer (VZT je vybavena autonomní regulací) | [5 empty] | 0
| D8 - AHU10.01 - Větrání kanceláří v 1.pp (VZT je vybavena autonomní regulací) | [5 empty] | 0
| D9 - AHU10.01 - Větrání kanceláří v 1.pp - vlhčení | [5 empty] | 0
| D10 - EF 13.01 VĚTRÁNÍ SKLADU - SÁL | [5 empty] | 0
| D11 - Rozdělovač vytápění RS4 | [5 empty] | 0
| D12 - Podlahové konvektory | [5 empty] | 0
| D4 - Sanace | [5 empty] | 0
| D13 - TECHNICKÉ MÍSTNOSTI SLP | [5 empty] | 0
| D14 - Rozvaděč RMR01.1 | [5 empty] | 0
| D15 - Rozvaděč RMR01.2 - AHU08.01 - Větrání bufetu | [5 empty] | 0
| D16 - EF 13.02 VĚTRÁNÍ SKLADU | [5 empty] | 0
| D17 - EF 12.03 VĚTRÁNÍ SLABOPROUDU | [5 empty] | 0
| D18 - Rozdělovač vytápění RS3 | [5 empty] | 0
| D4 - Sanace | [5 empty] | 0
| D19 - Rozvaděč RMR01.2 | [5 empty] | 0
| D20 - Rozvaděč RMR01.3 - AHU09.01 - Větrání gastra zázemí sálu (VZT je vybavena autonomní regulací) | [5 empty] | 0
| D21 - AHU09.01 - Větrání gastra zázemí sálu - chlazení, ohřev | [5 empty] | 0
| D22 - EF 12.01 VĚTRÁNÍ SLABOPROUDU | [5 empty] | 0
| D23 - EF 12.02 VĚTRÁNÍ SLP, MaR a EPS | [5 empty] | 0
| D24 - EF 13.06 VĚTRÁNÍ SKLAD ÚČINKUJÍCÍCH | [5 empty] | 0
| D5 - Zóna vytápění otopnými tělesy | [5 empty] | 0
| D4 - Sanace | [5 empty] | 0
| D25 - Rozvaděč RMR01.3 | [5 empty] | 0
| D26 - Rozvaděč RMR1.1 - AHU19.01 - Větrání kavárny | [5 empty] | 0
| D27 - EF 13.03 VĚTRÁNÍ SKLADU | [5 empty] | 0
| D28 - EF 13.04 VĚTRÁNÍ SKLADU | [5 empty] | 0
| D29 - EF 13.05 VĚTRÁNÍ SKLADU | [5 empty] | 0
| D30 - EF 12.07 VĚTRÁNÍ TECH.MÍSTNOSTI | [5 empty] | 0
| D31 - Poruchová signalizace m.č.1.007 | [5 empty] | 0
| D32 - TECHNICKÁ MÍSTNOST SLP | [5 empty] | 0
| D12 - Podlahové konvektory | [5 empty] | 0
| D33 - Rozvaděč RMR1.1 | [5 empty] | 0
| D34 - Rozvaděč RMR1.2 - AHU20.01 - Větrání infocentra | [5 empty] | 0
| D12 - Podlahové konvektory | [5 empty] | 0
| D35 - Rozvaděč RMR1.2 | [5 empty] | 0
| D36 - Rozvaděč RMR2.1 - Rozdělovač vytápění RS2 | [5 empty] | 0
| D37 - EF 12.04-06 VĚTRÁNÍ SLABOPROUDU | [5 empty] | 0
| D38 - Rozvaděč RMR2.1 | [5 empty] | 0
| D39 - Rozvaděč RMR6.1 - AHU02.01 - Větrání hyg. zázemí pro účinkující a salónu vín | [5 empty] | 0
| D40 - EF 6.03 VĚTRÁNÍ HYGIENICKÝCH ZÁZEMÍ 3 | [5 empty] | 0
| D32 - TECHNICKÁ MÍSTNOST SLP | [5 empty] | 0
| D41 - Rozvaděč RMR6.1 | [5 empty] | 0
| D42 - Rozvaděč RMR6.2 - AHU03.01 - Větrání Zanderova sálu | [5 empty] | 0
| D43 - AHU04.01 - Větrání knihovny a malého sálu | [5 empty] | 0
| D44 - EF 13.07 VĚTRÁNÍ TECH.ZÁZEMÍ MALÝ SÁL | [5 empty] | 0
| D45 - EF 13.0 VĚTRÁNÍ TECH.ZÁZEMÍ PRO BALNEOCENTRUM | [5 empty] | 0
| D32 - TECHNICKÁ MÍSTNOST SLP | [5 empty] | 0
| D46 - Rozvaděč RMR6.2 | [5 empty] | 0
| D47 - Rozvaděč RMR6.3 - AHU05.01 - Větrání kanceláří ve 2.np | [5 empty] | 0
| D48 - AHU06.01 - Větrání hyg. zázemí 1 (VZT je vybavena autonomní regulací) | [5 empty] | 0
| D49 - Rozvaděč RMR6.3 | [5 empty] | 0
| D50 - Rozvaděč RMR6.4 - AHU06.02 - Větrání hyg. zázemí 2 (VZT je vybavena autonomní regulací) | [5 empty] | 0
| D51 - AHU11.01 - Větrání nájemních prostor ve 2.np a 3.np | [5 empty] | 0
| D52 - Rozvaděč RMR6.4 | [5 empty] | 0
| D53 - Měření množství energií - (Měřiče spotřeb vč. výstupu M-bus, jsou v dodávce strojní části) voda, tep | [5 empty] | 0
| D54 - Centrála řídícího systému | [5 empty] | 0
| D55 - Software | [5 empty] | 0
| D56 - Montážní materiál | [5 empty] | 0
| D57 - Ostatní | [5 empty] | 0
SOUPIS PRACÍ
Stavba:
Karlovy Vary - Revitalizace objektu Císařských lázní
Objekt:
D.1 - Stavební a inženýrské objekty
Soupis:
SO 101 - Historická budova císařské lázně - novostavba a vestavba
Úroveň 3:
D.1.4.5 - Měření a regulace
Místo: |  |  | Mariánskolázeňská 306/2 |  |  | Datum: | 31. 12. 2018
Zadavatel: |  |  | Karlovarský kraj |  |  | Projektant: | INTAR a.s.
Uchazeč: |  |  | Vyplň údaj |  |  | Zpracovatel:
PČ | Typ | Kód | Popis | MJ | Množství | J.cena [CZK] | Cena celkem [CZK] | Cenová soustava |  | DPH | J. Nh [h] | Nh celkem [h] | J. hmotnost [t] | Hmotnost celkem [t] | J. suť [t] | Suť Celkem [t]
Náklady soupisu celkem | [6 empty] | 0 |  |  |  |  | 0 |  | 0 |  | 0 |  | D | -1 | [7 empty] | 0
| D | D1 | Rozvaděč RMR02.1 - SF18.01 větrání Atria |  |  |  | 0 |  |  |  |  | 0 |  | 0 |  | 0 | 1 | D | 0 | ROZPOCET | [6 empty] | 0
1 | K | ESI | M Vazby na silnoproud pouze zapojení | kus | 1 |  | 0 |  |  | základní |  | 0 | 0 | 0 | 0 | 0 | 4 | K | 1 | ROZPOCET | 0 | 0 | 0 | 0 | 0 | 1 | 0 | 4 | 2
| PP |  | M Vazby na silnoproud pouze zapojení | [14 empty] | PP | 1
2 | K | 18.01.1-2 | D+M Manostat dif.tlaku vzduchu na filtrech, 20-300Pa, vč. příslušenství | kus | 2 |  | 0 |  |  | základní |  | 0 | 0 | 0 | 0 | 0 | 4 | K | 1 | ROZPOCET | 0 | 0 | 0 | 0 | 0 | 1 | 0 | 4 | 4
| PP |  | D+M Manostat dif.tlaku vzduchu na filtrech, 20-300Pa, vč. příslušenství | [14 empty] | PP | 1
3 | K | PK | M Pohon PK klapky (DODÁVKA VZT) Připojení koncového spínače, poloha zav | kus | 2 |  | 0 |  |  | základní |  | 0 | 0 | 0 | 0 | 0 | 4 | K | 1 | ROZPOCET | 0 | 0 | 0 | 0 | 0 | 1 | 0 | 4 | 6
| PP |  | M Pohon PK klapky (DODÁVKA VZT) Připojení koncového spínače, poloha zav | [14 empty] | PP | 1
| D | D2 | Rozdělovač vytápění RS1 |  |  |  | 0 |  |  |  |  | 0 |  | 0 |  | 0 | 1 | D | 0 | ROZPOCET | [6 empty] | 0
1 | K | 41.2 | D+M Čidlo teploty do potrubí ÚT, Ni 1000, vč. jímky a návarku | kus | 1 |  | 0 |  |  | základní |  | 0 | 0 | 0 | 0 | 0 | 4 | K | 1 | ROZPOCET | 0 | 0 | 0 | 0 | 0 | 1 | 0 | 4 | 8
| PP |  | D+M Čidlo teploty do potrubí ÚT, Ni 1000, vč. jímky a návarku | [14 empty] | PP | 1
2 | K | 41.3a-d | D+M Čidlo teploty příložné, Ni 1000, vč. příslušenství | kus | 4 |  | 0 |  |  | základní |  | 0 | 0 | 0 | 0 | 0 | 4 | K | 1 | ROZPOCET | 0 | 0 | 0 | 0 | 0 | 1 | 0 | 4 | 10
| PP |  | D+M Čidlo teploty příložné, Ni 1000, vč. příslušenství | [14 empty] | PP | 1
3 | K | 41.5 | D+M Manostat do potrubí ÚT, rozsah 0-6 bar, vč. odběru a uzavíracího ventilku | kus | 1 |  | 0 |  |  | základní |  | 0 | 0 | 0 | 0 | 0 | 4 | K | 1 | ROZPOCET | 0 | 0 | 0 | 0 | 0 | 1 | 0 | 4 | 12
| PP |  | D+M Manostat do potrubí ÚT, rozsah 0-6 bar, vč. odběru a uzavíracího ventilku | [14 empty] | PP | 1
4 | K | 41.6 | D+M Prostorový termostat vč. příslušenství | kus | 1 |  | 0 |  |  | základní |  | 0 | 0 | 0 | 0 | 0 | 4 | K | 1 | ROZPOCET | 0 | 0 | 0 | 0 | 0 | 1 | 0 | 4 | 14
| PP |  | D+M Prostorový termostat vč. příslušenství | [14 empty] | PP | 1
5 | K | 41.7 | D+M Ústředna vč. čidla pro vyhodnocení zaplavení prostoru, vč. příslušenství | kus | 1 |  | 0 |  |  | základní |  | 0 | 0 | 0 | 0 | 0 | 4 | K | 1 | ROZPOCET | 0 | 0 | 0 | 0 | 0 | 1 | 0 | 4 | 16
| PP |  | D+M Ústředna vč. čidla pro vyhodnocení zaplavení prostoru, vč. příslušenství | [14 empty] | PP | 1
6 | K | 3V3, 3V4 | D+M Třícestný regulační ventil DN15, PN6, Kvs=1 m3/h, vč. servopohonu, řízení 0-10V, nap. 24V | kus | 2 |  | 0 |  |  | základní |  | 0 | 0 | 0 | 0 | 0 | 4 | K | 1 | ROZPOCET | 0 | 0 | 0 | 0 | 0 | 1 | 0 | 4 | 18
| PP |  | D+M Třícestný regulační ventil DN15, PN6, Kvs=1 m3/h, vč. servopohonu, řízení 0-10V, nap. 24V | [14 empty] | PP | 1
7 | K | M | M Čerpadlo 230V (dodávka ÚT) pouze zapojení | kus | 4 |  | 0 |  |  | základní |  | 0 | 0 | 0 | 0 | 0 | 4 | K | 1 | ROZPOCET | 0 | 0 | 0 | 0 | 0 | 1 | 0 | 4 | 20
| PP |  | M Čerpadlo 230V (dodávka ÚT) pouze zapojení | [14 empty] | PP | 1
| D | D3 | Signalizace zaplavení/ZTI |  |  |  | 0 |  |  |  |  | 0 |  | 0 |  | 0 | 1 | D | 0 | ROZPOCET | [6 empty] | 0
1 | K | LS-2.x | D+M Ústředna vč. čidla pro vyhodnocení zaplavení prostoru, vč. příslušenství | kus | 5 |  | 0 |  |  | základní |  | 0 | 0 | 0 | 0 | 0 | 4 | K | 1 | ROZPOCET | 0 | 0 | 0 | 0 | 0 | 1 | 0 | 4 | 22
| PP |  | D+M Ústředna vč. čidla pro vyhodnocení zaplavení prostoru, vč. příslušenství | [14 empty] | PP | 1
2 | K | ČZ-2.809 | M Přečerpávací zařízení (dodávka ZTI) pouze zapojení signalizace poruchy | kus | 1 |  | 0 |  |  | základní |  | 0 | 0 | 0 | 0 | 0 | 4 | K | 1 | ROZPOCET | 0 | 0 | 0 | 0 | 0 | 1 | 0 | 4 | 24
| PP |  | M Přečerpávací zařízení (dodávka ZTI) pouze zapojení signalizace poruchy | [14 empty] | PP | 1
| D | D4 | Sanace |  |  |  | 0 |  |  |  |  | 0 |  | 0 |  | 0 | 1 | D | 0 | ROZPOCET | [6 empty] | 0
1 | K | SANATH-2.201 | D+M Kombinované čidlo teploty a vlhkosti vzduchu prostorové, T=Ni1000, H=0-95% r.v., 0-10V | kus | 1 |  | 0 |  |  | základní |  | 0 | 0 | 0 | 0 | 0 | 4 | K | 1 | ROZPOCET | 0 | 0 | 0 | 0 | 0 | 1 | 0 | 4 | 26
| PP |  | D+M Kombinované čidlo teploty a vlhkosti vzduchu prostorové, T=Ni1000, H=0-95% r.v., 0-10V | [14 empty] | PP | 1
| D | D5 | Zóna vytápění otopnými tělesy |  |  |  | 0 |  |  |  |  | 0 |  | 0 |  | 0 | 1 | D | 0 | ROZPOCET | [6 empty] | 0
1 | K | TPx | D+M Snímač teploty prostorový, Ni1000, vč. příslušenství | kus | 8 |  | 0 |  |  | základní |  | 0 | 0 | 0 | 0 | 0 | 4 | K | 1 | ROZPOCET | 0 | 0 | 0 | 0 | 0 | 1 | 0 | 4 | 28
| PP |  | D+M Snímač teploty prostorový, Ni1000, vč. příslušenství | [14 empty] | PP | 1
2 | K | YV (EV) | M Uzavírací ventil, 230V (DODÁVKA ÚT) Ovládání on/off, pouze zapojení | kus | 8 |  | 0 |  |  | základní |  | 0 | 0 | 0 | 0 | 0 | 4 | K | 1 | ROZPOCET | 0 | 0 | 0 | 0 | 0 | 1 | 0 | 4 | 30
| PP |  | M Uzavírací ventil, 230V (DODÁVKA ÚT) Ovládání on/off, pouze zapojení | [14 empty] | PP | 1
| D | D6 | Rozvaděč RMR02.1 |  |  |  | 0 |  |  |  |  | 0 |  | 0 |  | 0 | 1 | D | 0 | ROZPOCET | [6 empty] | 0
1 | K | RMR02.1 | D+M Rozvaděč oceloplechový, vxšxh = 800x2000x400 mm, vč. nutného příslušenství a kompletního vydrátování jištění,relé,trafa,osvětlení,přepěťové ochrany, ovládací a signalizační prvky a další nutné příslušenství - příloha 101 | kus | 1 |  | 0 |  |  | základní |  | 0 | 0 | 0 | 0 | 0 | 4 | K | 1 | ROZPOCET | 0 | 0 | 0 | 0 | 0 | 1 | 0 | 4 | 32
| PP |  | D+M Rozvaděč oceloplechový, vxšxh = 800x2000x400 mm, vč. nutného příslušenství a kompletního vydrátování jištění,relé,trafa,osvětlení,přepěťové ochrany, ovládací a signalizační prvky a další nutné příslušenství - příloha 101 | [14 empty] | PP | 1
2 | K | Pol1 | D+M Podcentrála ř.s.pro AI=11,AO=2,DI=23,DO=18, M-bus=2 měřiče, komunikační moduly a další nutné příslušenství, vč. ovládacího panelu napojeno na sběrnici ethernet | kus | 1 |  | 0 |  |  | základní |  | 0 | 0 | 0 | 0 | 0 | 4 | K | 1 | ROZPOCET | 0 | 0 | 0 | 0 | 0 | 1 | 0 | 4 | 34
| PP |  | D+M Podcentrála ř.s.pro AI=11,AO=2,DI=23,DO=18, M-bus=2 měřiče, komunikační moduly a další nutné příslušenství, vč. ovládacího panelu napojeno na sběrnici ethernet | [14 empty] | PP | 1
| D | D7 | Rozvaděč RMR01.1 - AHU07.01 - Větrání šatny a foyer (VZT je vybavena autonomní regulací) |  |  |  | 0 |  |  |  |  | 0 |  | 0 |  | 0 | 1 | D | 0 | ROZPOCET | [6 empty] | 0
1 | K | Pol2 | M Regulátor vč. čidel a akčních orgánů + rozvaděč (DODÁVKA VZT) Seznam dodaných prvků viz specifikace VZT + schéma MaR vč.1 | soubor | 1 |  | 0 |  |  | základní |  | 0 | 0 | 0 | 0 | 0 | 4 | K | 1 | ROZPOCET | 0 | 0 | 0 | 0 | 0 | 1 | 0 | 4 | 36
| PP |  | M Regulátor vč. čidel a akčních orgánů + rozvaděč (DODÁVKA VZT) Seznam dodaných prvků viz specifikace VZT + schéma MaR vč.1 | [14 empty] | PP | 1
2 | K | PK07.01.01-03 | M Pohon PK klapky (DODÁVKA VZT) Připojení koncového spínače, poloha zav | kus | 2 |  | 0 |  |  | základní |  | 0 | 0 | 0 | 0 | 0 | 4 | K | 1 | ROZPOCET | 0 | 0 | 0 | 0 | 0 | 1 | 0 | 4 | 38
| PP |  | M Pohon PK klapky (DODÁVKA VZT) Připojení koncového spínače, poloha zav | [14 empty] | PP | 1
| D | D8 | AHU10.01 - Větrání kanceláří v 1.pp (VZT je vybavena autonomní regulací) |  |  |  | 0 |  |  |  |  | 0 |  | 0 |  | 0 | 1 | D | 0 | ROZPOCET | [6 empty] | 0
1 | K | Pol3 | M Regulátor vč. čidel a akčních orgánů + rozvaděč (DODÁVKA VZT) Seznam dodaných prvků viz specifikace VZT + schéma MaR vč.2 | soubor | 1 |  | 0 |  |  | základní |  | 0 | 0 | 0 | 0 | 0 | 4 | K | 1 | ROZPOCET | 0 | 0 | 0 | 0 | 0 | 1 | 0 | 4 | 40
| PP |  | M Regulátor vč. čidel a akčních orgánů + rozvaděč (DODÁVKA VZT) Seznam dodaných prvků viz specifikace VZT + schéma MaR vč.2 | [14 empty] | PP | 1
2 | K | PK10.01.01-03 | M Pohon PK klapky (DODÁVKA VZT) Připojení koncového spínače, poloha zav | kus | 3 |  | 0 |  |  | základní |  | 0 | 0 | 0 | 0 | 0 | 4 | K | 1 | ROZPOCET | 0 | 0 | 0 | 0 | 0 | 1 | 0 | 4 | 42
| PP |  | M Pohon PK klapky (DODÁVKA VZT) Připojení koncového spínače, poloha zav | [14 empty] | PP | 1
| D | D9 | AHU10.01 - Větrání kanceláří v 1.pp - vlhčení |  |  |  | 0 |  |  |  |  | 0 |  | 0 |  | 0 | 1 | D | 0 | ROZPOCET | [6 empty] | 0
1 | K | 10.01.01.1a-b | D+M Čidlo vlhkosti vzduchu do VZT potrubí, 0-95% r.v., 0-10V, vč. příruby | kus | 2 |  | 0 |  |  | základní |  | 0 | 0 | 0 | 0 | 0 | 4 | K | 1 | ROZPOCET | 0 | 0 | 0 | 0 | 0 | 1 | 0 | 4 | 46
| PP |  | D+M Čidlo vlhkosti vzduchu do VZT potrubí, 0-95% r.v., 0-10V, vč. příruby | [14 empty] | PP | 1
2 | K | 10.01.01.2 | D+M Hygrostat do VZT potrubí, H=30-100% r.v., vč. příruby a příslušenství | kus | 1 |  | 0 |  |  | základní |  | 0 | 0 | 0 | 0 | 0 | 4 | K | 1 | ROZPOCET | 0 | 0 | 0 | 0 | 0 | 1 | 0 | 4 | 48
| PP |  | D+M Hygrostat do VZT potrubí, H=30-100% r.v., vč. příruby a příslušenství | [14 empty] | PP | 1
3 | K | PV10.01.01 | M Zvlhčovač VZT (dodávka VZT) pouze zapojení ovládání | kus | 1 |  | 0 |  |  | základní |  | 0 | 0 | 0 | 0 | 0 | 4 | K | 1 | ROZPOCET | 0 | 0 | 0 | 0 | 0 | 1 | 0 | 4 | 50
| PP |  | M Zvlhčovač VZT (dodávka VZT) pouze zapojení ovládání | [14 empty] | PP | 1
| D | D10 | EF 13.01 VĚTRÁNÍ SKLADU - SÁL |  |  |  | 0 |  |  |  |  | 0 |  | 0 |  | 0 | 1 | D | 0 | ROZPOCET | [6 empty] | 0
1 | K | MV | M Motor ventilátoru 230V (DODÁVKA VZT) pouze zapojení | kus | 1 |  | 0 |  |  | základní |  | 0 | 0 | 0 | 0 | 0 | 4 | K | 1 | ROZPOCET | 0 | 0 | 0 | 0 | 0 | 1 | 0 | 4 | 52
| PP |  | M Motor ventilátoru 230V (DODÁVKA VZT) pouze zapojení | [14 empty] | PP | 1
2 | K | PM13.01.01 | M Pohon PK klapky (DODÁVKA VZT) Připojení koncového spínače, poloha zav | kus | 1 |  | 0 |  |  | základní |  | 0 | 0 | 0 | 0 | 0 | 4 | K | 1 | ROZPOCET | 0 | 0 | 0 | 0 | 0 | 1 | 0 | 4 | 54
| PP |  | M Pohon PK klapky (DODÁVKA VZT) Připojení koncového spínače, poloha zav | [14 empty] | PP | 1
| D | D11 | Rozdělovač vytápění RS4 |  |  |  | 0 |  |  |  |  | 0 |  | 0 |  | 0 | 1 | D | 0 | ROZPOCET | [6 empty] | 0
1 | K | 44.1 | D+M Čidlo teploty do potrubí ÚT, Ni 1000, vč. jímky a návarku | kus | 1 |  | 0 |  |  | základní |  | 0 | 0 | 0 | 0 | 0 | 4 | K | 1 | ROZPOCET | 0 | 0 | 0 | 0 | 0 | 1 | 0 | 4 | 56
| PP |  | D+M Čidlo teploty do potrubí ÚT, Ni 1000, vč. jímky a návarku | [14 empty] | PP | 1
2 | K | 44.2a-g | D+M Čidlo teploty příložné, Ni 1000, vč. příslušenství | kus | 7 |  | 0 |  |  | základní |  | 0 | 0 | 0 | 0 | 0 | 4 | K | 1 | ROZPOCET | 0 | 0 | 0 | 0 | 0 | 1 | 0 | 4 | 58
| PP |  | D+M Čidlo teploty příložné, Ni 1000, vč. příslušenství | [14 empty] | PP | 1
3 | K | 44.3 | D+M Manostat do potrubí ÚT, rozsah 0-6 bar, vč. odběru a uzavíracího ventilku | kus | 1 |  | 0 |  |  | základní |  | 0 | 0 | 0 | 0 | 0 | 4 | K | 1 | ROZPOCET | 0 | 0 | 0 | 0 | 0 | 1 | 0 | 4 | 60
| PP |  | D+M Manostat do potrubí ÚT, rozsah 0-6 bar, vč. odběru a uzavíracího ventilku | [14 empty] | PP | 1
4 | K | 44.4 | D+M Prostorový termostat vč. příslušenství | kus | 1 |  | 0 |  |  | základní |  | 0 | 0 | 0 | 0 | 0 | 4 | K | 1 | ROZPOCET | 0 | 0 | 0 | 0 | 0 | 1 | 0 | 4 | 62
| PP |  | D+M Prostorový termostat vč. příslušenství | [14 empty] | PP | 1
5 | K | 44.5 | D+M Příložný termostat, vč. příslušenství | kus | 1 |  | 0 |  |  | základní |  | 0 | 0 | 0 | 0 | 0 | 4 | K | 1 | ROZPOCET | 0 | 0 | 0 | 0 | 0 | 1 | 0 | 4 | 64
| PP |  | D+M Příložný termostat, vč. příslušenství | [14 empty] | PP | 1
6 | K | 41.6.1 | D+M Ústředna vč. čidla pro vyhodnocení zaplavení prostoru, vč. příslušenství | kus | 1 |  | 0 |  |  | základní |  | 0 | 0 | 0 | 0 | 0 | 4 | K | 1 | ROZPOCET | 0 | 0 | 0 | 0 | 0 | 1 | 0 | 4 | 66
| PP |  | D+M Ústředna vč. čidla pro vyhodnocení zaplavení prostoru, vč. příslušenství | [14 empty] | PP | 1
7 | K | 3V19, 3V21 | D+M Třícestný regulační ventil DN15, PN6, Kvs=2,5 m3/h, vč. servopohonu, řízení 0-10V, nap. 24V | kus | 1 |  | 0 |  |  | základní |  | 0 | 0 | 0 | 0 | 0 | 4 | K | 1 | ROZPOCET | 0 | 0 | 0 | 0 | 0 | 1 | 0 | 4 | 68
| PP |  | D+M Třícestný regulační ventil DN15, PN6, Kvs=2,5 m3/h, vč. servopohonu, řízení 0-10V, nap. 24V | [14 empty] | PP | 1
8 | K | M | M Čerpadlo 230V (dodávka ÚT) pouze zapojení | kus | 7 |  | 0 |  |  | základní |  | 0 | 0 | 0 | 0 | 0 | 4 | K | 1 | ROZPOCET | 0 | 0 | 0 | 0 | 0 | 1 | 0 | 4 | 70
| PP |  | M Čerpadlo 230V (dodávka ÚT) pouze zapojení | [14 empty] | PP | 1
| D | D12 | Podlahové konvektory |  |  |  | 0 |  |  |  |  | 0 |  | 0 |  | 0 | 1 | D | 0 | ROZPOCET | [6 empty] | 0
1 | K | TP1.x | D+M Snímač teploty prostorový, Ni1000, vč. příslušenství | kus | 1 |  | 0 |  |  | základní |  | 0 | 0 | 0 | 0 | 0 | 4 | K | 1 | ROZPOCET | 0 | 0 | 0 | 0 | 0 | 1 | 0 | 4 | 72
| PP |  | D+M Snímač teploty prostorový, Ni1000, vč. příslušenství | [14 empty] | PP | 1
2 | K | MK | D+M Montážní krabice (elektrobox) pro paralelní řízení třístupňových ventilátorů podlahových konvektorů vč. příslušenství jištění,relé a další nutné příslušenství | kus | 4 |  | 0 |  |  | základní |  | 0 | 0 | 0 | 0 | 0 | 4 | K | 1 | ROZPOCET | 0 | 0 | 0 | 0 | 0 | 1 | 0 | 4 | 74
| PP |  | D+M Montážní krabice (elektrobox) pro paralelní řízení třístupňových ventilátorů podlahových konvektorů vč. příslušenství jištění,relé a další nutné příslušenství | [14 empty] | PP | 1
| D | D4 | Sanace |  |  |  | 0 |  |  |  |  | 0 |  | 0 |  | 0 | 1 | D | 0 | ROZPOCET | [6 empty] | 0
1 | K | SANATH-1.x | D+M Kombinované čidlo teploty a vlhkosti vzduchu prostorové, T=Ni1000, H=0-95% r.v., 0-10V | kus | 4 |  | 0 |  |  | základní |  | 0 | 0 | 0 | 0 | 0 | 4 | K | 1 | ROZPOCET | 0 | 0 | 0 | 0 | 0 | 1 | 0 | 4 | 76
| PP |  | D+M Kombinované čidlo teploty a vlhkosti vzduchu prostorové, T=Ni1000, H=0-95% r.v., 0-10V | [14 empty] | PP | 1
| D | D13 | TECHNICKÉ MÍSTNOSTI SLP |  |  |  | 0 |  |  |  |  | 0 |  | 0 |  | 0 | 1 | D | 0 | ROZPOCET | [6 empty] | 0
1 | K | T-1.033 | D+M Čidlo teploty prostorové, Ni1000 | kus | 1 |  | 0 |  |  | základní |  | 0 | 0 | 0 | 0 | 0 | 4 | K | 1 | ROZPOCET | 0 | 0 | 0 | 0 | 0 | 1 | 0 | 4 | 78
| PP |  | D+M Čidlo teploty prostorové, Ni1000 | [14 empty] | PP | 1
| D | D14 | Rozvaděč RMR01.1 |  |  |  | 0 |  |  |  |  | 0 |  | 0 |  | 0 | 1 | D | 0 | ROZPOCET | [6 empty] | 0
1 | K | RMR01.1 | D+M Rozvaděč oceloplechový, vxšxh = 800x2000x400 mm, vč. nutného příslušenství a kompletního vydrátování jištění,relé,trafa,osvětlení,přepěťové ochrany, ovládací a signalizační prvky a další nutné příslušenství - příloha 102 | kus | 1 |  | 0 |  |  | základní |  | 0 | 0 | 0 | 0 | 0 | 4 | K | 1 | ROZPOCET | 0 | 0 | 0 | 0 | 0 | 1 | 0 | 4 | 80
| PP |  | D+M Rozvaděč oceloplechový, vxšxh = 800x2000x400 mm, vč. nutného příslušenství a kompletního vydrátování jištění,relé,trafa,osvětlení,přepěťové ochrany, ovládací a signalizační prvky a další nutné příslušenství - příloha 102 | [14 empty] | PP | 1
2 | K | Pol5 | D+M Podcentrála ř.s.pro AI=20,AO=3,DI=35,DO=15, M-bus=2 měřiče, komunikační moduly a další nutné příslušenství, vč. ovládacího panelu napojeno na sběrnici ethernet | kus | 1 |  | 0 |  |  | základní |  | 0 | 0 | 0 | 0 | 0 | 4 | K | 1 | ROZPOCET | 0 | 0 | 0 | 0 | 0 | 1 | 0 | 4 | 82
| PP |  | D+M Podcentrála ř.s.pro AI=20,AO=3,DI=35,DO=15, M-bus=2 měřiče, komunikační moduly a další nutné příslušenství, vč. ovládacího panelu napojeno na sběrnici ethernet | [14 empty] | PP | 1
| D | D15 | Rozvaděč RMR01.2 - AHU08.01 - Větrání bufetu |  |  |  | 0 |  |  |  |  | 0 |  | 0 |  | 0 | 1 | D | 0 | ROZPOCET | [6 empty] | 0
1 | K | 08.01.1a-e | D+M Snímač teploty do VZT potrubí, Ni1000, vč. příruby | kus | 5 |  | 0 |  |  | základní |  | 0 | 0 | 0 | 0 | 0 | 4 | K | 1 | ROZPOCET | 0 | 0 | 0 | 0 | 0 | 1 | 0 | 4 | 84
| PP |  | D+M Snímač teploty do VZT potrubí, Ni1000, vč. příruby | [14 empty] | PP | 1
2 | K | 08.01.2a-b | D+M Manostat dif.tlaku vzduchu na ventilátorech, 0-1500Pa/0-10V/24V, vč. příslušenství | kus | 2 |  | 0 |  |  | základní |  | 0 | 0 | 0 | 0 | 0 | 4 | K | 1 | ROZPOCET | 0 | 0 | 0 | 0 | 0 | 1 | 0 | 4 | 86
| PP |  | D+M Manostat dif.tlaku vzduchu na ventilátorech, 0-1500Pa/0-10V/24V, vč. příslušenství | [14 empty] | PP | 1
3 | K | 08.01.3a-c | D+M Manostat dif.tlaku vzduchu na filtrech, 20-300Pa, vč. příslušenství | kus | 3 |  | 0 |  |  | základní |  | 0 | 0 | 0 | 0 | 0 | 4 | K | 1 | ROZPOCET | 0 | 0 | 0 | 0 | 0 | 1 | 0 | 4 | 88
| PP |  | D+M Manostat dif.tlaku vzduchu na filtrech, 20-300Pa, vč. příslušenství | [14 empty] | PP | 1
4 | K | 08.01.4 | M Trojcestný regulační ventil vč. servopohonu ovl. 0-10V, nap. 24V (DODÁVKA ÚT) Ovládání servopohonu 0-10V, nap. 24V, pouze zapojení | kus | 1 |  | 0 |  |  | základní |  | 0 | 0 | 0 | 0 | 0 | 4 | K | 1 | ROZPOCET | 0 | 0 | 0 | 0 | 0 | 1 | 0 | 4 | 90
| PP |  | M Trojcestný regulační ventil vč. servopohonu ovl. 0-10V, nap. 24V (DODÁVKA ÚT) Ovládání servopohonu 0-10V, nap. 24V, pouze zapojení | [14 empty] | PP | 1
5 | K | 08.01.5 | D+M Čidlo teploty příložné, Ni 1000, vč. příslušenství | kus | 1 |  | 0 |  |  | základní |  | 0 | 0 | 0 | 0 | 0 | 4 | K | 1 | ROZPOCET | 0 | 0 | 0 | 0 | 0 | 1 | 0 | 4 | 92
| PP |  | D+M Čidlo teploty příložné, Ni 1000, vč. příslušenství | [14 empty] | PP | 1
6 | K | 08.01.6 | D+M Protimrazová ochrana, délka kapiláry 6m, vč. úchytek pro kapiláru | kus | 1 |  | 0 |  |  | základní |  | 0 | 0 | 0 | 0 | 0 | 4 | K | 1 | ROZPOCET | 0 | 0 | 0 | 0 | 0 | 1 | 0 | 4 | 94
| PP |  | D+M Protimrazová ochrana, délka kapiláry 6m, vč. úchytek pro kapiláru | [14 empty] | PP | 1
7 | K | 08.01.7a-b | D+M Pohon VZT klapky, ovládání on/off, nap. 24V, bezpečnostní pružina, 10Nm | kus | 2 |  | 0 |  |  | základní |  | 0 | 0 | 0 | 0 | 0 | 4 | K | 1 | ROZPOCET | 0 | 0 | 0 | 0 | 0 | 1 | 0 | 4 | 96
| PP |  | D+M Pohon VZT klapky, ovládání on/off, nap. 24V, bezpečnostní pružina, 10Nm | [14 empty] | PP | 1
8 | K | 08.01.10 | D+M Tlačítko se signálkou v plastové krabičce na zeď | kus | 1 |  | 0 |  |  | základní |  | 0 | 0 | 0 | 0 | 0 | 4 | K | 1 | ROZPOCET | 0 | 0 | 0 | 0 | 0 | 1 | 0 | 4 | 98
| PP |  | D+M Tlačítko se signálkou v plastové krabičce na zeď | [14 empty] | PP | 1
9 | K | PK08.01.01-03 | M Pohon PK klapky (DODÁVKA VZT) Připojení koncového spínače, poloha zav | kus | 3 |  | 0 |  |  | základní |  | 0 | 0 | 0 | 0 | 0 | 4 | K | 1 | ROZPOCET | 0 | 0 | 0 | 0 | 0 | 1 | 0 | 4 | 100
| PP |  | M Pohon PK klapky (DODÁVKA VZT) Připojení koncového spínače, poloha zav | [14 empty] | PP | 1
10 | K | MV.1 | M Motor ventilátoru 400V EC (DODÁVKA VZT) pouze zapojení | kus | 2 |  | 0 |  |  | základní |  | 0 | 0 | 0 | 0 | 0 | 4 | K | 1 | ROZPOCET | 0 | 0 | 0 | 0 | 0 | 1 | 0 | 4 | 102
| PP |  | M Motor ventilátoru 400V EC (DODÁVKA VZT) pouze zapojení | [14 empty] | PP | 1
11 | K | Pol6 | M Rekuperátor pohon 230V (DODÁVKA VZT) pouze zapojení | kus | 1 |  | 0 |  |  | základní |  | 0 | 0 | 0 | 0 | 0 | 4 | K | 1 | ROZPOCET | 0 | 0 | 0 | 0 | 0 | 1 | 0 | 4 | 104
| PP |  | M Rekuperátor pohon 230V (DODÁVKA VZT) pouze zapojení | [14 empty] | PP | 1
12 | K | M | M Čerpadlo 230V (dodávka ÚT) pouze zapojení | kus | 1 |  | 0 |  |  | základní |  | 0 | 0 | 0 | 0 | 0 | 4 | K | 1 | ROZPOCET | 0 | 0 | 0 | 0 | 0 | 1 | 0 | 4 | 106
| PP |  | M Čerpadlo 230V (dodávka ÚT) pouze zapojení | [14 empty] | PP | 1
| D | D16 | EF 13.02 VĚTRÁNÍ SKLADU |  |  |  | 0 |  |  |  |  | 0 |  | 0 |  | 0 | 1 | D | 0 | ROZPOCET | [6 empty] | 0
1 | K | MV | M Motor ventilátoru 230V (DODÁVKA VZT) pouze zapojení | kus | 1 |  | 0 |  |  | základní |  | 0 | 0 | 0 | 0 | 0 | 4 | K | 1 | ROZPOCET | 0 | 0 | 0 | 0 | 0 | 1 | 0 | 4 | 108
| PP |  | M Motor ventilátoru 230V (DODÁVKA VZT) pouze zapojení | [14 empty] | PP | 1
2 | K | PM13.01.01 | M Pohon PK klapky (DODÁVKA VZT) Připojení koncového spínače, poloha zav | kus | 1 |  | 0 |  |  | základní |  | 0 | 0 | 0 | 0 | 0 | 4 | K | 1 | ROZPOCET | 0 | 0 | 0 | 0 | 0 | 1 | 0 | 4 | 110
| PP |  | M Pohon PK klapky (DODÁVKA VZT) Připojení koncového spínače, poloha zav | [14 empty] | PP | 1
| D | D17 | EF 12.03 VĚTRÁNÍ SLABOPROUDU |  |  |  | 0 |  |  |  |  | 0 |  | 0 |  | 0 | 1 | D | 0 | ROZPOCET | [6 empty] | 0
1 | K | T.-1.122 | D+M Čidlo teploty prostorové, Ni1000 | kus | 1 |  | 0 |  |  | základní |  | 0 | 0 | 0 | 0 | 0 | 4 | K | 1 | ROZPOCET | 0 | 0 | 0 | 0 | 0 | 1 | 0 | 4 | 112
| PP |  | D+M Čidlo teploty prostorové, Ni1000 | [14 empty] | PP | 1
2 | K | MV | M Motor ventilátoru 230V (DODÁVKA VZT) pouze zapojení | kus | 1 |  | 0 |  |  | základní |  | 0 | 0 | 0 | 0 | 0 | 4 | K | 1 | ROZPOCET | 0 | 0 | 0 | 0 | 0 | 1 | 0 | 4 | 114
| PP |  | M Motor ventilátoru 230V (DODÁVKA VZT) pouze zapojení | [14 empty] | PP | 1
3 | K | PM12.03.01 | M Pohon PK klapky (DODÁVKA VZT) Připojení koncového spínače, poloha zav | kus | 1 |  | 0 |  |  | základní |  | 0 | 0 | 0 | 0 | 0 | 4 | K | 1 | ROZPOCET | 0 | 0 | 0 | 0 | 0 | 1 | 0 | 4 | 116
| PP |  | M Pohon PK klapky (DODÁVKA VZT) Připojení koncového spínače, poloha zav | [14 empty] | PP | 1
| D | D18 | Rozdělovač vytápění RS3 |  |  |  | 0 |  |  |  |  | 0 |  | 0 |  | 0 | 1 | D | 0 | ROZPOCET | [6 empty] | 0
1 | K | 43.1 | D+M Čidlo teploty do potrubí ÚT, Ni 1000, vč. jímky a návarku | kus | 1 |  | 0 |  |  | základní |  | 0 | 0 | 0 | 0 | 0 | 4 | K | 1 | ROZPOCET | 0 | 0 | 0 | 0 | 0 | 1 | 0 | 4 | 118
| PP |  | D+M Čidlo teploty do potrubí ÚT, Ni 1000, vč. jímky a návarku | [14 empty] | PP | 1
2 | K | 43.2a-e | D+M Čidlo teploty příložné, Ni 1000, vč. příslušenství | kus | 5 |  | 0 |  |  | základní |  | 0 | 0 | 0 | 0 | 0 | 4 | K | 1 | ROZPOCET | 0 | 0 | 0 | 0 | 0 | 1 | 0 | 4 | 120
| PP |  | D+M Čidlo teploty příložné, Ni 1000, vč. příslušenství | [14 empty] | PP | 1
3 | K | 43.3 | D+M Manostat do potrubí ÚT, rozsah 0-6 bar, vč. odběru a uzavíracího ventilku | kus | 1 |  | 0 |  |  | základní |  | 0 | 0 | 0 | 0 | 0 | 4 | K | 1 | ROZPOCET | 0 | 0 | 0 | 0 | 0 | 1 | 0 | 4 | 122
| PP |  | D+M Manostat do potrubí ÚT, rozsah 0-6 bar, vč. odběru a uzavíracího ventilku | [14 empty] | PP | 1
4 | K | 43.4 | D+M Prostorový termostat vč. příslušenství | kus | 1 |  | 0 |  |  | základní |  | 0 | 0 | 0 | 0 | 0 | 4 | K | 1 | ROZPOCET | 0 | 0 | 0 | 0 | 0 | 1 | 0 | 4 | 124
| PP |  | D+M Prostorový termostat vč. příslušenství | [14 empty] | PP | 1
5 | K | 43.5 | D+M Příložný termostat, vč. příslušenství | kus | 1 |  | 0 |  |  | základní |  | 0 | 0 | 0 | 0 | 0 | 4 | K | 1 | ROZPOCET | 0 | 0 | 0 | 0 | 0 | 1 | 0 | 4 | 126
| PP |  | D+M Příložný termostat, vč. příslušenství | [14 empty] | PP | 1
6 | K | 43.6 | D+M Ústředna vč. čidla pro vyhodnocení zaplavení prostoru, vč. příslušenství | kus | 1 |  | 0 |  |  | základní |  | 0 | 0 | 0 | 0 | 0 | 4 | K | 1 | ROZPOCET | 0 | 0 | 0 | 0 | 0 | 1 | 0 | 4 | 128
| PP |  | D+M Ústředna vč. čidla pro vyhodnocení zaplavení prostoru, vč. příslušenství | [14 empty] | PP | 1
7 | K | 43.7 | D+M Čidlo teploty venkovní, Ni 1000, vč. příslušenství | kus | 1 |  | 0 |  |  | základní |  | 0 | 0 | 0 | 0 | 0 | 4 | K | 1 | ROZPOCET | 0 | 0 | 0 | 0 | 0 | 1 | 0 | 4 | 130
| PP |  | D+M Čidlo teploty venkovní, Ni 1000, vč. příslušenství | [14 empty] | PP | 1
8 | K | 3V12 | D+M Třícestný regulační ventil DN15, PN6, Kvs=1,6 m3/h, vč. servopohonu, řízení 0-10V, nap. 24V | kus | 1 |  | 0 |  |  | základní |  | 0 | 0 | 0 | 0 | 0 | 4 | K | 1 | ROZPOCET | 0 | 0 | 0 | 0 | 0 | 1 | 0 | 4 | 132
| PP |  | D+M Třícestný regulační ventil DN15, PN6, Kvs=1,6 m3/h, vč. servopohonu, řízení 0-10V, nap. 24V | [14 empty] | PP | 1
9 | K | 3V13 | D+M Třícestný regulační ventil DN15, PN6, Kvs=4 m3/h, vč. servopohonu, řízení 0-10V, nap. 24V | kus | 1 |  | 0 |  |  | základní |  | 0 | 0 | 0 | 0 | 0 | 4 | K | 1 | ROZPOCET | 0 | 0 | 0 | 0 | 0 | 1 | 0 | 4 | 134
| PP |  | D+M Třícestný regulační ventil DN15, PN6, Kvs=4 m3/h, vč. servopohonu, řízení 0-10V, nap. 24V | [14 empty] | PP | 1
10 | K | M | M Čerpadlo 230V (dodávka ÚT) pouze zapojení | kus | 5 |  | 0 |  |  | základní |  | 0 | 0 | 0 | 0 | 0 | 4 | K | 1 | ROZPOCET | 0 | 0 | 0 | 0 | 0 | 1 | 0 | 4 | 136
| PP |  | M Čerpadlo 230V (dodávka ÚT) pouze zapojení | [14 empty] | PP | 1
| D | D4 | Sanace |  |  |  | 0 |  |  |  |  | 0 |  | 0 |  | 0 | 1 | D | 0 | ROZPOCET | [6 empty] | 0
1 | K | SANATH-1.x | D+M Kombinované čidlo teploty a vlhkosti vzduchu prostorové, T=Ni1000, H=0-95% r.v., 0-10V | kus | 5 |  | 0 |  |  | základní |  | 0 | 0 | 0 | 0 | 0 | 4 | K | 1 | ROZPOCET | 0 | 0 | 0 | 0 | 0 | 1 | 0 | 4 | 140
| PP |  | D+M Kombinované čidlo teploty a vlhkosti vzduchu prostorové, T=Ni1000, H=0-95% r.v., 0-10V | [14 empty] | PP | 1
| D | D19 | Rozvaděč RMR01.2 |  |  |  | 0 |  |  |  |  | 0 |  | 0 |  | 0 | 1 | D | 0 | ROZPOCET | [6 empty] | 0
1 | K | RMR01.2 | D+M Rozvaděč oceloplechový, vxšxh = 800x2000x400 mm, vč. nutného příslušenství a kompletního vydrátování jištění,relé,trafa,osvětlení,přepěťové ochrany, ovládací a signalizační prvky a další nutné příslušenství - příloha 103 | kus | 1 |  | 0 |  |  | základní |  | 0 | 0 | 0 | 0 | 0 | 4 | K | 1 | ROZPOCET | 0 | 0 | 0 | 0 | 0 | 1 | 0 | 4 | 142
| PP |  | D+M Rozvaděč oceloplechový, vxšxh = 800x2000x400 mm, vč. nutného příslušenství a kompletního vydrátování jištění,relé,trafa,osvětlení,přepěťové ochrany, ovládací a signalizační prvky a další nutné příslušenství - příloha 103 | [14 empty] | PP | 1
2 | K | Pol7 | D+M Podcentrála ř.s.pro AI=26,AO=7,DI=26,DO=15, M-bus=3 měřiče, komunikační moduly a další nutné příslušenství, vč. ovládacího panelu napojeno na sběrnici ethernet | kus | 1 |  | 0 |  |  | základní |  | 0 | 0 | 0 | 0 | 0 | 4 | K | 1 | ROZPOCET | 0 | 0 | 0 | 0 | 0 | 1 | 0 | 4 | 144
| PP |  | D+M Podcentrála ř.s.pro AI=26,AO=7,DI=26,DO=15, M-bus=3 měřiče, komunikační moduly a další nutné příslušenství, vč. ovládacího panelu napojeno na sběrnici ethernet | [14 empty] | PP | 1
| D | D20 | Rozvaděč RMR01.3 - AHU09.01 - Větrání gastra zázemí sálu (VZT je vybavena autonomní regulací) |  |  |  | 0 |  |  |  |  | 0 |  | 0 |  | 0 | 1 | D | 0 | ROZPOCET | [6 empty] | 0
1 | K | Pol2 | M Regulátor vč. čidel a akčních orgánů + rozvaděč (DODÁVKA VZT) Seznam dodaných prvků viz specifikace VZT + schéma MaR vč.1 | soubor | 1 |  | 0 |  |  | základní |  | 0 | 0 | 0 | 0 | 0 | 4 | K | 1 | ROZPOCET | 0 | 0 | 0 | 0 | 0 | 1 | 0 | 4 | 146
| PP |  | M Regulátor vč. čidel a akčních orgánů + rozvaděč (DODÁVKA VZT) Seznam dodaných prvků viz specifikace VZT + schéma MaR vč.1 | [14 empty] | PP | 1
| D | D21 | AHU09.01 - Větrání gastra zázemí sálu - chlazení, ohřev |  |  |  | 0 |  |  |  |  | 0 |  | 0 |  | 0 | 1 | D | 0 | ROZPOCET | [6 empty] | 0
1 | K | 09.01.01.1a-b | D+M Snímač teploty do VZT potrubí, Ni1000, vč. příruby | kus | 2 |  | 0 |  |  | základní |  | 0 | 0 | 0 | 0 | 0 | 4 | K | 1 | ROZPOCET | 0 | 0 | 0 | 0 | 0 | 1 | 0 | 4 | 150
| PP |  | D+M Snímač teploty do VZT potrubí, Ni1000, vč. příruby | [14 empty] | PP | 1
2 | K | 09.01.01CHJ | M Chladič VZT (dodávka VZT) pouze zapojení ovládání | kus | 1 |  | 0 |  |  | základní |  | 0 | 0 | 0 | 0 | 0 | 4 | K | 1 | ROZPOCET | 0 | 0 | 0 | 0 | 0 | 1 | 0 | 4 | 152
| PP |  | M Chladič VZT (dodávka VZT) pouze zapojení ovládání | [14 empty] | PP | 1
| D | D22 | EF 12.01 VĚTRÁNÍ SLABOPROUDU |  |  |  | 0 |  |  |  |  | 0 |  | 0 |  | 0 | 1 | D | 0 | ROZPOCET | [6 empty] | 0
1 | K | T.-1.137 | D+M Čidlo teploty prostorové, Ni1000 | kus | 1 |  | 0 |  |  | základní |  | 0 | 0 | 0 | 0 | 0 | 4 | K | 1 | ROZPOCET | 0 | 0 | 0 | 0 | 0 | 1 | 0 | 4 | 154
| PP |  | D+M Čidlo teploty prostorové, Ni1000 | [14 empty] | PP | 1
2 | K | MV | M Motor ventilátoru 230V (DODÁVKA VZT) pouze zapojení | kus | 1 |  | 0 |  |  | základní |  | 0 | 0 | 0 | 0 | 0 | 4 | K | 1 | ROZPOCET | 0 | 0 | 0 | 0 | 0 | 1 | 0 | 4 | 156
| PP |  | M Motor ventilátoru 230V (DODÁVKA VZT) pouze zapojení | [14 empty] | PP | 1
3 | K | PM12.01.01 | M Pohon PK klapky (DODÁVKA VZT) Připojení koncového spínače, poloha zav | kus | 1 |  | 0 |  |  | základní |  | 0 | 0 | 0 | 0 | 0 | 4 | K | 1 | ROZPOCET | 0 | 0 | 0 | 0 | 0 | 1 | 0 | 4 | 158
| PP |  | M Pohon PK klapky (DODÁVKA VZT) Připojení koncového spínače, poloha zav | [14 empty] | PP | 1
| D | D23 | EF 12.02 VĚTRÁNÍ SLP, MaR a EPS |  |  |  | 0 |  |  |  |  | 0 |  | 0 |  | 0 | 1 | D | 0 | ROZPOCET | [6 empty] | 0
1 | K | T.-1.133 | D+M Čidlo teploty prostorové, Ni1000 | kus | 1 |  | 0 |  |  | základní |  | 0 | 0 | 0 | 0 | 0 | 4 | K | 1 | ROZPOCET | 0 | 0 | 0 | 0 | 0 | 1 | 0 | 4 | 160
| PP |  | D+M Čidlo teploty prostorové, Ni1000 | [14 empty] | PP | 1
2 | K | MV | M Motor ventilátoru 230V (DODÁVKA VZT) pouze zapojení | kus | 1 |  | 0 |  |  | základní |  | 0 | 0 | 0 | 0 | 0 | 4 | K | 1 | ROZPOCET | 0 | 0 | 0 | 0 | 0 | 1 | 0 | 4 | 162
| PP |  | M Motor ventilátoru 230V (DODÁVKA VZT) pouze zapojení | [14 empty] | PP | 1
3 | K | PM12.02.01 | M Pohon PK klapky (DODÁVKA VZT) Připojení koncového spínače, poloha zav | kus | 1 |  | 0 |  |  | základní |  | 0 | 0 | 0 | 0 | 0 | 4 | K | 1 | ROZPOCET | 0 | 0 | 0 | 0 | 0 | 1 | 0 | 4 | 164
| PP |  | M Pohon PK klapky (DODÁVKA VZT) Připojení koncového spínače, poloha zav | [14 empty] | PP | 1
| D | D24 | EF 13.06 VĚTRÁNÍ SKLAD ÚČINKUJÍCÍCH |  |  |  | 0 |  |  |  |  | 0 |  | 0 |  | 0 | 1 | D | 0 | ROZPOCET | [6 empty] | 0
1 | K | MV | M Motor ventilátoru 230V (DODÁVKA VZT) pouze zapojení | kus | 1 |  | 0 |  |  | základní |  | 0 | 0 | 0 | 0 | 0 | 4 | K | 1 | ROZPOCET | 0 | 0 | 0 | 0 | 0 | 1 | 0 | 4 | 166
| PP |  | M Motor ventilátoru 230V (DODÁVKA VZT) pouze zapojení | [14 empty] | PP | 1
2 | K | PM13.06.01 | M Pohon PK klapky (DODÁVKA VZT) Připojení koncového spínače, poloha zav | kus | 1 |  | 0 |  |  | základní |  | 0 | 0 | 0 | 0 | 0 | 4 | K | 1 | ROZPOCET | 0 | 0 | 0 | 0 | 0 | 1 | 0 | 4 | 168
| PP |  | M Pohon PK klapky (DODÁVKA VZT) Připojení koncového spínače, poloha zav | [14 empty] | PP | 1
| D | D5 | Zóna vytápění otopnými tělesy |  |  |  | 0 |  |  |  |  | 0 |  | 0 |  | 0 | 1 | D | 0 | ROZPOCET | [6 empty] | 0
1 | K | TPx | D+M Snímač teploty prostorový, Ni1000, vč. příslušenství | kus | 8 |  | 0 |  |  | základní |  | 0 | 0 | 0 | 0 | 0 | 4 | K | 1 | ROZPOCET | 0 | 0 | 0 | 0 | 0 | 1 | 0 | 4 | 170
| PP |  | D+M Snímač teploty prostorový, Ni1000, vč. příslušenství | [14 empty] | PP | 1
2 | K | YV (EV) | M Uzavírací ventil, 230V (DODÁVKA ÚT) Ovládání on/off, pouze zapojení | kus | 8 |  | 0 |  |  | základní |  | 0 | 0 | 0 | 0 | 0 | 4 | K | 1 | ROZPOCET | 0 | 0 | 0 | 0 | 0 | 1 | 0 | 4 | 172
| PP |  | M Uzavírací ventil, 230V (DODÁVKA ÚT) Ovládání on/off, pouze zapojení | [14 empty] | PP | 1
| D | D4 | Sanace |  |  |  | 0 |  |  |  |  | 0 |  | 0 |  | 0 | 1 | D | 0 | ROZPOCET | [6 empty] | 0
1 | K | SANATH-1.x | D+M Kombinované čidlo teploty a vlhkosti vzduchu prostorové, T=Ni1000, H=0-95% r.v., 0-10V | kus | 5 |  | 0 |  |  | základní |  | 0 | 0 | 0 | 0 | 0 | 4 | K | 1 | ROZPOCET | 0 | 0 | 0 | 0 | 0 | 1 | 0 | 4 | 174
| PP |  | D+M Kombinované čidlo teploty a vlhkosti vzduchu prostorové, T=Ni1000, H=0-95% r.v., 0-10V | [14 empty] | PP | 1
2 | K | PM14.01.01 | M Pohon PK klapky (DODÁVKA VZT) Připojení koncového spínače, poloha zav | kus | 1 |  | 0 |  |  | základní |  | 0 | 0 | 0 | 0 | 0 | 4 | K | 1 | ROZPOCET | 0 | 0 | 0 | 0 | 0 | 1 | 0 | 4 | 176
| PP |  | M Pohon PK klapky (DODÁVKA VZT) Připojení koncového spínače, poloha zav | [14 empty] | PP | 1
3 | K | 1R01.1 | M Oládání topných kabelů, ohřev vpustí od venkovní teploty dodávka a zapojení ovládacích a signalizačních kabelů | kus | 1 |  | 0 |  |  | základní |  | 0 | 0 | 0 | 0 | 0 | 4 | K | 1 | ROZPOCET | 0 | 0 | 0 | 0 | 0 | 1 | 0 | 4 | 178
| PP |  | M Oládání topných kabelů, ohřev vpustí od venkovní teploty dodávka a zapojení ovládacích a signalizačních kabelů | [14 empty] | PP | 1
| D | D25 | Rozvaděč RMR01.3 |  |  |  | 0 |  |  |  |  | 0 |  | 0 |  | 0 | 1 | D | 0 | ROZPOCET | [6 empty] | 0
1 | K | RMR01.3 | D+M Rozvaděč oceloplechový, vxšxh = 1400x600x250 mm, vč. nutného příslušenství a kompletního vydrátování jištění,relé,trafa,osvětlení,přepěťové ochrany, ovládací a signalizační prvky a další nutné příslušenství - příloha 104 | kus | 1 |  | 0 |  |  | základní |  | 0 | 0 | 0 | 0 | 0 | 4 | K | 1 | ROZPOCET | 0 | 0 | 0 | 0 | 0 | 1 | 0 | 4 | 180
| PP |  | D+M Rozvaděč oceloplechový, vxšxh = 1400x600x250 mm, vč. nutného příslušenství a kompletního vydrátování jištění,relé,trafa,osvětlení,přepěťové ochrany, ovládací a signalizační prvky a další nutné příslušenství - příloha 104 | [14 empty] | PP | 1
2 | K | Pol8 | D+M Podcentrála ř.s.pro AI=22,AO=1,DI=17,DO=16 komunikační moduly a další nutné příslušenství, vč. ovládacího panelu napojeno na sběrnici ethernet | kus | 1 |  | 0 |  |  | základní |  | 0 | 0 | 0 | 0 | 0 | 4 | K | 1 | ROZPOCET | 0 | 0 | 0 | 0 | 0 | 1 | 0 | 4 | 182
| PP |  | D+M Podcentrála ř.s.pro AI=22,AO=1,DI=17,DO=16 komunikační moduly a další nutné příslušenství, vč. ovládacího panelu napojeno na sběrnici ethernet | [14 empty] | PP | 1
| D | D26 | Rozvaděč RMR1.1 - AHU19.01 - Větrání kavárny |  |  |  | 0 |  |  |  |  | 0 |  | 0 |  | 0 | 1 | D | 0 | ROZPOCET | [6 empty] | 0
1 | K | 19.01.1a-e | D+M Snímač teploty do VZT potrubí, Ni1000, vč. příruby | kus | 5 |  | 0 |  |  | základní |  | 0 | 0 | 0 | 0 | 0 | 4 | K | 1 | ROZPOCET | 0 | 0 | 0 | 0 | 0 | 1 | 0 | 4 | 184
| PP |  | D+M Snímač teploty do VZT potrubí, Ni1000, vč. příruby | [14 empty] | PP | 1
2 | K | 19.01.2a-b | D+M Manostat dif.tlaku vzduchu na ventilátorech, 0-1500Pa/0-10V/24V, vč. příslušenství | kus | 2 |  | 0 |  |  | základní |  | 0 | 0 | 0 | 0 | 0 | 4 | K | 1 | ROZPOCET | 0 | 0 | 0 | 0 | 0 | 1 | 0 | 4 | 186
| PP |  | D+M Manostat dif.tlaku vzduchu na ventilátorech, 0-1500Pa/0-10V/24V, vč. příslušenství | [14 empty] | PP | 1
3 | K | 19.01.3a-c | D+M Manostat dif.tlaku vzduchu na filtrech, 20-300Pa, vč. příslušenství | kus | 3 |  | 0 |  |  | základní |  | 0 | 0 | 0 | 0 | 0 | 4 | K | 1 | ROZPOCET | 0 | 0 | 0 | 0 | 0 | 1 | 0 | 4 | 188
| PP |  | D+M Manostat dif.tlaku vzduchu na filtrech, 20-300Pa, vč. příslušenství | [14 empty] | PP | 1
4 | K | 19.01.4 | M Trojcestný regulační ventil vč. servopohonu ovl. 0-10V, nap. 24V (DODÁVKA ÚT) Ovládání servopohonu 0-10V, nap. 24V, pouze zapojení | kus | 1 |  | 0 |  |  | základní |  | 0 | 0 | 0 | 0 | 0 | 4 | K | 1 | ROZPOCET | 0 | 0 | 0 | 0 | 0 | 1 | 0 | 4 | 190
| PP |  | M Trojcestný regulační ventil vč. servopohonu ovl. 0-10V, nap. 24V (DODÁVKA ÚT) Ovládání servopohonu 0-10V, nap. 24V, pouze zapojení | [14 empty] | PP | 1
5 | K | 19.01.5 | D+M Čidlo teploty příložné, Ni 1000, vč. příslušenství | kus | 1 |  | 0 |  |  | základní |  | 0 | 0 | 0 | 0 | 0 | 4 | K | 1 | ROZPOCET | 0 | 0 | 0 | 0 | 0 | 1 | 0 | 4 | 192
| PP |  | D+M Čidlo teploty příložné, Ni 1000, vč. příslušenství | [14 empty] | PP | 1
6 | K | 19.01.6 | D+M Protimrazová ochrana, délka kapiláry 6m, vč. úchytek pro kapiláru | kus | 1 |  | 0 |  |  | základní |  | 0 | 0 | 0 | 0 | 0 | 4 | K | 1 | ROZPOCET | 0 | 0 | 0 | 0 | 0 | 1 | 0 | 4 | 194
| PP |  | D+M Protimrazová ochrana, délka kapiláry 6m, vč. úchytek pro kapiláru | [14 empty] | PP | 1
7 | K | 19.01.7a-b | D+M Pohon VZT klapky, ovládání on/off, nap. 24V, bezpečnostní pružina, 10Nm | kus | 2 |  | 0 |  |  | základní |  | 0 | 0 | 0 | 0 | 0 | 4 | K | 1 | ROZPOCET | 0 | 0 | 0 | 0 | 0 | 1 | 0 | 4 | 196
| PP |  | D+M Pohon VZT klapky, ovládání on/off, nap. 24V, bezpečnostní pružina, 10Nm | [14 empty] | PP | 1
8 | K | 19.01.10 | D+M Tlačítko se signálkou v plastové krabičce na zeď | kus | 1 |  | 0 |  |  | základní |  | 0 | 0 | 0 | 0 | 0 | 4 | K | 1 | ROZPOCET | 0 | 0 | 0 | 0 | 0 | 1 | 0 | 4 | 198
| PP |  | D+M Tlačítko se signálkou v plastové krabičce na zeď | [14 empty] | PP | 1
9 | K | MV.2 | M Motor ventilátoru 230V EC (DODÁVKA VZT) pouze zapojení | kus | 2 |  | 0 |  |  | základní |  | 0 | 0 | 0 | 0 | 0 | 4 | K | 1 | ROZPOCET | 0 | 0 | 0 | 0 | 0 | 1 | 0 | 4 | 200
| PP |  | M Motor ventilátoru 230V EC (DODÁVKA VZT) pouze zapojení | [14 empty] | PP | 1
10 | K | Pol6 | M Rekuperátor pohon 230V (DODÁVKA VZT) pouze zapojení | kus | 1 |  | 0 |  |  | základní |  | 0 | 0 | 0 | 0 | 0 | 4 | K | 1 | ROZPOCET | 0 | 0 | 0 | 0 | 0 | 1 | 0 | 4 | 202
| PP |  | M Rekuperátor pohon 230V (DODÁVKA VZT) pouze zapojení | [14 empty] | PP | 1
11 | K | M | M Čerpadlo 230V (dodávka ÚT) pouze zapojení | kus | 1 |  | 0 |  |  | základní |  | 0 | 0 | 0 | 0 | 0 | 4 | K | 1 | ROZPOCET | 0 | 0 | 0 | 0 | 0 | 1 | 0 | 4 | 204
| PP |  | M Čerpadlo 230V (dodávka ÚT) pouze zapojení | [14 empty] | PP | 1
| D | D27 | EF 13.03 VĚTRÁNÍ SKLADU |  |  |  | 0 |  |  |  |  | 0 |  | 0 |  | 0 | 1 | D | 0 | ROZPOCET | [6 empty] | 0
1 | K | MV | M Motor ventilátoru 230V (DODÁVKA VZT) pouze zapojení | kus | 1 |  | 0 |  |  | základní |  | 0 | 0 | 0 | 0 | 0 | 4 | K | 1 | ROZPOCET | 0 | 0 | 0 | 0 | 0 | 1 | 0 | 4 | 206
| PP |  | M Motor ventilátoru 230V (DODÁVKA VZT) pouze zapojení | [14 empty] | PP | 1
2 | K | PM13.03.01 | M Pohon PK klapky (DODÁVKA VZT) Připojení koncového spínače, poloha zav | kus | 1 |  | 0 |  |  | základní |  | 0 | 0 | 0 | 0 | 0 | 4 | K | 1 | ROZPOCET | 0 | 0 | 0 | 0 | 0 | 1 | 0 | 4 | 208
| PP |  | M Pohon PK klapky (DODÁVKA VZT) Připojení koncového spínače, poloha zav | [14 empty] | PP | 1
| D | D28 | EF 13.04 VĚTRÁNÍ SKLADU |  |  |  | 0 |  |  |  |  | 0 |  | 0 |  | 0 | 1 | D | 0 | ROZPOCET | [6 empty] | 0
1 | K | MV | M Motor ventilátoru 230V (DODÁVKA VZT) pouze zapojení | kus | 1 |  | 0 |  |  | základní |  | 0 | 0 | 0 | 0 | 0 | 4 | K | 1 | ROZPOCET | 0 | 0 | 0 | 0 | 0 | 1 | 0 | 4 | 210
| PP |  | M Motor ventilátoru 230V (DODÁVKA VZT) pouze zapojení | [14 empty] | PP | 1
2 | K | PM13.04.01 | M Pohon PK klapky (DODÁVKA VZT) Připojení koncového spínače, poloha zav | kus | 1 |  | 0 |  |  | základní |  | 0 | 0 | 0 | 0 | 0 | 4 | K | 1 | ROZPOCET | 0 | 0 | 0 | 0 | 0 | 1 | 0 | 4 | 212
| PP |  | M Pohon PK klapky (DODÁVKA VZT) Připojení koncového spínače, poloha zav | [14 empty] | PP | 1
| D | D29 | EF 13.05 VĚTRÁNÍ SKLADU |  |  |  | 0 |  |  |  |  | 0 |  | 0 |  | 0 | 1 | D | 0 | ROZPOCET | [6 empty] | 0
1 | K | MV | M Motor ventilátoru 230V (DODÁVKA VZT) pouze zapojení | kus | 1 |  | 0 |  |  | základní |  | 0 | 0 | 0 | 0 | 0 | 4 | K | 1 | ROZPOCET | 0 | 0 | 0 | 0 | 0 | 1 | 0 | 4 | 214
| PP |  | M Motor ventilátoru 230V (DODÁVKA VZT) pouze zapojení | [14 empty] | PP | 1
2 | K | PM13.05.01 | M Pohon PK klapky (DODÁVKA VZT) Připojení koncového spínače, poloha zav | kus | 1 |  | 0 |  |  | základní |  | 0 | 0 | 0 | 0 | 0 | 4 | K | 1 | ROZPOCET | 0 | 0 | 0 | 0 | 0 | 1 | 0 | 4 | 216
| PP |  | M Pohon PK klapky (DODÁVKA VZT) Připojení koncového spínače, poloha zav | [14 empty] | PP | 1
| D | D30 | EF 12.07 VĚTRÁNÍ TECH.MÍSTNOSTI |  |  |  | 0 |  |  |  |  | 0 |  | 0 |  | 0 | 1 | D | 0 | ROZPOCET | [6 empty] | 0
1 | K | T.1.131 | D+M Čidlo teploty prostorové, Ni1000 | kus | 1 |  | 0 |  |  | základní |  | 0 | 0 | 0 | 0 | 0 | 4 | K | 1 | ROZPOCET | 0 | 0 | 0 | 0 | 0 | 1 | 0 | 4 | 218
| PP |  | D+M Čidlo teploty prostorové, Ni1000 | [14 empty] | PP | 1
2 | K | MV | M Motor ventilátoru 230V (DODÁVKA VZT) pouze zapojení | kus | 1 |  | 0 |  |  | základní |  | 0 | 0 | 0 | 0 | 0 | 4 | K | 1 | ROZPOCET | 0 | 0 | 0 | 0 | 0 | 1 | 0 | 4 | 220
| PP |  | M Motor ventilátoru 230V (DODÁVKA VZT) pouze zapojení | [14 empty] | PP | 1
3 | K | PM12.07.01 | M Pohon PK klapky (DODÁVKA VZT) Připojení koncového spínače, poloha zav | kus | 1 |  | 0 |  |  | základní |  | 0 | 0 | 0 | 0 | 0 | 4 | K | 1 | ROZPOCET | 0 | 0 | 0 | 0 | 0 | 1 | 0 | 4 | 222
| PP |  | M Pohon PK klapky (DODÁVKA VZT) Připojení koncového spínače, poloha zav | [14 empty] | PP | 1
| D | D31 | Poruchová signalizace m.č.1.007 |  |  |  | 0 |  |  |  |  | 0 |  | 0 |  | 0 | 1 | D | 0 | ROZPOCET | [6 empty] | 0
1 | K | Pol9 | D+M Signalizační skříňka 200x150mm, 2x signálka+popis | kus | 1 |  | 0 |  |  | základní |  | 0 | 0 | 0 | 0 | 0 | 4 | K | 1 | ROZPOCET | 0 | 0 | 0 | 0 | 0 | 1 | 0 | 4 | 224
| PP |  | D+M Signalizační skříňka 200x150mm, 2x signálka+popis | [14 empty] | PP | 1
| D | D32 | TECHNICKÁ MÍSTNOST SLP |  |  |  | 0 |  |  |  |  | 0 |  | 0 |  | 0 | 1 | D | 0 | ROZPOCET | [6 empty] | 0
1 | K | T.1.165 | D+M Čidlo teploty prostorové, Ni1000 | kus | 1 |  | 0 |  |  | základní |  | 0 | 0 | 0 | 0 | 0 | 4 | K | 1 | ROZPOCET | 0 | 0 | 0 | 0 | 0 | 1 | 0 | 4 | 226
| PP |  | D+M Čidlo teploty prostorové, Ni1000 | [14 empty] | PP | 1
| D | D12 | Podlahové konvektory |  |  |  | 0 |  |  |  |  | 0 |  | 0 |  | 0 | 1 | D | 0 | ROZPOCET | [6 empty] | 0
1 | K | TP3.x | D+M Snímač teploty prostorový, Ni1000, vč. příslušenství | kus | 6 |  | 0 |  |  | základní |  | 0 | 0 | 0 | 0 | 0 | 4 | K | 1 | ROZPOCET | 0 | 0 | 0 | 0 | 0 | 1 | 0 | 4 | 228
| PP |  | D+M Snímač teploty prostorový, Ni1000, vč. příslušenství | [14 empty] | PP | 1
2 | K | MK | D+M Montážní krabice (elektrobox) pro paralelní řízení třístupňových ventilátorů podlahových konvektorů vč. příslušenství jištění,relé a další nutné příslušenství | kus | 11 |  | 0 |  |  | základní |  | 0 | 0 | 0 | 0 | 0 | 4 | K | 1 | ROZPOCET | 0 | 0 | 0 | 0 | 0 | 1 | 0 | 4 | 230
| PP |  | D+M Montážní krabice (elektrobox) pro paralelní řízení třístupňových ventilátorů podlahových konvektorů vč. příslušenství jištění,relé a další nutné příslušenství | [14 empty] | PP | 1
| D | D33 | Rozvaděč RMR1.1 |  |  |  | 0 |  |  |  |  | 0 |  | 0 |  | 0 | 1 | D | 0 | ROZPOCET | [6 empty] | 0
1 | K | RMR1.1 | D+M Rozvaděč oceloplechový, vxšxh = 800x2000x400 mm, vč. nutného příslušenství a kompletního vydrátování jištění,relé,trafa,osvětlení,přepěťové ochrany, ovládací a signalizační prvky a další nutné příslušenství - příloha 105 | kus | 1 |  | 0 |  |  | základní |  | 0 | 0 | 0 | 0 | 0 | 4 | K | 1 | ROZPOCET | 0 | 0 | 0 | 0 | 0 | 1 | 0 | 4 | 232
| PP |  | D+M Rozvaděč oceloplechový, vxšxh = 800x2000x400 mm, vč. nutného příslušenství a kompletního vydrátování jištění,relé,trafa,osvětlení,přepěťové ochrany, ovládací a signalizační prvky a další nutné příslušenství - příloha 105 | [14 empty] | PP | 1
2 | K | Pol10 | D+M Podcentrála ř.s.pro AI=16,AO=5,DI=25,DO=32 komunikační moduly a další nutné příslušenství, vč. ovládacího panelu napojeno na sběrnici ethernet | kus | 1 |  | 0 |  |  | základní |  | 0 | 0 | 0 | 0 | 0 | 4 | K | 1 | ROZPOCET | 0 | 0 | 0 | 0 | 0 | 1 | 0 | 4 | 234
| PP |  | D+M Podcentrála ř.s.pro AI=16,AO=5,DI=25,DO=32 komunikační moduly a další nutné příslušenství, vč. ovládacího panelu napojeno na sběrnici ethernet | [14 empty] | PP | 1
| D | D34 | Rozvaděč RMR1.2 - AHU20.01 - Větrání infocentra |  |  |  | 0 |  |  |  |  | 0 |  | 0 |  | 0 | 1 | D | 0 | ROZPOCET | [6 empty] | 0
1 | K | 20.01.1a-e | D+M Snímač teploty do VZT potrubí, Ni1000, vč. příruby | kus | 5 |  | 0 |  |  | základní |  | 0 | 0 | 0 | 0 | 0 | 4 | K | 1 | ROZPOCET | 0 | 0 | 0 | 0 | 0 | 1 | 0 | 4 | 236
| PP |  | D+M Snímač teploty do VZT potrubí, Ni1000, vč. příruby | [14 empty] | PP | 1
2 | K | 20.01.2a-b | D+M Manostat dif.tlaku vzduchu na ventilátorech, 0-1500Pa/0-10V/24V, vč. příslušenství | kus | 2 |  | 0 |  |  | základní |  | 0 | 0 | 0 | 0 | 0 | 4 | K | 1 | ROZPOCET | 0 | 0 | 0 | 0 | 0 | 1 | 0 | 4 | 238
| PP |  | D+M Manostat dif.tlaku vzduchu na ventilátorech, 0-1500Pa/0-10V/24V, vč. příslušenství | [14 empty] | PP | 1
3 | K | 20.01.3a-c | D+M Manostat dif.tlaku vzduchu na filtrech, 20-300Pa, vč. příslušenství | kus | 3 |  | 0 |  |  | základní |  | 0 | 0 | 0 | 0 | 0 | 4 | K | 1 | ROZPOCET | 0 | 0 | 0 | 0 | 0 | 1 | 0 | 4 | 240
| PP |  | D+M Manostat dif.tlaku vzduchu na filtrech, 20-300Pa, vč. příslušenství | [14 empty] | PP | 1
4 | K | 20.01.4 | M Trojcestný regulační ventil vč. servopohonu ovl. 0-10V, nap. 24V (DODÁVKA ÚT) Ovládání servopohonu 0-10V, nap. 24V, pouze zapojení | kus | 1 |  | 0 |  |  | základní |  | 0 | 0 | 0 | 0 | 0 | 4 | K | 1 | ROZPOCET | 0 | 0 | 0 | 0 | 0 | 1 | 0 | 4 | 242
| PP |  | M Trojcestný regulační ventil vč. servopohonu ovl. 0-10V, nap. 24V (DODÁVKA ÚT) Ovládání servopohonu 0-10V, nap. 24V, pouze zapojení | [14 empty] | PP | 1
5 | K | 20.01.5 | D+M Čidlo teploty příložné, Ni 1000, vč. příslušenství | kus | 1 |  | 0 |  |  | základní |  | 0 | 0 | 0 | 0 | 0 | 4 | K | 1 | ROZPOCET | 0 | 0 | 0 | 0 | 0 | 1 | 0 | 4 | 244
| PP |  | D+M Čidlo teploty příložné, Ni 1000, vč. příslušenství | [14 empty] | PP | 1
6 | K | 20.01.6 | D+M Protimrazová ochrana, délka kapiláry 6m, vč. úchytek pro kapiláru | kus | 1 |  | 0 |  |  | základní |  | 0 | 0 | 0 | 0 | 0 | 4 | K | 1 | ROZPOCET | 0 | 0 | 0 | 0 | 0 | 1 | 0 | 4 | 246
| PP |  | D+M Protimrazová ochrana, délka kapiláry 6m, vč. úchytek pro kapiláru | [14 empty] | PP | 1
7 | K | 20.01.7a-b | D+M Pohon VZT klapky, ovládání on/off, nap. 24V, bezpečnostní pružina, 10Nm | kus | 2 |  | 0 |  |  | základní |  | 0 | 0 | 0 | 0 | 0 | 4 | K | 1 | ROZPOCET | 0 | 0 | 0 | 0 | 0 | 1 | 0 | 4 | 248
| PP |  | D+M Pohon VZT klapky, ovládání on/off, nap. 24V, bezpečnostní pružina, 10Nm | [14 empty] | PP | 1
8 | K | 20.01.10 | D+M Tlačítko se signálkou v plastové krabičce na zeď | kus | 1 |  | 0 |  |  | základní |  | 0 | 0 | 0 | 0 | 0 | 4 | K | 1 | ROZPOCET | 0 | 0 | 0 | 0 | 0 | 1 | 0 | 4 | 250
| PP |  | D+M Tlačítko se signálkou v plastové krabičce na zeď | [14 empty] | PP | 1
9 | K | MV.2 | M Motor ventilátoru 230V EC (DODÁVKA VZT) pouze zapojení | kus | 2 |  | 0 |  |  | základní |  | 0 | 0 | 0 | 0 | 0 | 4 | K | 1 | ROZPOCET | 0 | 0 | 0 | 0 | 0 | 1 | 0 | 4 | 252
| PP |  | M Motor ventilátoru 230V EC (DODÁVKA VZT) pouze zapojení | [14 empty] | PP | 1
10 | K | Pol6 | M Rekuperátor pohon 230V (DODÁVKA VZT) pouze zapojení | kus | 1 |  | 0 |  |  | základní |  | 0 | 0 | 0 | 0 | 0 | 4 | K | 1 | ROZPOCET | 0 | 0 | 0 | 0 | 0 | 1 | 0 | 4 | 254
| PP |  | M Rekuperátor pohon 230V (DODÁVKA VZT) pouze zapojení | [14 empty] | PP | 1
11 | K | M | M Čerpadlo 230V (dodávka ÚT) pouze zapojení | kus | 1 |  | 0 |  |  | základní |  | 0 | 0 | 0 | 0 | 0 | 4 | K | 1 | ROZPOCET | 0 | 0 | 0 | 0 | 0 | 1 | 0 | 4 | 256
| PP |  | M Čerpadlo 230V (dodávka ÚT) pouze zapojení | [14 empty] | PP | 1
| D | D12 | Podlahové konvektory |  |  |  | 0 |  |  |  |  | 0 |  | 0 |  | 0 | 1 | D | 0 | ROZPOCET | [6 empty] | 0
1 | K | TP3.x | D+M Snímač teploty prostorový, Ni1000, vč. příslušenství | kus | 6 |  | 0 |  |  | základní |  | 0 | 0 | 0 | 0 | 0 | 4 | K | 1 | ROZPOCET | 0 | 0 | 0 | 0 | 0 | 1 | 0 | 4 | 258
| PP |  | D+M Snímač teploty prostorový, Ni1000, vč. příslušenství | [14 empty] | PP | 1
2 | K | MK | D+M Montážní krabice (elektrobox) pro paralelní řízení třístupňových ventilátorů podlahových konvektorů vč. příslušenství jištění,relé a další nutné příslušenství | kus | 16 |  | 0 |  |  | základní |  | 0 | 0 | 0 | 0 | 0 | 4 | K | 1 | ROZPOCET | 0 | 0 | 0 | 0 | 0 | 1 | 0 | 4 | 260
| PP |  | D+M Montážní krabice (elektrobox) pro paralelní řízení třístupňových ventilátorů podlahových konvektorů vč. příslušenství jištění,relé a další nutné příslušenství | [14 empty] | PP | 1
| D | D35 | Rozvaděč RMR1.2 |  |  |  | 0 |  |  |  |  | 0 |  | 0 |  | 0 | 1 | D | 0 | ROZPOCET | [6 empty] | 0
1 | K | RMR1.2 | D+M Rozvaděč oceloplechový, vxšxh = 600x2000x400 mm, vč. nutného příslušenství a kompletního vydrátování jištění,relé,trafa,osvětlení,přepěťové ochrany, ovládací a signalizační prvky a další nutné příslušenství - příloha 106 | kus | 1 |  | 0 |  |  | základní |  | 0 | 0 | 0 | 0 | 0 | 4 | K | 1 | ROZPOCET | 0 | 0 | 0 | 0 | 0 | 1 | 0 | 4 | 262
| PP |  | D+M Rozvaděč oceloplechový, vxšxh = 600x2000x400 mm, vč. nutného příslušenství a kompletního vydrátování jištění,relé,trafa,osvětlení,přepěťové ochrany, ovládací a signalizační prvky a další nutné příslušenství - příloha 106 | [14 empty] | PP | 1
2 | K | Pol11 | D+M Podcentrála ř.s.pro AI=14,AO=5,DI=13,DO=26 komunikační moduly a další nutné příslušenství, vč. ovládacího panelu napojeno na sběrnici ethernet | kus | 1 |  | 0 |  |  | základní |  | 0 | 0 | 0 | 0 | 0 | 4 | K | 1 | ROZPOCET | 0 | 0 | 0 | 0 | 0 | 1 | 0 | 4 | 264
| PP |  | D+M Podcentrála ř.s.pro AI=14,AO=5,DI=13,DO=26 komunikační moduly a další nutné příslušenství, vč. ovládacího panelu napojeno na sběrnici ethernet | [14 empty] | PP | 1
| D | D36 | Rozvaděč RMR2.1 - Rozdělovač vytápění RS2 |  |  |  | 0 |  |  |  |  | 0 |  | 0 |  | 0 | 1 | D | 0 | ROZPOCET | [6 empty] | 0
1 | K | 42.1 | D+M Čidlo teploty do potrubí ÚT, Ni 1000, vč. jímky a návarku | kus | 1 |  | 0 |  |  | základní |  | 0 | 0 | 0 | 0 | 0 | 4 | K | 1 | ROZPOCET | 0 | 0 | 0 | 0 | 0 | 1 | 0 | 4 | 266
| PP |  | D+M Čidlo teploty do potrubí ÚT, Ni 1000, vč. jímky a návarku | [14 empty] | PP | 1
2 | K | 42.2a-e | D+M Čidlo teploty příložné, Ni 1000, vč. příslušenství | kus | 4 |  | 0 |  |  | základní |  | 0 | 0 | 0 | 0 | 0 | 4 | K | 1 | ROZPOCET | 0 | 0 | 0 | 0 | 0 | 1 | 0 | 4 | 268
| PP |  | D+M Čidlo teploty příložné, Ni 1000, vč. příslušenství | [14 empty] | PP | 1
3 | K | 42.3 | D+M Manostat do potrubí ÚT, rozsah 0-6 bar, vč. odběru a uzavíracího ventilku | kus | 1 |  | 0 |  |  | základní |  | 0 | 0 | 0 | 0 | 0 | 4 | K | 1 | ROZPOCET | 0 | 0 | 0 | 0 | 0 | 1 | 0 | 4 | 270
| PP |  | D+M Manostat do potrubí ÚT, rozsah 0-6 bar, vč. odběru a uzavíracího ventilku | [14 empty] | PP | 1
4 | K | 42.4 | D+M Prostorový termostat vč. příslušenství | kus | 1 |  | 0 |  |  | základní |  | 0 | 0 | 0 | 0 | 0 | 4 | K | 1 | ROZPOCET | 0 | 0 | 0 | 0 | 0 | 1 | 0 | 4 | 272
| PP |  | D+M Prostorový termostat vč. příslušenství | [14 empty] | PP | 1
5 | K | 42.5 | D+M Ústředna vč. čidla pro vyhodnocení zaplavení prostoru, vč. příslušenství | kus | 1 |  | 0 |  |  | základní |  | 0 | 0 | 0 | 0 | 0 | 4 | K | 1 | ROZPOCET | 0 | 0 | 0 | 0 | 0 | 1 | 0 | 4 | 274
| PP |  | D+M Ústředna vč. čidla pro vyhodnocení zaplavení prostoru, vč. příslušenství | [14 empty] | PP | 1
6 | K | 3V9 | D+M Třícestný regulační ventil DN15, PN6, Kvs=4 m3/h, vč. servopohonu, řízení 0-10V, nap. 24V | kus | 1 |  | 0 |  |  | základní |  | 0 | 0 | 0 | 0 | 0 | 4 | K | 1 | ROZPOCET | 0 | 0 | 0 | 0 | 0 | 1 | 0 | 4 | 276
| PP |  | D+M Třícestný regulační ventil DN15, PN6, Kvs=4 m3/h, vč. servopohonu, řízení 0-10V, nap. 24V | [14 empty] | PP | 1
7 | K | 3V10 | D+M Třícestný regulační ventil DN15, PN6, Kvs=2,5 m3/h, vč. servopohonu, řízení 0-10V, nap. 24V | kus | 1 |  | 0 |  |  | základní |  | 0 | 0 | 0 | 0 | 0 | 4 | K | 1 | ROZPOCET | 0 | 0 | 0 | 0 | 0 | 1 | 0 | 4 | 278
| PP |  | D+M Třícestný regulační ventil DN15, PN6, Kvs=2,5 m3/h, vč. servopohonu, řízení 0-10V, nap. 24V | [14 empty] | PP | 1
8 | K | M | M Čerpadlo 230V (dodávka ÚT) pouze zapojení | kus | 4 |  | 0 |  |  | základní |  | 0 | 0 | 0 | 0 | 0 | 4 | K | 1 | ROZPOCET | 0 | 0 | 0 | 0 | 0 | 1 | 0 | 4 | 280
| PP |  | M Čerpadlo 230V (dodávka ÚT) pouze zapojení | [14 empty] | PP | 1
| D | D37 | EF 12.04-06 VĚTRÁNÍ SLABOPROUDU |  |  |  | 0 |  |  |  |  | 0 |  | 0 |  | 0 | 1 | D | 0 | ROZPOCET | [6 empty] | 0
1 | K | T.xxx | D+M Čidlo teploty prostorové, Ni1000 | kus | 3 |  | 0 |  |  | základní |  | 0 | 0 | 0 | 0 | 0 | 4 | K | 1 | ROZPOCET | 0 | 0 | 0 | 0 | 0 | 1 | 0 | 4 | 284
| PP |  | D+M Čidlo teploty prostorové, Ni1000 | [14 empty] | PP | 1
2 | K | MV | M Motor ventilátoru 230V (DODÁVKA VZT) pouze zapojení | kus | 3 |  | 0 |  |  | základní |  | 0 | 0 | 0 | 0 | 0 | 4 | K | 1 | ROZPOCET | 0 | 0 | 0 | 0 | 0 | 1 | 0 | 4 | 286
| PP |  | M Motor ventilátoru 230V (DODÁVKA VZT) pouze zapojení | [14 empty] | PP | 1
3 | K | PMxxx | M Pohon PK klapky (DODÁVKA VZT) Připojení koncového spínače, poloha zav | kus | 4 |  | 0 |  |  | základní |  | 0 | 0 | 0 | 0 | 0 | 4 | K | 1 | ROZPOCET | 0 | 0 | 0 | 0 | 0 | 1 | 0 | 4 | 288
| PP |  | M Pohon PK klapky (DODÁVKA VZT) Připojení koncového spínače, poloha zav | [14 empty] | PP | 1
4 | K | 1R3.1 | M Oládání topných kabelů, ohřev vpustí od venkovní teploty dodávka a zapojení ovládacích a signalizačních kabelů | kus | 1 |  | 0 |  |  | základní |  | 0 | 0 | 0 | 0 | 0 | 4 | K | 1 | ROZPOCET | 0 | 0 | 0 | 0 | 0 | 1 | 0 | 4 | 290
| PP |  | M Oládání topných kabelů, ohřev vpustí od venkovní teploty dodávka a zapojení ovládacích a signalizačních kabelů | [14 empty] | PP | 1
| D | D38 | Rozvaděč RMR2.1 |  |  |  | 0 |  |  |  |  | 0 |  | 0 |  | 0 | 1 | D | 0 | ROZPOCET | [6 empty] | 0
1 | K | RMR2.1 | D+M Rozvaděč oceloplechový, vxšxh = 1400x600x250 mm, vč. nutného příslušenství a kompletního vydrátování jištění,relé,trafa,osvětlení,přepěťové ochrany, ovládací a signalizační prvky a další nutné příslušenství - příloha 107 | kus | 1 |  | 0 |  |  | základní |  | 0 | 0 | 0 | 0 | 0 | 4 | K | 1 | ROZPOCET | 0 | 0 | 0 | 0 | 0 | 1 | 0 | 4 | 292
| PP |  | D+M Rozvaděč oceloplechový, vxšxh = 1400x600x250 mm, vč. nutného příslušenství a kompletního vydrátování jištění,relé,trafa,osvětlení,přepěťové ochrany, ovládací a signalizační prvky a další nutné příslušenství - příloha 107 | [14 empty] | PP | 1
2 | K | Pol12 | D+M Podcentrála ř.s.pro AI=8,AO=2,DI=23,DO=9 komunikační moduly a další nutné příslušenství, vč. ovládacího panelu napojeno na sběrnici ethernet | kus | 1 |  | 0 |  |  | základní |  | 0 | 0 | 0 | 0 | 0 | 4 | K | 1 | ROZPOCET | 0 | 0 | 0 | 0 | 0 | 1 | 0 | 4 | 294
| PP |  | D+M Podcentrála ř.s.pro AI=8,AO=2,DI=23,DO=9 komunikační moduly a další nutné příslušenství, vč. ovládacího panelu napojeno na sběrnici ethernet | [14 empty] | PP | 1
| D | D39 | Rozvaděč RMR6.1 - AHU02.01 - Větrání hyg. zázemí pro účinkující a salónu vín |  |  |  | 0 |  |  |  |  | 0 |  | 0 |  | 0 | 1 | D | 0 | ROZPOCET | [6 empty] | 0
1 | K | 02.01.1a-c | D+M Snímač teploty do VZT potrubí, Ni1000, vč. příruby | kus | 3 |  | 0 |  |  | základní |  | 0 | 0 | 0 | 0 | 0 | 4 | K | 1 | ROZPOCET | 0 | 0 | 0 | 0 | 0 | 1 | 0 | 4 | 296
| PP |  | D+M Snímač teploty do VZT potrubí, Ni1000, vč. příruby | [14 empty] | PP | 1
2 | K | 02.01.2a-b | D+M Kombinované čidlo teploty a vlhkosti vzduchu do VZT potrubí, T=Ni1000, H=0-95% r.v., 0-10V, vč. příruby | kus | 2 |  | 0 |  |  | základní |  | 0 | 0 | 0 | 0 | 0 | 4 | K | 1 | ROZPOCET | 0 | 0 | 0 | 0 | 0 | 1 | 0 | 4 | 298
| PP |  | D+M Kombinované čidlo teploty a vlhkosti vzduchu do VZT potrubí, T=Ni1000, H=0-95% r.v., 0-10V, vč. příruby | [14 empty] | PP | 1
3 | K | 02.01.3 | D+M Hygrostat do VZT potrubí, H=30-100% r.v., vč. příruby a příslušenství | kus | 1 |  | 0 |  |  | základní |  | 0 | 0 | 0 | 0 | 0 | 4 | K | 1 | ROZPOCET | 0 | 0 | 0 | 0 | 0 | 1 | 0 | 4 | 300
| PP |  | D+M Hygrostat do VZT potrubí, H=30-100% r.v., vč. příruby a příslušenství | [14 empty] | PP | 1
4 | K | 02.01.4a-b | D+M Manostat dif.tlaku vzduchu na ventilátorech, 0-1500Pa/0-10V/24V, vč. příslušenství | kus | 2 |  | 0 |  |  | základní |  | 0 | 0 | 0 | 0 | 0 | 4 | K | 1 | ROZPOCET | 0 | 0 | 0 | 0 | 0 | 1 | 0 | 4 | 302
| PP |  | D+M Manostat dif.tlaku vzduchu na ventilátorech, 0-1500Pa/0-10V/24V, vč. příslušenství | [14 empty] | PP | 1
5 | K | 02.01.5a-c | D+M Manostat dif.tlaku vzduchu na filtrech, 20-300Pa, vč. příslušenství | kus | 3 |  | 0 |  |  | základní |  | 0 | 0 | 0 | 0 | 0 | 4 | K | 1 | ROZPOCET | 0 | 0 | 0 | 0 | 0 | 1 | 0 | 4 | 304
| PP |  | D+M Manostat dif.tlaku vzduchu na filtrech, 20-300Pa, vč. příslušenství | [14 empty] | PP | 1
6 | K | 02.01.6 | M Trojcestný regulační ventil vč. servopohonu ovl. 0-10V, nap. 24V (DODÁVKA ÚT) Ovládání servopohonu 0-10V, nap. 24V pouze zapojení | kus | 1 |  | 0 |  |  | základní |  | 0 | 0 | 0 | 0 | 0 | 4 | K | 1 | ROZPOCET | 0 | 0 | 0 | 0 | 0 | 1 | 0 | 4 | 306
| PP |  | M Trojcestný regulační ventil vč. servopohonu ovl. 0-10V, nap. 24V (DODÁVKA ÚT) Ovládání servopohonu 0-10V, nap. 24V pouze zapojení | [14 empty] | PP | 1
7 | K | 02.01.7 | D+M Čidlo teploty příložné, Ni 1000, vč. příslušenství | kus | 1 |  | 0 |  |  | základní |  | 0 | 0 | 0 | 0 | 0 | 4 | K | 1 | ROZPOCET | 0 | 0 | 0 | 0 | 0 | 1 | 0 | 4 | 308
| PP |  | D+M Čidlo teploty příložné, Ni 1000, vč. příslušenství | [14 empty] | PP | 1
8 | K | 02.01.8 | D+M Protimrazová ochrana, délka kapiláry 6m, vč. úchytek pro kapiláru | kus | 1 |  | 0 |  |  | základní |  | 0 | 0 | 0 | 0 | 0 | 4 | K | 1 | ROZPOCET | 0 | 0 | 0 | 0 | 0 | 1 | 0 | 4 | 310
| PP |  | D+M Protimrazová ochrana, délka kapiláry 6m, vč. úchytek pro kapiláru | [14 empty] | PP | 1
9 | K | 02.01.9a-b | D+M Pohon VZT klapky, ovládání on/off, nap. 24V, bezpečnostní pružina, 10Nm | kus | 2 |  | 0 |  |  | základní |  | 0 | 0 | 0 | 0 | 0 | 4 | K | 1 | ROZPOCET | 0 | 0 | 0 | 0 | 0 | 1 | 0 | 4 | 312
| PP |  | D+M Pohon VZT klapky, ovládání on/off, nap. 24V, bezpečnostní pružina, 10Nm | [14 empty] | PP | 1
10 | K | 02.01.11a-m | D+M Čidlo kvality vzduchu do VZT potrubí, Q=0-2000 ppm, 0-10V, vč. příruby | kus | 13 |  | 0 |  |  | základní |  | 0 | 0 | 0 | 0 | 0 | 4 | K | 1 | ROZPOCET | 0 | 0 | 0 | 0 | 0 | 1 | 0 | 4 | 314
| PP |  | D+M Čidlo kvality vzduchu do VZT potrubí, Q=0-2000 ppm, 0-10V, vč. příruby | [14 empty] | PP | 1
11 | K | RVP02.x | M Regulátor proměnlivého průtoku vč. servopohonu ovl. 0-10V, nap. 24V (DODÁVKA VZT) Ovládání servopohonu 0-10V, nap. 24V snímání polohy 0-10V,zapojení | kus | 26 |  | 0 |  |  | základní |  | 0 | 0 | 0 | 0 | 0 | 4 | K | 1 | ROZPOCET | 0 | 0 | 0 | 0 | 0 | 1 | 0 | 4 | 316
| PP |  | M Regulátor proměnlivého průtoku vč. servopohonu ovl. 0-10V, nap. 24V (DODÁVKA VZT) Ovládání servopohonu 0-10V, nap. 24V snímání polohy 0-10V,zapojení | [14 empty] | PP | 1
12 | K | MV.1 | M Motor ventilátoru 400V EC (DODÁVKA VZT) pouze zapojení | kus | 2 |  | 0 |  |  | základní |  | 0 | 0 | 0 | 0 | 0 | 4 | K | 1 | ROZPOCET | 0 | 0 | 0 | 0 | 0 | 1 | 0 | 4 | 318
| PP |  | M Motor ventilátoru 400V EC (DODÁVKA VZT) pouze zapojení | [14 empty] | PP | 1
13 | K | Pol6 | M Rekuperátor pohon 230V (DODÁVKA VZT) pouze zapojení | kus | 1 |  | 0 |  |  | základní |  | 0 | 0 | 0 | 0 | 0 | 4 | K | 1 | ROZPOCET | 0 | 0 | 0 | 0 | 0 | 1 | 0 | 4 | 320
| PP |  | M Rekuperátor pohon 230V (DODÁVKA VZT) pouze zapojení | [14 empty] | PP | 1
14 | K | M | M Čerpadlo 230V (dodávka ÚT) pouze zapojení | kus | 1 |  | 0 |  |  | základní |  | 0 | 0 | 0 | 0 | 0 | 4 | K | 1 | ROZPOCET | 0 | 0 | 0 | 0 | 0 | 1 | 0 | 4 | 322
| PP |  | M Čerpadlo 230V (dodávka ÚT) pouze zapojení | [14 empty] | PP | 1
15 | K | PV02.01.01 | M Zvlhčovač VZT (dodávka VZT) pouze zapojení ovládání | kus | 1 |  | 0 |  |  | základní |  | 0 | 0 | 0 | 0 | 0 | 4 | K | 1 | ROZPOCET | 0 | 0 | 0 | 0 | 0 | 1 | 0 | 4 | 324
| PP |  | M Zvlhčovač VZT (dodávka VZT) pouze zapojení ovládání | [14 empty] | PP | 1
| D | D40 | EF 6.03 VĚTRÁNÍ HYGIENICKÝCH ZÁZEMÍ 3 |  |  |  | 0 |  |  |  |  | 0 |  | 0 |  | 0 | 1 | D | 0 | ROZPOCET | [6 empty] | 0
1 | K | MV | M Motor ventilátoru 230V (DODÁVKA VZT) pouze zapojení | kus | 1 |  | 0 |  |  | základní |  | 0 | 0 | 0 | 0 | 0 | 4 | K | 1 | ROZPOCET | 0 | 0 | 0 | 0 | 0 | 1 | 0 | 4 | 326
| PP |  | M Motor ventilátoru 230V (DODÁVKA VZT) pouze zapojení | [14 empty] | PP | 1
2 | K | PMxxx | M Pohon PK klapky (DODÁVKA VZT) Připojení koncového spínače, poloha zav | kus | 1 |  | 0 |  |  | základní |  | 0 | 0 | 0 | 0 | 0 | 4 | K | 1 | ROZPOCET | 0 | 0 | 0 | 0 | 0 | 1 | 0 | 4 | 328
| PP |  | M Pohon PK klapky (DODÁVKA VZT) Připojení koncového spínače, poloha zav | [14 empty] | PP | 1
3 | K | 06.03.9b | D+M Pohon VZT klapky, ovládání on/off, nap. 24V, vč.koncových spínačů, 4Nm | kus | 1 |  | 0 |  |  | základní |  | 0 | 0 | 0 | 0 | 0 | 4 | K | 1 | ROZPOCET | 0 | 0 | 0 | 0 | 0 | 1 | 0 | 4 | 330
| PP |  | D+M Pohon VZT klapky, ovládání on/off, nap. 24V, vč.koncových spínačů, 4Nm | [14 empty] | PP | 1
| D | D32 | TECHNICKÁ MÍSTNOST SLP |  |  |  | 0 |  |  |  |  | 0 |  | 0 |  | 0 | 1 | D | 0 | ROZPOCET | [6 empty] | 0
1 | K | T.5.135 | D+M Čidlo teploty prostorové, Ni1000 | kus | 1 |  | 0 |  |  | základní |  | 0 | 0 | 0 | 0 | 0 | 4 | K | 1 | ROZPOCET | 0 | 0 | 0 | 0 | 0 | 1 | 0 | 4 | 332
| PP |  | D+M Čidlo teploty prostorové, Ni1000 | [14 empty] | PP | 1
2 | K | 1R6.1 | M Oládání topných kabelů, ohřev vpustí od venkovní teploty dodávka a zapojení ovládacích a signalizačních kabelů | kus | 1 |  | 0 |  |  | základní |  | 0 | 0 | 0 | 0 | 0 | 4 | K | 1 | ROZPOCET | 0 | 0 | 0 | 0 | 0 | 1 | 0 | 4 | 334
| PP |  | M Oládání topných kabelů, ohřev vpustí od venkovní teploty dodávka a zapojení ovládacích a signalizačních kabelů | [14 empty] | PP | 1
| D | D41 | Rozvaděč RMR6.1 |  |  |  | 0 |  |  |  |  | 0 |  | 0 |  | 0 | 1 | D | 0 | ROZPOCET | [6 empty] | 0
1 | K | RMR6.1 | D+M Rozvaděč oceloplechový, vxšxh = 800x2000x400 mm, vč. nutného příslušenství a kompletního vydrátování jištění,relé,trafa,osvětlení,přepěťové ochrany, ovládací a signalizační prvky a další nutné příslušenství - příloha 108 | kus | 1 |  | 0 |  |  | základní |  | 0 | 0 | 0 | 0 | 0 | 4 | K | 1 | ROZPOCET | 0 | 0 | 0 | 0 | 0 | 1 | 0 | 4 | 336
| PP |  | D+M Rozvaděč oceloplechový, vxšxh = 800x2000x400 mm, vč. nutného příslušenství a kompletního vydrátování jištění,relé,trafa,osvětlení,přepěťové ochrany, ovládací a signalizační prvky a další nutné příslušenství - příloha 108 | [14 empty] | PP | 1
2 | K | Pol13 | D+M Podcentrála ř.s.pro AI=50,AO=21,DI=20,DO=10 komunikační moduly a další nutné příslušenství, vč. ovládacího panelu napojeno na sběrnici ethernet | kus | 1 |  | 0 |  |  | základní |  | 0 | 0 | 0 | 0 | 0 | 4 | K | 1 | ROZPOCET | 0 | 0 | 0 | 0 | 0 | 1 | 0 | 4 | 338
| PP |  | D+M Podcentrála ř.s.pro AI=50,AO=21,DI=20,DO=10 komunikační moduly a další nutné příslušenství, vč. ovládacího panelu napojeno na sběrnici ethernet | [14 empty] | PP | 1
| D | D42 | Rozvaděč RMR6.2 - AHU03.01 - Větrání Zanderova sálu |  |  |  | 0 |  |  |  |  | 0 |  | 0 |  | 0 | 1 | D | 0 | ROZPOCET | [6 empty] | 0
1 | K | 03.01.1a-c | D+M Snímač teploty do VZT potrubí, Ni1000, vč. příruby | kus | 3 |  | 0 |  |  | základní |  | 0 | 0 | 0 | 0 | 0 | 4 | K | 1 | ROZPOCET | 0 | 0 | 0 | 0 | 0 | 1 | 0 | 4 | 340
| PP |  | D+M Snímač teploty do VZT potrubí, Ni1000, vč. příruby | [14 empty] | PP | 1
2 | K | 03.01.2a-b | D+M Kombinované čidlo teploty a vlhkosti vzduchu do VZT potrubí, T=Ni1000, H=0-95% r.v., 0-10V, vč. příruby | kus | 2 |  | 0 |  |  | základní |  | 0 | 0 | 0 | 0 | 0 | 4 | K | 1 | ROZPOCET | 0 | 0 | 0 | 0 | 0 | 1 | 0 | 4 | 342
| PP |  | D+M Kombinované čidlo teploty a vlhkosti vzduchu do VZT potrubí, T=Ni1000, H=0-95% r.v., 0-10V, vč. příruby | [14 empty] | PP | 1
3 | K | 03.01.3 | D+M Hygrostat do VZT potrubí, H=30-100% r.v., vč. příruby a příslušenství | kus | 1 |  | 0 |  |  | základní |  | 0 | 0 | 0 | 0 | 0 | 4 | K | 1 | ROZPOCET | 0 | 0 | 0 | 0 | 0 | 1 | 0 | 4 | 344
| PP |  | D+M Hygrostat do VZT potrubí, H=30-100% r.v., vč. příruby a příslušenství | [14 empty] | PP | 1
4 | K | 03.01.4a-b | D+M Manostat dif.tlaku vzduchu na ventilátorech, 0-1500Pa/0-10V/24V, vč. příslušenství | kus | 2 |  | 0 |  |  | základní |  | 0 | 0 | 0 | 0 | 0 | 4 | K | 1 | ROZPOCET | 0 | 0 | 0 | 0 | 0 | 1 | 0 | 4 | 346
| PP |  | D+M Manostat dif.tlaku vzduchu na ventilátorech, 0-1500Pa/0-10V/24V, vč. příslušenství | [14 empty] | PP | 1
5 | K | 03.01.5a-c | D+M Manostat dif.tlaku vzduchu na filtrech, 20-300Pa, vč. příslušenství | kus | 3 |  | 0 |  |  | základní |  | 0 | 0 | 0 | 0 | 0 | 4 | K | 1 | ROZPOCET | 0 | 0 | 0 | 0 | 0 | 1 | 0 | 4 | 348
| PP |  | D+M Manostat dif.tlaku vzduchu na filtrech, 20-300Pa, vč. příslušenství | [14 empty] | PP | 1
6 | K | 03.01.6 | M Trojcestný regulační ventil vč. servopohonu ovl. 0-10V, nap. 24V (DODÁVKA ÚT) Ovládání servopohonu 0-10V, nap. 24V pouze zapojení | kus | 1 |  | 0 |  |  | základní |  | 0 | 0 | 0 | 0 | 0 | 4 | K | 1 | ROZPOCET | 0 | 0 | 0 | 0 | 0 | 1 | 0 | 4 | 350
| PP |  | M Trojcestný regulační ventil vč. servopohonu ovl. 0-10V, nap. 24V (DODÁVKA ÚT) Ovládání servopohonu 0-10V, nap. 24V pouze zapojení | [14 empty] | PP | 1
7 | K | 03.01.7 | D+M Čidlo teploty příložné, Ni 1000, vč. příslušenství | kus | 1 |  | 0 |  |  | základní |  | 0 | 0 | 0 | 0 | 0 | 4 | K | 1 | ROZPOCET | 0 | 0 | 0 | 0 | 0 | 1 | 0 | 4 | 352
| PP |  | D+M Čidlo teploty příložné, Ni 1000, vč. příslušenství | [14 empty] | PP | 1
8 | K | 03.01.8 | D+M Protimrazová ochrana, délka kapiláry 6m, vč. úchytek pro kapiláru | kus | 1 |  | 0 |  |  | základní |  | 0 | 0 | 0 | 0 | 0 | 4 | K | 1 | ROZPOCET | 0 | 0 | 0 | 0 | 0 | 1 | 0 | 4 | 354
| PP |  | D+M Protimrazová ochrana, délka kapiláry 6m, vč. úchytek pro kapiláru | [14 empty] | PP | 1
9 | K | 03.01.9a-b | D+M Pohon VZT klapky, ovládání on/off, nap. 24V, bezpečnostní pružina, 20Nm | kus | 2 |  | 0 |  |  | základní |  | 0 | 0 | 0 | 0 | 0 | 4 | K | 1 | ROZPOCET | 0 | 0 | 0 | 0 | 0 | 1 | 0 | 4 | 356
| PP |  | D+M Pohon VZT klapky, ovládání on/off, nap. 24V, bezpečnostní pružina, 20Nm | [14 empty] | PP | 1
10 | K | 03.01.10a | D+M Kombinované čidlo teploty a vlhkosti vzduchu prostorové, T=Ni1000, H=0-95% r.v., 0-10V | kus | 1 |  | 0 |  |  | základní |  | 0 | 0 | 0 | 0 | 0 | 4 | K | 1 | ROZPOCET | 0 | 0 | 0 | 0 | 0 | 1 | 0 | 4 | 358
| PP |  | D+M Kombinované čidlo teploty a vlhkosti vzduchu prostorové, T=Ni1000, H=0-95% r.v., 0-10V | [14 empty] | PP | 1
11 | K | PK03.01.01-04 | M Pohon PK klapky (DODÁVKA VZT) Připojení koncového spínače, poloha zav | kus | 4 |  | 0 |  |  | základní |  | 0 | 0 | 0 | 0 | 0 | 4 | K | 1 | ROZPOCET | 0 | 0 | 0 | 0 | 0 | 1 | 0 | 4 | 360
| PP |  | M Pohon PK klapky (DODÁVKA VZT) Připojení koncového spínače, poloha zav | [14 empty] | PP | 1
12 | K | MV.3 | M Motor ventilátoru 400V FC (DODÁVKA VZT) pouze zapojení | kus | 4 |  | 0 |  |  | základní |  | 0 | 0 | 0 | 0 | 0 | 4 | K | 1 | ROZPOCET | 0 | 0 | 0 | 0 | 0 | 1 | 0 | 4 | 362
| PP |  | M Motor ventilátoru 400V FC (DODÁVKA VZT) pouze zapojení | [14 empty] | PP | 1
13 | K | Pol6 | M Rekuperátor pohon 230V (DODÁVKA VZT) pouze zapojení | kus | 1 |  | 0 |  |  | základní |  | 0 | 0 | 0 | 0 | 0 | 4 | K | 1 | ROZPOCET | 0 | 0 | 0 | 0 | 0 | 1 | 0 | 4 | 364
| PP |  | M Rekuperátor pohon 230V (DODÁVKA VZT) pouze zapojení | [14 empty] | PP | 1
14 | K | M | M Čerpadlo 230V (dodávka ÚT) pouze zapojení | kus | 1 |  | 0 |  |  | základní |  | 0 | 0 | 0 | 0 | 0 | 4 | K | 1 | ROZPOCET | 0 | 0 | 0 | 0 | 0 | 1 | 0 | 4 | 366
| PP |  | M Čerpadlo 230V (dodávka ÚT) pouze zapojení | [14 empty] | PP | 1
15 | K | PV03.01.01 | M Zvlhčovač VZT (dodávka VZT) pouze zapojení ovládání | kus | 1 |  | 0 |  |  | základní |  | 0 | 0 | 0 | 0 | 0 | 4 | K | 1 | ROZPOCET | 0 | 0 | 0 | 0 | 0 | 1 | 0 | 4 | 368
| PP |  | M Zvlhčovač VZT (dodávka VZT) pouze zapojení ovládání | [14 empty] | PP | 1
| D | D43 | AHU04.01 - Větrání knihovny a malého sálu |  |  |  | 0 |  |  |  |  | 0 |  | 0 |  | 0 | 1 | D | 0 | ROZPOCET | [6 empty] | 0
1 | K | 04.01.1a-c | D+M Snímač teploty do VZT potrubí, Ni1000, vč. příruby | kus | 3 |  | 0 |  |  | základní |  | 0 | 0 | 0 | 0 | 0 | 4 | K | 1 | ROZPOCET | 0 | 0 | 0 | 0 | 0 | 1 | 0 | 4 | 370
| PP |  | D+M Snímač teploty do VZT potrubí, Ni1000, vč. příruby | [14 empty] | PP | 1
2 | K | 04.01.2a-b | D+M Kombinované čidlo teploty a vlhkosti vzduchu do VZT potrubí, T=Ni1000, H=0-95% r.v., 0-10V, vč. příruby | kus | 2 |  | 0 |  |  | základní |  | 0 | 0 | 0 | 0 | 0 | 4 | K | 1 | ROZPOCET | 0 | 0 | 0 | 0 | 0 | 1 | 0 | 4 | 372
| PP |  | D+M Kombinované čidlo teploty a vlhkosti vzduchu do VZT potrubí, T=Ni1000, H=0-95% r.v., 0-10V, vč. příruby | [14 empty] | PP | 1
3 | K | 04.01.3 | D+M Hygrostat do VZT potrubí, H=30-100% r.v., vč. příruby a příslušenství | kus | 1 |  | 0 |  |  | základní |  | 0 | 0 | 0 | 0 | 0 | 4 | K | 1 | ROZPOCET | 0 | 0 | 0 | 0 | 0 | 1 | 0 | 4 | 374
| PP |  | D+M Hygrostat do VZT potrubí, H=30-100% r.v., vč. příruby a příslušenství | [14 empty] | PP | 1
4 | K | 04.01.4a-b | D+M Manostat dif.tlaku vzduchu na ventilátorech, 0-1500Pa/0-10V/24V, vč. příslušenství | kus | 2 |  | 0 |  |  | základní |  | 0 | 0 | 0 | 0 | 0 | 4 | K | 1 | ROZPOCET | 0 | 0 | 0 | 0 | 0 | 1 | 0 | 4 | 376
| PP |  | D+M Manostat dif.tlaku vzduchu na ventilátorech, 0-1500Pa/0-10V/24V, vč. příslušenství | [14 empty] | PP | 1
5 | K | 04.01.5a-c | D+M Manostat dif.tlaku vzduchu na filtrech, 20-300Pa, vč. příslušenství | kus | 3 |  | 0 |  |  | základní |  | 0 | 0 | 0 | 0 | 0 | 4 | K | 1 | ROZPOCET | 0 | 0 | 0 | 0 | 0 | 1 | 0 | 4 | 378
| PP |  | D+M Manostat dif.tlaku vzduchu na filtrech, 20-300Pa, vč. příslušenství | [14 empty] | PP | 1
6 | K | 04.01.6 | M Trojcestný regulační ventil vč. servopohonu ovl. 0-10V, nap. 24V (DODÁVKA ÚT) Ovládání servopohonu 0-10V, nap. 24V pouze zapojení | kus | 1 |  | 0 |  |  | základní |  | 0 | 0 | 0 | 0 | 0 | 4 | K | 1 | ROZPOCET | 0 | 0 | 0 | 0 | 0 | 1 | 0 | 4 | 380
| PP |  | M Trojcestný regulační ventil vč. servopohonu ovl. 0-10V, nap. 24V (DODÁVKA ÚT) Ovládání servopohonu 0-10V, nap. 24V pouze zapojení | [14 empty] | PP | 1
7 | K | 04.01.7 | D+M Čidlo teploty příložné, Ni 1000, vč. příslušenství | kus | 1 |  | 0 |  |  | základní |  | 0 | 0 | 0 | 0 | 0 | 4 | K | 1 | ROZPOCET | 0 | 0 | 0 | 0 | 0 | 1 | 0 | 4 | 382
| PP |  | D+M Čidlo teploty příložné, Ni 1000, vč. příslušenství | [14 empty] | PP | 1
8 | K | 04.01.8 | D+M Protimrazová ochrana, délka kapiláry 6m, vč. úchytek pro kapiláru | kus | 1 |  | 0 |  |  | základní |  | 0 | 0 | 0 | 0 | 0 | 4 | K | 1 | ROZPOCET | 0 | 0 | 0 | 0 | 0 | 1 | 0 | 4 | 384
| PP |  | D+M Protimrazová ochrana, délka kapiláry 6m, vč. úchytek pro kapiláru | [14 empty] | PP | 1
9 | K | 04.01.9a-b | D+M Pohon VZT klapky, ovládání on/off, nap. 24V, bezpečnostní pružina | kus | 2 |  | 0 |  |  | základní |  | 0 | 0 | 0 | 0 | 0 | 4 | K | 1 | ROZPOCET | 0 | 0 | 0 | 0 | 0 | 1 | 0 | 4 | 386
| PP |  | D+M Pohon VZT klapky, ovládání on/off, nap. 24V, bezpečnostní pružina | [14 empty] | PP | 1
10 | K | 04.01.10a-b | D+M Kombinované čidlo teploty a vlhkosti vzduchu prostorové, T=Ni1000, H=0-95% r.v., 0-10V | kus | 2 |  | 0 |  |  | základní |  | 0 | 0 | 0 | 0 | 0 | 4 | K | 1 | ROZPOCET | 0 | 0 | 0 | 0 | 0 | 1 | 0 | 4 | 388
| PP |  | D+M Kombinované čidlo teploty a vlhkosti vzduchu prostorové, T=Ni1000, H=0-95% r.v., 0-10V | [14 empty] | PP | 1
11 | K | PK04.01.01-04 | M Pohon PK klapky (DODÁVKA VZT) Připojení koncového spínače, poloha zav | kus | 4 |  | 0 |  |  | základní |  | 0 | 0 | 0 | 0 | 0 | 4 | K | 1 | ROZPOCET | 0 | 0 | 0 | 0 | 0 | 1 | 0 | 4 | 390
| PP |  | M Pohon PK klapky (DODÁVKA VZT) Připojení koncového spínače, poloha zav | [14 empty] | PP | 1
12 | K | MV.1 | M Motor ventilátoru 400V EC (DODÁVKA VZT) pouze zapojení | kus | 4 |  | 0 |  |  | základní |  | 0 | 0 | 0 | 0 | 0 | 4 | K | 1 | ROZPOCET | 0 | 0 | 0 | 0 | 0 | 1 | 0 | 4 | 392
| PP |  | M Motor ventilátoru 400V EC (DODÁVKA VZT) pouze zapojení | [14 empty] | PP | 1
13 | K | Pol6 | M Rekuperátor pohon 230V (DODÁVKA VZT) pouze zapojení | kus | 1 |  | 0 |  |  | základní |  | 0 | 0 | 0 | 0 | 0 | 4 | K | 1 | ROZPOCET | 0 | 0 | 0 | 0 | 0 | 1 | 0 | 4 | 394
| PP |  | M Rekuperátor pohon 230V (DODÁVKA VZT) pouze zapojení | [14 empty] | PP | 1
14 | K | M | M Čerpadlo 230V (dodávka ÚT) pouze zapojení | kus | 1 |  | 0 |  |  | základní |  | 0 | 0 | 0 | 0 | 0 | 4 | K | 1 | ROZPOCET | 0 | 0 | 0 | 0 | 0 | 1 | 0 | 4 | 396
| PP |  | M Čerpadlo 230V (dodávka ÚT) pouze zapojení | [14 empty] | PP | 1
15 | K | PV04.01.01 | M Zvlhčovač VZT (dodávka VZT) pouze zapojení ovládání | kus | 1 |  | 0 |  |  | základní |  | 0 | 0 | 0 | 0 | 0 | 4 | K | 1 | ROZPOCET | 0 | 0 | 0 | 0 | 0 | 1 | 0 | 4 | 398
| PP |  | M Zvlhčovač VZT (dodávka VZT) pouze zapojení ovládání | [14 empty] | PP | 1
| D | D44 | EF 13.07 VĚTRÁNÍ TECH.ZÁZEMÍ MALÝ SÁL |  |  |  | 0 |  |  |  |  | 0 |  | 0 |  | 0 | 1 | D | 0 | ROZPOCET | [6 empty] | 0
1 | K | MV | M Motor ventilátoru 230V (DODÁVKA VZT) pouze zapojení | kus | 1 |  | 0 |  |  | základní |  | 0 | 0 | 0 | 0 | 0 | 4 | K | 1 | ROZPOCET | 0 | 0 | 0 | 0 | 0 | 1 | 0 | 4 | 400
| PP |  | M Motor ventilátoru 230V (DODÁVKA VZT) pouze zapojení | [14 empty] | PP | 1
| D | D45 | EF 13.0 VĚTRÁNÍ TECH.ZÁZEMÍ PRO BALNEOCENTRUM |  |  |  | 0 |  |  |  |  | 0 |  | 0 |  | 0 | 1 | D | 0 | ROZPOCET | [6 empty] | 0
1 | K | MV | M Motor ventilátoru 230V (DODÁVKA VZT) pouze zapojení | kus | 1 |  | 0 |  |  | základní |  | 0 | 0 | 0 | 0 | 0 | 4 | K | 1 | ROZPOCET | 0 | 0 | 0 | 0 | 0 | 1 | 0 | 4 | 402
| PP |  | M Motor ventilátoru 230V (DODÁVKA VZT) pouze zapojení | [14 empty] | PP | 1
| D | D32 | TECHNICKÁ MÍSTNOST SLP |  |  |  | 0 |  |  |  |  | 0 |  | 0 |  | 0 | 1 | D | 0 | ROZPOCET | [6 empty] | 0
1 | K | T.5.006 | D+M Čidlo teploty prostorové, Ni1000 | kus | 1 |  | 0 |  |  | základní |  | 0 | 0 | 0 | 0 | 0 | 4 | K | 1 | ROZPOCET | 0 | 0 | 0 | 0 | 0 | 1 | 0 | 4 | 404
| PP |  | D+M Čidlo teploty prostorové, Ni1000 | [14 empty] | PP | 1
2 | K | 1R6.4 | M Oládání topných kabelů, ohřev vpustí od venkovní teploty dodávka a zapojení ovládacích a signalizačních kabelů | kus | 1 |  | 0 |  |  | základní |  | 0 | 0 | 0 | 0 | 0 | 4 | K | 1 | ROZPOCET | 0 | 0 | 0 | 0 | 0 | 1 | 0 | 4 | 406
| PP |  | M Oládání topných kabelů, ohřev vpustí od venkovní teploty dodávka a zapojení ovládacích a signalizačních kabelů | [14 empty] | PP | 1
| D | D46 | Rozvaděč RMR6.2 |  |  |  | 0 |  |  |  |  | 0 |  | 0 |  | 0 | 1 | D | 0 | ROZPOCET | [6 empty] | 0
1 | K | RMR6.2 | D+M Rozvaděč oceloplechový, vxšxh = 800x2000x400 mm, vč. nutného příslušenství a kompletního vydrátování jištění,relé,trafa,osvětlení,přepěťové ochrany, ovládací a signalizační prvky a další nutné příslušenství - příloha 13 | kus | 1 |  | 0 |  |  | základní |  | 0 | 0 | 0 | 0 | 0 | 4 | K | 1 | ROZPOCET | 0 | 0 | 0 | 0 | 0 | 1 | 0 | 4 | 408
| PP |  | D+M Rozvaděč oceloplechový, vxšxh = 800x2000x400 mm, vč. nutného příslušenství a kompletního vydrátování jištění,relé,trafa,osvětlení,přepěťové ochrany, ovládací a signalizační prvky a další nutné příslušenství - příloha 13 | [14 empty] | PP | 1
2 | K | Pol14 | Podcentrála ř.s.pro AI=27,AO=16,DI=45,DO=22 komunikační moduly a další nutné příslušenství, vč. ovládacího panelu napojeno na sběrnici ethernet | kus | 1 |  | 0 |  |  | základní |  | 0 | 0 | 0 | 0 | 0 | 4 | K | 1 | ROZPOCET | 0 | 0 | 0 | 0 | 0 | 1 | 0 | 4 | 410
| PP |  | Podcentrála ř.s.pro AI=27,AO=16,DI=45,DO=22 komunikační moduly a další nutné příslušenství, vč. ovládacího panelu napojeno na sběrnici ethernet | [14 empty] | PP | 1
| D | D47 | Rozvaděč RMR6.3 - AHU05.01 - Větrání kanceláří ve 2.np |  |  |  | 0 |  |  |  |  | 0 |  | 0 |  | 0 | 1 | D | 0 | ROZPOCET | [6 empty] | 0
1 | K | 05.01.1a-c | D+M Snímač teploty do VZT potrubí, Ni1000, vč. příruby | kus | 3 |  | 0 |  |  | základní |  | 0 | 0 | 0 | 0 | 0 | 4 | K | 1 | ROZPOCET | 0 | 0 | 0 | 0 | 0 | 1 | 0 | 4 | 412
| PP |  | D+M Snímač teploty do VZT potrubí, Ni1000, vč. příruby | [14 empty] | PP | 1
2 | K | 05.01.2a-b | D+M Kombinované čidlo teploty a vlhkosti vzduchu do VZT potrubí, T=Ni1000, H=0-95% r.v., 0-10V, vč. příruby | kus | 2 |  | 0 |  |  | základní |  | 0 | 0 | 0 | 0 | 0 | 4 | K | 1 | ROZPOCET | 0 | 0 | 0 | 0 | 0 | 1 | 0 | 4 | 414
| PP |  | D+M Kombinované čidlo teploty a vlhkosti vzduchu do VZT potrubí, T=Ni1000, H=0-95% r.v., 0-10V, vč. příruby | [14 empty] | PP | 1
3 | K | 05.01.3 | D+M Hygrostat do VZT potrubí, H=30-100% r.v., vč. příruby a příslušenství | kus | 1 |  | 0 |  |  | základní |  | 0 | 0 | 0 | 0 | 0 | 4 | K | 1 | ROZPOCET | 0 | 0 | 0 | 0 | 0 | 1 | 0 | 4 | 416
| PP |  | D+M Hygrostat do VZT potrubí, H=30-100% r.v., vč. příruby a příslušenství | [14 empty] | PP | 1
4 | K | 05.01.4a-b | D+M Manostat dif.tlaku vzduchu na ventilátorech, 0-1500Pa/0-10V/24V, vč. příslušenství | kus | 2 |  | 0 |  |  | základní |  | 0 | 0 | 0 | 0 | 0 | 4 | K | 1 | ROZPOCET | 0 | 0 | 0 | 0 | 0 | 1 | 0 | 4 | 418
| PP |  | D+M Manostat dif.tlaku vzduchu na ventilátorech, 0-1500Pa/0-10V/24V, vč. příslušenství | [14 empty] | PP | 1
5 | K | 05.01.5a-c | D+M Manostat dif.tlaku vzduchu na filtrech, 20-300Pa, vč. příslušenství | kus | 3 |  | 0 |  |  | základní |  | 0 | 0 | 0 | 0 | 0 | 4 | K | 1 | ROZPOCET | 0 | 0 | 0 | 0 | 0 | 1 | 0 | 4 | 420
| PP |  | D+M Manostat dif.tlaku vzduchu na filtrech, 20-300Pa, vč. příslušenství | [14 empty] | PP | 1
6 | K | 05.01.6 | M Trojcestný regulační ventil vč. servopohonu ovl. 0-10V, nap. 24V (DODÁVKA ÚT) Ovládání servopohonu 0-10V, nap. 24V pouze zapojení | kus | 1 |  | 0 |  |  | základní |  | 0 | 0 | 0 | 0 | 0 | 4 | K | 1 | ROZPOCET | 0 | 0 | 0 | 0 | 0 | 1 | 0 | 4 | 422
| PP |  | M Trojcestný regulační ventil vč. servopohonu ovl. 0-10V, nap. 24V (DODÁVKA ÚT) Ovládání servopohonu 0-10V, nap. 24V pouze zapojení | [14 empty] | PP | 1
7 | K | 05.01.7 | D+M Čidlo teploty příložné, Ni 1000, vč. příslušenství | kus | 1 |  | 0 |  |  | základní |  | 0 | 0 | 0 | 0 | 0 | 4 | K | 1 | ROZPOCET | 0 | 0 | 0 | 0 | 0 | 1 | 0 | 4 | 424
| PP |  | D+M Čidlo teploty příložné, Ni 1000, vč. příslušenství | [14 empty] | PP | 1
8 | K | 05.01.8 | D+M Protimrazová ochrana, délka kapiláry 6m, vč. úchytek pro kapiláru | kus | 1 |  | 0 |  |  | základní |  | 0 | 0 | 0 | 0 | 0 | 4 | K | 1 | ROZPOCET | 0 | 0 | 0 | 0 | 0 | 1 | 0 | 4 | 426
| PP |  | D+M Protimrazová ochrana, délka kapiláry 6m, vč. úchytek pro kapiláru | [14 empty] | PP | 1
9 | K | 05.01.9a-b | D+M Pohon VZT klapky, ovládání on/off, nap. 24V, bezpečnostní pružina, 10 Nm | kus | 2 |  | 0 |  |  | základní |  | 0 | 0 | 0 | 0 | 0 | 4 | K | 1 | ROZPOCET | 0 | 0 | 0 | 0 | 0 | 1 | 0 | 4 | 428
| PP |  | D+M Pohon VZT klapky, ovládání on/off, nap. 24V, bezpečnostní pružina, 10 Nm | [14 empty] | PP | 1
10 | K | MV.2 | M Motor ventilátoru 230V EC (DODÁVKA VZT) pouze zapojení | kus | 2 |  | 0 |  |  | základní |  | 0 | 0 | 0 | 0 | 0 | 4 | K | 1 | ROZPOCET | 0 | 0 | 0 | 0 | 0 | 1 | 0 | 4 | 430
| PP |  | M Motor ventilátoru 230V EC (DODÁVKA VZT) pouze zapojení | [14 empty] | PP | 1
11 | K | Pol6 | M Rekuperátor pohon 230V (DODÁVKA VZT) pouze zapojení | kus | 1 |  | 0 |  |  | základní |  | 0 | 0 | 0 | 0 | 0 | 4 | K | 1 | ROZPOCET | 0 | 0 | 0 | 0 | 0 | 1 | 0 | 4 | 432
| PP |  | M Rekuperátor pohon 230V (DODÁVKA VZT) pouze zapojení | [14 empty] | PP | 1
12 | K | M | M Čerpadlo 230V (dodávka ÚT) pouze zapojení | kus | 1 |  | 0 |  |  | základní |  | 0 | 0 | 0 | 0 | 0 | 4 | K | 1 | ROZPOCET | 0 | 0 | 0 | 0 | 0 | 1 | 0 | 4 | 434
| PP |  | M Čerpadlo 230V (dodávka ÚT) pouze zapojení | [14 empty] | PP | 1
13 | K | PV05.01.01 | M Zvlhčovač VZT (dodávka VZT) pouze zapojení ovládání | kus | 1 |  | 0 |  |  | základní |  | 0 | 0 | 0 | 0 | 0 | 4 | K | 1 | ROZPOCET | 0 | 0 | 0 | 0 | 0 | 1 | 0 | 4 | 436
| PP |  | M Zvlhčovač VZT (dodávka VZT) pouze zapojení ovládání | [14 empty] | PP | 1
| D | D48 | AHU06.01 - Větrání hyg. zázemí 1 (VZT je vybavena autonomní regulací) |  |  |  | 0 |  |  |  |  | 0 |  | 0 |  | 0 | 1 | D | 0 | ROZPOCET | [6 empty] | 0
1 | K | Pol15 | M Regulátor vč. čidel a akčních orgánů + rozvaděč (DODÁVKA VZT) Seznam dodaných prvků viz specifikace VZT + schéma MaR vč.110, pouze zapojení | soubor | 1 |  | 0 |  |  | základní |  | 0 | 0 | 0 | 0 | 0 | 4 | K | 1 | ROZPOCET | 0 | 0 | 0 | 0 | 0 | 1 | 0 | 4 | 438
| PP |  | M Regulátor vč. čidel a akčních orgánů + rozvaděč (DODÁVKA VZT) Seznam dodaných prvků viz specifikace VZT + schéma MaR vč.110, pouze zapojení | [14 empty] | PP | 1
2 | K | 1R6.3 | M Oládání topných kabelů, ohřev vpustí od venkovní teploty dodávka a zapojení ovládacích a signalizačních kabelů | kus | 1 |  | 0 |  |  | základní |  | 0 | 0 | 0 | 0 | 0 | 4 | K | 1 | ROZPOCET | 0 | 0 | 0 | 0 | 0 | 1 | 0 | 4 | 440
| PP |  | M Oládání topných kabelů, ohřev vpustí od venkovní teploty dodávka a zapojení ovládacích a signalizačních kabelů | [14 empty] | PP | 1
| D | D49 | Rozvaděč RMR6.3 |  |  |  | 0 |  |  |  |  | 0 |  | 0 |  | 0 | 1 | D | 0 | ROZPOCET | [6 empty] | 0
1 | K | RMR6.3 | D+M Rozvaděč oceloplechový, vxšxh = 800x2000x400 mm, vč. nutného příslušenství a kompletního vydrátování jištění,relé,trafa,osvětlení,přepěťové ochrany, ovládací a signalizační prvky a další nutné příslušenství - příloha 110 | kus | 1 |  | 0 |  |  | základní |  | 0 | 0 | 0 | 0 | 0 | 4 | K | 1 | ROZPOCET | 0 | 0 | 0 | 0 | 0 | 1 | 0 | 4 | 442
| PP |  | D+M Rozvaděč oceloplechový, vxšxh = 800x2000x400 mm, vč. nutného příslušenství a kompletního vydrátování jištění,relé,trafa,osvětlení,přepěťové ochrany, ovládací a signalizační prvky a další nutné příslušenství - příloha 110 | [14 empty] | PP | 1
2 | K | Pol16 | D+M Podcentrála ř.s.pro AI=10,AO=6,DI=18,DO=10 komunikační moduly a další nutné příslušenství, vč. ovládacího panelu napojeno na sběrnici ethernet | kus | 1 |  | 0 |  |  | základní |  | 0 | 0 | 0 | 0 | 0 | 4 | K | 1 | ROZPOCET | 0 | 0 | 0 | 0 | 0 | 1 | 0 | 4 | 444
| PP |  | D+M Podcentrála ř.s.pro AI=10,AO=6,DI=18,DO=10 komunikační moduly a další nutné příslušenství, vč. ovládacího panelu napojeno na sběrnici ethernet | [14 empty] | PP | 1
| D | D50 | Rozvaděč RMR6.4 - AHU06.02 - Větrání hyg. zázemí 2 (VZT je vybavena autonomní regulací) |  |  |  | 0 |  |  |  |  | 0 |  | 0 |  | 0 | 1 | D | 0 | ROZPOCET | [6 empty] | 0
1 | K | Pol17 | M Regulátor vč. čidel a akčních orgánů + rozvaděč (DODÁVKA VZT) Seznam dodaných prvků viz specifikace VZT + schéma MaR vč.111, pouze zapojení | soubor | 1 |  | 0 |  |  | základní |  | 0 | 0 | 0 | 0 | 0 | 4 | K | 1 | ROZPOCET | 0 | 0 | 0 | 0 | 0 | 1 | 0 | 4 | 448
| PP |  | M Regulátor vč. čidel a akčních orgánů + rozvaděč (DODÁVKA VZT) Seznam dodaných prvků viz specifikace VZT + schéma MaR vč.111, pouze zapojení | [14 empty] | PP | 1
| D | D51 | AHU11.01 - Větrání nájemních prostor ve 2.np a 3.np |  |  |  | 0 |  |  |  |  | 0 |  | 0 |  | 0 | 1 | D | 0 | ROZPOCET | [6 empty] | 0
1 | K | 11.01.1a-c | D+M Snímač teploty do VZT potrubí, Ni1000, vč. příruby | kus | 3 |  | 0 |  |  | základní |  | 0 | 0 | 0 | 0 | 0 | 4 | K | 1 | ROZPOCET | 0 | 0 | 0 | 0 | 0 | 1 | 0 | 4 | 450
| PP |  | D+M Snímač teploty do VZT potrubí, Ni1000, vč. příruby | [14 empty] | PP | 1
2 | K | 11.01.2a-b | D+M Kombinované čidlo teploty a vlhkosti vzduchu do VZT potrubí, T=Ni1000, H=0-95% r.v., 0-10V, vč. příruby | kus | 2 |  | 0 |  |  | základní |  | 0 | 0 | 0 | 0 | 0 | 4 | K | 1 | ROZPOCET | 0 | 0 | 0 | 0 | 0 | 1 | 0 | 4 | 452
| PP |  | D+M Kombinované čidlo teploty a vlhkosti vzduchu do VZT potrubí, T=Ni1000, H=0-95% r.v., 0-10V, vč. příruby | [14 empty] | PP | 1
3 | K | 11.01.3 | D+M Hygrostat do VZT potrubí, H=30-100% r.v., vč. příruby a příslušenství | kus | 1 |  | 0 |  |  | základní |  | 0 | 0 | 0 | 0 | 0 | 4 | K | 1 | ROZPOCET | 0 | 0 | 0 | 0 | 0 | 1 | 0 | 4 | 454
| PP |  | D+M Hygrostat do VZT potrubí, H=30-100% r.v., vč. příruby a příslušenství | [14 empty] | PP | 1
4 | K | 11.01.4a-b | D+M Manostat dif.tlaku vzduchu na ventilátorech, 0-1500Pa/0-10V/24V, vč. příslušenství | kus | 2 |  | 0 |  |  | základní |  | 0 | 0 | 0 | 0 | 0 | 4 | K | 1 | ROZPOCET | 0 | 0 | 0 | 0 | 0 | 1 | 0 | 4 | 456
| PP |  | D+M Manostat dif.tlaku vzduchu na ventilátorech, 0-1500Pa/0-10V/24V, vč. příslušenství | [14 empty] | PP | 1
5 | K | 11.01.5a-c | D+M Manostat dif.tlaku vzduchu na filtrech, 20-300Pa, vč. příslušenství | kus | 3 |  | 0 |  |  | základní |  | 0 | 0 | 0 | 0 | 0 | 4 | K | 1 | ROZPOCET | 0 | 0 | 0 | 0 | 0 | 1 | 0 | 4 | 458
| PP |  | D+M Manostat dif.tlaku vzduchu na filtrech, 20-300Pa, vč. příslušenství | [14 empty] | PP | 1
6 | K | 11.01.6 | M Trojcestný regulační ventil vč. servopohonu ovl. 0-10V, nap. 24V (DODÁVKA ÚT) Ovládání servopohonu 0-10V, nap. 24V pouze zapojení | kus | 1 |  | 0 |  |  | základní |  | 0 | 0 | 0 | 0 | 0 | 4 | K | 1 | ROZPOCET | 0 | 0 | 0 | 0 | 0 | 1 | 0 | 4 | 460
| PP |  | M Trojcestný regulační ventil vč. servopohonu ovl. 0-10V, nap. 24V (DODÁVKA ÚT) Ovládání servopohonu 0-10V, nap. 24V pouze zapojení | [14 empty] | PP | 1
7 | K | 11.01.7 | D+M Čidlo teploty příložné, Ni 1000, vč. příslušenství | kus | 1 |  | 0 |  |  | základní |  | 0 | 0 | 0 | 0 | 0 | 4 | K | 1 | ROZPOCET | 0 | 0 | 0 | 0 | 0 | 1 | 0 | 4 | 462
| PP |  | D+M Čidlo teploty příložné, Ni 1000, vč. příslušenství | [14 empty] | PP | 1
8 | K | 11.01.8 | D+M Protimrazová ochrana, délka kapiláry 6m, vč. úchytek pro kapiláru | kus | 1 |  | 0 |  |  | základní |  | 0 | 0 | 0 | 0 | 0 | 4 | K | 1 | ROZPOCET | 0 | 0 | 0 | 0 | 0 | 1 | 0 | 4 | 464
| PP |  | D+M Protimrazová ochrana, délka kapiláry 6m, vč. úchytek pro kapiláru | [14 empty] | PP | 1
9 | K | 11.01.9a-b | D+M Pohon VZT klapky, ovládání on/off, nap. 24V, bezpečnostní pružina, 10 Nm | kus | 2 |  | 0 |  |  | základní |  | 0 | 0 | 0 | 0 | 0 | 4 | K | 1 | ROZPOCET | 0 | 0 | 0 | 0 | 0 | 1 | 0 | 4 | 466
| PP |  | D+M Pohon VZT klapky, ovládání on/off, nap. 24V, bezpečnostní pružina, 10 Nm | [14 empty] | PP | 1
10 | K | MV.2 | M Motor ventilátoru 230V EC (DODÁVKA VZT) pouze zapojení | kus | 2 |  | 0 |  |  | základní |  | 0 | 0 | 0 | 0 | 0 | 4 | K | 1 | ROZPOCET | 0 | 0 | 0 | 0 | 0 | 1 | 0 | 4 | 468
| PP |  | M Motor ventilátoru 230V EC (DODÁVKA VZT) pouze zapojení | [14 empty] | PP | 1
11 | K | Pol6 | M Rekuperátor pohon 230V (DODÁVKA VZT) pouze zapojení | kus | 1 |  | 0 |  |  | základní |  | 0 | 0 | 0 | 0 | 0 | 4 | K | 1 | ROZPOCET | 0 | 0 | 0 | 0 | 0 | 1 | 0 | 4 | 470
| PP |  | M Rekuperátor pohon 230V (DODÁVKA VZT) pouze zapojení | [14 empty] | PP | 1
12 | K | M | M Čerpadlo 230V (dodávka ÚT) pouze zapojení | kus | 1 |  | 0 |  |  | základní |  | 0 | 0 | 0 | 0 | 0 | 4 | K | 1 | ROZPOCET | 0 | 0 | 0 | 0 | 0 | 1 | 0 | 4 | 472
| PP |  | M Čerpadlo 230V (dodávka ÚT) pouze zapojení | [14 empty] | PP | 1
13 | K | PV11.01.01 | M Zvlhčovač VZT (dodávka VZT) pouze zapojení ovládání | kus | 1 |  | 0 |  |  | základní |  | 0 | 0 | 0 | 0 | 0 | 4 | K | 1 | ROZPOCET | 0 | 0 | 0 | 0 | 0 | 1 | 0 | 4 | 474
| PP |  | M Zvlhčovač VZT (dodávka VZT) pouze zapojení ovládání | [14 empty] | PP | 1
14 | K | 1R6.2 | M Oládání topných kabelů, ohřev vpustí od venkovní teploty dodávka a zapojení ovládacích a signalizačních kabelů | kus | 1 |  | 0 |  |  | základní |  | 0 | 0 | 0 | 0 | 0 | 4 | K | 1 | ROZPOCET | 0 | 0 | 0 | 0 | 0 | 1 | 0 | 4 | 476
| PP |  | M Oládání topných kabelů, ohřev vpustí od venkovní teploty dodávka a zapojení ovládacích a signalizačních kabelů | [14 empty] | PP | 1
| D | D52 | Rozvaděč RMR6.4 |  |  |  | 0 |  |  |  |  | 0 |  | 0 |  | 0 | 1 | D | 0 | ROZPOCET | [6 empty] | 0
1 | K | RMR6.4 | D+M Rozvaděč oceloplechový, vxšxh = 800x2000x400 mm, vč. nutného příslušenství a kompletního vydrátování jištění,relé,trafa,osvětlení,přepěťové ochrany, ovládací a signalizační prvky a další nutné příslušenství - příloha 111 | kus | 1 |  | 0 |  |  | základní |  | 0 | 0 | 0 | 0 | 0 | 4 | K | 1 | ROZPOCET | 0 | 0 | 0 | 0 | 0 | 1 | 0 | 4 | 478
| PP |  | D+M Rozvaděč oceloplechový, vxšxh = 800x2000x400 mm, vč. nutného příslušenství a kompletního vydrátování jištění,relé,trafa,osvětlení,přepěťové ochrany, ovládací a signalizační prvky a další nutné příslušenství - příloha 111 | [14 empty] | PP | 1
2 | K | Pol16 | D+M Podcentrála ř.s.pro AI=10,AO=6,DI=18,DO=10 komunikační moduly a další nutné příslušenství, vč. ovládacího panelu napojeno na sběrnici ethernet | kus | 1 |  | 0 |  |  | základní |  | 0 | 0 | 0 | 0 | 0 | 4 | K | 1 | ROZPOCET | 0 | 0 | 0 | 0 | 0 | 1 | 0 | 4 | 480
| PP |  | D+M Podcentrála ř.s.pro AI=10,AO=6,DI=18,DO=10 komunikační moduly a další nutné příslušenství, vč. ovládacího panelu napojeno na sběrnici ethernet | [14 empty] | PP | 1
| D | D53 | Měření množství energií - (Měřiče spotřeb vč. výstupu M-bus, jsou v dodávce strojní části) voda, tep |  |  |  | 0 |  |  |  |  | 0 |  | 0 |  | 0 | 1 | D | 0 | ROZPOCET | [6 empty] | 0
1 | K | Pol19 | D+M Převodník M-bus na Ethernet, do 30 M-Bus zařízení Slave | kus | 4 |  | 0 |  |  | základní |  | 0 | 0 | 0 | 0 | 0 | 4 | K | 1 | ROZPOCET | 0 | 0 | 0 | 0 | 0 | 1 | 0 | 4 | 484
| PP |  | D+M Převodník M-bus na Ethernet, do 30 M-Bus zařízení Slave | [14 empty] | PP | 1
2 | K | Pol20 | D+M Převodník M-bus na Ethernet, do 60 M-Bus zařízení Slave | kus | 1 |  | 0 |  |  | základní |  | 0 | 0 | 0 | 0 | 0 | 4 | K | 1 | ROZPOCET | 0 | 0 | 0 | 0 | 0 | 1 | 0 | 4 | 486
| PP |  | D+M Převodník M-bus na Ethernet, do 60 M-Bus zařízení Slave | [14 empty] | PP | 1
3 | K | Pol21 | D M-bus odečtový program, oživení, databáze měřidel, zkušební provoz, zaškolení | soubor | 1 |  | 0 |  |  | základní |  | 0 | 0 | 0 | 0 | 0 | 4 | K | 1 | ROZPOCET | 0 | 0 | 0 | 0 | 0 | 1 | 0 | 4 | 488
| PP |  | D M-bus odečtový program, oživení, databáze měřidel, zkušební provoz, zaškolení | [14 empty] | PP | 1
4 | K | Pol22 | M Připojení měřičů spotřeb (voda, teplo, el. proud) | kus | 69 |  | 0 |  |  | základní |  | 0 | 0 | 0 | 0 | 0 | 4 | K | 1 | ROZPOCET | 0 | 0 | 0 | 0 | 0 | 1 | 0 | 4 | 490
| PP |  | M Připojení měřičů spotřeb (voda, teplo, el. proud) | [14 empty] | PP | 1
5 | K | Pol23 | D+M Připojovací krabice, svorky Wago | kus | 55 |  | 0 |  |  | základní |  | 0 | 0 | 0 | 0 | 0 | 4 | K | 1 | ROZPOCET | 0 | 0 | 0 | 0 | 0 | 1 | 0 | 4 | 492
| PP |  | D+M Připojovací krabice, svorky Wago | [14 empty] | PP | 1
| D | D54 | Centrála řídícího systému |  |  |  | 0 |  |  |  |  | 0 |  | 0 |  | 0 | 1 | D | 0 | ROZPOCET | [6 empty] | 0
1 | K | Pol24 | D Centrála řídícího systému, PC, klávesnice, myš, tiskárna, monitor 24",CD RW, modem, repro, UPS 850VA, zařízení pro odesílání SMS, komunikační a síťové karty, HW převodník a další nutné příslušenství pro napojení podcentrál Hardware v konfiguraci odpovíd | kus | 1 |  | 0 |  |  | základní |  | 0 | 0 | 0 | 0 | 0 | 4 | K | 1 | ROZPOCET | 0 | 0 | 0 | 0 | 0 | 1 | 0 | 4 | 494
| PP |  | D Centrála řídícího systému, PC, klávesnice, myš, tiskárna, monitor 24",CD RW, modem, repro, UPS 850VA, zařízení pro odesílání SMS, komunikační a síťové karty, HW převodník a další nutné příslušenství pro napojení podcentrál Hardware v konfiguraci odpovídající požadavkům software min.např. Intel Core i5 7400 1,8 GHz, Intel H110, RAM 8GB DDR3, Intel HD Graphics 4600, HDD 2TB 7200 otáček, DVD-RW, USB 3.0, 2x DisplayPort, DVI, Windows 10 Pro 64-bit - Professional. | [14 empty] | PP | 1
2 | K | Pol25 | D Uživatelský SW, vizualizace technologického zařízení, historie dat a trendů, webový prohlížeč, internet a další nutné programy software typu SCADA pro BMS | soubor | 1 |  | 0 |  |  | základní |  | 0 | 0 | 0 | 0 | 0 | 4 | K | 1 | ROZPOCET | 0 | 0 | 0 | 0 | 0 | 1 | 0 | 4 | 496
| PP |  | D Uživatelský SW, vizualizace technologického zařízení, historie dat a trendů, webový prohlížeč, internet a další nutné programy software typu SCADA pro BMS | [14 empty] | PP | 1
| D | D55 | Software |  |  |  | 0 |  |  |  |  | 0 |  | 0 |  | 0 | 1 | D | 0 | ROZPOCET | [6 empty] | 0
1 | K | Pol26 | D Software pro podcentrály 850 DB datové body viz jednotlivé rozvaděče, vypracování algoritmů | soubor | 1 |  | 0 |  |  | základní |  | 0 | 0 | 0 | 0 | 0 | 4 | K | 1 | ROZPOCET | 0 | 0 | 0 | 0 | 0 | 1 | 0 | 4 | 498
| PP |  | D Software pro podcentrály 850 DB datové body viz jednotlivé rozvaděče, vypracování algoritmů | [14 empty] | PP | 1
2 | K | Pol27 | D Software pro centrálu 850 DB datové body viz jednotlivé rozvaděče, vypracování algoritmů | soubor | 1 |  | 0 |  |  | základní |  | 0 | 0 | 0 | 0 | 0 | 4 | K | 1 | ROZPOCET | 0 | 0 | 0 | 0 | 0 | 1 | 0 | 4 | 500
| PP |  | D Software pro centrálu 850 DB datové body viz jednotlivé rozvaděče, vypracování algoritmů | [14 empty] | PP | 1
3 | K | Pol28 | D Software pro měření spotřeb 80 měřičů propojení programu M-bus do řídícího systému MaR | soubor | 1 |  | 0 |  |  | základní |  | 0 | 0 | 0 | 0 | 0 | 4 | K | 1 | ROZPOCET | 0 | 0 | 0 | 0 | 0 | 1 | 0 | 4 | 502
| PP |  | D Software pro měření spotřeb 80 měřičů propojení programu M-bus do řídícího systému MaR | [14 empty] | PP | 1
| D | D56 | Montážní materiál |  |  |  | 0 |  |  |  |  | 0 |  | 0 |  | 0 | 1 | D | 0 | ROZPOCET | [6 empty] | 0
1 | K | Pol29 | D+M Kabel STP 6, včetně koncovek RJ45, l=10m | kus | 18 |  | 0 |  |  | základní |  | 0 | 0 | 0 | 0 | 0 | 4 | K | 1 | ROZPOCET | 0 | 0 | 0 | 0 | 0 | 1 | 0 | 4 | 504
| PP |  | D+M Kabel STP 6, včetně koncovek RJ45, l=10m | [14 empty] | PP | 1
2 | K | Pol30 | D+M Kabel stíněný J-Y-St-Y 2x2x0,8 | m | 800 |  | 0 |  |  | základní |  | 0 | 0 | 0 | 0 | 0 | 4 | K | 1 | ROZPOCET | 0 | 0 | 0 | 0 | 0 | 1 | 0 | 4 | 506
| PP |  | D+M Kabel stíněný J-Y-St-Y 2x2x0,8 | [14 empty] | PP | 1
3 | K | Pol31 | D+M Kabel stíněný JYTY 2x1 | m | 7100 |  | 0 |  |  | základní |  | 0 | 0 | 0 | 0 | 0 | 4 | K | 1 | ROZPOCET | 0 | 0 | 0 | 0 | 0 | 1 | 0 | 4 | 508
| PP |  | D+M Kabel stíněný JYTY 2x1 | [14 empty] | PP | 1
4 | K | Pol32 | D+M Kabel stíněný JYTY 4x1 | m | 5600 |  | 0 |  |  | základní |  | 0 | 0 | 0 | 0 | 0 | 4 | K | 1 | ROZPOCET | 0 | 0 | 0 | 0 | 0 | 1 | 0 | 4 | 510
| PP |  | D+M Kabel stíněný JYTY 4x1 | [14 empty] | PP | 1
5 | K | Pol33 | D+M Kabel stíněný JYTY 7x1 | m | 1000 |  | 0 |  |  | základní |  | 0 | 0 | 0 | 0 | 0 | 4 | K | 1 | ROZPOCET | 0 | 0 | 0 | 0 | 0 | 1 | 0 | 4 | 512
| PP |  | D+M Kabel stíněný JYTY 7x1 | [14 empty] | PP | 1
6 | K | Pol34 | D+M Kabel stíněný JYTY 14x1 | m | 250 |  | 0 |  |  | základní |  | 0 | 0 | 0 | 0 | 0 | 4 | K | 1 | ROZPOCET | 0 | 0 | 0 | 0 | 0 | 1 | 0 | 4 | 514
| PP |  | D+M Kabel stíněný JYTY 14x1 | [14 empty] | PP | 1
7 | K | Pol35 | D+M Kabel silový CYKY-O 2x1,5 | m | 140 |  | 0 |  |  | základní |  | 0 | 0 | 0 | 0 | 0 | 4 | K | 1 | ROZPOCET | 0 | 0 | 0 | 0 | 0 | 1 | 0 | 4 | 516
| PP |  | D+M Kabel silový CYKY-O 2x1,5 | [14 empty] | PP | 1
8 | K | Pol36 | D+M Kabel silový CYKY-J 3x1,5 | m | 1600 |  | 0 |  |  | základní |  | 0 | 0 | 0 | 0 | 0 | 4 | K | 1 | ROZPOCET | 0 | 0 | 0 | 0 | 0 | 1 | 0 | 4 | 518
| PP |  | D+M Kabel silový CYKY-J 3x1,5 | [14 empty] | PP | 1
9 | K | Pol37 | D+M Kabel silový CYKY-J 3x2,5 | m | 600 |  | 0 |  |  | základní |  | 0 | 0 | 0 | 0 | 0 | 4 | K | 1 | ROZPOCET | 0 | 0 | 0 | 0 | 0 | 1 | 0 | 4 | 520
| PP |  | D+M Kabel silový CYKY-J 3x2,5 | [14 empty] | PP | 1
10 | K | Pol38 | D+M Kabel silový CYKY-J 5x1,5 | m | 1200 |  | 0 |  |  | základní |  | 0 | 0 | 0 | 0 | 0 | 4 | K | 1 | ROZPOCET | 0 | 0 | 0 | 0 | 0 | 1 | 0 | 4 | 522
| PP |  | D+M Kabel silový CYKY-J 5x1,5 | [14 empty] | PP | 1
11 | K | Pol39 | D+M Kabel silový CYKY 5x2,5 | m | 320 |  | 0 |  |  | základní |  | 0 | 0 | 0 | 0 | 0 | 4 | K | 1 | ROZPOCET | 0 | 0 | 0 | 0 | 0 | 1 | 0 | 4 | 524
| PP |  | D+M Kabel silový CYKY 5x2,5 | [14 empty] | PP | 1
12 | K | Pol40 | D+M Kabel silový CYKY-J 7x1,5 | m | 940 |  | 0 |  |  | základní |  | 0 | 0 | 0 | 0 | 0 | 4 | K | 1 | ROZPOCET | 0 | 0 | 0 | 0 | 0 | 1 | 0 | 4 | 526
| PP |  | D+M Kabel silový CYKY-J 7x1,5 | [14 empty] | PP | 1
13 | K | Pol41 | D+M Kabel silový CYKY-J 12x1,5 | m | 100 |  | 0 |  |  | základní |  | 0 | 0 | 0 | 0 | 0 | 4 | K | 1 | ROZPOCET | 0 | 0 | 0 | 0 | 0 | 1 | 0 | 4 | 528
| PP |  | D+M Kabel silový CYKY-J 12x1,5 | [14 empty] | PP | 1
14 | K | Pol42 | D+M Kabel stíněný bezhalogenový (B2ca-s1.d0+P15-R) JXFE-R 1x2x1 mm2 | m | 400 |  | 0 |  |  | základní |  | 0 | 0 | 0 | 0 | 0 | 4 | K | 1 | ROZPOCET | 0 | 0 | 0 | 0 | 0 | 1 | 0 | 4 | 530
| PP |  | D+M Kabel stíněný bezhalogenový (B2ca-s1.d0+P15-R) JXFE-R 1x2x1 mm2 | [14 empty] | PP | 1
15 | K | Pol43 | D+M Kabel stíněný bezhalogenový (B2ca-s1.d0+P15-R) JXFE-R 2x2x1 mm2 | m | 200 |  | 0 |  |  | základní |  | 0 | 0 | 0 | 0 | 0 | 4 | K | 1 | ROZPOCET | 0 | 0 | 0 | 0 | 0 | 1 | 0 | 4 | 532
| PP |  | D+M Kabel stíněný bezhalogenový (B2ca-s1.d0+P15-R) JXFE-R 2x2x1 mm2 | [14 empty] | PP | 1
16 | K | Pol44 | D+M Kabel stíněný bezhalogenový (B2ca-s1.d0+P15-R) JXFE-R 4x2x1 mm2 | m | 100 |  | 0 |  |  | základní |  | 0 | 0 | 0 | 0 | 0 | 4 | K | 1 | ROZPOCET | 0 | 0 | 0 | 0 | 0 | 1 | 0 | 4 | 534
| PP |  | D+M Kabel stíněný bezhalogenový (B2ca-s1.d0+P15-R) JXFE-R 4x2x1 mm2 | [14 empty] | PP | 1
17 | K | Pol45 | D+M Kabel silový bezhalogenový (B2ca-s1.d0+P15-R) 1-CXKH-R-J 3x1,5 mm2 | m | 200 |  | 0 |  |  | základní |  | 0 | 0 | 0 | 0 | 0 | 4 | K | 1 | ROZPOCET | 0 | 0 | 0 | 0 | 0 | 1 | 0 | 4 | 536
| PP |  | D+M Kabel silový bezhalogenový (B2ca-s1.d0+P15-R) 1-CXKH-R-J 3x1,5 mm2 | [14 empty] | PP | 1
18 | K | Pol46 | D+M Kabel silový bezhalogenový (B2ca-s1.d0+P15-R) 1-CXKH-R-J 5x1,5 mm2 | m | 200 |  | 0 |  |  | základní |  | 0 | 0 | 0 | 0 | 0 | 4 | K | 1 | ROZPOCET | 0 | 0 | 0 | 0 | 0 | 1 | 0 | 4 | 538
| PP |  | D+M Kabel silový bezhalogenový (B2ca-s1.d0+P15-R) 1-CXKH-R-J 5x1,5 mm2 | [14 empty] | PP | 1
19 | K | Pol47 | D+M Trubka PE (25mm) bezhalogenová,vč. upevnění | m | 200 |  | 0 |  |  | základní |  | 0 | 0 | 0 | 0 | 0 | 4 | K | 1 | ROZPOCET | 0 | 0 | 0 | 0 | 0 | 1 | 0 | 4 | 540
| PP |  | D+M Trubka PE (25mm) bezhalogenová,vč. upevnění | [14 empty] | PP | 1
20 | K | Pol48 | D+M Ochranné pospojení - vodič CY6 | m | 1100 |  | 0 |  |  | základní |  | 0 | 0 | 0 | 0 | 0 | 4 | K | 1 | ROZPOCET | 0 | 0 | 0 | 0 | 0 | 1 | 0 | 4 | 542
| PP |  | D+M Ochranné pospojení - vodič CY6 | [14 empty] | PP | 1
21 | K | Pol49 | D+M Příslušenství k provedení ochranného pospojování | kus | 110 |  | 0 |  |  | základní |  | 0 | 0 | 0 | 0 | 0 | 4 | K | 1 | ROZPOCET | 0 | 0 | 0 | 0 | 0 | 1 | 0 | 4 | 544
| PP |  | D+M Příslušenství k provedení ochranného pospojování | [14 empty] | PP | 1
22 | K | Pol50 | D+M Kabelový žlab neděrovaný 62/50 mm, vč. víka a příslušenství pro upevnění | m | 190 |  | 0 |  |  | základní |  | 0 | 0 | 0 | 0 | 0 | 4 | K | 1 | ROZPOCET | 0 | 0 | 0 | 0 | 0 | 1 | 0 | 4 | 546
| PP |  | D+M Kabelový žlab neděrovaný 62/50 mm, vč. víka a příslušenství pro upevnění | [14 empty] | PP | 1
23 | K | Pol51 | D+M Kabelový žlab neděrovaný 125/50 mm, vč. víka, přepážky a příslušenství pro upevnění | m | 160 |  | 0 |  |  | základní |  | 0 | 0 | 0 | 0 | 0 | 4 | K | 1 | ROZPOCET | 0 | 0 | 0 | 0 | 0 | 1 | 0 | 4 | 548
| PP |  | D+M Kabelový žlab neděrovaný 125/50 mm, vč. víka, přepážky a příslušenství pro upevnění | [14 empty] | PP | 1
24 | K | Pol52 | D+M Kabelový žlab neděrovaný 125/100 mm, vč. víka, přepážky a příslušenství pro upevnění | m | 60 |  | 0 |  |  | základní |  | 0 | 0 | 0 | 0 | 0 | 4 | K | 1 | ROZPOCET | 0 | 0 | 0 | 0 | 0 | 1 | 0 | 4 | 550
| PP |  | D+M Kabelový žlab neděrovaný 125/100 mm, vč. víka, přepážky a příslušenství pro upevnění | [14 empty] | PP | 1
25 | K | Pol53 | D+M Kabelový žlab neděrovaný 250/50 mm, vč. víka, přepážky a příslušenství pro upevnění | m | 90 |  | 0 |  |  | základní |  | 0 | 0 | 0 | 0 | 0 | 4 | K | 1 | ROZPOCET | 0 | 0 | 0 | 0 | 0 | 1 | 0 | 4 | 552
| PP |  | D+M Kabelový žlab neděrovaný 250/50 mm, vč. víka, přepážky a příslušenství pro upevnění | [14 empty] | PP | 1
26 | K | Pol54 | D+M Kabelový žlab neděrovaný 250/100 mm, vč. víka, přepážky a příslušenství pro upevnění | m | 110 |  | 0 |  |  | základní |  | 0 | 0 | 0 | 0 | 0 | 4 | K | 1 | ROZPOCET | 0 | 0 | 0 | 0 | 0 | 1 | 0 | 4 | 554
| PP |  | D+M Kabelový žlab neděrovaný 250/100 mm, vč. víka, přepážky a příslušenství pro upevnění | [14 empty] | PP | 1
27 | K | Pol55 | D+M Montáž kabelů pod omítku | m | 500 |  | 0 |  |  | základní |  | 0 | 0 | 0 | 0 | 0 | 4 | K | 1 | ROZPOCET | 0 | 0 | 0 | 0 | 0 | 1 | 0 | 4 | 556
| PP |  | D+M Montáž kabelů pod omítku | [14 empty] | PP | 1
28 | K | Pol56 | D+M El.instalační tuhá hrdlová trubka PVC 20, vč. upevnění | m | 1900 |  | 0 |  |  | základní |  | 0 | 0 | 0 | 0 | 0 | 4 | K | 1 | ROZPOCET | 0 | 0 | 0 | 0 | 0 | 1 | 0 | 4 | 558
| PP |  | D+M El.instalační tuhá hrdlová trubka PVC 20, vč. upevnění | [14 empty] | PP | 1
29 | K | Pol57 | D+M El.instalační tuhá hrdlová trubka PVC 25, vč. upevnění | m | 1700 |  | 0 |  |  | základní |  | 0 | 0 | 0 | 0 | 0 | 4 | K | 1 | ROZPOCET | 0 | 0 | 0 | 0 | 0 | 1 | 0 | 4 | 560
| PP |  | D+M El.instalační tuhá hrdlová trubka PVC 25, vč. upevnění | [14 empty] | PP | 1
30 | K | Pol58 | D+M El.instalační ohebná trubka PVC 20, vč. upevnění | m | 500 |  | 0 |  |  | základní |  | 0 | 0 | 0 | 0 | 0 | 4 | K | 1 | ROZPOCET | 0 | 0 | 0 | 0 | 0 | 1 | 0 | 4 | 562
| PP |  | D+M El.instalační ohebná trubka PVC 20, vč. upevnění | [14 empty] | PP | 1
31 | K | Pol59 | D+M El.instalační ohebná trubka PVC 25, vč. upevnění | m | 400 |  | 0 |  |  | základní |  | 0 | 0 | 0 | 0 | 0 | 4 | K | 1 | ROZPOCET | 0 | 0 | 0 | 0 | 0 | 1 | 0 | 4 | 564
| PP |  | D+M El.instalační ohebná trubka PVC 25, vč. upevnění | [14 empty] | PP | 1
32 | K | Pol60 | D+M Svazková montáž, zhotovení na montáži z konstrukčních dílů, vč. upevňovacích bodů Variantně uložení svazku kabelů pod omítkou | m | 950 |  | 0 |  |  | základní |  | 0 | 0 | 0 | 0 | 0 | 4 | K | 1 | ROZPOCET | 0 | 0 | 0 | 0 | 0 | 1 | 0 | 4 | 566
| PP |  | D+M Svazková montáž, zhotovení na montáži z konstrukčních dílů, vč. upevňovacích bodů Variantně uložení svazku kabelů pod omítkou | [14 empty] | PP | 1
33 | K | Pol61 | D+M Odbočná hranatá krabice se svorkovnicí 75x75x36,PE (A8) | kus | 90 |  | 0 |  |  | základní |  | 0 | 0 | 0 | 0 | 0 | 4 | K | 1 | ROZPOCET | 0 | 0 | 0 | 0 | 0 | 1 | 0 | 4 | 568
| PP |  | D+M Odbočná hranatá krabice se svorkovnicí 75x75x36,PE (A8) | [14 empty] | PP | 1
34 | K | Pol62 | D+M Krabice přístrojová KP68 | kus | 50 |  | 0 |  |  | základní |  | 0 | 0 | 0 | 0 | 0 | 4 | K | 1 | ROZPOCET | 0 | 0 | 0 | 0 | 0 | 1 | 0 | 4 | 570
| PP |  | D+M Krabice přístrojová KP68 | [14 empty] | PP | 1
35 | K | Pol63 | D+M Servisní vypínač 1.pólový 10A/230V, krytí IP54 včetně 2 ks vývodek | kus | 15 |  | 0 |  |  | základní |  | 0 | 0 | 0 | 0 | 0 | 4 | K | 1 | ROZPOCET | 0 | 0 | 0 | 0 | 0 | 1 | 0 | 4 | 572
| PP |  | D+M Servisní vypínač 1.pólový 10A/230V, krytí IP54 včetně 2 ks vývodek | [14 empty] | PP | 1
36 | K | Pol64 | D+M Drobný montážní materiál hmoždinky, šrouby, podložky, příchytky a další pomocný materiál | soubor | 1 |  | 0 |  |  | základní |  | 0 | 0 | 0 | 0 | 0 | 4 | K | 1 | ROZPOCET | 0 | 0 | 0 | 0 | 0 | 1 | 0 | 4 | 574
| PP |  | D+M Drobný montážní materiál hmoždinky, šrouby, podložky, příchytky a další pomocný materiál | [14 empty] | PP | 1
37 | K | Pol65 | D+M Požární ucpávka pro svazek kabelů do průměru 50 mm,odolnost dle PBŘ | kus | 24 |  | 0 |  |  | základní |  | 0 | 0 | 0 | 0 | 0 | 4 | K | 1 | ROZPOCET | 0 | 0 | 0 | 0 | 0 | 1 | 0 | 4 | 576
| PP |  | D+M Požární ucpávka pro svazek kabelů do průměru 50 mm,odolnost dle PBŘ | [14 empty] | PP | 1
38 | K | Pol66 | D+M Požární ucpávka pro žlab 100x100 mm,odolnost dle PBŘ | kus | 17 |  | 0 |  |  | základní |  | 0 | 0 | 0 | 0 | 0 | 4 | K | 1 | ROZPOCET | 0 | 0 | 0 | 0 | 0 | 1 | 0 | 4 | 578
| PP |  | D+M Požární ucpávka pro žlab 100x100 mm,odolnost dle PBŘ | [14 empty] | PP | 1
39 | K | Pol67 | D+M Požární ucpávka 200x200 mm,odolnost dle PBŘ | kus | 5 |  | 0 |  |  | základní |  | 0 | 0 | 0 | 0 | 0 | 4 | K | 1 | ROZPOCET | 0 | 0 | 0 | 0 | 0 | 1 | 0 | 4 | 580
| PP |  | D+M Požární ucpávka 200x200 mm,odolnost dle PBŘ | [14 empty] | PP | 1
40 | K | Pol68 | D+M Montáž ovladače VZT (VZT s vlastní regulací) | kus | 6 |  | 0 |  |  | základní |  | 0 | 0 | 0 | 0 | 0 | 4 | K | 1 | ROZPOCET | 0 | 0 | 0 | 0 | 0 | 1 | 0 | 4 | 582
| PP |  | D+M Montáž ovladače VZT (VZT s vlastní regulací) | [14 empty] | PP | 1
41 | K | Pol69 | D+M Montážní krabice pro řízení podlahových konvektorů, včetně oddělovacích relé a pomocného materiálu | kus | 14 |  | 0 |  |  | základní |  | 0 | 0 | 0 | 0 | 0 | 4 | K | 1 | ROZPOCET | 0 | 0 | 0 | 0 | 0 | 1 | 0 | 4 | 584
| PP |  | D+M Montážní krabice pro řízení podlahových konvektorů, včetně oddělovacích relé a pomocného materiálu | [14 empty] | PP | 1
| D | D57 | Ostatní |  |  |  | 0 |  |  |  |  | 0 |  | 0 |  | 0 | 1 | D | 0 | ROZPOCET | [6 empty] | 0
1 | K | Pol70 | Uvedení do provozu, zaškolení obsluhy zprovoznění zařízení, kontrola funkcí, školení personálu provozovatele zařízení | soubor | 1 |  | 0 |  |  | základní |  | 0 | 0 | 0 | 0 | 0 | 4 | K | 1 | ROZPOCET | 0 | 0 | 0 | 0 | 0 | 1 | 0 | 4 | 586
| PP |  | Uvedení do provozu, zaškolení obsluhy zprovoznění zařízení, kontrola funkcí, školení personálu provozovatele zařízení | [14 empty] | PP | 1
2 | K | Pol71 | Spolupráce profesí RTCH, VZT, ZTI na tvorbě software MaR | soubor | 1 |  | 0 |  |  | základní |  | 0 | 0 | 0 | 0 | 0 | 4 | K | 1 | ROZPOCET | 0 | 0 | 0 | 0 | 0 | 1 | 0 | 4 | 588
| PP |  | Spolupráce profesí RTCH, VZT, ZTI na tvorbě software MaR | [14 empty] | PP | 1
3 | K | Pol72 | Revize výchozí revize, revizní práce | soubor | 1 |  | 0 |  |  | základní |  | 0 | 0 | 0 | 0 | 0 | 4 | K | 1 | ROZPOCET | 0 | 0 | 0 | 0 | 0 | 1 | 0 | 4 | 590
| PP |  | Revize výchozí revize, revizní práce | [14 empty] | PP | 1
4 | K | Pol73 | Provozní a komplexní zkoušky nepřetržitý bezporuchový provoz díla po dobu 72 hod | hod | 1 |  | 0 |  |  | základní |  | 0 | 0 | 0 | 0 | 0 | 4 | K | 1 | ROZPOCET | 0 | 0 | 0 | 0 | 0 | 1 | 0 | 4 | 592
| PP |  | Provozní a komplexní zkoušky nepřetržitý bezporuchový provoz díla po dobu 72 hod | [14 empty] | PP | 1
5 | K | Pol74 | Manipulační a provozní řád vypracování pravidel pro manipulaci a provoz MaR | soubor | 1 |  | 0 |  |  | základní |  | 0 | 0 | 0 | 0 | 0 | 4 | K | 1 | ROZPOCET | 0 | 0 | 0 | 0 | 0 | 1 | 0 | 4 | 594
| PP |  | Manipulační a provozní řád vypracování pravidel pro manipulaci a provoz MaR | [14 empty] | PP | 1
6 | K | Pol75 | Montáž | soubor | 1 |  | 0 |  |  | základní |  | 0 | 0 | 0 | 0 | 0 | 4 | K | 1 | ROZPOCET | 0 | 0 | 0 | 0 | 0 | 1 | 0 | 4 | 596
| PP |  | Montáž | [14 empty] | PP | 1
7 | K | Pol76 | Demontáž demontáž stávajících kabelů a kabelových tras, stávajících prvků MaR | soubor | 1 |  | 0 |  |  | základní |  | 0 | 0 | 0 | 0 | 0 | 4 | K | 1 | ROZPOCET | 0 | 0 | 0 | 0 | 0 | 1 | 0 | 4 | 598
| PP |  | Demontáž demontáž stávajících kabelů a kabelových tras, stávajících prvků MaR | [14 empty] | PP | 1
8 | K | Pol77 | Likvidace demontovaného materiálu odvoz odpadu na skládku (určené místo) | soubor | 1 |  | 0 |  |  | základní |  | 0 | 0 | 0 | 0 | 0 | 4 | K | 1 | ROZPOCET | 0 | 0 | 0 | 0 | 0 | 1 | 0 | 4 | 600
| PP |  | Likvidace demontovaného materiálu odvoz odpadu na skládku (určené místo) | [14 empty] | PP | 1
9 | K | Pol78 | Stavební přípomoce vrtání větších děr, průrazy, osazení rozvaděčů | soubor | 1 |  | 0 |  |  | základní |  | 0 | 0 | 0 | 0 | 0 | 4 | K | 1 | ROZPOCET | 0 | 0 | 0 | 0 | 0 | 1 | 0 | 4 | 602
| PP |  | Stavební přípomoce vrtání větších děr, průrazy, osazení rozvaděčů | [14 empty] | PP | 1

## D.1.4.6 - Elektroinstalac...
{5e3abb60-8d17-4d71-9881-c6234f5a53b4}
2
| KRYCÍ LIST SOUPISU PRACÍ | [7 empty] | v --- níže se nacházejí doplnkové a pomocné údaje k sestavám --- v | [8 empty] | False
Stavba:
Karlovy Vary - Revitalizace objektu Císařských lázní
Objekt:
D.1 - Stavební a inženýrské objekty
Soupis:
SO 101 - Historická budova císařské lázně - novostavba a vestavba
Úroveň 3:
D.1.4.6 - Elektroinstalace silnoproudá, hromosvod
| KSO: |  |  |  |  | CC-CZ:
| Místo: |  | Mariánskolázeňská 306/2 |  |  | Datum: | 31. 12. 2018
| Zadavatel: |  |  |  |  | IČ:
|  | Karlovarský kraj |  |  |  | DIČ:
| Uchazeč: |  |  |  |  | IČ: | Vyplň údaj
|  | Vyplň údaj |  |  |  | DIČ: | Vyplň údaj
| Projektant: |  |  |  |  | IČ:
|  | INTAR a.s. |  |  |  | DIČ:
| Zpracovatel: |  |  |  |  | IČ:
DIČ:
Poznámka:
Soupis prací je sestaven s využitím Cenové soustavy ÚRS. Položky, které pochází z této cenové soustavy, jsou ve sloupci 'Cenová soustava' označeny popisem 'CS ÚRS' a úrovní příslušného kalendářního pololetí. Veškeré další informace vymezující popis a podmínky použití těchto položek z Cenové soustavy, které nejsou uvedeny přímo v soupisu prací, jsou neomezeně dálkově k dispozici na www.cs-urs.cz, sekce Cenové a technické podmínky. U procentuálních přesunů hmot bude do pole „množství“ doplněno % nabídkové ceny uchazeče vztahující se k příslušnému oddílu.
| Cena bez DPH | [5 empty] | 0
|  |  | Základ daně |  |  | Sazba daně | Výše daně
| DPH | základní | 0 |  |  | 21% | 0
|  | snížená | 0 |  |  | 15% | 0
|  | zákl. přenesená | 0 |  |  | 21% | 0
|  | sníž. přenesená | 0 |  |  | 15% | 0
|  | nulová | 0 |  |  | 0% | 0
| Cena s DPH |  |  | v | CZK |  | 0
REKAPITULACE ČLENĚNÍ SOUPISU PRACÍ
Stavba:
Karlovy Vary - Revitalizace objektu Císařských lázní
Objekt:
D.1 - Stavební a inženýrské objekty
Soupis:
SO 101 - Historická budova císařské lázně - novostavba a vestavba
Úroveň 3:
D.1.4.6 - Elektroinstalace silnoproudá, hromosvod
Místo: |  |  | Mariánskolázeňská 306/2 |  |  | Datum: | 31. 12. 2018
Zadavatel: |  |  | Karlovarský kraj |  |  | Projektant: | INTAR a.s.
Uchazeč: |  |  | Vyplň údaj |  |  | Zpracovatel:
Kód dílu - Popis | [6 empty] | Cena celkem [CZK]
Náklady stavby celkem | [6 empty] | 0 | [11 empty] | -1
| D1 - Kabely | [5 empty] | 0
| D2 - Rozvaděče, podlahové a zásuvkové skříně | [5 empty] | 0
| D3 - Instalační přístroje | [5 empty] | 0
| D4 - Elektroinstalační materiál | [5 empty] | 0
| D5 - Dobová svítidla a repliky | [5 empty] | 0
| D6 - Moderní svítidla | [5 empty] | 0
| D7 - Napájecí stropní lišty | [5 empty] | 0
| D8 - Slavnostní osvětlení | [5 empty] | 0
| D9 - Nouzové osvětlení | [5 empty] | 0
| D09-A - Slavnostní osvětlení | [5 empty] | 0
| D10 - Systém centrálního ovládání osvětlení | [5 empty] | 0
| D11 - Rozváděč 1R01.1 | [5 empty] | 0
| D12 - Rozváděč 1R01.4 | [5 empty] | 0
| D13 - Rozváděč R_sál | [5 empty] | 0
| D14 - Rozváděč 1R1.1 | [5 empty] | 0
| D15 - Rozváděč 1R3.1 | [5 empty] | 0
| D16 - Rozváděč 1R3.4 | [5 empty] | 0
| D17 - Rozváděč 1R5.1 | [5 empty] | 0
| D18 - Rozváděč 1R5.4 | [5 empty] | 0
| D19 - Ovládací panely | [5 empty] | 0
| D20 - Montážní práce | [5 empty] | 0
| D21 - Vyhřívání žlabů a potrubí | [5 empty] | 0
| D22 - Uzemnění a bleskosvod | [5 empty] | 0
| D23 - Ostatní | [5 empty] | 0
| D24 - Demontáže | [5 empty] | 0
SOUPIS PRACÍ
Stavba:
Karlovy Vary - Revitalizace objektu Císařských lázní
Objekt:
D.1 - Stavební a inženýrské objekty
Soupis:
SO 101 - Historická budova císařské lázně - novostavba a vestavba
Úroveň 3:
D.1.4.6 - Elektroinstalace silnoproudá, hromosvod
Místo: |  |  | Mariánskolázeňská 306/2 |  |  | Datum: | 31. 12. 2018
Zadavatel: |  |  | Karlovarský kraj |  |  | Projektant: | INTAR a.s.
Uchazeč: |  |  | Vyplň údaj |  |  | Zpracovatel:
PČ | Typ | Kód | Popis | MJ | Množství | J.cena [CZK] | Cena celkem [CZK] | Cenová soustava |  | DPH | J. Nh [h] | Nh celkem [h] | J. hmotnost [t] | Hmotnost celkem [t] | J. suť [t] | Suť Celkem [t]
Náklady soupisu celkem | [6 empty] | 0 |  |  |  |  | 0 |  | 0 |  | 0 |  | D | -1 | [7 empty] | 0
| D | D1 | Kabely |  |  |  | 0 |  |  |  |  | 0 |  | 0 |  | 0 | 1 | D | 0 | ROZPOCET | [6 empty] | 0
1 | M | Pol. 1 | D CYKY-O 2x1,5 | m | 3500 |  | 0 |  |  | základní |  | 0 | 0 | 0 | 0 | 0 | 8 | M | 1 | ROZPOCET | 0 | 0 | 0 | 0 | 0 | 1 | 0 | 4 | 770708888
| PP |  | D CYKY-O 2x1,5 | [14 empty] | PP | 1
2 | M | Pol. 2 | D CYKY-J 3x1,5 | m | 35600 |  | 0 |  |  | základní |  | 0 | 0 | 0 | 0 | 0 | 8 | M | 1 | ROZPOCET | 0 | 0 | 0 | 0 | 0 | 1 | 0 | 4 | 1477235416
| PP |  | D CYKY-J 3x1,5 | [14 empty] | PP | 1
3 | M | Pol. 3 | D CYKY-O 3x1,5 | m | 5500 |  | 0 |  |  | základní |  | 0 | 0 | 0 | 0 | 0 | 8 | M | 1 | ROZPOCET | 0 | 0 | 0 | 0 | 0 | 1 | 0 | 4 | -1555686620
| PP |  | D CYKY-O 3x1,5 | [14 empty] | PP | 1
4 | M | Pol. 4 | D CYKY-J 3x2,5 | m | 20950 |  | 0 |  |  | základní |  | 0 | 0 | 0 | 0 | 0 | 8 | M | 1 | ROZPOCET | 0 | 0 | 0 | 0 | 0 | 1 | 0 | 4 | -303583838
| PP |  | D CYKY-J 3x2,5 | [14 empty] | PP | 1
5 | M | Pol. 5 | D CYKY-J 3x4 | m | 180 |  | 0 |  |  | základní |  | 0 | 0 | 0 | 0 | 0 | 8 | M | 1 | ROZPOCET | 0 | 0 | 0 | 0 | 0 | 1 | 0 | 4 | 378248584
| PP |  | D CYKY-J 3x4 | [14 empty] | PP | 1
7 | M | Pol. 6 | D CYKY-J 3x185+95 | m | 15 |  | 0 |  |  | základní |  | 0 | 0 | 0 | 0 | 0 | 8 | M | 1 | ROZPOCET | 0 | 0 | 0 | 0 | 0 | 1 | 0 | 4 | 1996213833
| PP |  | D CYKY-J 3x185+95 | [14 empty] | PP | 1
8 | M | Pol. 7 | D CYKY-J 4x35 | m | 1150 |  | 0 |  |  | základní |  | 0 | 0 | 0 | 0 | 0 | 8 | M | 1 | ROZPOCET | 0 | 0 | 0 | 0 | 0 | 1 | 0 | 4 | 1363297841
| PP |  | D CYKY-J 4x35 | [14 empty] | PP | 1
9 | M | Pol. 8 | D CYKY-J 4x70 | m | 130 |  | 0 |  |  | základní |  | 0 | 0 | 0 | 0 | 0 | 8 | M | 1 | ROZPOCET | 0 | 0 | 0 | 0 | 0 | 1 | 0 | 4 | 382825894
| PP |  | D CYKY-J 4x70 | [14 empty] | PP | 1
10 | M | Pol. 9 | D CYKY-J 5x1,5 | m | 5600 |  | 0 |  |  | základní |  | 0 | 0 | 0 | 0 | 0 | 8 | M | 1 | ROZPOCET | 0 | 0 | 0 | 0 | 0 | 1 | 0 | 4 | -193148297
| PP |  | D CYKY-J 5x1,5 | [14 empty] | PP | 1
11 | M | Pol. 10 | D CYKY-O 5x1,5 | m | 920 |  | 0 |  |  | základní |  | 0 | 0 | 0 | 0 | 0 | 8 | M | 1 | ROZPOCET | 0 | 0 | 0 | 0 | 0 | 1 | 0 | 4 | -256657467
| PP |  | D CYKY-O 5x1,5 | [14 empty] | PP | 1
12 | M | Pol. 11 | D CYKY-J 5x2,5 | m | 600 |  | 0 |  |  | základní |  | 0 | 0 | 0 | 0 | 0 | 8 | M | 1 | ROZPOCET | 0 | 0 | 0 | 0 | 0 | 1 | 0 | 4 | 2076831438
| PP |  | D CYKY-J 5x2,5 | [14 empty] | PP | 1
13 | M | Pol. 12 | D CYKY-J 5x4 | m | 350 |  | 0 |  |  | základní |  | 0 | 0 | 0 | 0 | 0 | 8 | M | 1 | ROZPOCET | 0 | 0 | 0 | 0 | 0 | 1 | 0 | 4 | -704409940
| PP |  | D CYKY-J 5x4 | [14 empty] | PP | 1
14 | M | Pol. 13 | D CYKY-J 5x6 | m | 550 |  | 0 |  |  | základní |  | 0 | 0 | 0 | 0 | 0 | 8 | M | 1 | ROZPOCET | 0 | 0 | 0 | 0 | 0 | 1 | 0 | 4 | 1079195263
| PP |  | D CYKY-J 5x6 | [14 empty] | PP | 1
15 | M | Pol. 14 | D CYKY-J 5x10 | m | 790 |  | 0 |  |  | základní |  | 0 | 0 | 0 | 0 | 0 | 8 | M | 1 | ROZPOCET | 0 | 0 | 0 | 0 | 0 | 1 | 0 | 4 | 834049658
| PP |  | D CYKY-J 5x10 | [14 empty] | PP | 1
16 | M | Pol. 15 | D CYKY-J 5x16 | m | 450 |  | 0 |  |  | základní |  | 0 | 0 | 0 | 0 | 0 | 8 | M | 1 | ROZPOCET | 0 | 0 | 0 | 0 | 0 | 1 | 0 | 4 | -253760160
| PP |  | D CYKY-J 5x16 | [14 empty] | PP | 1
17 | M | Pol. 16 | D CYKY-J 5x25 | m | 785 |  | 0 |  |  | základní |  | 0 | 0 | 0 | 0 | 0 | 8 | M | 1 | ROZPOCET | 0 | 0 | 0 | 0 | 0 | 1 | 0 | 4 | -1004280332
| PP |  | D CYKY-J 5x25 | [14 empty] | PP | 1
18 | M | Pol. 17 | D CYKY-J 7x1,5 | m | 450 |  | 0 |  |  | základní |  | 0 | 0 | 0 | 0 | 0 | 8 | M | 1 | ROZPOCET | 0 | 0 | 0 | 0 | 0 | 1 | 0 | 4 | -1122527124
| PP |  | D CYKY-J 7x1,5 | [14 empty] | PP | 1
19 | M | Pol. 18 | D CYKY-J 12x1,5 | m | 350 |  | 0 |  |  | základní |  | 0 | 0 | 0 | 0 | 0 | 8 | M | 1 | ROZPOCET | 0 | 0 | 0 | 0 | 0 | 1 | 0 | 4 | -1125735369
| PP |  | D CYKY-J 12x1,5 | [14 empty] | PP | 1
20 | M | Pol. 19 | D Slanený vodič s dvojitou izolací NSGAFOU 1x120 | m | 820 |  | 0 |  |  | základní |  | 0 | 0 | 0 | 0 | 0 | 8 | M | 1 | ROZPOCET | 0 | 0 | 0 | 0 | 0 | 1 | 0 | 4 | -161149506
| PP |  | D Slanený vodič s dvojitou izolací NSGAFOU 1x120 | [14 empty] | PP | 1
21 | M | Pol. 20 | D Slanený vodič s dvojitou izolací NSGAFOU 1x240 | m | 160 |  | 0 |  |  | základní |  | 0 | 0 | 0 | 0 | 0 | 8 | M | 1 | ROZPOCET | 0 | 0 | 0 | 0 | 0 | 1 | 0 | 4 | -246162292
| PP |  | D Slanený vodič s dvojitou izolací NSGAFOU 1x240 | [14 empty] | PP | 1
22 | M | Pol. 21 | D Slanený vodič s dvojitou izolací NSGAFOU 1x300 | m | 220 |  | 0 |  |  | základní |  | 0 | 0 | 0 | 0 | 0 | 8 | M | 1 | ROZPOCET | 0 | 0 | 0 | 0 | 0 | 1 | 0 | 4 | 560484122
| PP |  | D Slanený vodič s dvojitou izolací NSGAFOU 1x300 | [14 empty] | PP | 1
23 | M | Pol. 22 | D CHKE-V 3x1,5 | m | 8300 |  | 0 |  |  | základní |  | 0 | 0 | 0 | 0 | 0 | 8 | M | 1 | ROZPOCET | 0 | 0 | 0 | 0 | 0 | 1 | 0 | 4 | -766041915
| PP |  | D CHKE-V 3x1,5 | [14 empty] | PP | 1
24 | M | Pol. 23 | D CHKE-V 3x2,5 | m | 650 |  | 0 |  |  | základní |  | 0 | 0 | 0 | 0 | 0 | 8 | M | 1 | ROZPOCET | 0 | 0 | 0 | 0 | 0 | 1 | 0 | 4 | 710450339
| PP |  | D CHKE-V 3x2,5 | [14 empty] | PP | 1
25 | M | Pol. 24 | D CHKE-V 3x4 | m | 550 |  | 0 |  |  | základní |  | 0 | 0 | 0 | 0 | 0 | 8 | M | 1 | ROZPOCET | 0 | 0 | 0 | 0 | 0 | 1 | 0 | 4 | 1817240375
| PP |  | D CHKE-V 3x4 | [14 empty] | PP | 1
26 | M | Pol. 25 | D CHKE-V 5x1,5 | m | 350 |  | 0 |  |  | základní |  | 0 | 0 | 0 | 0 | 0 | 8 | M | 1 | ROZPOCET | 0 | 0 | 0 | 0 | 0 | 1 | 0 | 4 | 701674288
| PP |  | D CHKE-V 5x1,5 | [14 empty] | PP | 1
27 | M | Pol. 26 | D CHKE-V 5x2,5 | m | 50 |  | 0 |  |  | základní |  | 0 | 0 | 0 | 0 | 0 | 8 | M | 1 | ROZPOCET | 0 | 0 | 0 | 0 | 0 | 1 | 0 | 4 | 1151699012
| PP |  | D CHKE-V 5x2,5 | [14 empty] | PP | 1
28 | M | Pol. 27 | D CHKE-V 5x4 | m | 650 |  | 0 |  |  | základní |  | 0 | 0 | 0 | 0 | 0 | 8 | M | 1 | ROZPOCET | 0 | 0 | 0 | 0 | 0 | 1 | 0 | 4 | -2111961185
| PP |  | D CHKE-V 5x4 | [14 empty] | PP | 1
29 | M | Pol. 28 | D CHKE-V 5x6 | m | 390 |  | 0 |  |  | základní |  | 0 | 0 | 0 | 0 | 0 | 8 | M | 1 | ROZPOCET | 0 | 0 | 0 | 0 | 0 | 1 | 0 | 4 | 1023468302
| PP |  | D CHKE-V 5x6 | [14 empty] | PP | 1
30 | M | Pol. 29 | D CHKE-V 5x10 | m | 350 |  | 0 |  |  | základní |  | 0 | 0 | 0 | 0 | 0 | 8 | M | 1 | ROZPOCET | 0 | 0 | 0 | 0 | 0 | 1 | 0 | 4 | 1067886131
| PP |  | D CHKE-V 5x10 | [14 empty] | PP | 1
31 | M | Pol. 30 | D CHKE-V 5x16 | m | 45 |  | 0 |  |  | základní |  | 0 | 0 | 0 | 0 | 0 | 8 | M | 1 | ROZPOCET | 0 | 0 | 0 | 0 | 0 | 1 | 0 | 4 | -1889870350
| PP |  | D CHKE-V 5x16 | [14 empty] | PP | 1
32 | M | Pol. 31 | D CHKE-V 5x25 | m | 70 |  | 0 |  |  | základní |  | 0 | 0 | 0 | 0 | 0 | 8 | M | 1 | ROZPOCET | 0 | 0 | 0 | 0 | 0 | 1 | 0 | 4 | 5922376
| PP |  | D CHKE-V 5x25 | [14 empty] | PP | 1
33 | M | Pol. 32 | D CHKE-V 5x50 | m | 55 |  | 0 |  |  | základní |  | 0 | 0 | 0 | 0 | 0 | 8 | M | 1 | ROZPOCET | 0 | 0 | 0 | 0 | 0 | 1 | 0 | 4 | 1224642659
| PP |  | D CHKE-V 5x50 | [14 empty] | PP | 1
34 | M | Pol. 33 | D CHKE-V 7x1,5 | m | 390 |  | 0 |  |  | základní |  | 0 | 0 | 0 | 0 | 0 | 8 | M | 1 | ROZPOCET | 0 | 0 | 0 | 0 | 0 | 1 | 0 | 4 | 244871927
| PP |  | D CHKE-V 7x1,5 | [14 empty] | PP | 1
35 | M | Pol. 34 | D CHKE-V 1x240 | m | 120 |  | 0 |  |  | základní |  | 0 | 0 | 0 | 0 | 0 | 8 | M | 1 | ROZPOCET | 0 | 0 | 0 | 0 | 0 | 1 | 0 | 4 | -1231818524
| PP |  | D CHKE-V 1x240 | [14 empty] | PP | 1
36 | M | Pol. 35 | D CY 4 z/ž | m | 600 |  | 0 |  |  | základní |  | 0 | 0 | 0 | 0 | 0 | 8 | M | 1 | ROZPOCET | 0 | 0 | 0 | 0 | 0 | 1 | 0 | 4 | -441578929
| PP |  | D CY 4 z/ž | [14 empty] | PP | 1
37 | M | Pol. 36 | D CY 6 z/ž | m | 1700 |  | 0 |  |  | základní |  | 0 | 0 | 0 | 0 | 0 | 8 | M | 1 | ROZPOCET | 0 | 0 | 0 | 0 | 0 | 1 | 0 | 4 | -86027104
| PP |  | D CY 6 z/ž | [14 empty] | PP | 1
38 | M | Pol. 37 | D CY 10 z/ž | m | 900 |  | 0 |  |  | základní |  | 0 | 0 | 0 | 0 | 0 | 8 | M | 1 | ROZPOCET | 0 | 0 | 0 | 0 | 0 | 1 | 0 | 4 | -223902117
| PP |  | D CY 10 z/ž | [14 empty] | PP | 1
39 | M | Pol. 38 | D CY 16 z/ž | m | 800 |  | 0 |  |  | základní |  | 0 | 0 | 0 | 0 | 0 | 8 | M | 1 | ROZPOCET | 0 | 0 | 0 | 0 | 0 | 1 | 0 | 4 | 292453125
| PP |  | D CY 16 z/ž | [14 empty] | PP | 1
40 | M | Pol. 39 | D CYA 25 z/ž | m | 1250 |  | 0 |  |  | základní |  | 0 | 0 | 0 | 0 | 0 | 8 | M | 1 | ROZPOCET | 0 | 0 | 0 | 0 | 0 | 1 | 0 | 4 | 1526587554
| PP |  | D CYA 25 z/ž | [14 empty] | PP | 1
41 | M | Pol. 40 | D CYA 120 z/ž | m | 80 |  | 0 |  |  | základní |  | 0 | 0 | 0 | 0 | 0 | 8 | M | 1 | ROZPOCET | 0 | 0 | 0 | 0 | 0 | 1 | 0 | 4 | -1893545774
| PP |  | D CYA 120 z/ž | [14 empty] | PP | 1
42 | M | Pol. 41 | D UTP 5e | m | 1800 |  | 0 |  |  | základní |  | 0 | 0 | 0 | 0 | 0 | 8 | M | 1 | ROZPOCET | 0 | 0 | 0 | 0 | 0 | 1 | 0 | 4 | -2045598209
| PP |  | D UTP 5e | [14 empty] | PP | 1
43 | M | Pol. 42 | D DMX kabel 5pin | m | 750 |  | 0 |  |  | základní |  | 0 | 0 | 0 | 0 | 0 | 8 | M | 1 | ROZPOCET | 0 | 0 | 0 | 0 | 0 | 1 | 0 | 4 | -833847673
| PP |  | D DMX kabel 5pin | [14 empty] | PP | 1
44 | K | Pol. 43 | Montážní práce | hod | 2000 |  | 0 |  |  | základní |  | 0 | 0 | 0 | 0 | 0 | 4 | K | 1 | ROZPOCET | 0 | 0 | 0 | 0 | 0 | 1 | 0 | 4 | 1643455749
| PP |  | Montážní práce | [14 empty] | PP | 1
| D | D2 | Rozvaděče, podlahové a zásuvkové skříně |  |  |  | 0 |  |  |  |  | 0 |  | 0 |  | 0 | 1 | D | 0 | ROZPOCET | [6 empty] | 0
1 | M | Pol. 44 | D Rozvaděč rozvodny R II - RH II | ks | 1 |  | 0 |  |  | základní |  | 0 | 0 | 0 | 0 | 0 | 8 | M | 1 | ROZPOCET | 0 | 0 | 0 | 0 | 0 | 1 | 0 | 4 | 667989546
| PP |  | D Rozvaděč rozvodny R II - RH II | [14 empty] | PP | 1
2 | M | Pol. 45 | D Rozvaděč rozvodny R III - RH III | ks | 1 |  | 0 |  |  | základní |  | 0 | 0 | 0 | 0 | 0 | 8 | M | 1 | ROZPOCET | 0 | 0 | 0 | 0 | 0 | 1 | 0 | 4 | -1080291232
| PP |  | D Rozvaděč rozvodny R III - RH III | [14 empty] | PP | 1
3 | M | Pol. 46 | D Rozvaděč Rsál | ks | 1 |  | 0 |  |  | základní |  | 0 | 0 | 0 | 0 | 0 | 8 | M | 1 | ROZPOCET | 0 | 0 | 0 | 0 | 0 | 1 | 0 | 4 | 1750969231
| PP |  | D Rozvaděč Rsál | [14 empty] | PP | 1
4 | M | Pol. 47 | D Rozvaděč 1R01.1 | ks | 1 |  | 0 |  |  | základní |  | 0 | 0 | 0 | 0 | 0 | 8 | M | 1 | ROZPOCET | 0 | 0 | 0 | 0 | 0 | 1 | 0 | 4 | 523409224
| PP |  | D Rozvaděč 1R01.1 | [14 empty] | PP | 1
5 | M | Pol. 48 | D Rozvaděč 1R01.2 | ks | 1 |  | 0 |  |  | základní |  | 0 | 0 | 0 | 0 | 0 | 8 | M | 1 | ROZPOCET | 0 | 0 | 0 | 0 | 0 | 1 | 0 | 4 | 1982712740
| PP |  | D Rozvaděč 1R01.2 | [14 empty] | PP | 1
6 | M | Pol. 49 | D Rozvaděč 1R01.3 | ks | 1 |  | 0 |  |  | základní |  | 0 | 0 | 0 | 0 | 0 | 8 | M | 1 | ROZPOCET | 0 | 0 | 0 | 0 | 0 | 1 | 0 | 4 | -2083972284
| PP |  | D Rozvaděč 1R01.3 | [14 empty] | PP | 1
7 | M | Pol. 50 | D Rozvaděč 1R01.4 | ks | 1 |  | 0 |  |  | základní |  | 0 | 0 | 0 | 0 | 0 | 8 | M | 1 | ROZPOCET | 0 | 0 | 0 | 0 | 0 | 1 | 0 | 4 | 1311072038
| PP |  | D Rozvaděč 1R01.4 | [14 empty] | PP | 1
8 | M | Pol. 51 | D Rozvaděč 1R01.5 | ks | 1 |  | 0 |  |  | základní |  | 0 | 0 | 0 | 0 | 0 | 8 | M | 1 | ROZPOCET | 0 | 0 | 0 | 0 | 0 | 1 | 0 | 4 | 77279421
| PP |  | D Rozvaděč 1R01.5 | [14 empty] | PP | 1
9 | M | Pol. 52 | D Rozvaděč 1R01.6 | ks | 1 |  | 0 |  |  | základní |  | 0 | 0 | 0 | 0 | 0 | 8 | M | 1 | ROZPOCET | 0 | 0 | 0 | 0 | 0 | 1 | 0 | 4 | -1501760816
| PP |  | D Rozvaděč 1R01.6 | [14 empty] | PP | 1
10 | M | Pol. 53 | D Rozvaděč 1R01.7 | ks | 1 |  | 0 |  |  | základní |  | 0 | 0 | 0 | 0 | 0 | 8 | M | 1 | ROZPOCET | 0 | 0 | 0 | 0 | 0 | 1 | 0 | 4 | 1437776436
| PP |  | D Rozvaděč 1R01.7 | [14 empty] | PP | 1
11 | M | Pol. 54 | D Rozvaděč 1R01.8 | ks | 1 |  | 0 |  |  | základní |  | 0 | 0 | 0 | 0 | 0 | 8 | M | 1 | ROZPOCET | 0 | 0 | 0 | 0 | 0 | 1 | 0 | 4 | -1148134173
| PP |  | D Rozvaděč 1R01.8 | [14 empty] | PP | 1
12 | M | Pol. 55 | D Rozvaděč Rbufet | ks | 1 |  | 0 |  |  | základní |  | 0 | 0 | 0 | 0 | 0 | 8 | M | 1 | ROZPOCET | 0 | 0 | 0 | 0 | 0 | 1 | 0 | 4 | -17940368
| PP |  | D Rozvaděč Rbufet | [14 empty] | PP | 1
13 | M | Pol. 56 | D Rozvaděč 1R1.1 | ks | 1 |  | 0 |  |  | základní |  | 0 | 0 | 0 | 0 | 0 | 8 | M | 1 | ROZPOCET | 0 | 0 | 0 | 0 | 0 | 1 | 0 | 4 | -2063552572
| PP |  | D Rozvaděč 1R1.1 | [14 empty] | PP | 1
14 | M | Pol. 57 | D Rozvaděč 1R1.2 | ks | 1 |  | 0 |  |  | základní |  | 0 | 0 | 0 | 0 | 0 | 8 | M | 1 | ROZPOCET | 0 | 0 | 0 | 0 | 0 | 1 | 0 | 4 | 172607004
| PP |  | D Rozvaděč 1R1.2 | [14 empty] | PP | 1
15 | M | Pol. 58 | D Rozvaděč 1R1.3 | ks | 1 |  | 0 |  |  | základní |  | 0 | 0 | 0 | 0 | 0 | 8 | M | 1 | ROZPOCET | 0 | 0 | 0 | 0 | 0 | 1 | 0 | 4 | 1093870262
| PP |  | D Rozvaděč 1R1.3 | [14 empty] | PP | 1
16 | M | Pol. 59 | D Rozvaděč 1R1.4 | ks | 1 |  | 0 |  |  | základní |  | 0 | 0 | 0 | 0 | 0 | 8 | M | 1 | ROZPOCET | 0 | 0 | 0 | 0 | 0 | 1 | 0 | 4 | -679134671
| PP |  | D Rozvaděč 1R1.4 | [14 empty] | PP | 1
17 | M | Pol. 60 | D Rozvaděč 1R1.5 | ks | 1 |  | 0 |  |  | základní |  | 0 | 0 | 0 | 0 | 0 | 8 | M | 1 | ROZPOCET | 0 | 0 | 0 | 0 | 0 | 1 | 0 | 4 | -1939679687
| PP |  | D Rozvaděč 1R1.5 | [14 empty] | PP | 1
18 | M | Pol. 61 | D Rozvaděč 1R1.6 | ks | 1 |  | 0 |  |  | základní |  | 0 | 0 | 0 | 0 | 0 | 8 | M | 1 | ROZPOCET | 0 | 0 | 0 | 0 | 0 | 1 | 0 | 4 | 1147779919
| PP |  | D Rozvaděč 1R1.6 | [14 empty] | PP | 1
19 | M | Pol. 62 | D Rozvaděč 1R1.7 | ks | 1 |  | 0 |  |  | základní |  | 0 | 0 | 0 | 0 | 0 | 8 | M | 1 | ROZPOCET | 0 | 0 | 0 | 0 | 0 | 1 | 0 | 4 | -1787085507
| PP |  | D Rozvaděč 1R1.7 | [14 empty] | PP | 1
20 | M | Pol. 63 | D Rozvaděč 1R1.8 | ks | 1 |  | 0 |  |  | základní |  | 0 | 0 | 0 | 0 | 0 | 8 | M | 1 | ROZPOCET | 0 | 0 | 0 | 0 | 0 | 1 | 0 | 4 | 691498491
| PP |  | D Rozvaděč 1R1.8 | [14 empty] | PP | 1
21 | M | Pol. 64 | D Rozvaděč 1R1.9 | ks | 1 |  | 0 |  |  | základní |  | 0 | 0 | 0 | 0 | 0 | 8 | M | 1 | ROZPOCET | 0 | 0 | 0 | 0 | 0 | 1 | 0 | 4 | -759397955
| PP |  | D Rozvaděč 1R1.9 | [14 empty] | PP | 1
22 | M | Pol. 65 | D Rozvaděč Rkavárna | ks | 1 |  | 0 |  |  | základní |  | 0 | 0 | 0 | 0 | 0 | 8 | M | 1 | ROZPOCET | 0 | 0 | 0 | 0 | 0 | 1 | 0 | 4 | -1476758279
| PP |  | D Rozvaděč Rkavárna | [14 empty] | PP | 1
23 | M | Pol. 66 | D Rozvaděč 1R2.1 | ks | 1 |  | 0 |  |  | základní |  | 0 | 0 | 0 | 0 | 0 | 8 | M | 1 | ROZPOCET | 0 | 0 | 0 | 0 | 0 | 1 | 0 | 4 | 186485591
| PP |  | D Rozvaděč 1R2.1 | [14 empty] | PP | 1
24 | M | Pol. 67 | D Rozvaděč 1R3.1 | ks | 1 |  | 0 |  |  | základní |  | 0 | 0 | 0 | 0 | 0 | 8 | M | 1 | ROZPOCET | 0 | 0 | 0 | 0 | 0 | 1 | 0 | 4 | 1126645746
| PP |  | D Rozvaděč 1R3.1 | [14 empty] | PP | 1
25 | M | Pol. 68 | D Rozvaděč 1R3.2 | ks | 1 |  | 0 |  |  | základní |  | 0 | 0 | 0 | 0 | 0 | 8 | M | 1 | ROZPOCET | 0 | 0 | 0 | 0 | 0 | 1 | 0 | 4 | 553459976
| PP |  | D Rozvaděč 1R3.2 | [14 empty] | PP | 1
26 | M | Pol. 69 | D Rozvaděč 1R3.3 | ks | 1 |  | 0 |  |  | základní |  | 0 | 0 | 0 | 0 | 0 | 8 | M | 1 | ROZPOCET | 0 | 0 | 0 | 0 | 0 | 1 | 0 | 4 | 46415397
| PP |  | D Rozvaděč 1R3.3 | [14 empty] | PP | 1
27 | M | Pol. 70 | D Rozvaděč 1R3.4 | ks | 1 |  | 0 |  |  | základní |  | 0 | 0 | 0 | 0 | 0 | 8 | M | 1 | ROZPOCET | 0 | 0 | 0 | 0 | 0 | 1 | 0 | 4 | 1131352652
| PP |  | D Rozvaděč 1R3.4 | [14 empty] | PP | 1
28 | M | Pol. 71 | D Rozvaděč 1R3.5 | ks | 1 |  | 0 |  |  | základní |  | 0 | 0 | 0 | 0 | 0 | 8 | M | 1 | ROZPOCET | 0 | 0 | 0 | 0 | 0 | 1 | 0 | 4 | 459176949
| PP |  | D Rozvaděč 1R3.5 | [14 empty] | PP | 1
29 | M | Pol. 72 | D Rozvaděč 1R3.6 | ks | 1 |  | 0 |  |  | základní |  | 0 | 0 | 0 | 0 | 0 | 8 | M | 1 | ROZPOCET | 0 | 0 | 0 | 0 | 0 | 1 | 0 | 4 | 703159026
| PP |  | D Rozvaděč 1R3.6 | [14 empty] | PP | 1
30 | M | Pol. 73 | D Rozvaděč 1R3.7 + prostor pro SLP | ks | 1 |  | 0 |  |  | základní |  | 0 | 0 | 0 | 0 | 0 | 8 | M | 1 | ROZPOCET | 0 | 0 | 0 | 0 | 0 | 1 | 0 | 4 | -2080115218
| PP |  | D Rozvaděč 1R3.7 + prostor pro SLP | [14 empty] | PP | 1
31 | M | Pol. 74 | D Rozvaděč 1R3.8 + prostor pro SLP | ks | 1 |  | 0 |  |  | základní |  | 0 | 0 | 0 | 0 | 0 | 8 | M | 1 | ROZPOCET | 0 | 0 | 0 | 0 | 0 | 1 | 0 | 4 | -1396663644
| PP |  | D Rozvaděč 1R3.8 + prostor pro SLP | [14 empty] | PP | 1
32 | M | Pol. 75 | D Rozvaděč 1R3.9 + prostor pro SLP | ks | 1 |  | 0 |  |  | základní |  | 0 | 0 | 0 | 0 | 0 | 8 | M | 1 | ROZPOCET | 0 | 0 | 0 | 0 | 0 | 1 | 0 | 4 | -1103905514
| PP |  | D Rozvaděč 1R3.9 + prostor pro SLP | [14 empty] | PP | 1
33 | M | Pol. 76 | D Rozvaděč 1R3.10 + prostor pro SLP | ks | 1 |  | 0 |  |  | základní |  | 0 | 0 | 0 | 0 | 0 | 8 | M | 1 | ROZPOCET | 0 | 0 | 0 | 0 | 0 | 1 | 0 | 4 | 651392822
| PP |  | D Rozvaděč 1R3.10 + prostor pro SLP | [14 empty] | PP | 1
34 | M | Pol. 77 | D Rozvaděč 1R3.11 + prostor pro SLP | ks | 1 |  | 0 |  |  | základní |  | 0 | 0 | 0 | 0 | 0 | 8 | M | 1 | ROZPOCET | 0 | 0 | 0 | 0 | 0 | 1 | 0 | 4 | 1654084070
| PP |  | D Rozvaděč 1R3.11 + prostor pro SLP | [14 empty] | PP | 1
35 | M | Pol. 78 | D Rozvaděč 1R3.12 + prostor pro SLP | ks | 1 |  | 0 |  |  | základní |  | 0 | 0 | 0 | 0 | 0 | 8 | M | 1 | ROZPOCET | 0 | 0 | 0 | 0 | 0 | 1 | 0 | 4 | 729866038
| PP |  | D Rozvaděč 1R3.12 + prostor pro SLP | [14 empty] | PP | 1
36 | M | Pol. 79 | D Rozvaděč 1R3.13 + prostor pro SLP | ks | 1 |  | 0 |  |  | základní |  | 0 | 0 | 0 | 0 | 0 | 8 | M | 1 | ROZPOCET | 0 | 0 | 0 | 0 | 0 | 1 | 0 | 4 | 1174709815
| PP |  | D Rozvaděč 1R3.13 + prostor pro SLP | [14 empty] | PP | 1
37 | M | Pol. 80 | D Rozvaděč 1R3.14 | ks | 1 |  | 0 |  |  | základní |  | 0 | 0 | 0 | 0 | 0 | 8 | M | 1 | ROZPOCET | 0 | 0 | 0 | 0 | 0 | 1 | 0 | 4 | -1067469536
| PP |  | D Rozvaděč 1R3.14 | [14 empty] | PP | 1
38 | M | Pol. 81 | D Rozvaděč 1R4.1 | ks | 1 |  | 0 |  |  | základní |  | 0 | 0 | 0 | 0 | 0 | 8 | M | 1 | ROZPOCET | 0 | 0 | 0 | 0 | 0 | 1 | 0 | 4 | -2130083226
| PP |  | D Rozvaděč 1R4.1 | [14 empty] | PP | 1
39 | M | Pol. 82 | D Rozvaděč 1R5.1 | ks | 1 |  | 0 |  |  | základní |  | 0 | 0 | 0 | 0 | 0 | 8 | M | 1 | ROZPOCET | 0 | 0 | 0 | 0 | 0 | 1 | 0 | 4 | 727368063
| PP |  | D Rozvaděč 1R5.1 | [14 empty] | PP | 1
40 | M | Pol. 83 | D Rozvaděč 1R5.2 | ks | 1 |  | 0 |  |  | základní |  | 0 | 0 | 0 | 0 | 0 | 8 | M | 1 | ROZPOCET | 0 | 0 | 0 | 0 | 0 | 1 | 0 | 4 | 950102160
| PP |  | D Rozvaděč 1R5.2 | [14 empty] | PP | 1
41 | M | Pol. 84 | D Rozvaděč 1R5.3 | ks | 1 |  | 0 |  |  | základní |  | 0 | 0 | 0 | 0 | 0 | 8 | M | 1 | ROZPOCET | 0 | 0 | 0 | 0 | 0 | 1 | 0 | 4 | -1668731907
| PP |  | D Rozvaděč 1R5.3 | [14 empty] | PP | 1
42 | M | Pol. 85 | D Rozvaděč 1R5.4 | ks | 1 |  | 0 |  |  | základní |  | 0 | 0 | 0 | 0 | 0 | 8 | M | 1 | ROZPOCET | 0 | 0 | 0 | 0 | 0 | 1 | 0 | 4 | 496978138
| PP |  | D Rozvaděč 1R5.4 | [14 empty] | PP | 1
43 | M | Pol. 86 | D Rozvaděč 1R5.5 | ks | 1 |  | 0 |  |  | základní |  | 0 | 0 | 0 | 0 | 0 | 8 | M | 1 | ROZPOCET | 0 | 0 | 0 | 0 | 0 | 1 | 0 | 4 | -272510726
| PP |  | D Rozvaděč 1R5.5 | [14 empty] | PP | 1
44 | M | Pol. 87 | D Rozvaděč 1R5.6 | ks | 1 |  | 0 |  |  | základní |  | 0 | 0 | 0 | 0 | 0 | 8 | M | 1 | ROZPOCET | 0 | 0 | 0 | 0 | 0 | 1 | 0 | 4 | -2107810700
| PP |  | D Rozvaděč 1R5.6 | [14 empty] | PP | 1
45 | M | Pol. 88 | D Rozvaděč 1R5.7 | ks | 1 |  | 0 |  |  | základní |  | 0 | 0 | 0 | 0 | 0 | 8 | M | 1 | ROZPOCET | 0 | 0 | 0 | 0 | 0 | 1 | 0 | 4 | 1451616077
| PP |  | D Rozvaděč 1R5.7 | [14 empty] | PP | 1
46 | M | Pol. 89 | D Rozvaděč 1R5.8 + prostor pro SLP | ks | 1 |  | 0 |  |  | základní |  | 0 | 0 | 0 | 0 | 0 | 8 | M | 1 | ROZPOCET | 0 | 0 | 0 | 0 | 0 | 1 | 0 | 4 | 1511180506
| PP |  | D Rozvaděč 1R5.8 + prostor pro SLP | [14 empty] | PP | 1
47 | M | Pol. 90 | D Rozvaděč 1R5.9 + prostor pro SLP | ks | 1 |  | 0 |  |  | základní |  | 0 | 0 | 0 | 0 | 0 | 8 | M | 1 | ROZPOCET | 0 | 0 | 0 | 0 | 0 | 1 | 0 | 4 | 656161411
| PP |  | D Rozvaděč 1R5.9 + prostor pro SLP | [14 empty] | PP | 1
48 | M | Pol. 91 | D Rozvaděč 1R5.10 + prostor pro SLP | ks | 1 |  | 0 |  |  | základní |  | 0 | 0 | 0 | 0 | 0 | 8 | M | 1 | ROZPOCET | 0 | 0 | 0 | 0 | 0 | 1 | 0 | 4 | 1663804897
| PP |  | D Rozvaděč 1R5.10 + prostor pro SLP | [14 empty] | PP | 1
49 | M | Pol. 92 | D Rozvaděč 1R5.11 + prostor pro SLP | ks | 1 |  | 0 |  |  | základní |  | 0 | 0 | 0 | 0 | 0 | 8 | M | 1 | ROZPOCET | 0 | 0 | 0 | 0 | 0 | 1 | 0 | 4 | -2063297062
| PP |  | D Rozvaděč 1R5.11 + prostor pro SLP | [14 empty] | PP | 1
50 | M | Pol. 93 | D Rozvaděč 1R5.12 + prostor pro SLP | ks | 1 |  | 0 |  |  | základní |  | 0 | 0 | 0 | 0 | 0 | 8 | M | 1 | ROZPOCET | 0 | 0 | 0 | 0 | 0 | 1 | 0 | 4 | 2059100371
| PP |  | D Rozvaděč 1R5.12 + prostor pro SLP | [14 empty] | PP | 1
51 | M | Pol. 94 | D Rozvaděč 1R5.13 + prostor pro SLP | ks | 1 |  | 0 |  |  | základní |  | 0 | 0 | 0 | 0 | 0 | 8 | M | 1 | ROZPOCET | 0 | 0 | 0 | 0 | 0 | 1 | 0 | 4 | -1762987902
| PP |  | D Rozvaděč 1R5.13 + prostor pro SLP | [14 empty] | PP | 1
52 | M | Pol. 95 | D Rozvaděč 1R5.14 + prostor pro SLP | ks | 1 |  | 0 |  |  | základní |  | 0 | 0 | 0 | 0 | 0 | 8 | M | 1 | ROZPOCET | 0 | 0 | 0 | 0 | 0 | 1 | 0 | 4 | 654916273
| PP |  | D Rozvaděč 1R5.14 + prostor pro SLP | [14 empty] | PP | 1
53 | M | Pol. 96 | D Rozvaděč 1R6.1 | ks | 1 |  | 0 |  |  | základní |  | 0 | 0 | 0 | 0 | 0 | 8 | M | 1 | ROZPOCET | 0 | 0 | 0 | 0 | 0 | 1 | 0 | 4 | -812367258
| PP |  | D Rozvaděč 1R6.1 | [14 empty] | PP | 1
54 | M | Pol. 97 | D Rozvaděč 1R6.2 | ks | 1 |  | 0 |  |  | základní |  | 0 | 0 | 0 | 0 | 0 | 8 | M | 1 | ROZPOCET | 0 | 0 | 0 | 0 | 0 | 1 | 0 | 4 | 647335396
| PP |  | D Rozvaděč 1R6.2 | [14 empty] | PP | 1
55 | M | Pol. 98 | D Rozvaděč 1R6.3 | ks | 1 |  | 0 |  |  | základní |  | 0 | 0 | 0 | 0 | 0 | 8 | M | 1 | ROZPOCET | 0 | 0 | 0 | 0 | 0 | 1 | 0 | 4 | 375966285
| PP |  | D Rozvaděč 1R6.3 | [14 empty] | PP | 1
56 | M | Pol. 99 | D Rozvaděč 1R6.4 | ks | 1 |  | 0 |  |  | základní |  | 0 | 0 | 0 | 0 | 0 | 8 | M | 1 | ROZPOCET | 0 | 0 | 0 | 0 | 0 | 1 | 0 | 4 | 605285533
| PP |  | D Rozvaděč 1R6.4 | [14 empty] | PP | 1
57 | M | Pol. 100 | D R-PBŘ II | ks | 1 |  | 0 |  |  | základní |  | 0 | 0 | 0 | 0 | 0 | 8 | M | 1 | ROZPOCET | 0 | 0 | 0 | 0 | 0 | 1 | 0 | 4 | 1207300530
| PP |  | D R-PBŘ II | [14 empty] | PP | 1
58 | M | Pol. 101 | D R-PBŘ III | ks | 1 |  | 0 |  |  | základní |  | 0 | 0 | 0 | 0 | 0 | 8 | M | 1 | ROZPOCET | 0 | 0 | 0 | 0 | 0 | 1 | 0 | 4 | -1752966877
| PP |  | D R-PBŘ III | [14 empty] | PP | 1
59 | M | Pol. 102 | D Rozvaděč kompenzační 150kVAr/7 stupňů | ks | 1 |  | 0 |  |  | základní |  | 0 | 0 | 0 | 0 | 0 | 8 | M | 1 | ROZPOCET | 0 | 0 | 0 | 0 | 0 | 1 | 0 | 4 | -1038184926
| PP |  | D Rozvaděč kompenzační 150kVAr/7 stupňů | [14 empty] | PP | 1
60 | M | Pol. 103 | D Rozvaděč kompenzační 80kVAr/6 stupňů | ks | 1 |  | 0 |  |  | základní |  | 0 | 0 | 0 | 0 | 0 | 8 | M | 1 | ROZPOCET | 0 | 0 | 0 | 0 | 0 | 1 | 0 | 4 | 1797936062
| PP |  | D Rozvaděč kompenzační 80kVAr/6 stupňů | [14 empty] | PP | 1
61 | M | Pol. 104 | D Napájecí zdroj nouzového osvětlení CBS 400V/400V, AC/AC, 36 výstupních obvodů, monitoring jednotlivých svítidel, baterie 10 let plus, 4600VA, statický invertor 5700VA. CPS rozměry 2000x950x800mm, skříň s bateriemi rozměry: 1800x600x800mm | ks | 2 |  | 0 |  |  | základní |  | 0 | 0 | 0 | 0 | 0 | 8 | M | 1 | ROZPOCET | 0 | 0 | 0 | 0 | 0 | 1 | 0 | 4 | 1248404323
| PP |  | D Napájecí zdroj nouzového osvětlení CBS 400V/400V, AC/AC, 36 výstupních obvodů, monitoring jednotlivých svítidel, baterie 10 let plus, 4600VA, statický invertor 5700VA. CPS rozměry 2000x950x800mm, skříň s bateriemi rozměry: 1800x600x800mm | [14 empty] | PP | 1
62 | M | Pol. 105 | D Podlahová krabice - PK1 pro 8 modulů (3x230V/16A+1x230V/16A s PO+4x rezervní pozice pro data a ostatní) | ks | 72 |  | 0 |  |  | základní |  | 0 | 0 | 0 | 0 | 0 | 8 | M | 1 | ROZPOCET | 0 | 0 | 0 | 0 | 0 | 1 | 0 | 4 | -1960921964
| PP |  | D Podlahová krabice - PK1 pro 8 modulů (3x230V/16A+1x230V/16A s PO+4x rezervní pozice pro data a ostatní) | [14 empty] | PP | 1
63 | M | Pol. 106 | D Zásuvková skříň ( s FI a jističi, 2x230V/16A, 400V/16A, 400V/32A ) | ks | 5 |  | 0 |  |  | základní |  | 0 | 0 | 0 | 0 | 0 | 8 | M | 1 | ROZPOCET | 0 | 0 | 0 | 0 | 0 | 1 | 0 | 4 | -1726149629
| PP |  | D Zásuvková skříň ( s FI a jističi, 2x230V/16A, 400V/16A, 400V/32A ) | [14 empty] | PP | 1
64 | M | Pol. 107 | D Zapuštěcí systém zemních zásuvek (3x230V/16A+2xRJ45 cat.6a), IP67 | ks | 8 |  | 0 |  |  | základní |  | 0 | 0 | 0 | 0 | 0 | 8 | M | 1 | ROZPOCET | 0 | 0 | 0 | 0 | 0 | 1 | 0 | 4 | -1668180814
| PP |  | D Zapuštěcí systém zemních zásuvek (3x230V/16A+2xRJ45 cat.6a), IP67 | [14 empty] | PP | 1
65 | M | Pol. 108 | D Ekvipotenciální přípojnice | ks | 15 |  | 0 |  |  | základní |  | 0 | 0 | 0 | 0 | 0 | 8 | M | 1 | ROZPOCET | 0 | 0 | 0 | 0 | 0 | 1 | 0 | 4 | -1441878933
| PP |  | D Ekvipotenciální přípojnice | [14 empty] | PP | 1
66 | K | Pol. 109 | Montážní práce | hod | 1500 |  | 0 |  |  | základní |  | 0 | 0 | 0 | 0 | 0 | 4 | K | 1 | ROZPOCET | 0 | 0 | 0 | 0 | 0 | 1 | 0 | 4 | -139187822
| PP |  | Montážní práce | [14 empty] | PP | 1
| D | D3 | Instalační přístroje |  |  |  | 0 |  |  |  |  | 0 |  | 0 |  | 0 | 1 | D | 0 | ROZPOCET | [6 empty] | 0
1 | M | Pol. 110 | D Vypínač č. 1-7, IP 20 | ks | 115 |  | 0 |  |  | základní |  | 0 | 0 | 0 | 0 | 0 | 8 | M | 1 | ROZPOCET | 0 | 0 | 0 | 0 | 0 | 1 | 0 | 4 | 1087998153
| PP |  | D Vypínač č. 1-7, IP 20 | [14 empty] | PP | 1
2 | M | Pol. 111 | D Vypínač č. 1-7, IP 20, keramický v retro designu | ks | 22 |  | 0 |  |  | základní |  | 0 | 0 | 0 | 0 | 0 | 8 | M | 1 | ROZPOCET | 0 | 0 | 0 | 0 | 0 | 1 | 0 | 4 | -84005769
| PP |  | D Vypínač č. 1-7, IP 20, keramický v retro designu | [14 empty] | PP | 1
3 | M | Pol. 112 | D Vypínač č. 1-7, IP 44 | ks | 63 |  | 0 |  |  | základní |  | 0 | 0 | 0 | 0 | 0 | 8 | M | 1 | ROZPOCET | 0 | 0 | 0 | 0 | 0 | 1 | 0 | 4 | 1700565004
| PP |  | D Vypínač č. 1-7, IP 44 | [14 empty] | PP | 1
4 | M | Pol. 113 | D Tlačítko 230V/16A, IP 20 | ks | 83 |  | 0 |  |  | základní |  | 0 | 0 | 0 | 0 | 0 | 8 | M | 1 | ROZPOCET | 0 | 0 | 0 | 0 | 0 | 1 | 0 | 4 | 1068342996
| PP |  | D Tlačítko 230V/16A, IP 20 | [14 empty] | PP | 1
5 | M | Pol. 114 | D Tlačítko 230V/16A, IP 20 se signalizací | ks | 12 |  | 0 |  |  | základní |  | 0 | 0 | 0 | 0 | 0 | 8 | M | 1 | ROZPOCET | 0 | 0 | 0 | 0 | 0 | 1 | 0 | 4 | -1824065746
| PP |  | D Tlačítko 230V/16A, IP 20 se signalizací | [14 empty] | PP | 1
6 | M | Pol. 115 | D Tlačítko pro systém řízení osvětlení | ks | 28 |  | 0 |  |  | základní |  | 0 | 0 | 0 | 0 | 0 | 8 | M | 1 | ROZPOCET | 0 | 0 | 0 | 0 | 0 | 1 | 0 | 4 | 1945037504
| PP |  | D Tlačítko pro systém řízení osvětlení | [14 empty] | PP | 1
7 | M | Pol. 116 | D Tlačítko pro systém řízení osvětlení, keramické v retro designu | ks | 10 |  | 0 |  |  | základní |  | 0 | 0 | 0 | 0 | 0 | 8 | M | 1 | ROZPOCET | 0 | 0 | 0 | 0 | 0 | 1 | 0 | 4 | 545685259
| PP |  | D Tlačítko pro systém řízení osvětlení, keramické v retro designu | [14 empty] | PP | 1
8 | M | Pol. 117 | D Stmívač pro systém řízení osvětlení | ks | 14 |  | 0 |  |  | základní |  | 0 | 0 | 0 | 0 | 0 | 8 | M | 1 | ROZPOCET | 0 | 0 | 0 | 0 | 0 | 1 | 0 | 4 | 1594604402
| PP |  | D Stmívač pro systém řízení osvětlení | [14 empty] | PP | 1
9 | M | Pol. 118 | D Zásuvka 230V/16A, IP 20 | ks | 384 |  | 0 |  |  | základní |  | 0 | 0 | 0 | 0 | 0 | 8 | M | 1 | ROZPOCET | 0 | 0 | 0 | 0 | 0 | 1 | 0 | 4 | 1342866533
| PP |  | D Zásuvka 230V/16A, IP 20 | [14 empty] | PP | 1
10 | M | Pol. 119 | D Zásuvka 230V/16A, IP 20, keramická v retro designu | ks | 36 |  | 0 |  |  | základní |  | 0 | 0 | 0 | 0 | 0 | 8 | M | 1 | ROZPOCET | 0 | 0 | 0 | 0 | 0 | 1 | 0 | 4 | 362348946
| PP |  | D Zásuvka 230V/16A, IP 20, keramická v retro designu | [14 empty] | PP | 1
11 | M | Pol. 120 | D Zásuvka 230V/16A, IP 20, s přepěťovou ochranou | ks | 28 |  | 0 |  |  | základní |  | 0 | 0 | 0 | 0 | 0 | 8 | M | 1 | ROZPOCET | 0 | 0 | 0 | 0 | 0 | 1 | 0 | 4 | 540995178
| PP |  | D Zásuvka 230V/16A, IP 20, s přepěťovou ochranou | [14 empty] | PP | 1
12 | M | Pol. 121 | D Dvojzásuvka 230V/16A, IP 20 | ks | 26 |  | 0 |  |  | základní |  | 0 | 0 | 0 | 0 | 0 | 8 | M | 1 | ROZPOCET | 0 | 0 | 0 | 0 | 0 | 1 | 0 | 4 | -1573986584
| PP |  | D Dvojzásuvka 230V/16A, IP 20 | [14 empty] | PP | 1
13 | M | Pol. 122 | D Zásuvka 230V/16A, IP 44 | ks | 64 |  | 0 |  |  | základní |  | 0 | 0 | 0 | 0 | 0 | 8 | M | 1 | ROZPOCET | 0 | 0 | 0 | 0 | 0 | 1 | 0 | 4 | 83774916
| PP |  | D Zásuvka 230V/16A, IP 44 | [14 empty] | PP | 1
14 | M | Pol. 123 | D Dvojzásuvka 230V/16A, IP 44 | ks | 11 |  | 0 |  |  | základní |  | 0 | 0 | 0 | 0 | 0 | 8 | M | 1 | ROZPOCET | 0 | 0 | 0 | 0 | 0 | 1 | 0 | 4 | 1182425318
| PP |  | D Dvojzásuvka 230V/16A, IP 44 | [14 empty] | PP | 1
15 | M | Pol. 124 | D Zásuvka 400V/16A | ks | 7 |  | 0 |  |  | základní |  | 0 | 0 | 0 | 0 | 0 | 8 | M | 1 | ROZPOCET | 0 | 0 | 0 | 0 | 0 | 1 | 0 | 4 | -126977492
| PP |  | D Zásuvka 400V/16A | [14 empty] | PP | 1
16 | M | Pol. 125 | D Zásuvka 400V/32A | ks | 7 |  | 0 |  |  | základní |  | 0 | 0 | 0 | 0 | 0 | 8 | M | 1 | ROZPOCET | 0 | 0 | 0 | 0 | 0 | 1 | 0 | 4 | -298829402
| PP |  | D Zásuvka 400V/32A | [14 empty] | PP | 1
17 | M | Pol. 126 | D Pohybové čidlo pro spínání osvětlení | ks | 180 |  | 0 |  |  | základní |  | 0 | 0 | 0 | 0 | 0 | 8 | M | 1 | ROZPOCET | 0 | 0 | 0 | 0 | 0 | 1 | 0 | 4 | 1787669543
| PP |  | D Pohybové čidlo pro spínání osvětlení | [14 empty] | PP | 1
18 | M | Pol. 127 | D Tahové tlačítko WC invalidé | ks | 9 |  | 0 |  |  | základní |  | 0 | 0 | 0 | 0 | 0 | 8 | M | 1 | ROZPOCET | 0 | 0 | 0 | 0 | 0 | 1 | 0 | 4 | -638140611
| PP |  | D Tahové tlačítko WC invalidé | [14 empty] | PP | 1
19 | M | Pol. 128 | D Resetovací tlačítko WC invalidé | ks | 9 |  | 0 |  |  | základní |  | 0 | 0 | 0 | 0 | 0 | 8 | M | 1 | ROZPOCET | 0 | 0 | 0 | 0 | 0 | 1 | 0 | 4 | -1924959705
| PP |  | D Resetovací tlačítko WC invalidé | [14 empty] | PP | 1
20 | M | Pol. 129 | D Zvonek WC invalidé | ks | 9 |  | 0 |  |  | základní |  | 0 | 0 | 0 | 0 | 0 | 8 | M | 1 | ROZPOCET | 0 | 0 | 0 | 0 | 0 | 1 | 0 | 4 | -1255482040
| PP |  | D Zvonek WC invalidé | [14 empty] | PP | 1
21 | M | Pol. 130 | D Zemnící svorka včetně CU pásku | ks | 185 |  | 0 |  |  | základní |  | 0 | 0 | 0 | 0 | 0 | 8 | M | 1 | ROZPOCET | 0 | 0 | 0 | 0 | 0 | 1 | 0 | 4 | 114356099
| PP |  | D Zemnící svorka včetně CU pásku | [14 empty] | PP | 1
22 | M | Pol. 131 | D Prostorový termostat | ks | 5 |  | 0 |  |  | základní |  | 0 | 0 | 0 | 0 | 0 | 8 | M | 1 | ROZPOCET | 0 | 0 | 0 | 0 | 0 | 1 | 0 | 4 | -1511400256
| PP |  | D Prostorový termostat | [14 empty] | PP | 1
23 | M | Pol. 132 | D Tlačítko s aretací, za sklem s nápisem "CENTRAL STOP" | ks | 6 |  | 0 |  |  | základní |  | 0 | 0 | 0 | 0 | 0 | 8 | M | 1 | ROZPOCET | 0 | 0 | 0 | 0 | 0 | 1 | 0 | 4 | 1520872478
| PP |  | D Tlačítko s aretací, za sklem s nápisem "CENTRAL STOP" | [14 empty] | PP | 1
24 | M | Pol. 133 | D Tlačítko s aretací, za sklem s nápisem "TOTAL STOP" | ks | 6 |  | 0 |  |  | základní |  | 0 | 0 | 0 | 0 | 0 | 8 | M | 1 | ROZPOCET | 0 | 0 | 0 | 0 | 0 | 1 | 0 | 4 | -1286274573
| PP |  | D Tlačítko s aretací, za sklem s nápisem "TOTAL STOP" | [14 empty] | PP | 1
25 | K | Pol. 134 | Montážní práce | hod | 500 |  | 0 |  |  | základní |  | 0 | 0 | 0 | 0 | 0 | 4 | K | 1 | ROZPOCET | 0 | 0 | 0 | 0 | 0 | 1 | 0 | 4 | -1834754430
| PP |  | Montážní práce | [14 empty] | PP | 1
| D | D4 | Elektroinstalační materiál |  |  |  | 0 |  |  |  |  | 0 |  | 0 |  | 0 | 1 | D | 0 | ROZPOCET | [6 empty] | 0
1 | M | Pol. 135 | D Kabelový žlab 500/100 - vč. víka, závěsů, spojek | m | 120 |  | 0 |  |  | základní |  | 0 | 0 | 0 | 0 | 0 | 8 | M | 1 | ROZPOCET | 0 | 0 | 0 | 0 | 0 | 1 | 0 | 4 | 1128344345
| PP |  | D Kabelový žlab 500/100 - vč. víka, závěsů, spojek | [14 empty] | PP | 1
2 | M | Pol. 136 | D Kabelový žlab plný 500/100 - vč. víka, závěsů, spojek (s funkční integritou ) | m | 40 |  | 0 |  |  | základní |  | 0 | 0 | 0 | 0 | 0 | 8 | M | 1 | ROZPOCET | 0 | 0 | 0 | 0 | 0 | 1 | 0 | 4 | 1930913346
| PP |  | D Kabelový žlab plný 500/100 - vč. víka, závěsů, spojek (s funkční integritou ) | [14 empty] | PP | 1
3 | M | Pol. 137 | D Kabelový žlab 300/100 - vč. víka, závěsů, spojek | m | 30 |  | 0 |  |  | základní |  | 0 | 0 | 0 | 0 | 0 | 8 | M | 1 | ROZPOCET | 0 | 0 | 0 | 0 | 0 | 1 | 0 | 4 | -1363305469
| PP |  | D Kabelový žlab 300/100 - vč. víka, závěsů, spojek | [14 empty] | PP | 1
4 | M | Pol. 138 | D Kabelový žlab 250/50 - vč. víka, závěsů | m | 250 |  | 0 |  |  | základní |  | 0 | 0 | 0 | 0 | 0 | 8 | M | 1 | ROZPOCET | 0 | 0 | 0 | 0 | 0 | 1 | 0 | 4 | 1861208206
| PP |  | D Kabelový žlab 250/50 - vč. víka, závěsů | [14 empty] | PP | 1
5 | M | Pol. 139 | D Kabelový žlab 125/50 - vč. víka, závěsů, spojek | m | 530 |  | 0 |  |  | základní |  | 0 | 0 | 0 | 0 | 0 | 8 | M | 1 | ROZPOCET | 0 | 0 | 0 | 0 | 0 | 1 | 0 | 4 | 221802776
| PP |  | D Kabelový žlab 125/50 - vč. víka, závěsů, spojek | [14 empty] | PP | 1
6 | M | Pol. 140 | D Kabelový žlab plný 100/50 - vč. víka, závěsů, spojek (s funkční integritou ) | m | 510 |  | 0 |  |  | základní |  | 0 | 0 | 0 | 0 | 0 | 8 | M | 1 | ROZPOCET | 0 | 0 | 0 | 0 | 0 | 1 | 0 | 4 | 1007049335
| PP |  | D Kabelový žlab plný 100/50 - vč. víka, závěsů, spojek (s funkční integritou ) | [14 empty] | PP | 1
7 | M | Pol. 141 | D Drátěný kabelový žlab 600mm, vč. závěsů | m | 180 |  | 0 |  |  | základní |  | 0 | 0 | 0 | 0 | 0 | 8 | M | 1 | ROZPOCET | 0 | 0 | 0 | 0 | 0 | 1 | 0 | 4 | 1671031428
| PP |  | D Drátěný kabelový žlab 600mm, vč. závěsů | [14 empty] | PP | 1
8 | M | Pol. 142 | D Drátěný kabelový žlab 400mm, vč. závěsů | m | 120 |  | 0 |  |  | základní |  | 0 | 0 | 0 | 0 | 0 | 8 | M | 1 | ROZPOCET | 0 | 0 | 0 | 0 | 0 | 1 | 0 | 4 | -1235482323
| PP |  | D Drátěný kabelový žlab 400mm, vč. závěsů | [14 empty] | PP | 1
9 | M | Pol. 143 | D Drátěný kabelový žlab 200mm, vč. závěsů | m | 150 |  | 0 |  |  | základní |  | 0 | 0 | 0 | 0 | 0 | 8 | M | 1 | ROZPOCET | 0 | 0 | 0 | 0 | 0 | 1 | 0 | 4 | 806921207
| PP |  | D Drátěný kabelový žlab 200mm, vč. závěsů | [14 empty] | PP | 1
10 | M | Pol. 144 | D Drátěný kabelový žlab 100mm, vč. závěsů | m | 250 |  | 0 |  |  | základní |  | 0 | 0 | 0 | 0 | 0 | 8 | M | 1 | ROZPOCET | 0 | 0 | 0 | 0 | 0 | 1 | 0 | 4 | -1651181998
| PP |  | D Drátěný kabelový žlab 100mm, vč. závěsů | [14 empty] | PP | 1
11 | M | Pol. 145 | D Kabelový žebřík 400mm | m | 110 |  | 0 |  |  | základní |  | 0 | 0 | 0 | 0 | 0 | 8 | M | 1 | ROZPOCET | 0 | 0 | 0 | 0 | 0 | 1 | 0 | 4 | -587170798
| PP |  | D Kabelový žebřík 400mm | [14 empty] | PP | 1
12 | M | Pol. 146 | D Kabelový žebřík 200mm (s funkční integritou ) | m | 80 |  | 0 |  |  | základní |  | 0 | 0 | 0 | 0 | 0 | 8 | M | 1 | ROZPOCET | 0 | 0 | 0 | 0 | 0 | 1 | 0 | 4 | -1416088167
| PP |  | D Kabelový žebřík 200mm (s funkční integritou ) | [14 empty] | PP | 1
13 | M | Pol. 147 | D krabice KU 67/2 | ks | 800 |  | 0 |  |  | základní |  | 0 | 0 | 0 | 0 | 0 | 8 | M | 1 | ROZPOCET | 0 | 0 | 0 | 0 | 0 | 1 | 0 | 4 | 1541928443
| PP |  | D krabice KU 67/2 | [14 empty] | PP | 1
14 | M | Pol. 148 | D krabice KPR 68 | ks | 250 |  | 0 |  |  | základní |  | 0 | 0 | 0 | 0 | 0 | 8 | M | 1 | ROZPOCET | 0 | 0 | 0 | 0 | 0 | 1 | 0 | 4 | 1805442920
| PP |  | D krabice KPR 68 | [14 empty] | PP | 1
15 | M | Pol. 149 | D krabice KPR 68 se svorkovnicí | ks | 250 |  | 0 |  |  | základní |  | 0 | 0 | 0 | 0 | 0 | 8 | M | 1 | ROZPOCET | 0 | 0 | 0 | 0 | 0 | 1 | 0 | 4 | -2028559328
| PP |  | D krabice KPR 68 se svorkovnicí | [14 empty] | PP | 1
16 | M | Pol. 150 | D krabice KO 68 vč. víčka | ks | 230 |  | 0 |  |  | základní |  | 0 | 0 | 0 | 0 | 0 | 8 | M | 1 | ROZPOCET | 0 | 0 | 0 | 0 | 0 | 1 | 0 | 4 | -1671456773
| PP |  | D krabice KO 68 vč. víčka | [14 empty] | PP | 1
17 | M | Pol. 151 | D krabice KO 97 | ks | 50 |  | 0 |  |  | základní |  | 0 | 0 | 0 | 0 | 0 | 8 | M | 1 | ROZPOCET | 0 | 0 | 0 | 0 | 0 | 1 | 0 | 4 | 1999722141
| PP |  | D krabice KO 97 | [14 empty] | PP | 1
18 | M | Pol. 152 | D krabice KO 125 | ks | 35 |  | 0 |  |  | základní |  | 0 | 0 | 0 | 0 | 0 | 8 | M | 1 | ROZPOCET | 0 | 0 | 0 | 0 | 0 | 1 | 0 | 4 | 424824208
| PP |  | D krabice KO 125 | [14 empty] | PP | 1
19 | M | Pol. 153 | D Svorka pro spojení vodičů 3 pol | ks | 1800 |  | 0 |  |  | základní |  | 0 | 0 | 0 | 0 | 0 | 8 | M | 1 | ROZPOCET | 0 | 0 | 0 | 0 | 0 | 1 | 0 | 4 | 1342448108
| PP |  | D Svorka pro spojení vodičů 3 pol | [14 empty] | PP | 1
20 | M | Pol. 154 | D Svorka pro spojení vodičů 4 pol | ks | 1500 |  | 0 |  |  | základní |  | 0 | 0 | 0 | 0 | 0 | 8 | M | 1 | ROZPOCET | 0 | 0 | 0 | 0 | 0 | 1 | 0 | 4 | 312052627
| PP |  | D Svorka pro spojení vodičů 4 pol | [14 empty] | PP | 1
21 | M | Pol. 155 | D Trubka PVC pr. 13,5 se střední mechanickou odolností | m | 3800 |  | 0 |  |  | základní |  | 0 | 0 | 0 | 0 | 0 | 8 | M | 1 | ROZPOCET | 0 | 0 | 0 | 0 | 0 | 1 | 0 | 4 | 18391441
| PP |  | D Trubka PVC pr. 13,5 se střední mechanickou odolností | [14 empty] | PP | 1
22 | M | Pol. 156 | D Trubka PVC pr. 16 se střední mechanickou odolností | m | 3200 |  | 0 |  |  | základní |  | 0 | 0 | 0 | 0 | 0 | 8 | M | 1 | ROZPOCET | 0 | 0 | 0 | 0 | 0 | 1 | 0 | 4 | -1749614863
| PP |  | D Trubka PVC pr. 16 se střední mechanickou odolností | [14 empty] | PP | 1
23 | M | Pol. 157 | D Trubka PVC pr. 23 se střední mechanickou odolností | m | 4100 |  | 0 |  |  | základní |  | 0 | 0 | 0 | 0 | 0 | 8 | M | 1 | ROZPOCET | 0 | 0 | 0 | 0 | 0 | 1 | 0 | 4 | 1686119688
| PP |  | D Trubka PVC pr. 23 se střední mechanickou odolností | [14 empty] | PP | 1
24 | M | Pol. 158 | D Trubka PVC pr. 40 se střední mechanickou odolností | m | 1800 |  | 0 |  |  | základní |  | 0 | 0 | 0 | 0 | 0 | 8 | M | 1 | ROZPOCET | 0 | 0 | 0 | 0 | 0 | 1 | 0 | 4 | -1678043784
| PP |  | D Trubka PVC pr. 40 se střední mechanickou odolností | [14 empty] | PP | 1
25 | M | Pol. 159 | D Trubka PH pr. 13,5mm | m | 500 |  | 0 |  |  | základní |  | 0 | 0 | 0 | 0 | 0 | 8 | M | 1 | ROZPOCET | 0 | 0 | 0 | 0 | 0 | 1 | 0 | 4 | -1043913557
| PP |  | D Trubka PH pr. 13,5mm | [14 empty] | PP | 1
26 | M | Pol. 160 | D Trubka PH pr. 16mm | m | 400 |  | 0 |  |  | základní |  | 0 | 0 | 0 | 0 | 0 | 8 | M | 1 | ROZPOCET | 0 | 0 | 0 | 0 | 0 | 1 | 0 | 4 | -1446797024
| PP |  | D Trubka PH pr. 16mm | [14 empty] | PP | 1
27 | M | Pol. 161 | D Trubka PH pr. 20mm | m | 350 |  | 0 |  |  | základní |  | 0 | 0 | 0 | 0 | 0 | 8 | M | 1 | ROZPOCET | 0 | 0 | 0 | 0 | 0 | 1 | 0 | 4 | -1655683727
| PP |  | D Trubka PH pr. 20mm | [14 empty] | PP | 1
28 | M | Pol. 162 | D Lišta vkládací 120*40mm | m | 120 |  | 0 |  |  | základní |  | 0 | 0 | 0 | 0 | 0 | 8 | M | 1 | ROZPOCET | 0 | 0 | 0 | 0 | 0 | 1 | 0 | 4 | 384559210
| PP |  | D Lišta vkládací 120*40mm | [14 empty] | PP | 1
29 | M | Pol. 163 | D Lišta vkládací 60*40mm | m | 220 |  | 0 |  |  | základní |  | 0 | 0 | 0 | 0 | 0 | 8 | M | 1 | ROZPOCET | 0 | 0 | 0 | 0 | 0 | 1 | 0 | 4 | -173355677
| PP |  | D Lišta vkládací 60*40mm | [14 empty] | PP | 1
30 | M | Pol. 164 | D Lišta vkládací 40*40mm | m | 500 |  | 0 |  |  | základní |  | 0 | 0 | 0 | 0 | 0 | 8 | M | 1 | ROZPOCET | 0 | 0 | 0 | 0 | 0 | 1 | 0 | 4 | 677716955
| PP |  | D Lišta vkládací 40*40mm | [14 empty] | PP | 1
31 | M | Pol. 165 | D Lišta vkládací 24*22mm | m | 640 |  | 0 |  |  | základní |  | 0 | 0 | 0 | 0 | 0 | 8 | M | 1 | ROZPOCET | 0 | 0 | 0 | 0 | 0 | 1 | 0 | 4 | -636779217
| PP |  | D Lišta vkládací 24*22mm | [14 empty] | PP | 1
32 | M | Pol. 166 | D Lišta vkládací 18*13mm | m | 1050 |  | 0 |  |  | základní |  | 0 | 0 | 0 | 0 | 0 | 8 | M | 1 | ROZPOCET | 0 | 0 | 0 | 0 | 0 | 1 | 0 | 4 | 1460854764
| PP |  | D Lišta vkládací 18*13mm | [14 empty] | PP | 1
33 | M | Pol. 167 | D Drobný montážní materiál, svorky,propojovací sady, stahovací pásky, odholovací nože | soub | 1 |  | 0 |  |  | základní |  | 0 | 0 | 0 | 0 | 0 | 8 | M | 1 | ROZPOCET | 0 | 0 | 0 | 0 | 0 | 1 | 0 | 4 | 781665391
| PP |  | D Drobný montážní materiál, svorky,propojovací sady, stahovací pásky, odholovací nože | [14 empty] | PP | 1
34 | M | Pol. 168 | D Protipožární utěsnění do 0,2m2 | ks | 22 |  | 0 |  |  | základní |  | 0 | 0 | 0 | 0 | 0 | 8 | M | 1 | ROZPOCET | 0 | 0 | 0 | 0 | 0 | 1 | 0 | 4 | 464323241
| PP |  | D Protipožární utěsnění do 0,2m2 | [14 empty] | PP | 1
35 | M | Pol. 169 | D Protipožární utěsnění do 0,3m2 | ks | 18 |  | 0 |  |  | základní |  | 0 | 0 | 0 | 0 | 0 | 8 | M | 1 | ROZPOCET | 0 | 0 | 0 | 0 | 0 | 1 | 0 | 4 | 1993469417
| PP |  | D Protipožární utěsnění do 0,3m2 | [14 empty] | PP | 1
36 | M | Pol. 170 | D Protipožární utěsnění do 0,5m2 | ks | 9 |  | 0 |  |  | základní |  | 0 | 0 | 0 | 0 | 0 | 8 | M | 1 | ROZPOCET | 0 | 0 | 0 | 0 | 0 | 1 | 0 | 4 | 79944268
| PP |  | D Protipožární utěsnění do 0,5m2 | [14 empty] | PP | 1
37 | M | Pol. 171 | D Protipožární utěsnění do 1,0m2 | ks | 4 |  | 0 |  |  | základní |  | 0 | 0 | 0 | 0 | 0 | 8 | M | 1 | ROZPOCET | 0 | 0 | 0 | 0 | 0 | 1 | 0 | 4 | 797169492
| PP |  | D Protipožární utěsnění do 1,0m2 | [14 empty] | PP | 1
38 | K | Pol. 172 | Montážní práce | hod | 600 |  | 0 |  |  | základní |  | 0 | 0 | 0 | 0 | 0 | 4 | K | 1 | ROZPOCET | 0 | 0 | 0 | 0 | 0 | 1 | 0 | 4 | -1227358428
| PP |  | Montážní práce | [14 empty] | PP | 1
| D | D5 | Dobová svítidla a repliky |  |  |  | 0 |  |  |  |  | 0 |  | 0 |  | 0 | 1 | D | 0 | ROZPOCET | [6 empty] | 0
1 | M | Pol. 173 | D H1 - repase nástěnného svítidla 1x12W, LED-světelný zdroj LED 12 W, E27, 2700 K | ks | 2 |  | 0 |  |  | základní |  | 0 | 0 | 0 | 0 | 0 | 8 | M | 1 | ROZPOCET | 0 | 0 | 0 | 0 | 0 | 1 | 0 | 4 | 389373272
| PP |  | D H1 - repase nástěnného svítidla 1x12W, LED-světelný zdroj LED 12 W, E27, 2700 K | [14 empty] | PP | 1
2 | M | Pol. 174 | D H1N - repase nástěnného nouzového svítidla 1x12W, LED - (světelný zdroj LED 12 W, E27, 2700 K , nouzový modul ) | ks | 4 |  | 0 |  |  | základní |  | 0 | 0 | 0 | 0 | 0 | 8 | M | 1 | ROZPOCET | 0 | 0 | 0 | 0 | 0 | 1 | 0 | 4 | -2042625887
| PP |  | D H1N - repase nástěnného nouzového svítidla 1x12W, LED - (světelný zdroj LED 12 W, E27, 2700 K , nouzový modul ) | [14 empty] | PP | 1
3 | M | Pol. 175 | D H2 - repase nástěnného svítidla 1x12W - světelný zdroj LED 12 W, E27, 2700 K | ks | 2 |  | 0 |  |  | základní |  | 0 | 0 | 0 | 0 | 0 | 8 | M | 1 | ROZPOCET | 0 | 0 | 0 | 0 | 0 | 1 | 0 | 4 | 1128364978
| PP |  | D H2 - repase nástěnného svítidla 1x12W - světelný zdroj LED 12 W, E27, 2700 K | [14 empty] | PP | 1
4 | M | Pol. 176 | D H3 - repase závěsného svítidla 1x10W, LED - světelný zdroj LED 10 W, E27, 2700 K | ks | 13 |  | 0 |  |  | základní |  | 0 | 0 | 0 | 0 | 0 | 8 | M | 1 | ROZPOCET | 0 | 0 | 0 | 0 | 0 | 1 | 0 | 4 | 131194775
| PP |  | D H3 - repase závěsného svítidla 1x10W, LED - světelný zdroj LED 10 W, E27, 2700 K | [14 empty] | PP | 1
5 | M | Pol. 177 | D H4N - replika nouzového sloupkového svítidla 9x6W, LED - (světelný zdroj LED 6 W, E14, 2700 K, nouzový modul ) | ks | 2 |  | 0 |  |  | základní |  | 0 | 0 | 0 | 0 | 0 | 8 | M | 1 | ROZPOCET | 0 | 0 | 0 | 0 | 0 | 1 | 0 | 4 | 387530725
| PP |  | D H4N - replika nouzového sloupkového svítidla 9x6W, LED - (světelný zdroj LED 6 W, E14, 2700 K, nouzový modul ) | [14 empty] | PP | 1
6 | M | Pol. 178 | D H5 - repase závěsného svítidla 1x10W, LED - světelný zdroj LED 10 W, E27, 2700 K | ks | 11 |  | 0 |  |  | základní |  | 0 | 0 | 0 | 0 | 0 | 8 | M | 1 | ROZPOCET | 0 | 0 | 0 | 0 | 0 | 1 | 0 | 4 | -50376975
| PP |  | D H5 - repase závěsného svítidla 1x10W, LED - světelný zdroj LED 10 W, E27, 2700 K | [14 empty] | PP | 1
7 | M | Pol. 179 | D H5 - replika závěsného svítidla 1x10W, LED - světelný zdroj LED 10 W, E27, 2700 K | ks | 21 |  | 0 |  |  | základní |  | 0 | 0 | 0 | 0 | 0 | 8 | M | 1 | ROZPOCET | 0 | 0 | 0 | 0 | 0 | 1 | 0 | 4 | 409347909
| PP |  | D H5 - replika závěsného svítidla 1x10W, LED - světelný zdroj LED 10 W, E27, 2700 K | [14 empty] | PP | 1
8 | M | Pol. 180 | D H6 - repase nástěnného dvouramenného svítidla 2x6W, LED - světelný zdroj LED 6 W, E14, 2700 K | ks | 2 |  | 0 |  |  | základní |  | 0 | 0 | 0 | 0 | 0 | 8 | M | 1 | ROZPOCET | 0 | 0 | 0 | 0 | 0 | 1 | 0 | 4 | 264754584
| PP |  | D H6 - repase nástěnného dvouramenného svítidla 2x6W, LED - světelný zdroj LED 6 W, E14, 2700 K | [14 empty] | PP | 1
9 | M | Pol. 181 | D H7 - repase nástěnného dvouramenného svítidla 2x6W, LED - světelný zdroj LED 6 W, E14, 2700 K | ks | 10 |  | 0 |  |  | základní |  | 0 | 0 | 0 | 0 | 0 | 8 | M | 1 | ROZPOCET | 0 | 0 | 0 | 0 | 0 | 1 | 0 | 4 | 477747760
| PP |  | D H7 - repase nástěnného dvouramenného svítidla 2x6W, LED - světelný zdroj LED 6 W, E14, 2700 K | [14 empty] | PP | 1
10 | M | Pol. 182 | D H8N - repase nouzového lustru ověskového 20x10W, LED - světelný zdroj LED 10 W, E27, 2700 K + nouzový modul | ks | 3 |  | 0 |  |  | základní |  | 0 | 0 | 0 | 0 | 0 | 8 | M | 1 | ROZPOCET | 0 | 0 | 0 | 0 | 0 | 1 | 0 | 4 | -900954905
| PP |  | D H8N - repase nouzového lustru ověskového 20x10W, LED - světelný zdroj LED 10 W, E27, 2700 K + nouzový modul | [14 empty] | PP | 1
11 | M | Pol. 183 | D H9 - repase lustru osmiramenného 8x6W, LED - světelný zdroj LED 6 W, E14, 2700 K | ks | 1 |  | 0 |  |  | základní |  | 0 | 0 | 0 | 0 | 0 | 8 | M | 1 | ROZPOCET | 0 | 0 | 0 | 0 | 0 | 1 | 0 | 4 | 1729492839
| PP |  | D H9 - repase lustru osmiramenného 8x6W, LED - světelný zdroj LED 6 W, E14, 2700 K | [14 empty] | PP | 1
12 | M | Pol. 184 | D H10 - repase lustru osmiramenného 8x6W, LED - světelný zdroj LED 6 W, E14, 2700 K | ks | 1 |  | 0 |  |  | základní |  | 0 | 0 | 0 | 0 | 0 | 8 | M | 1 | ROZPOCET | 0 | 0 | 0 | 0 | 0 | 1 | 0 | 4 | -1867863253
| PP |  | D H10 - repase lustru osmiramenného 8x6W, LED - světelný zdroj LED 6 W, E14, 2700 K | [14 empty] | PP | 1
13 | M | Pol. 185 | D H11 - repase nástěnného ramínkového svítidla 1x4W, LED - světelný zdroj LED 4 W, E14, 2700 K | ks | 2 |  | 0 |  |  | základní |  | 0 | 0 | 0 | 0 | 0 | 8 | M | 1 | ROZPOCET | 0 | 0 | 0 | 0 | 0 | 1 | 0 | 4 | 70285812
| PP |  | D H11 - repase nástěnného ramínkového svítidla 1x4W, LED - světelný zdroj LED 4 W, E14, 2700 K | [14 empty] | PP | 1
14 | M | Pol. 186 | D H12 - repase nástěnného ramínkového svítidla 1x4W, LED - světelný zdroj LED 4 W, E14, 2700 K | ks | 1 |  | 0 |  |  | základní |  | 0 | 0 | 0 | 0 | 0 | 8 | M | 1 | ROZPOCET | 0 | 0 | 0 | 0 | 0 | 1 | 0 | 4 | -528794551
| PP |  | D H12 - repase nástěnného ramínkového svítidla 1x4W, LED - světelný zdroj LED 4 W, E14, 2700 K | [14 empty] | PP | 1
15 | M | Pol. 187 | D H13 - repase nástěnného svítidla 1x1W, LED - světelný zdroj LED 1 W, E14, 2700 K | ks | 1 |  | 0 |  |  | základní |  | 0 | 0 | 0 | 0 | 0 | 8 | M | 1 | ROZPOCET | 0 | 0 | 0 | 0 | 0 | 1 | 0 | 4 | -1013669653
| PP |  | D H13 - repase nástěnného svítidla 1x1W, LED - světelný zdroj LED 1 W, E14, 2700 K | [14 empty] | PP | 1
16 | M | Pol. 188 | D H14N - replika nouzového lustru 2x12W, LED - světelný zdroj LED 12 W, E27, 2700 K + nouzový modul | ks | 6 |  | 0 |  |  | základní |  | 0 | 0 | 0 | 0 | 0 | 8 | M | 1 | ROZPOCET | 0 | 0 | 0 | 0 | 0 | 1 | 0 | 4 | -1577800435
| PP |  | D H14N - replika nouzového lustru 2x12W, LED - světelný zdroj LED 12 W, E27, 2700 K + nouzový modul | [14 empty] | PP | 1
17 | M | Pol. 189 | D H15 - replika lustru 4x12W, LED - světelný zdroj LED 12 W, E27, 2700 K | ks | 5 |  | 0 |  |  | základní |  | 0 | 0 | 0 | 0 | 0 | 8 | M | 1 | ROZPOCET | 0 | 0 | 0 | 0 | 0 | 1 | 0 | 4 | -1739674590
| PP |  | D H15 - replika lustru 4x12W, LED - světelný zdroj LED 12 W, E27, 2700 K | [14 empty] | PP | 1
18 | M | Pol. 190 | D H15N - replika nouzového lustru 4x12W, LED - světelný zdroj LED 12 W, E27, 2700 K + nouzový modul | ks | 3 |  | 0 |  |  | základní |  | 0 | 0 | 0 | 0 | 0 | 8 | M | 1 | ROZPOCET | 0 | 0 | 0 | 0 | 0 | 1 | 0 | 4 | -986897505
| PP |  | D H15N - replika nouzového lustru 4x12W, LED - světelný zdroj LED 12 W, E27, 2700 K + nouzový modul | [14 empty] | PP | 1
19 | M | Pol. 191 | D HV1 - repase venkovního závěsného svítidla 1x10W - světelný zdroj LED 10 W, E27, 2700 K | ks | 2 |  | 0 |  |  | základní |  | 0 | 0 | 0 | 0 | 0 | 8 | M | 1 | ROZPOCET | 0 | 0 | 0 | 0 | 0 | 1 | 0 | 4 | -871466986
| PP |  | D HV1 - repase venkovního závěsného svítidla 1x10W - světelný zdroj LED 10 W, E27, 2700 K | [14 empty] | PP | 1
20 | M | Pol. 192 | D HV1 - replika venkovního závěsného svítidla 1x10W, LED - světelný zdroj LED 10 W, E27, 2700 K | ks | 2 |  | 0 |  |  | základní |  | 0 | 0 | 0 | 0 | 0 | 8 | M | 1 | ROZPOCET | 0 | 0 | 0 | 0 | 0 | 1 | 0 | 4 | -1588527766
| PP |  | D HV1 - replika venkovního závěsného svítidla 1x10W, LED - světelný zdroj LED 10 W, E27, 2700 K | [14 empty] | PP | 1
21 | M | Pol. 193 | D HV1N - replika nouzového venkovního závěsného svítidla 1x10W, LED - světelný zdroj LED 10 W, E27, 2700 K + nouzový modul | ks | 4 |  | 0 |  |  | základní |  | 0 | 0 | 0 | 0 | 0 | 8 | M | 1 | ROZPOCET | 0 | 0 | 0 | 0 | 0 | 1 | 0 | 4 | 1105924036
| PP |  | D HV1N - replika nouzového venkovního závěsného svítidla 1x10W, LED - světelný zdroj LED 10 W, E27, 2700 K + nouzový modul | [14 empty] | PP | 1
22 | M | Pol. 194 | D HV2N - repase nouzového venkovního kandelábru 1x52W, LED - světelný zdroj LED 4300 lm, E40, 3000 K + nouzový modul | ks | 2 |  | 0 |  |  | základní |  | 0 | 0 | 0 | 0 | 0 | 8 | M | 1 | ROZPOCET | 0 | 0 | 0 | 0 | 0 | 1 | 0 | 4 | -553693850
| PP |  | D HV2N - repase nouzového venkovního kandelábru 1x52W, LED - světelný zdroj LED 4300 lm, E40, 3000 K + nouzový modul | [14 empty] | PP | 1
23 | K | Pol. 195 | Montážní práce | hod | 1300 |  | 0 |  |  | základní |  | 0 | 0 | 0 | 0 | 0 | 4 | K | 1 | ROZPOCET | 0 | 0 | 0 | 0 | 0 | 1 | 0 | 4 | -1489040973
| PP |  | Montážní práce | [14 empty] | PP | 1
| D | D6 | Moderní svítidla |  |  |  | 0 |  |  |  |  | 0 |  | 0 |  | 0 | 1 | D | 0 | ROZPOCET | [6 empty] | 0
1 | M | Pol. 196 | D M1 - závěsné svítidlo 1x139W, LED, D/I, reg. Dali, včetně příslušenství | ks | 5 |  | 0 |  |  | základní |  | 0 | 0 | 0 | 0 | 0 | 8 | M | 1 | ROZPOCET | 0 | 0 | 0 | 0 | 0 | 1 | 0 | 4 | -1593202851
| PP |  | D M1 - závěsné svítidlo 1x139W, LED, D/I, reg. Dali, včetně příslušenství | [14 empty] | PP | 1
2 | M | Pol. 197 | D M1N - závěsné svítidlo 1x139W, LED, D/I, reg. Dali, včetně nouzových moduů a příslušenství | ks | 6 |  | 0 |  |  | základní |  | 0 | 0 | 0 | 0 | 0 | 8 | M | 1 | ROZPOCET | 0 | 0 | 0 | 0 | 0 | 1 | 0 | 4 | 61206514
| PP |  | D M1N - závěsné svítidlo 1x139W, LED, D/I, reg. Dali, včetně nouzových moduů a příslušenství | [14 empty] | PP | 1
3 | M | Pol. 198 | D M2 - závěsné svítidlo 1x87W, LED, D/I, reg. Dali, včetně příslušenství | ks | 2 |  | 0 |  |  | základní |  | 0 | 0 | 0 | 0 | 0 | 8 | M | 1 | ROZPOCET | 0 | 0 | 0 | 0 | 0 | 1 | 0 | 4 | 1071048798
| PP |  | D M2 - závěsné svítidlo 1x87W, LED, D/I, reg. Dali, včetně příslušenství | [14 empty] | PP | 1
4 | M | Pol. 199 | D M2N - závěsné svítidlo 1x87W, LED, D/I, reg. Dali, včetně nouzových modulů a příslušenství | ks | 21 |  | 0 |  |  | základní |  | 0 | 0 | 0 | 0 | 0 | 8 | M | 1 | ROZPOCET | 0 | 0 | 0 | 0 | 0 | 1 | 0 | 4 | -1831796075
| PP |  | D M2N - závěsné svítidlo 1x87W, LED, D/I, reg. Dali, včetně nouzových modulů a příslušenství | [14 empty] | PP | 1
5 | M | Pol. 200 | D M3N - závěsné svítidlo 1x265W, LED, reg. Dali, včetně nouzových modulů a příslušenství | ks | 3 |  | 0 |  |  | základní |  | 0 | 0 | 0 | 0 | 0 | 8 | M | 1 | ROZPOCET | 0 | 0 | 0 | 0 | 0 | 1 | 0 | 4 | 602718495
| PP |  | D M3N - závěsné svítidlo 1x265W, LED, reg. Dali, včetně nouzových modulů a příslušenství | [14 empty] | PP | 1
6 | M | Pol. 201 | D M4 - závěsné svítidlo 1x219W, LED, reg. Dali, včetně příslušenství | ks | 1 |  | 0 |  |  | základní |  | 0 | 0 | 0 | 0 | 0 | 8 | M | 1 | ROZPOCET | 0 | 0 | 0 | 0 | 0 | 1 | 0 | 4 | -624592250
| PP |  | D M4 - závěsné svítidlo 1x219W, LED, reg. Dali, včetně příslušenství | [14 empty] | PP | 1
7 | M | Pol. 202 | D M4N - závěsné svítidlo 1x219W, LED, reg. Dali, včetně nouzových modulů a příslušenství | ks | 2 |  | 0 |  |  | základní |  | 0 | 0 | 0 | 0 | 0 | 8 | M | 1 | ROZPOCET | 0 | 0 | 0 | 0 | 0 | 1 | 0 | 4 | -2104147884
| PP |  | D M4N - závěsné svítidlo 1x219W, LED, reg. Dali, včetně nouzových modulů a příslušenství | [14 empty] | PP | 1
8 | M | Pol. 203 | D M5 - nástěnné svítidlo 1x14W, LED, IP44, včetně příslušenství | ks | 61 |  | 0 |  |  | základní |  | 0 | 0 | 0 | 0 | 0 | 8 | M | 1 | ROZPOCET | 0 | 0 | 0 | 0 | 0 | 1 | 0 | 4 | 1860064746
| PP |  | D M5 - nástěnné svítidlo 1x14W, LED, IP44, včetně příslušenství | [14 empty] | PP | 1
9 | M | Pol. 204 | D M6 - zápustné svítidlo 1x2W, LED, asym., reg. Dali, včetně příslušenství | ks | 16 |  | 0 |  |  | základní |  | 0 | 0 | 0 | 0 | 0 | 8 | M | 1 | ROZPOCET | 0 | 0 | 0 | 0 | 0 | 1 | 0 | 4 | -494428548
| PP |  | D M6 - zápustné svítidlo 1x2W, LED, asym., reg. Dali, včetně příslušenství | [14 empty] | PP | 1
10 | M | Pol. 205 | D M8 - nástěnné svítidlo 1x43W, LED, asym., reg. Dali, včetně příslušenství | ks | 116 |  | 0 |  |  | základní |  | 0 | 0 | 0 | 0 | 0 | 8 | M | 1 | ROZPOCET | 0 | 0 | 0 | 0 | 0 | 1 | 0 | 4 | -961555903
| PP |  | D M8 - nástěnné svítidlo 1x43W, LED, asym., reg. Dali, včetně příslušenství | [14 empty] | PP | 1
11 | M | Pol. 206 | D M9 - závěsné svítidlo 1x37W, LED, včetně příslušenství | ks | 51 |  | 0 |  |  | základní |  | 0 | 0 | 0 | 0 | 0 | 8 | M | 1 | ROZPOCET | 0 | 0 | 0 | 0 | 0 | 1 | 0 | 4 | -122539396
| PP |  | D M9 - závěsné svítidlo 1x37W, LED, včetně příslušenství | [14 empty] | PP | 1
12 | M | Pol. 207 | D M10 - závěsné svítidlo 1x37W, LED, reg. Dali, včetně příslušenství | ks | 14 |  | 0 |  |  | základní |  | 0 | 0 | 0 | 0 | 0 | 8 | M | 1 | ROZPOCET | 0 | 0 | 0 | 0 | 0 | 1 | 0 | 4 | -1908511245
| PP |  | D M10 - závěsné svítidlo 1x37W, LED, reg. Dali, včetně příslušenství | [14 empty] | PP | 1
13 | M | Pol. 208 | D M11 - závěsné svítidlo 1x27W, LED, včetně příslušenství | ks | 6 |  | 0 |  |  | základní |  | 0 | 0 | 0 | 0 | 0 | 8 | M | 1 | ROZPOCET | 0 | 0 | 0 | 0 | 0 | 1 | 0 | 4 | -299103807
| PP |  | D M11 - závěsné svítidlo 1x27W, LED, včetně příslušenství | [14 empty] | PP | 1
14 | M | Pol. 209 | D M12 - závěsné svítidlo 1x45W, LED, reg. Dali, včetně příslušenství | ks | 7 |  | 0 |  |  | základní |  | 0 | 0 | 0 | 0 | 0 | 8 | M | 1 | ROZPOCET | 0 | 0 | 0 | 0 | 0 | 1 | 0 | 4 | 697652850
| PP |  | D M12 - závěsné svítidlo 1x45W, LED, reg. Dali, včetně příslušenství | [14 empty] | PP | 1
15 | M | Pol. 210 | D M13 - stojanové svítidlo 1x80W, LED, včetně příslušenství | ks | 8 |  | 0 |  |  | základní |  | 0 | 0 | 0 | 0 | 0 | 8 | M | 1 | ROZPOCET | 0 | 0 | 0 | 0 | 0 | 1 | 0 | 4 | -729196736
| PP |  | D M13 - stojanové svítidlo 1x80W, LED, včetně příslušenství | [14 empty] | PP | 1
16 | M | Pol. 211 | D M14 - světlomet do lišty 1x20W, LED, reg., včetně příslušenství | ks | 24 |  | 0 |  |  | základní |  | 0 | 0 | 0 | 0 | 0 | 8 | M | 1 | ROZPOCET | 0 | 0 | 0 | 0 | 0 | 1 | 0 | 4 | -1924723475
| PP |  | D M14 - světlomet do lišty 1x20W, LED, reg., včetně příslušenství | [14 empty] | PP | 1
17 | M | Pol. 212 | D M15 - stropní svítidlo 1x36W, LED, včetně příslušenství | ks | 19 |  | 0 |  |  | základní |  | 0 | 0 | 0 | 0 | 0 | 8 | M | 1 | ROZPOCET | 0 | 0 | 0 | 0 | 0 | 1 | 0 | 4 | -535898725
| PP |  | D M15 - stropní svítidlo 1x36W, LED, včetně příslušenství | [14 empty] | PP | 1
18 | M | Pol. 213 | D M15N - stropní svítidlo 1x36W, LED, včetně nouzových modulů a příslušenství | ks | 8 |  | 0 |  |  | základní |  | 0 | 0 | 0 | 0 | 0 | 8 | M | 1 | ROZPOCET | 0 | 0 | 0 | 0 | 0 | 1 | 0 | 4 | -992623787
| PP |  | D M15N - stropní svítidlo 1x36W, LED, včetně nouzových modulů a příslušenství | [14 empty] | PP | 1
19 | M | Pol. 214 | D M16 - nástěnné/stropní svítidlo 1x20W, LED, IP44, včetně příslušenství | ks | 25 |  | 0 |  |  | základní |  | 0 | 0 | 0 | 0 | 0 | 8 | M | 1 | ROZPOCET | 0 | 0 | 0 | 0 | 0 | 1 | 0 | 4 | 426941884
| PP |  | D M16 - nástěnné/stropní svítidlo 1x20W, LED, IP44, včetně příslušenství | [14 empty] | PP | 1
20 | M | Pol. 215 | D M17 - nástěnné svítidlo 1x21W, LED, IP44, včetně příslušenství | ks | 76 |  | 0 |  |  | základní |  | 0 | 0 | 0 | 0 | 0 | 8 | M | 1 | ROZPOCET | 0 | 0 | 0 | 0 | 0 | 1 | 0 | 4 | 1204694827
| PP |  | D M17 - nástěnné svítidlo 1x21W, LED, IP44, včetně příslušenství | [14 empty] | PP | 1
21 | M | Pol. 216 | D M19 - stropní/závěsné průmyslové svítidlo 1x33W, LED, IP66, včetně příslušenství | ks | 129 |  | 0 |  |  | základní |  | 0 | 0 | 0 | 0 | 0 | 8 | M | 1 | ROZPOCET | 0 | 0 | 0 | 0 | 0 | 1 | 0 | 4 | -1114430502
| PP |  | D M19 - stropní/závěsné průmyslové svítidlo 1x33W, LED, IP66, včetně příslušenství | [14 empty] | PP | 1
22 | M | Pol. 217 | D M20 - nástěnné/stropní průmyslové svítidlo 1x51W, LED, IP66, včetně příslušenství | ks | 45 |  | 0 |  |  | základní |  | 0 | 0 | 0 | 0 | 0 | 8 | M | 1 | ROZPOCET | 0 | 0 | 0 | 0 | 0 | 1 | 0 | 4 | 1181302730
| PP |  | D M20 - nástěnné/stropní průmyslové svítidlo 1x51W, LED, IP66, včetně příslušenství | [14 empty] | PP | 1
23 | M | Pol. 218 | D M21 - lineární svítidlo 15W/m, LED, reg. Dali, včetně příslušenství | m | 33.9 |  | 0 |  |  | základní |  | 0 | 0 | 0 | 0 | 0 | 8 | M | 1 | ROZPOCET | 0 | 0 | 0 | 0 | 0 | 1 | 0 | 4 | -1930781094
| PP |  | D M21 - lineární svítidlo 15W/m, LED, reg. Dali, včetně příslušenství | [14 empty] | PP | 1
24 | M | Pol. 219 | D M22 - přisazené průmyslové svítidlo 1x63W, LED, IP66, reg. Dali, včetně příslušenství | ks | 16 |  | 0 |  |  | základní |  | 0 | 0 | 0 | 0 | 0 | 8 | M | 1 | ROZPOCET | 0 | 0 | 0 | 0 | 0 | 1 | 0 | 4 | -986135328
| PP |  | D M22 - přisazené průmyslové svítidlo 1x63W, LED, IP66, reg. Dali, včetně příslušenství | [14 empty] | PP | 1
25 | M | Pol. 220 | D M24 - nástěnné svítidlo 1x6W, LED, včetně příslušenství | ks | 4 |  | 0 |  |  | základní |  | 0 | 0 | 0 | 0 | 0 | 8 | M | 1 | ROZPOCET | 0 | 0 | 0 | 0 | 0 | 1 | 0 | 4 | -1658262351
| PP |  | D M24 - nástěnné svítidlo 1x6W, LED, včetně příslušenství | [14 empty] | PP | 1
26 | M | Pol. 221 | D M24N - nástěnné svítidlo 1x6W, LED, včetně nouzového modulu a příslušenství | ks | 8 |  | 0 |  |  | základní |  | 0 | 0 | 0 | 0 | 0 | 8 | M | 1 | ROZPOCET | 0 | 0 | 0 | 0 | 0 | 1 | 0 | 4 | 619162094
| PP |  | D M24N - nástěnné svítidlo 1x6W, LED, včetně nouzového modulu a příslušenství | [14 empty] | PP | 1
27 | M | Pol. 222 | D M25 - nástěnné průmyslové svítidlo 1x11W, LED, IP65, včetně příslušenství | ks | 58 |  | 0 |  |  | základní |  | 0 | 0 | 0 | 0 | 0 | 8 | M | 1 | ROZPOCET | 0 | 0 | 0 | 0 | 0 | 1 | 0 | 4 | 1252627936
| PP |  | D M25 - nástěnné průmyslové svítidlo 1x11W, LED, IP65, včetně příslušenství | [14 empty] | PP | 1
28 | M | Pol. 223 | D M29 - světlomet 1x12W, LED, IP66, včetně příslušenství | ks | 30 |  | 0 |  |  | základní |  | 0 | 0 | 0 | 0 | 0 | 8 | M | 1 | ROZPOCET | 0 | 0 | 0 | 0 | 0 | 1 | 0 | 4 | 213999280
| PP |  | D M29 - světlomet 1x12W, LED, IP66, včetně příslušenství | [14 empty] | PP | 1
29 | M | Pol. 224 | D M30 - závěsné svítidlo 1x185W, LED, reg. Dali, včetně příslušenství | ks | 2 |  | 0 |  |  | základní |  | 0 | 0 | 0 | 0 | 0 | 8 | M | 1 | ROZPOCET | 0 | 0 | 0 | 0 | 0 | 1 | 0 | 4 | -588663095
| PP |  | D M30 - závěsné svítidlo 1x185W, LED, reg. Dali, včetně příslušenství | [14 empty] | PP | 1
30 | M | Pol. 225 | D M30N - závěsné svítidlo 1x185W, LED, reg. Dali, včetně nouzového modulu a příslušenství | ks | 2 |  | 0 |  |  | základní |  | 0 | 0 | 0 | 0 | 0 | 8 | M | 1 | ROZPOCET | 0 | 0 | 0 | 0 | 0 | 1 | 0 | 4 | -307028439
| PP |  | D M30N - závěsné svítidlo 1x185W, LED, reg. Dali, včetně nouzového modulu a příslušenství | [14 empty] | PP | 1
31 | M | Pol. 226 | D M31 - závěsné svítidlo 1x111W, LED, reg. Dali, včetně příslušenství | ks | 7 |  | 0 |  |  | základní |  | 0 | 0 | 0 | 0 | 0 | 8 | M | 1 | ROZPOCET | 0 | 0 | 0 | 0 | 0 | 1 | 0 | 4 | -1465737193
| PP |  | D M31 - závěsné svítidlo 1x111W, LED, reg. Dali, včetně příslušenství | [14 empty] | PP | 1
32 | M | Pol. 227 | D M31N - závěsné svítidlo 1x111W, LED, reg. Dali, včetně nouzového modulu a příslušenství | ks | 2 |  | 0 |  |  | základní |  | 0 | 0 | 0 | 0 | 0 | 8 | M | 1 | ROZPOCET | 0 | 0 | 0 | 0 | 0 | 1 | 0 | 4 | 2105753576
| PP |  | D M31N - závěsné svítidlo 1x111W, LED, reg. Dali, včetně nouzového modulu a příslušenství | [14 empty] | PP | 1
33 | M | Pol. 228 | D M33 - světlomet zavěšený na třmenu 1x180W, LED, regulace Dali, včetně příslušenství | ks | 16 |  | 0 |  |  | základní |  | 0 | 0 | 0 | 0 | 0 | 8 | M | 1 | ROZPOCET | 0 | 0 | 0 | 0 | 0 | 1 | 0 | 4 | 1841469828
| PP |  | D M33 - světlomet zavěšený na třmenu 1x180W, LED, regulace Dali, včetně příslušenství | [14 empty] | PP | 1
34 | M | Pol. 229 | D M33N - světlomet na třmenu 1x180W, LED, regulace Dali, včetně nouzového modulu a příslušenství | ks | 4 |  | 0 |  |  | základní |  | 0 | 0 | 0 | 0 | 0 | 8 | M | 1 | ROZPOCET | 0 | 0 | 0 | 0 | 0 | 1 | 0 | 4 | -574745546
| PP |  | D M33N - světlomet na třmenu 1x180W, LED, regulace Dali, včetně nouzového modulu a příslušenství | [14 empty] | PP | 1
35 | M | Pol. 230 | D M34 - nástěnné svítidlo 1x20W, LED, včetně příslušenství | ks | 4 |  | 0 |  |  | základní |  | 0 | 0 | 0 | 0 | 0 | 8 | M | 1 | ROZPOCET | 0 | 0 | 0 | 0 | 0 | 1 | 0 | 4 | -327546332
| PP |  | D M34 - nástěnné svítidlo 1x20W, LED, včetně příslušenství | [14 empty] | PP | 1
37 | M | Pol. 231 | D M35 - nástěnné svítidlo 1x17,4W, LED, IP65, včetně příslušenství | ks | 6 |  | 0 |  |  | základní |  | 0 | 0 | 0 | 0 | 0 | 8 | M | 1 | ROZPOCET | 0 | 0 | 0 | 0 | 0 | 1 | 0 | 4 | 1387447167
| PP |  | D M35 - nástěnné svítidlo 1x17,4W, LED, IP65, včetně příslušenství | [14 empty] | PP | 1
38 | M | Pol. 232 | D M36 - nástěnné svítidlo 1x6,4W, LED, IP66, včetně příslušenství | ks | 26 |  | 0 |  |  | základní |  | 0 | 0 | 0 | 0 | 0 | 8 | M | 1 | ROZPOCET | 0 | 0 | 0 | 0 | 0 | 1 | 0 | 4 | -268775934
| PP |  | D M36 - nástěnné svítidlo 1x6,4W, LED, IP66, včetně příslušenství | [14 empty] | PP | 1
39 | M | Pol. 233 | D M37 -nástěné svítidlo 1x7,5W, LED, IP66, včetně příslušenství | ks | 52 |  | 0 |  |  | základní |  | 0 | 0 | 0 | 0 | 0 | 8 | M | 1 | ROZPOCET | 0 | 0 | 0 | 0 | 0 | 1 | 0 | 4 | 689497841
| PP |  | D M37 -nástěné svítidlo 1x7,5W, LED, IP66, včetně příslušenství | [14 empty] | PP | 1
40 | K | Pol. 234 | Montážní práce | hod | 2300 |  | 0 |  |  | základní |  | 0 | 0 | 0 | 0 | 0 | 4 | K | 1 | ROZPOCET | 0 | 0 | 0 | 0 | 0 | 1 | 0 | 4 | -615048235
| PP |  | Montážní práce | [14 empty] | PP | 1
| D | D7 | Napájecí stropní lišty |  |  |  | 0 |  |  |  |  | 0 |  | 0 |  | 0 | 1 | D | 0 | ROZPOCET | [6 empty] | 0
1 | M | Pol. 235 | D L1 - stropní napájecí lišta 230V, včetně příslušenství | m | 36 |  | 0 |  |  | základní |  | 0 | 0 | 0 | 0 | 0 | 8 | M | 1 | ROZPOCET | 0 | 0 | 0 | 0 | 0 | 1 | 0 | 4 | -502796197
| PP |  | D L1 - stropní napájecí lišta 230V, včetně příslušenství | [14 empty] | PP | 1
2 | K | Pol. 236 | Montážní práce | hod | 20 |  | 0 |  |  | základní |  | 0 | 0 | 0 | 0 | 0 | 4 | K | 1 | ROZPOCET | 0 | 0 | 0 | 0 | 0 | 1 | 0 | 4 | 2092771243
| PP |  | Montážní práce | [14 empty] | PP | 1
| D | D8 | Slavnostní osvětlení |  |  |  | 0 |  |  |  |  | 0 |  | 0 |  | 0 | 1 | D | 0 | ROZPOCET | [6 empty] | 0
1 | M | Pol. 237 | D S1 - venkovní světlomet 1x9W, LED, IP66, včetně příslušenství | ks | 8 |  | 0 |  |  | základní |  | 0 | 0 | 0 | 0 | 0 | 8 | M | 1 | ROZPOCET | 0 | 0 | 0 | 0 | 0 | 1 | 0 | 4 | -30648297
| PP |  | D S1 - venkovní světlomet 1x9W, LED, IP66, včetně příslušenství | [14 empty] | PP | 1
2 | M | Pol. 238 | D S2 - venkovní zemní svítidlo 1x15W, LED, IP68, včetně příslušenství | ks | 2 |  | 0 |  |  | základní |  | 0 | 0 | 0 | 0 | 0 | 8 | M | 1 | ROZPOCET | 0 | 0 | 0 | 0 | 0 | 1 | 0 | 4 | -615346078
| PP |  | D S2 - venkovní zemní svítidlo 1x15W, LED, IP68, včetně příslušenství | [14 empty] | PP | 1
3 | M | Pol. 239 | D S3 - venkovní nástěnné svítidlo 1x16W, LED, IP66, včetně příslušenství | ks | 10 |  | 0 |  |  | základní |  | 0 | 0 | 0 | 0 | 0 | 8 | M | 1 | ROZPOCET | 0 | 0 | 0 | 0 | 0 | 1 | 0 | 4 | 734084456
| PP |  | D S3 - venkovní nástěnné svítidlo 1x16W, LED, IP66, včetně příslušenství | [14 empty] | PP | 1
4 | M | Pol. 240 | D S4 - venkovní přisazené svítidlo 1x3W, LED, IP66, včetně příslušenství | ks | 30 |  | 0 |  |  | základní |  | 0 | 0 | 0 | 0 | 0 | 8 | M | 1 | ROZPOCET | 0 | 0 | 0 | 0 | 0 | 1 | 0 | 4 | 1555870073
| PP |  | D S4 - venkovní přisazené svítidlo 1x3W, LED, IP66, včetně příslušenství | [14 empty] | PP | 1
5 | K | Pol. 241 | Montážní práce | hod | 200 |  | 0 |  |  | základní |  | 0 | 0 | 0 | 0 | 0 | 4 | K | 1 | ROZPOCET | 0 | 0 | 0 | 0 | 0 | 1 | 0 | 4 | 1753620801
| PP |  | Montážní práce | [14 empty] | PP | 1
| D | D9 | Nouzové osvětlení |  |  |  | 0 |  |  |  |  | 0 |  | 0 |  | 0 | 1 | D | 0 | ROZPOCET | [6 empty] | 0
1 | M | Pol. 242 | D N1 - nástěnné nouzové svítidlo s piktogramem 1x4W, LED, včetně příslušenství | ks | 134 |  | 0 |  |  | základní |  | 0 | 0 | 0 | 0 | 0 | 8 | M | 1 | ROZPOCET | 0 | 0 | 0 | 0 | 0 | 1 | 0 | 4 | 267691672
| PP |  | D N1 - nástěnné nouzové svítidlo s piktogramem 1x4W, LED, včetně příslušenství | [14 empty] | PP | 1
2 | M | Pol. 243 | D N2 - stropní nouzové svítidlo s piktogramem 1x4W, LED, včetně příslušenství | ks | 1 |  | 0 |  |  | základní |  | 0 | 0 | 0 | 0 | 0 | 8 | M | 1 | ROZPOCET | 0 | 0 | 0 | 0 | 0 | 1 | 0 | 4 | 701517074
| PP |  | D N2 - stropní nouzové svítidlo s piktogramem 1x4W, LED, včetně příslušenství | [14 empty] | PP | 1
3 | M | Pol. 244 | D N3 - stropní nouzové svítidlo 1x4W, LED, sym., včetně příslušenství | ks | 35 |  | 0 |  |  | základní |  | 0 | 0 | 0 | 0 | 0 | 8 | M | 1 | ROZPOCET | 0 | 0 | 0 | 0 | 0 | 1 | 0 | 4 | 807506352
| PP |  | D N3 - stropní nouzové svítidlo 1x4W, LED, sym., včetně příslušenství | [14 empty] | PP | 1
4 | M | Pol. 245 | D N4 - stropní nouzové svítidlo 1x4W, LED, asym., včetně příslušenství | ks | 77 |  | 0 |  |  | základní |  | 0 | 0 | 0 | 0 | 0 | 8 | M | 1 | ROZPOCET | 0 | 0 | 0 | 0 | 0 | 1 | 0 | 4 | -1663103431
| PP |  | D N4 - stropní nouzové svítidlo 1x4W, LED, asym., včetně příslušenství | [14 empty] | PP | 1
5 | M | Pol. 246 | D N5 - stropní nouzové svítidlo 1x5W, LED, spot, včetně příslušenství | ks | 31 |  | 0 |  |  | základní |  | 0 | 0 | 0 | 0 | 0 | 8 | M | 1 | ROZPOCET | 0 | 0 | 0 | 0 | 0 | 1 | 0 | 4 | 1364625492
| PP |  | D N5 - stropní nouzové svítidlo 1x5W, LED, spot, včetně příslušenství | [14 empty] | PP | 1
6 | M | Pol. 247 | D N6 - nástěnné nouzové svítidlo s piktogramem 1x3W, LED, včetně příslušenství | ks | 8 |  | 0 |  |  | základní |  | 0 | 0 | 0 | 0 | 0 | 8 | M | 1 | ROZPOCET | 0 | 0 | 0 | 0 | 0 | 1 | 0 | 4 | -1341730182
| PP |  | D N6 - nástěnné nouzové svítidlo s piktogramem 1x3W, LED, včetně příslušenství | [14 empty] | PP | 1
7 | M | Pol. 248 | D N7 - podhledové nouzové svítidlo 1x4W, LED, sym., včetně příslušenství | ks | 10 |  | 0 |  |  | základní |  | 0 | 0 | 0 | 0 | 0 | 8 | M | 1 | ROZPOCET | 0 | 0 | 0 | 0 | 0 | 1 | 0 | 4 | -914690958
| PP |  | D N7 - podhledové nouzové svítidlo 1x4W, LED, sym., včetně příslušenství | [14 empty] | PP | 1
8 | M | Pol. 249 | D N8 - nástěnné nouzové svítidlo s piktogramem 1x1W, LED, IP65, včetně příslušenství | ks | 9 |  | 0 |  |  | základní |  | 0 | 0 | 0 | 0 | 0 | 8 | M | 1 | ROZPOCET | 0 | 0 | 0 | 0 | 0 | 1 | 0 | 4 | -893805927
| PP |  | D N8 - nástěnné nouzové svítidlo s piktogramem 1x1W, LED, IP65, včetně příslušenství | [14 empty] | PP | 1
9 | M | Pol. 250 | D N9 - stropní nouzové svítidlo s piktogramem 1x1W, LED, IP65, včetně příslušenství | ks | 5 |  | 0 |  |  | základní |  | 0 | 0 | 0 | 0 | 0 | 8 | M | 1 | ROZPOCET | 0 | 0 | 0 | 0 | 0 | 1 | 0 | 4 | 1027457203
| PP |  | D N9 - stropní nouzové svítidlo s piktogramem 1x1W, LED, IP65, včetně příslušenství | [14 empty] | PP | 1
10 | M | Pol. 251 | D N10 - stropní nouzové svítidlo 1x4W, LED, IP65, sym., včetně příslušenství | ks | 19 |  | 0 |  |  | základní |  | 0 | 0 | 0 | 0 | 0 | 8 | M | 1 | ROZPOCET | 0 | 0 | 0 | 0 | 0 | 1 | 0 | 4 | -261242337
| PP |  | D N10 - stropní nouzové svítidlo 1x4W, LED, IP65, sym., včetně příslušenství | [14 empty] | PP | 1
11 | M | Pol. 252 | D N11 - stropní nouzové svítidlo 1x4W, LED, IP65, asym., včetně příslušenství | ks | 14 |  | 0 |  |  | základní |  | 0 | 0 | 0 | 0 | 0 | 8 | M | 1 | ROZPOCET | 0 | 0 | 0 | 0 | 0 | 1 | 0 | 4 | -2069298495
| PP |  | D N11 - stropní nouzové svítidlo 1x4W, LED, IP65, asym., včetně příslušenství | [14 empty] | PP | 1
12 | M | Pol. 253 | D N12 - venkovní nástěnné nouzové svítidlo 1x4W, LED, IP65, včetně příslušenství | ks | 7 |  | 0 |  |  | základní |  | 0 | 0 | 0 | 0 | 0 | 8 | M | 1 | ROZPOCET | 0 | 0 | 0 | 0 | 0 | 1 | 0 | 4 | 1731365366
| PP |  | D N12 - venkovní nástěnné nouzové svítidlo 1x4W, LED, IP65, včetně příslušenství | [14 empty] | PP | 1
13 | M | Pol. 254 | D NT - fosforescenční tabulka s piktogramem | ks | 4 |  | 0 |  |  | základní |  | 0 | 0 | 0 | 0 | 0 | 8 | M | 1 | ROZPOCET | 0 | 0 | 0 | 0 | 0 | 1 | 0 | 4 | 1256857301
| PP |  | D NT - fosforescenční tabulka s piktogramem | [14 empty] | PP | 1
14 | K | Pol. 255 | Montážní práce | hod | 500 |  | 0 |  |  | základní |  | 0 | 0 | 0 | 0 | 0 | 4 | K | 1 | ROZPOCET | 0 | 0 | 0 | 0 | 0 | 1 | 0 | 4 | -2093225348
| PP |  | Montážní práce | [14 empty] | PP | 1
| D | D09-A | Slavnostní osvětlení |  |  |  | 0 |  |  |  |  | 0 |  | 0 |  | 0 | 1 | D | 0 | ROZPOCET | [6 empty] | 0
1 | M | Pol. 256 | D S1 - venkovní světlomet 1x9W, LED, IP66, včetně příslušenství | ks | 8 |  | 0 |  |  | základní |  | 0 | 0 | 0 | 0 | 0 | 8 | M | 1 | ROZPOCET | 0 | 0 | 0 | 0 | 0 | 1 | 0 | 4 | -919386072
| PP |  | D S1 - venkovní světlomet 1x9W, LED, IP66, včetně příslušenství | [14 empty] | PP | 1
2 | M | Pol. 257 | D S2 - venkovní zemní svítidlo 1x15W, LED, IP68, včetně příslušenství | ks | 2 |  | 0 |  |  | základní |  | 0 | 0 | 0 | 0 | 0 | 8 | M | 1 | ROZPOCET | 0 | 0 | 0 | 0 | 0 | 1 | 0 | 4 | -2087142923
| PP |  | D S2 - venkovní zemní svítidlo 1x15W, LED, IP68, včetně příslušenství | [14 empty] | PP | 1
3 | M | Pol. 258 | D S3 - venkovní nástěnné svítidlo 1x16W, LED, IP66, včetně příslušenství | ks | 10 |  | 0 |  |  | základní |  | 0 | 0 | 0 | 0 | 0 | 8 | M | 1 | ROZPOCET | 0 | 0 | 0 | 0 | 0 | 1 | 0 | 4 | -882358920
| PP |  | D S3 - venkovní nástěnné svítidlo 1x16W, LED, IP66, včetně příslušenství | [14 empty] | PP | 1
4 | M | Pol. 259 | D S4 - venkovní přisazené svítidlo 1x3W, LED, IP66, včetně příslušenství | ks | 30 |  | 0 |  |  | základní |  | 0 | 0 | 0 | 0 | 0 | 8 | M | 1 | ROZPOCET | 0 | 0 | 0 | 0 | 0 | 1 | 0 | 4 | 1629885996
| PP |  | D S4 - venkovní přisazené svítidlo 1x3W, LED, IP66, včetně příslušenství | [14 empty] | PP | 1
5 | M | Pol. 260 | D S5 - venkovní světlomet 84W, LED, IP66, včetně příslušenství | ks | 10 |  | 0 |  |  | základní |  | 0 | 0 | 0 | 0 | 0 | 8 | M | 1 | ROZPOCET | 0 | 0 | 0 | 0 | 0 | 1 | 0 | 4 | 950509664
| PP |  | D S5 - venkovní světlomet 84W, LED, IP66, včetně příslušenství | [14 empty] | PP | 1
6 | K | Pol. 261 | Montážní práce | hod | 100 |  | 0 |  |  | základní |  | 0 | 0 | 0 | 0 | 0 | 4 | K | 1 | ROZPOCET | 0 | 0 | 0 | 0 | 0 | 1 | 0 | 4 | -1740402296
| PP |  | Montážní práce | [14 empty] | PP | 1
| D | D10 | Systém centrálního ovládání osvětlení |  |  |  | 0 |  |  |  |  | 0 |  | 0 |  | 0 | 1 | D | 0 | ROZPOCET | [6 empty] | 0
| D | D11 | Rozváděč 1R01.1 |  |  |  | 0 |  |  |  |  | 0 |  | 0 |  | 0 | 1 | D | 1 | ROZPOCET | [6 empty] | 0
1 | M | Pol. 262 | D stmívačová jednotka DALI, sběrnicové řízení | ks | 1 |  | 0 |  |  | základní |  | 0 | 0 | 0 | 0 | 0 | 8 | M | 2 | ROZPOCET | 0 | 0 | 0 | 0 | 0 | 1 | 0 | 4 | -335346268
| PP |  | D stmívačová jednotka DALI, sběrnicové řízení | [14 empty] | PP | 2
2 | M | Pol. 263 | D reléová jednotka, 6x spínač, sběrnicové řízení | ks | 1 |  | 0 |  |  | základní |  | 0 | 0 | 0 | 0 | 0 | 8 | M | 2 | ROZPOCET | 0 | 0 | 0 | 0 | 0 | 1 | 0 | 4 | 196542140
| PP |  | D reléová jednotka, 6x spínač, sběrnicové řízení | [14 empty] | PP | 2
3 | M | Pol. 264 | D programovatelná jednotka pro příjem externích signálů, sběrnicové řízení | ks | 1 |  | 0 |  |  | základní |  | 0 | 0 | 0 | 0 | 0 | 8 | M | 2 | ROZPOCET | 0 | 0 | 0 | 0 | 0 | 1 | 0 | 4 | -1566164780
| PP |  | D programovatelná jednotka pro příjem externích signálů, sběrnicové řízení | [14 empty] | PP | 2
4 | M | Pol. 265 | D konvertor RS232/485 | ks | 1 |  | 0 |  |  | základní |  | 0 | 0 | 0 | 0 | 0 | 8 | M | 2 | ROZPOCET | 0 | 0 | 0 | 0 | 0 | 1 | 0 | 4 | -823209993
| PP |  | D konvertor RS232/485 | [14 empty] | PP | 2
| D | D12 | Rozváděč 1R01.4 |  |  |  | 0 |  |  |  |  | 0 |  | 0 |  | 0 | 1 | D | 1 | ROZPOCET | [6 empty] | 0
1 | M | Pol. 266 | D stmívačová jednotka DALI, sběrnicové řízení | ks | 4 |  | 0 |  |  | základní |  | 0 | 0 | 0 | 0 | 0 | 8 | M | 2 | ROZPOCET | 0 | 0 | 0 | 0 | 0 | 1 | 0 | 4 | -1801824290
| PP |  | D stmívačová jednotka DALI, sběrnicové řízení | [14 empty] | PP | 2
2 | M | Pol. 267 | D reléová jednotka, 6x spínač, sběrnicové řízení | ks | 2 |  | 0 |  |  | základní |  | 0 | 0 | 0 | 0 | 0 | 8 | M | 2 | ROZPOCET | 0 | 0 | 0 | 0 | 0 | 1 | 0 | 4 | -2086374481
| PP |  | D reléová jednotka, 6x spínač, sběrnicové řízení | [14 empty] | PP | 2
3 | M | Pol. 268 | D programovatelná jednotka pro příjem externích signálů, sběrnicové řízení | ks | 1 |  | 0 |  |  | základní |  | 0 | 0 | 0 | 0 | 0 | 8 | M | 2 | ROZPOCET | 0 | 0 | 0 | 0 | 0 | 1 | 0 | 4 | -714747953
| PP |  | D programovatelná jednotka pro příjem externích signálů, sběrnicové řízení | [14 empty] | PP | 2
4 | M | Pol. 269 | D konvertor RS232/485 | ks | 1 |  | 0 |  |  | základní |  | 0 | 0 | 0 | 0 | 0 | 8 | M | 2 | ROZPOCET | 0 | 0 | 0 | 0 | 0 | 1 | 0 | 4 | -26870349
| PP |  | D konvertor RS232/485 | [14 empty] | PP | 2
| D | D13 | Rozváděč R_sál |  |  |  | 0 |  |  |  |  | 0 |  | 0 |  | 0 | 1 | D | 1 | ROZPOCET | [6 empty] | 0
1 | M | Pol. 270 | D DMX stmívačová jednotka DALI, sběrnicové řízení | ks | 7 |  | 0 |  |  | základní |  | 0 | 0 | 0 | 0 | 0 | 8 | M | 2 | ROZPOCET | 0 | 0 | 0 | 0 | 0 | 1 | 0 | 4 | 1080431355
| PP |  | D DMX stmívačová jednotka DALI, sběrnicové řízení | [14 empty] | PP | 2
2 | M | Pol. 271 | D DMX reléová jednotka, 6x spínač, sběrnicové řízení | ks | 1 |  | 0 |  |  | základní |  | 0 | 0 | 0 | 0 | 0 | 8 | M | 2 | ROZPOCET | 0 | 0 | 0 | 0 | 0 | 1 | 0 | 4 | 1191610857
| PP |  | D DMX reléová jednotka, 6x spínač, sběrnicové řízení | [14 empty] | PP | 2
3 | M | Pol. 272 | D reléová jednotka, 6x spínač, sběrnicové řízení | ks | 1 |  | 0 |  |  | základní |  | 0 | 0 | 0 | 0 | 0 | 8 | M | 2 | ROZPOCET | 0 | 0 | 0 | 0 | 0 | 1 | 0 | 4 | -1610341614
| PP |  | D reléová jednotka, 6x spínač, sběrnicové řízení | [14 empty] | PP | 2
4 | M | Pol. 273 | D konvertor RS232/485 | ks | 1 |  | 0 |  |  | základní |  | 0 | 0 | 0 | 0 | 0 | 8 | M | 2 | ROZPOCET | 0 | 0 | 0 | 0 | 0 | 1 | 0 | 4 | -1467733501
| PP |  | D konvertor RS232/485 | [14 empty] | PP | 2
| D | D14 | Rozváděč 1R1.1 |  |  |  | 0 |  |  |  |  | 0 |  | 0 |  | 0 | 1 | D | 1 | ROZPOCET | [6 empty] | 0
1 | M | Pol. 274 | D stmívačová jednotka DALI, sběrnicové řízení | ks | 1 |  | 0 |  |  | základní |  | 0 | 0 | 0 | 0 | 0 | 8 | M | 2 | ROZPOCET | 0 | 0 | 0 | 0 | 0 | 1 | 0 | 4 | -2143632674
| PP |  | D stmívačová jednotka DALI, sběrnicové řízení | [14 empty] | PP | 2
2 | M | Pol. 275 | D reléová jednotka, 6x spínač, sběrnicové řízení | ks | 1 |  | 0 |  |  | základní |  | 0 | 0 | 0 | 0 | 0 | 8 | M | 2 | ROZPOCET | 0 | 0 | 0 | 0 | 0 | 1 | 0 | 4 | 517769338
| PP |  | D reléová jednotka, 6x spínač, sběrnicové řízení | [14 empty] | PP | 2
3 | M | Pol. 276 | D programovatelná jednotka pro příjem externích signálů, sběrnicové řízení | ks | 1 |  | 0 |  |  | základní |  | 0 | 0 | 0 | 0 | 0 | 8 | M | 2 | ROZPOCET | 0 | 0 | 0 | 0 | 0 | 1 | 0 | 4 | 628800023
| PP |  | D programovatelná jednotka pro příjem externích signálů, sběrnicové řízení | [14 empty] | PP | 2
4 | M | Pol. 277 | D konvertor RS232/485 | ks | 1 |  | 0 |  |  | základní |  | 0 | 0 | 0 | 0 | 0 | 8 | M | 2 | ROZPOCET | 0 | 0 | 0 | 0 | 0 | 1 | 0 | 4 | -1252160096
| PP |  | D konvertor RS232/485 | [14 empty] | PP | 2
| D | D15 | Rozváděč 1R3.1 |  |  |  | 0 |  |  |  |  | 0 |  | 0 |  | 0 | 1 | D | 1 | ROZPOCET | [6 empty] | 0
1 | M | Pol. 278 | D stmívačová jednotka DALI, sběrnicové řízení | ks | 1 |  | 0 |  |  | základní |  | 0 | 0 | 0 | 0 | 0 | 8 | M | 2 | ROZPOCET | 0 | 0 | 0 | 0 | 0 | 1 | 0 | 4 | -1766816638
| PP |  | D stmívačová jednotka DALI, sběrnicové řízení | [14 empty] | PP | 2
2 | M | Pol. 279 | D reléová jednotka, 6x spínač, sběrnicové řízení | ks | 1 |  | 0 |  |  | základní |  | 0 | 0 | 0 | 0 | 0 | 8 | M | 2 | ROZPOCET | 0 | 0 | 0 | 0 | 0 | 1 | 0 | 4 | -1948633652
| PP |  | D reléová jednotka, 6x spínač, sběrnicové řízení | [14 empty] | PP | 2
3 | M | Pol. 280 | D programovatelná jednotka pro příjem externích signálů, sběrnicové řízení | ks | 1 |  | 0 |  |  | základní |  | 0 | 0 | 0 | 0 | 0 | 8 | M | 2 | ROZPOCET | 0 | 0 | 0 | 0 | 0 | 1 | 0 | 4 | 1048455947
| PP |  | D programovatelná jednotka pro příjem externích signálů, sběrnicové řízení | [14 empty] | PP | 2
4 | M | Pol. 281 | D konvertor RS232/485 | ks | 1 |  | 0 |  |  | základní |  | 0 | 0 | 0 | 0 | 0 | 8 | M | 2 | ROZPOCET | 0 | 0 | 0 | 0 | 0 | 1 | 0 | 4 | 1754855660
| PP |  | D konvertor RS232/485 | [14 empty] | PP | 2
| D | D16 | Rozváděč 1R3.4 |  |  |  | 0 |  |  |  |  | 0 |  | 0 |  | 0 | 1 | D | 1 | ROZPOCET | [6 empty] | 0
1 | M | Pol. 282 | D stmívačová jednotka DALI, sběrnicové řízení | ks | 1 |  | 0 |  |  | základní |  | 0 | 0 | 0 | 0 | 0 | 8 | M | 2 | ROZPOCET | 0 | 0 | 0 | 0 | 0 | 1 | 0 | 4 | 613808966
| PP |  | D stmívačová jednotka DALI, sběrnicové řízení | [14 empty] | PP | 2
2 | M | Pol. 283 | D reléová jednotka, 6x spínač, sběrnicové řízení | ks | 1 |  | 0 |  |  | základní |  | 0 | 0 | 0 | 0 | 0 | 8 | M | 2 | ROZPOCET | 0 | 0 | 0 | 0 | 0 | 1 | 0 | 4 | -1394076677
| PP |  | D reléová jednotka, 6x spínač, sběrnicové řízení | [14 empty] | PP | 2
3 | M | Pol. 284 | D stmívačová jednotka pro odporovou nebo kapacitní zátěž 2A, sběrnicové řízení | ks | 2 |  | 0 |  |  | základní |  | 0 | 0 | 0 | 0 | 0 | 8 | M | 2 | ROZPOCET | 0 | 0 | 0 | 0 | 0 | 1 | 0 | 4 | -1980969753
| PP |  | D stmívačová jednotka pro odporovou nebo kapacitní zátěž 2A, sběrnicové řízení | [14 empty] | PP | 2
4 | M | Pol. 285 | D stmívačová jednotka pro odporovou nebo kapacitní zátěž 5A, sběrnicové řízení | ks | 3 |  | 0 |  |  | základní |  | 0 | 0 | 0 | 0 | 0 | 8 | M | 2 | ROZPOCET | 0 | 0 | 0 | 0 | 0 | 1 | 0 | 4 | -1362306212
| PP |  | D stmívačová jednotka pro odporovou nebo kapacitní zátěž 5A, sběrnicové řízení | [14 empty] | PP | 2
5 | M | Pol. 286 | D programovatelná jednotka pro příjem externích signálů, sběrnicové řízení | ks | 1 |  | 0 |  |  | základní |  | 0 | 0 | 0 | 0 | 0 | 8 | M | 2 | ROZPOCET | 0 | 0 | 0 | 0 | 0 | 1 | 0 | 4 | 386091430
| PP |  | D programovatelná jednotka pro příjem externích signálů, sběrnicové řízení | [14 empty] | PP | 2
6 | M | Pol. 287 | D konvertor RS232/485 | ks | 1 |  | 0 |  |  | základní |  | 0 | 0 | 0 | 0 | 0 | 8 | M | 2 | ROZPOCET | 0 | 0 | 0 | 0 | 0 | 1 | 0 | 4 | -1642380436
| PP |  | D konvertor RS232/485 | [14 empty] | PP | 2
| D | D17 | Rozváděč 1R5.1 |  |  |  | 0 |  |  |  |  | 0 |  | 0 |  | 0 | 1 | D | 1 | ROZPOCET | [6 empty] | 0
1 | M | Pol. 288 | D stmívačová jednotka DALI, sběrnicové řízení | ks | 1 |  | 0 |  |  | základní |  | 0 | 0 | 0 | 0 | 0 | 8 | M | 2 | ROZPOCET | 0 | 0 | 0 | 0 | 0 | 1 | 0 | 4 | 432868794
| PP |  | D stmívačová jednotka DALI, sběrnicové řízení | [14 empty] | PP | 2
2 | M | Pol. 289 | D reléová jednotka, 6x spínač, sběrnicové řízení | ks | 1 |  | 0 |  |  | základní |  | 0 | 0 | 0 | 0 | 0 | 8 | M | 2 | ROZPOCET | 0 | 0 | 0 | 0 | 0 | 1 | 0 | 4 | 239321354
| PP |  | D reléová jednotka, 6x spínač, sběrnicové řízení | [14 empty] | PP | 2
3 | M | Pol. 290 | D programovatelná jednotka pro příjem externích signálů, sběrnicové řízení | ks | 1 |  | 0 |  |  | základní |  | 0 | 0 | 0 | 0 | 0 | 8 | M | 2 | ROZPOCET | 0 | 0 | 0 | 0 | 0 | 1 | 0 | 4 | 216839524
| PP |  | D programovatelná jednotka pro příjem externích signálů, sběrnicové řízení | [14 empty] | PP | 2
4 | M | Pol. 291 | D konvertor RS232/485 | ks | 1 |  | 0 |  |  | základní |  | 0 | 0 | 0 | 0 | 0 | 8 | M | 2 | ROZPOCET | 0 | 0 | 0 | 0 | 0 | 1 | 0 | 4 | 351250014
| PP |  | D konvertor RS232/485 | [14 empty] | PP | 2
| D | D18 | Rozváděč 1R5.4 |  |  |  | 0 |  |  |  |  | 0 |  | 0 |  | 0 | 1 | D | 1 | ROZPOCET | [6 empty] | 0
1 | M | Pol. 292 | D stmívačová jednotka DALI, sběrnicové řízení | ks | 1 |  | 0 |  |  | základní |  | 0 | 0 | 0 | 0 | 0 | 8 | M | 2 | ROZPOCET | 0 | 0 | 0 | 0 | 0 | 1 | 0 | 4 | 564823343
| PP |  | D stmívačová jednotka DALI, sběrnicové řízení | [14 empty] | PP | 2
2 | M | Pol. 293 | D reléová jednotka, 6x spínač, sběrnicové řízení | ks | 1 |  | 0 |  |  | základní |  | 0 | 0 | 0 | 0 | 0 | 8 | M | 2 | ROZPOCET | 0 | 0 | 0 | 0 | 0 | 1 | 0 | 4 | 93238988
| PP |  | D reléová jednotka, 6x spínač, sběrnicové řízení | [14 empty] | PP | 2
3 | M | Pol. 294 | D programovatelná jednotka pro příjem externích signálů, sběrnicové řízení | ks | 1 |  | 0 |  |  | základní |  | 0 | 0 | 0 | 0 | 0 | 8 | M | 2 | ROZPOCET | 0 | 0 | 0 | 0 | 0 | 1 | 0 | 4 | 1215709893
| PP |  | D programovatelná jednotka pro příjem externích signálů, sběrnicové řízení | [14 empty] | PP | 2
4 | M | Pol. 295 | D konvertor RS232/485 | ks | 1 |  | 0 |  |  | základní |  | 0 | 0 | 0 | 0 | 0 | 8 | M | 2 | ROZPOCET | 0 | 0 | 0 | 0 | 0 | 1 | 0 | 4 | -696608078
| PP |  | D konvertor RS232/485 | [14 empty] | PP | 2
| D | D19 | Ovládací panely |  |  |  | 0 |  |  |  |  | 0 |  | 0 |  | 0 | 1 | D | 1 | ROZPOCET | [6 empty] | 0
1 | M | Pol. 296 | D Ovládací pult DMX | ks | 1 |  | 0 |  |  | základní |  | 0 | 0 | 0 | 0 | 0 | 8 | M | 2 | ROZPOCET | 0 | 0 | 0 | 0 | 0 | 1 | 0 | 4 | 132262231
| PP |  | D Ovládací pult DMX | [14 empty] | PP | 2
2 | M | Pol. 297 | D Dotykový ovládací panel 8" | ks | 1 |  | 0 |  |  | základní |  | 0 | 0 | 0 | 0 | 0 | 8 | M | 2 | ROZPOCET | 0 | 0 | 0 | 0 | 0 | 1 | 0 | 4 | -1724233044
| PP |  | D Dotykový ovládací panel 8" | [14 empty] | PP | 2
3 | M | Pol. 298 | D Dotykový ovládací panel 8" DMX | ks | 1 |  | 0 |  |  | základní |  | 0 | 0 | 0 | 0 | 0 | 8 | M | 2 | ROZPOCET | 0 | 0 | 0 | 0 | 0 | 1 | 0 | 4 | -1786771658
| PP |  | D Dotykový ovládací panel 8" DMX | [14 empty] | PP | 2
4 | M | Pol. 299 | D Dotykový ovládací panel 5" | ks | 3 |  | 0 |  |  | základní |  | 0 | 0 | 0 | 0 | 0 | 8 | M | 2 | ROZPOCET | 0 | 0 | 0 | 0 | 0 | 1 | 0 | 4 | -104197242
| PP |  | D Dotykový ovládací panel 5" | [14 empty] | PP | 2
5 | M | Pol. 300 | D Propojovací modul dotykových panelů | ks | 1 |  | 0 |  |  | základní |  | 0 | 0 | 0 | 0 | 0 | 8 | M | 2 | ROZPOCET | 0 | 0 | 0 | 0 | 0 | 1 | 0 | 4 | 857919672
| PP |  | D Propojovací modul dotykových panelů | [14 empty] | PP | 2
| D | D20 | Montážní práce |  |  |  | 0 |  |  |  |  | 0 |  | 0 |  | 0 | 1 | D | 1 | ROZPOCET | [6 empty] | 0
1 | M | Pol. 301 | Instalace ovládacího pultu DMX | ks | 1 |  | 0 |  |  | základní |  | 0 | 0 | 0 | 0 | 0 | 8 | M | 2 | ROZPOCET | 0 | 0 | 0 | 0 | 0 | 1 | 0 | 4 | -1486749773
| PP |  | Instalace ovládacího pultu DMX | [14 empty] | PP | 2
2 | M | Pol. 302 | Instalace dotykového ovládacího panelu | ks | 5 |  | 0 |  |  | základní |  | 0 | 0 | 0 | 0 | 0 | 8 | M | 2 | ROZPOCET | 0 | 0 | 0 | 0 | 0 | 1 | 0 | 4 | 138267594
| PP |  | Instalace dotykového ovládacího panelu | [14 empty] | PP | 2
3 | M | Pol. 303 | Programování, oživení, testy | hod | 65 |  | 0 |  |  | základní |  | 0 | 0 | 0 | 0 | 0 | 8 | M | 2 | ROZPOCET | 0 | 0 | 0 | 0 | 0 | 1 | 0 | 4 | 1965513495
| PP |  | Programování, oživení, testy | [14 empty] | PP | 2
4 | M | Pol. 304 | Doprava | km | 180 |  | 0 |  |  | základní |  | 0 | 0 | 0 | 0 | 0 | 8 | M | 2 | ROZPOCET | 0 | 0 | 0 | 0 | 0 | 1 | 0 | 4 | -195763253
| PP |  | Doprava | [14 empty] | PP | 2
5 | K | Pol. 305 | Ostatní montážní práce | hod | 400 |  | 0 |  |  | základní |  | 0 | 0 | 0 | 0 | 0 | 4 | K | 2 | ROZPOCET | 0 | 0 | 0 | 0 | 0 | 1 | 0 | 4 | -749479415
| PP |  | Ostatní montážní práce | [14 empty] | PP | 2
| D | D21 | Vyhřívání žlabů a potrubí |  |  |  | 0 |  |  |  |  | 0 |  | 0 |  | 0 | 1 | D | 0 | ROZPOCET | [6 empty] | 0
1 | M | Pol. 306 | D Rozvodnice s regulací EMDR-10 vč. nast a oživení | ks | 3 |  | 0 |  |  | základní |  | 0 | 0 | 0 | 0 | 0 | 8 | M | 1 | ROZPOCET | 0 | 0 | 0 | 0 | 0 | 1 | 0 | 4 | -1934948603
| PP |  | D Rozvodnice s regulací EMDR-10 vč. nast a oživení | [14 empty] | PP | 1
2 | M | Pol. 307 | D Samoregulační topný kabel 18W/m při 5st | m | 220 |  | 0 |  |  | základní |  | 0 | 0 | 0 | 0 | 0 | 8 | M | 1 | ROZPOCET | 0 | 0 | 0 | 0 | 0 | 1 | 0 | 4 | -1484692483
| PP |  | D Samoregulační topný kabel 18W/m při 5st | [14 empty] | PP | 1
3 | M | Pol. 308 | D Napojovací a ukončovací sada | ks | 22 |  | 0 |  |  | základní |  | 0 | 0 | 0 | 0 | 0 | 8 | M | 1 | ROZPOCET | 0 | 0 | 0 | 0 | 0 | 1 | 0 | 4 | -551124618
| PP |  | D Napojovací a ukončovací sada | [14 empty] | PP | 1
4 | M | Pol. 309 | D Rozbočovací T-spojka pro 3 topné kabely | ks | 19 |  | 0 |  |  | základní |  | 0 | 0 | 0 | 0 | 0 | 8 | M | 1 | ROZPOCET | 0 | 0 | 0 | 0 | 0 | 1 | 0 | 4 | 1863933684
| PP |  | D Rozbočovací T-spojka pro 3 topné kabely | [14 empty] | PP | 1
5 | M | Pol. 310 | D Nerezové úchyty do žlabu | ks | 120 |  | 0 |  |  | základní |  | 0 | 0 | 0 | 0 | 0 | 8 | M | 1 | ROZPOCET | 0 | 0 | 0 | 0 | 0 | 1 | 0 | 4 | 1240575691
| PP |  | D Nerezové úchyty do žlabu | [14 empty] | PP | 1
6 | K | Pol. 311 | Montážní práce | hod | 98 |  | 0 |  |  | základní |  | 0 | 0 | 0 | 0 | 0 | 4 | K | 1 | ROZPOCET | 0 | 0 | 0 | 0 | 0 | 1 | 0 | 4 | 1870439628
| PP |  | Montážní práce | [14 empty] | PP | 1
| D | D22 | Uzemnění a bleskosvod |  |  |  | 0 |  |  |  |  | 0 |  | 0 |  | 0 | 1 | D | 0 | ROZPOCET | [6 empty] | 0
1 | M | Pol. 312 | D Zemnící pásek FeZn 30x4mm | m | 620 |  | 0 |  |  | základní |  | 0 | 0 | 0 | 0 | 0 | 8 | M | 1 | ROZPOCET | 0 | 0 | 0 | 0 | 0 | 1 | 0 | 4 | -330584095
| PP |  | D Zemnící pásek FeZn 30x4mm | [14 empty] | PP | 1
2 | M | Pol. 313 | D Zemnící drát FeZn pr. 10mm | m | 140 |  | 0 |  |  | základní |  | 0 | 0 | 0 | 0 | 0 | 8 | M | 1 | ROZPOCET | 0 | 0 | 0 | 0 | 0 | 1 | 0 | 4 | 1367311365
| PP |  | D Zemnící drát FeZn pr. 10mm | [14 empty] | PP | 1
3 | M | Pol. 314 | D Svorka pro spojení zemnícího pásku | ks | 48 |  | 0 |  |  | základní |  | 0 | 0 | 0 | 0 | 0 | 8 | M | 1 | ROZPOCET | 0 | 0 | 0 | 0 | 0 | 1 | 0 | 4 | 1429592490
| PP |  | D Svorka pro spojení zemnícího pásku | [14 empty] | PP | 1
4 | M | Pol. 315 | D Svorka pro spojení pásku a drátu | ks | 72 |  | 0 |  |  | základní |  | 0 | 0 | 0 | 0 | 0 | 8 | M | 1 | ROZPOCET | 0 | 0 | 0 | 0 | 0 | 1 | 0 | 4 | 348723564
| PP |  | D Svorka pro spojení pásku a drátu | [14 empty] | PP | 1
5 | M | Pol. 316 | D Univerzální svorka | ks | 180 |  | 0 |  |  | základní |  | 0 | 0 | 0 | 0 | 0 | 8 | M | 1 | ROZPOCET | 0 | 0 | 0 | 0 | 0 | 1 | 0 | 4 | -1494044951
| PP |  | D Univerzální svorka | [14 empty] | PP | 1
6 | M | Pol. 317 | D Svorka pro připojení ocelové konstrukce | ks | 74 |  | 0 |  |  | základní |  | 0 | 0 | 0 | 0 | 0 | 8 | M | 1 | ROZPOCET | 0 | 0 | 0 | 0 | 0 | 1 | 0 | 4 | -274347200
| PP |  | D Svorka pro připojení ocelové konstrukce | [14 empty] | PP | 1
7 | M | Pol. 318 | D Zkušební svorka | ks | 8 |  | 0 |  |  | základní |  | 0 | 0 | 0 | 0 | 0 | 8 | M | 1 | ROZPOCET | 0 | 0 | 0 | 0 | 0 | 1 | 0 | 4 | -1590067761
| PP |  | D Zkušební svorka | [14 empty] | PP | 1
8 | M | Pol. 319 | D Vodič CY6 | m | 230 |  | 0 |  |  | základní |  | 0 | 0 | 0 | 0 | 0 | 8 | M | 1 | ROZPOCET | 0 | 0 | 0 | 0 | 0 | 1 | 0 | 4 | -56185376
| PP |  | D Vodič CY6 | [14 empty] | PP | 1
9 | M | Pol. 320 | D Drát AlMgSi 8mm | m | 700 |  | 0 |  |  | základní |  | 0 | 0 | 0 | 0 | 0 | 8 | M | 1 | ROZPOCET | 0 | 0 | 0 | 0 | 0 | 1 | 0 | 4 | -74632594
| PP |  | D Drát AlMgSi 8mm | [14 empty] | PP | 1
10 | M | Pol. 321 | D Vodič s vysokonapěťovou izolací s ekvivalentem dostatečné vzdálenosti 75cm | m | 200 |  | 0 |  |  | základní |  | 0 | 0 | 0 | 0 | 0 | 8 | M | 1 | ROZPOCET | 0 | 0 | 0 | 0 | 0 | 1 | 0 | 4 | 545441427
| PP |  | D Vodič s vysokonapěťovou izolací s ekvivalentem dostatečné vzdálenosti 75cm | [14 empty] | PP | 1
11 | M | Pol. 322 | D Připojovací sada pro vodiče s VN izolací | ks | 16 |  | 0 |  |  | základní |  | 0 | 0 | 0 | 0 | 0 | 8 | M | 1 | ROZPOCET | 0 | 0 | 0 | 0 | 0 | 1 | 0 | 4 | 1067249449
| PP |  | D Připojovací sada pro vodiče s VN izolací | [14 empty] | PP | 1
12 | M | Pol. 323 | D Svorka pro vyrovnání potenciállu vodiče s VN izolací | ks | 8 |  | 0 |  |  | základní |  | 0 | 0 | 0 | 0 | 0 | 8 | M | 1 | ROZPOCET | 0 | 0 | 0 | 0 | 0 | 1 | 0 | 4 | 1574748424
| PP |  | D Svorka pro vyrovnání potenciállu vodiče s VN izolací | [14 empty] | PP | 1
13 | M | Pol. 324 | D Podpěra jímacího vedení pro falcové plechy | ks | 340 |  | 0 |  |  | základní |  | 0 | 0 | 0 | 0 | 0 | 8 | M | 1 | ROZPOCET | 0 | 0 | 0 | 0 | 0 | 1 | 0 | 4 | 307672237
| PP |  | D Podpěra jímacího vedení pro falcové plechy | [14 empty] | PP | 1
14 | M | Pol. 325 | D Podpěra jímacího vedení pro ploché střechy | ks | 130 |  | 0 |  |  | základní |  | 0 | 0 | 0 | 0 | 0 | 8 | M | 1 | ROZPOCET | 0 | 0 | 0 | 0 | 0 | 1 | 0 | 4 | 502661304
| PP |  | D Podpěra jímacího vedení pro ploché střechy | [14 empty] | PP | 1
15 | M | Pol. 326 | D Podpěra jímacího vedení na okapové žlaby | ks | 28 |  | 0 |  |  | základní |  | 0 | 0 | 0 | 0 | 0 | 8 | M | 1 | ROZPOCET | 0 | 0 | 0 | 0 | 0 | 1 | 0 | 4 | 1337974456
| PP |  | D Podpěra jímacího vedení na okapové žlaby | [14 empty] | PP | 1
16 | M | Pol. 327 | D Podpěra jímacího vedení na okapové svody | ks | 72 |  | 0 |  |  | základní |  | 0 | 0 | 0 | 0 | 0 | 8 | M | 1 | ROZPOCET | 0 | 0 | 0 | 0 | 0 | 1 | 0 | 4 | -595551959
| PP |  | D Podpěra jímacího vedení na okapové svody | [14 empty] | PP | 1
17 | M | Pol. 328 | D Podpěra jímacího vedení na kolmé stěny | ks | 108 |  | 0 |  |  | základní |  | 0 | 0 | 0 | 0 | 0 | 8 | M | 1 | ROZPOCET | 0 | 0 | 0 | 0 | 0 | 1 | 0 | 4 | 453891453
| PP |  | D Podpěra jímacího vedení na kolmé stěny | [14 empty] | PP | 1
18 | M | Pol. 329 | D Ochranný úhelník včetně podpěr | ks | 8 |  | 0 |  |  | základní |  | 0 | 0 | 0 | 0 | 0 | 8 | M | 1 | ROZPOCET | 0 | 0 | 0 | 0 | 0 | 1 | 0 | 4 | 1635678377
| PP |  | D Ochranný úhelník včetně podpěr | [14 empty] | PP | 1
19 | M | Pol. 330 | D Zemnící tyč 1,5m | ks | 50 |  | 0 |  |  | základní |  | 0 | 0 | 0 | 0 | 0 | 8 | M | 1 | ROZPOCET | 0 | 0 | 0 | 0 | 0 | 1 | 0 | 4 | 1503258805
| PP |  | D Zemnící tyč 1,5m | [14 empty] | PP | 1
20 | M | Pol. 331 | D Oddálený jímač pro anténu | ks | 1 |  | 0 |  |  | základní |  | 0 | 0 | 0 | 0 | 0 | 8 | M | 1 | ROZPOCET | 0 | 0 | 0 | 0 | 0 | 1 | 0 | 4 | -624658624
| PP |  | D Oddálený jímač pro anténu | [14 empty] | PP | 1
21 | M | Pol. 332 | D Jímací tyč 2m | ks | 8 |  | 0 |  |  | základní |  | 0 | 0 | 0 | 0 | 0 | 8 | M | 1 | ROZPOCET | 0 | 0 | 0 | 0 | 0 | 1 | 0 | 4 | -738713552
| PP |  | D Jímací tyč 2m | [14 empty] | PP | 1
22 | K | Pol. 333 | Montážní práce | hod | 200 |  | 0 |  |  | základní |  | 0 | 0 | 0 | 0 | 0 | 4 | K | 1 | ROZPOCET | 0 | 0 | 0 | 0 | 0 | 1 | 0 | 4 | -400013027
| PP |  | Montážní práce | [14 empty] | PP | 1
| D | D23 | Ostatní |  |  |  | 0 |  |  |  |  | 0 |  | 0 |  | 0 | 1 | D | 0 | ROZPOCET | [6 empty] | 0
1 | K | Pol. 334 | Drážka v betonu 60x30 | m | 1100 |  | 0 |  |  | základní |  | 0 | 0 | 0 | 0 | 0 | 4 | K | 1 | ROZPOCET | 0 | 0 | 0 | 0 | 0 | 1 | 0 | 4 | 2002080973
| PP |  | Drážka v betonu 60x30 | [14 empty] | PP | 1
2 | K | Pol. 335 | Drážka ve zdivu 30x30 | m | 4200 |  | 0 |  |  | základní |  | 0 | 0 | 0 | 0 | 0 | 4 | K | 1 | ROZPOCET | 0 | 0 | 0 | 0 | 0 | 1 | 0 | 4 | 1236957588
| PP |  | Drážka ve zdivu 30x30 | [14 empty] | PP | 1
3 | K | Pol. 336 | Kapsa pro krabici 68mm | ks | 2200 |  | 0 |  |  | základní |  | 0 | 0 | 0 | 0 | 0 | 4 | K | 1 | ROZPOCET | 0 | 0 | 0 | 0 | 0 | 1 | 0 | 4 | 1475040992
| PP |  | Kapsa pro krabici 68mm | [14 empty] | PP | 1
4 | K | Pol. 337 | Kapsa pro krabici KO97-125 | ks | 120 |  | 0 |  |  | základní |  | 0 | 0 | 0 | 0 | 0 | 4 | K | 1 | ROZPOCET | 0 | 0 | 0 | 0 | 0 | 1 | 0 | 4 | 662090726
| PP |  | Kapsa pro krabici KO97-125 | [14 empty] | PP | 1
5 | K | Pol. 338 | Průraz zdivem do 0,05 | ks | 550 |  | 0 |  |  | základní |  | 0 | 0 | 0 | 0 | 0 | 4 | K | 1 | ROZPOCET | 0 | 0 | 0 | 0 | 0 | 1 | 0 | 4 | -57669006
| PP |  | Průraz zdivem do 0,05 | [14 empty] | PP | 1
6 | K | Pol. 339 | Vysekání otvoru pro rozvaděč | ks | 50 |  | 0 |  |  | základní |  | 0 | 0 | 0 | 0 | 0 | 4 | K | 1 | ROZPOCET | 0 | 0 | 0 | 0 | 0 | 1 | 0 | 4 | 290411715
| PP |  | Vysekání otvoru pro rozvaděč | [14 empty] | PP | 1
7 | K | Pol. 340 | Ztížené podmínky montáže (historická budova) | soub | 1 |  | 0 |  |  | základní |  | 0 | 0 | 0 | 0 | 0 | 4 | K | 1 | ROZPOCET | 0 | 0 | 0 | 0 | 0 | 1 | 0 | 4 | 88723548
| PP |  | Ztížené podmínky montáže (historická budova) | [14 empty] | PP | 1
8 | K | Pol. 341 | Dokumentace skutečného provedení | ks | 1 |  | 0 |  |  | základní |  | 0 | 0 | 0 | 0 | 0 | 4 | K | 1 | ROZPOCET | 0 | 0 | 0 | 0 | 0 | 1 | 0 | 4 | -640537314
| PP |  | Dokumentace skutečného provedení | [14 empty] | PP | 1
9 | K | Pol. 342 | Revize | hod | 200 |  | 0 |  |  | základní |  | 0 | 0 | 0 | 0 | 0 | 4 | K | 1 | ROZPOCET | 0 | 0 | 0 | 0 | 0 | 1 | 0 | 4 | 1727580775
| PP |  | Revize | [14 empty] | PP | 1
| D | D24 | Demontáže |  |  |  | 0 |  |  |  |  | 0 |  | 0 |  | 0 | 1 | D | 0 | ROZPOCET | [6 empty] | 0
1 | K | Pol. 343 | Demontáž stávajících rozvaděčů | hod | 180 |  | 0 |  |  | základní |  | 0 | 0 | 0 | 0 | 0 | 4 | K | 1 | ROZPOCET | 0 | 0 | 0 | 0 | 0 | 1 | 0 | 4 | -556456758
| PP |  | Demontáž stávajících rozvaděčů | [14 empty] | PP | 1
2 | K | Pol. 344 | Demontáž kabelových tras | hod | 140 |  | 0 |  |  | základní |  | 0 | 0 | 0 | 0 | 0 | 4 | K | 1 | ROZPOCET | 0 | 0 | 0 | 0 | 0 | 1 | 0 | 4 | -1845110792
| PP |  | Demontáž kabelových tras | [14 empty] | PP | 1
3 | K | Pol. 345 | Demontáž kabelů | hod | 390 |  | 0 |  |  | základní |  | 0 | 0 | 0 | 0 | 0 | 4 | K | 1 | ROZPOCET | 0 | 0 | 0 | 0 | 0 | 1 | 0 | 4 | 224112272
| PP |  | Demontáž kabelů | [14 empty] | PP | 1
4 | K | Pol. 346 | Demontáž instalačních prvků | hod | 170 |  | 0 |  |  | základní |  | 0 | 0 | 0 | 0 | 0 | 4 | K | 1 | ROZPOCET | 0 | 0 | 0 | 0 | 0 | 1 | 0 | 4 | 282558182
| PP |  | Demontáž instalačních prvků | [14 empty] | PP | 1
5 | K | Pol. 347 | Demontáž osvětlovacích těles | hod | 220 |  | 0 |  |  | základní |  | 0 | 0 | 0 | 0 | 0 | 4 | K | 1 | ROZPOCET | 0 | 0 | 0 | 0 | 0 | 1 | 0 | 4 | -1456564190
| PP |  | Demontáž osvětlovacích těles | [14 empty] | PP | 1
6 | K | Pol. 348 | Ekologická likvidace elektroodpadu | t | 5 |  | 0 |  |  | základní |  | 0 | 0 | 0 | 0 | 0 | 4 | K | 1 | ROZPOCET | 0 | 0 | 0 | 0 | 0 | 1 | 0 | 4 | 920612013
| PP |  | Ekologická likvidace elektroodpadu | [14 empty] | PP | 1
7 | K | Pol. 349 | Odvoz elektroodpadu do vzdálenosti 20km | t | 5 |  | 0 |  |  | základní |  | 0 | 0 | 0 | 0 | 0 | 4 | K | 1 | ROZPOCET | 0 | 0 | 0 | 0 | 0 | 1 | 0 | 4 | -1383691739
| PP |  | Odvoz elektroodpadu do vzdálenosti 20km | [14 empty] | PP | 1
8 | K | Pol. 350 | Pomocné stroje a konstrukce, plošina, paletový vozík | hod | 250 |  | 0 |  |  | základní |  | 0 | 0 | 0 | 0 | 0 | 4 | K | 1 | ROZPOCET | 0 | 0 | 0 | 0 | 0 | 1 | 0 | 4 | 422191429
| PP |  | Pomocné stroje a konstrukce, plošina, paletový vozík | [14 empty] | PP | 1
9 | K | Pol. 351 | Koordinace demontáže s ostatními pracemi | hod | 140 |  | 0 |  |  | základní |  | 0 | 0 | 0 | 0 | 0 | 4 | K | 1 | ROZPOCET | 0 | 0 | 0 | 0 | 0 | 1 | 0 | 4 | 1002301058
| PP |  | Koordinace demontáže s ostatními pracemi | [14 empty] | PP | 1
10 | K | Pol. 352 | Stavební přípomoce | kpl | 1 |  | 0 |  |  | základní |  | 0 | 0 | 0 | 0 | 0 | 4 | K | 1 | ROZPOCET | 0 | 0 | 0 | 0 | 0 | 1 | 0 | 4 | 1376529714
| PP |  | Stavební přípomoce | [14 empty] | PP | 1
11 | K | 998741000R | Přesun hmot pro elektroinstalace silnoproudé | % |  |  | 0 |  |  | základní |  | 0 | 0 | 0 | 0 | 0 | 4 | K | 1 | ROZPOCET | 0 | 0 | 0 | 0 | 0 | 1 | 0 | 4 | -54379996
| PP |  | Přesun hmot pro elektroinstalace silnoproudé | [14 empty] | PP | 1

## D.1.4.7 - Umělé osvětlení...
{d5c5e6d3-082c-4038-863a-f040c3082972}
2
| KRYCÍ LIST SOUPISU PRACÍ | [7 empty] | v --- níže se nacházejí doplnkové a pomocné údaje k sestavám --- v | [8 empty] | False
Stavba:
Karlovy Vary - Revitalizace objektu Císařských lázní
Objekt:
D.1 - Stavební a inženýrské objekty
Soupis:
SO 101 - Historická budova císařské lázně - novostavba a vestavba
Úroveň 3:
D.1.4.7 - Umělé osvětlení, scénické osvětlení - je oceněno v silnoproudé elektroinstalaci
| KSO: |  |  |  |  | CC-CZ:
| Místo: |  | Mariánskolázeňská 306/2 |  |  | Datum: | 31. 12. 2018
| Zadavatel: |  |  |  |  | IČ:
|  | Karlovarský kraj |  |  |  | DIČ:
| Uchazeč: |  |  |  |  | IČ: | Vyplň údaj
|  | Vyplň údaj |  |  |  | DIČ: | Vyplň údaj
| Projektant: |  |  |  |  | IČ:
|  | INTAR a.s. |  |  |  | DIČ:
| Zpracovatel: |  |  |  |  | IČ:
DIČ:
Poznámka:
Soupis prací je sestaven s využitím Cenové soustavy ÚRS. Položky, které pochází z této cenové soustavy, jsou ve sloupci 'Cenová soustava' označeny popisem 'CS ÚRS' a úrovní příslušného kalendářního pololetí. Veškeré další informace vymezující popis a podmínky použití těchto položek z Cenové soustavy, které nejsou uvedeny přímo v soupisu prací, jsou neomezeně dálkově k dispozici na www.cs-urs.cz, sekce Cenové a technické podmínky. U procentuálních přesunů hmot bude do pole „množství“ doplněno % nabídkové ceny uchazeče vztahující se k příslušnému oddílu.
| Cena bez DPH | [5 empty] | 0
|  |  | Základ daně |  |  | Sazba daně | Výše daně
| DPH | základní | 0 |  |  | 21% | 0
|  | snížená | 0 |  |  | 15% | 0
|  | zákl. přenesená | 0 |  |  | 21% | 0
|  | sníž. přenesená | 0 |  |  | 15% | 0
|  | nulová | 0 |  |  | 0% | 0
| Cena s DPH |  |  | v | CZK |  | 0
REKAPITULACE ČLENĚNÍ SOUPISU PRACÍ
Stavba:
Karlovy Vary - Revitalizace objektu Císařských lázní
Objekt:
D.1 - Stavební a inženýrské objekty
Soupis:
SO 101 - Historická budova císařské lázně - novostavba a vestavba
Úroveň 3:
D.1.4.7 - Umělé osvětlení, scénické osvětlení - je oceněno v silnoproudé elektroinstalaci
Místo: |  |  | Mariánskolázeňská 306/2 |  |  | Datum: | 31. 12. 2018
Zadavatel: |  |  | Karlovarský kraj |  |  | Projektant: | INTAR a.s.
Uchazeč: |  |  | Vyplň údaj |  |  | Zpracovatel:
Kód dílu - Popis | [6 empty] | Cena celkem [CZK]
Náklady stavby celkem | [6 empty] | 0 | [11 empty] | -1
| 0 - Umělé osvětlení, scénické osvětlení - je oceněno v silnoproudé elektroinstalaci | [5 empty] | 0
SOUPIS PRACÍ
Stavba:
Karlovy Vary - Revitalizace objektu Císařských lázní
Objekt:
D.1 - Stavební a inženýrské objekty
Soupis:
SO 101 - Historická budova císařské lázně - novostavba a vestavba
Úroveň 3:
D.1.4.7 - Umělé osvětlení, scénické osvětlení - je oceněno v silnoproudé elektroinstalaci
Místo: |  |  | Mariánskolázeňská 306/2 |  |  | Datum: | 31. 12. 2018
Zadavatel: |  |  | Karlovarský kraj |  |  | Projektant: | INTAR a.s.
Uchazeč: |  |  | Vyplň údaj |  |  | Zpracovatel:
PČ | Typ | Kód | Popis | MJ | Množství | J.cena [CZK] | Cena celkem [CZK] | Cenová soustava |  | DPH | J. Nh [h] | Nh celkem [h] | J. hmotnost [t] | Hmotnost celkem [t] | J. suť [t] | Suť Celkem [t]
Náklady soupisu celkem | [6 empty] | 0 |  |  |  |  | 0 |  | 0 |  | 0 |  | D | -1 |  | 0
| D | 0 | Umělé osvětlení, scénické osvětlení - je oceněno v silnoproudé elektroinstalaci |  |  |  | 0 |  |  |  |  | 0 |  | 0 |  | 0 | 1 | D | 0 | ROZPOCET | 0

## D.1.4.8 - Slaboproudá zař...
{47aa4353-69fd-4b99-b1e9-538730ba8e38}
2
| KRYCÍ LIST SOUPISU PRACÍ | [7 empty] | v --- níže se nacházejí doplnkové a pomocné údaje k sestavám --- v | [8 empty] | False
Stavba:
Karlovy Vary - Revitalizace objektu Císařských lázní
Objekt:
D.1 - Stavební a inženýrské objekty
Soupis:
SO 101 - Historická budova císařské lázně - novostavba a vestavba
Úroveň 3:
D.1.4.8 - Slaboproudá zařízení
| KSO: |  |  |  |  | CC-CZ:
| Místo: |  | Mariánskolázeňská 306/2 |  |  | Datum: | 31. 12. 2018
| Zadavatel: |  |  |  |  | IČ:
|  | Karlovarský kraj |  |  |  | DIČ:
| Uchazeč: |  |  |  |  | IČ: | Vyplň údaj
|  | Vyplň údaj |  |  |  | DIČ: | Vyplň údaj
| Projektant: |  |  |  |  | IČ:
|  | INTAR a.s. |  |  |  | DIČ:
| Zpracovatel: |  |  |  |  | IČ:
DIČ:
Poznámka:
Soupis prací je sestaven s využitím Cenové soustavy ÚRS. Položky, které pochází z této cenové soustavy, jsou ve sloupci 'Cenová soustava' označeny popisem 'CS ÚRS' a úrovní příslušného kalendářního pololetí. Veškeré další informace vymezující popis a podmínky použití těchto položek z Cenové soustavy, které nejsou uvedeny přímo v soupisu prací, jsou neomezeně dálkově k dispozici na www.cs-urs.cz, sekce Cenové a technické podmínky. U procentuálních přesunů hmot bude do pole „množství“ doplněno % nabídkové ceny uchazeče vztahující se k příslušnému oddílu.
| Cena bez DPH | [5 empty] | 0
|  |  | Základ daně |  |  | Sazba daně | Výše daně
| DPH | základní | 0 |  |  | 21% | 0
|  | snížená | 0 |  |  | 15% | 0
|  | zákl. přenesená | 0 |  |  | 21% | 0
|  | sníž. přenesená | 0 |  |  | 15% | 0
|  | nulová | 0 |  |  | 0% | 0
| Cena s DPH |  |  | v | CZK |  | 0
REKAPITULACE ČLENĚNÍ SOUPISU PRACÍ
Stavba:
Karlovy Vary - Revitalizace objektu Císařských lázní
Objekt:
D.1 - Stavební a inženýrské objekty
Soupis:
SO 101 - Historická budova císařské lázně - novostavba a vestavba
Úroveň 3:
D.1.4.8 - Slaboproudá zařízení
Místo: |  |  | Mariánskolázeňská 306/2 |  |  | Datum: | 31. 12. 2018
Zadavatel: |  |  | Karlovarský kraj |  |  | Projektant: | INTAR a.s.
Uchazeč: |  |  | Vyplň údaj |  |  | Zpracovatel:
Kód dílu - Popis | [6 empty] | Cena celkem [CZK]
Náklady stavby celkem | [6 empty] | 0 | [11 empty] | -1
| D1 - Strukturovaná kabeláž (SK) | [5 empty] | 0
| D2 - Kabelové trasy, instalační materiál | [5 empty] | 0
| D3 - Kabely | [5 empty] | 0
| D4 - Rozvaděče, zásuvky, ukončovací hw | [5 empty] | 0
| D5 - Dveřní komunikátory,PBX, UPS | [5 empty] | 0
| D6 - Aktivní prvky, UPS | [5 empty] | 0
| D7 - Ostatní | [5 empty] | 0
| D8 - Poplachový zabezpečovací a tísňový systém (PZTS) | [5 empty] | 0
| D2 - Kabelové trasy, instalační materiál | [5 empty] | 0
| D3 - Kabely | [5 empty] | 0
| D9 - Ustředna EZS, detektory a příslušenství | [5 empty] | 0
| D10 - Sw a konfigurace systému | [5 empty] | 0
| D11 - Nouzová signalizace | [5 empty] | 0
| D7 - Ostatní | [5 empty] | 0
| D12 - Přístupový systém (EKV) | [5 empty] | 0
| D2 - Kabelové trasy, instalační materiál | [5 empty] | 0
| D3 - Kabely | [5 empty] | 0
| D13 - Komponenty EKV | [5 empty] | 0
| D14 - SW vybavení | [5 empty] | 0
| D7 - Ostatní | [5 empty] | 0
| D15 - Kamerový systém (CCTV) | [5 empty] | 0
| D2 - Kabelové trasy, instalační materiál | [5 empty] | 0
| D3 - Kabely | [5 empty] | 0
| D16 - Rozvaděče, ukončovací hw | [5 empty] | 0
| D17 - IP kamery a příslušenství | [5 empty] | 0
| D18 - Koncové prvky, ovládací komponenty CCTV | [5 empty] | 0
| D14 - SW vybavení | [5 empty] | 0
| D7 - Ostatní | [5 empty] | 0
| D19 - Televizní rozvody (STA) | [5 empty] | 0
| D2 - Kabelové trasy, instalační materiál | [5 empty] | 0
| D3 - Kabely | [5 empty] | 0
| D20 - Rozvaděče, pasivní, aktivní prvky | [5 empty] | 0
| D7 - Ostatní | [5 empty] | 0
| D21 - Jednotný čas (JČ) | [5 empty] | 0
| D22 - Ústředna, hodiny a příslušenství | [5 empty] | 0
| D7 - Ostatní | [5 empty] | 0
| D23 - SW nadstavba | [5 empty] | 0
| D24 - SW, Integrace bezpečnostních systémů | [5 empty] | 0
| D25 - Rozvaděče, propojovací hw, ovládací komponenty | [5 empty] | 0
| D7 - Ostatní | [5 empty] | 0
| D26 - Společné kabelové trasy | [5 empty] | 0
| D27 - Kabelové trasy | [5 empty] | 0
| D7 - Ostatní | [5 empty] | 0
SOUPIS PRACÍ
Stavba:
Karlovy Vary - Revitalizace objektu Císařských lázní
Objekt:
D.1 - Stavební a inženýrské objekty
Soupis:
SO 101 - Historická budova císařské lázně - novostavba a vestavba
Úroveň 3:
D.1.4.8 - Slaboproudá zařízení
Místo: |  |  | Mariánskolázeňská 306/2 |  |  | Datum: | 31. 12. 2018
Zadavatel: |  |  | Karlovarský kraj |  |  | Projektant: | INTAR a.s.
Uchazeč: |  |  | Vyplň údaj |  |  | Zpracovatel:
PČ | Typ | Kód | Popis | MJ | Množství | J.cena [CZK] | Cena celkem [CZK] | Cenová soustava |  | DPH | J. Nh [h] | Nh celkem [h] | J. hmotnost [t] | Hmotnost celkem [t] | J. suť [t] | Suť Celkem [t]
Náklady soupisu celkem | [6 empty] | 0 |  |  |  |  | 0 |  | 0 |  | 0 |  | D | -1 | [7 empty] | 0
| D | D1 | Strukturovaná kabeláž (SK) |  |  |  | 0 |  |  |  |  | 0 |  | 0 |  | 0 | 1 | D | 0 | ROZPOCET | [6 empty] | 0
| D | D2 | Kabelové trasy, instalační materiál |  |  |  | 0 |  |  |  |  | 0 |  | 0 |  | 0 | 1 | D | 1 | ROZPOCET | [6 empty] | 0
1 | K | Pol108 | D+M Trubka 1423, 320N, pod omítku, vč. zasekání | m | 2000 |  | 0 |  |  | základní |  | 0 | 0 | 0 | 0 | 0 | 4 | K | 2 | ROZPOCET | 0 | 0 | 0 | 0 | 0 | 1 | 0 | 4 | 2
| PP |  | D+M Trubka 1423, 320N, pod omítku, vč. zasekání | [14 empty] | PP | 2
2 | K | Pol2 | D+M Trubka 1436, 320N, pod omítku, vč. zasekání | m | 4000 |  | 0 |  |  | základní |  | 0 | 0 | 0 | 0 | 0 | 4 | K | 2 | ROZPOCET | 0 | 0 | 0 | 0 | 0 | 1 | 0 | 4 | 4
| PP |  | D+M Trubka 1436, 320N, pod omítku, vč. zasekání | [14 empty] | PP | 2
3 | K | Pol109 | D+M Trubka 1240, 750N, pod omítku, vč. zasekání | m | 4000 |  | 0 |  |  | základní |  | 0 | 0 | 0 | 0 | 0 | 4 | K | 2 | ROZPOCET | 0 | 0 | 0 | 0 | 0 | 1 | 0 | 4 | 6
| PP |  | D+M Trubka 1240, 750N, pod omítku, vč. zasekání | [14 empty] | PP | 2
4 | K | Pol3 | D+M Žlab kovový 60x50 s požární odolností, vč. spojky a víka žlabu | m | 150 |  | 0 |  |  | základní |  | 0 | 0 | 0 | 0 | 0 | 4 | K | 2 | ROZPOCET | 0 | 0 | 0 | 0 | 0 | 1 | 0 | 4 | 8
| PP |  | D+M Žlab kovový 60x50 s požární odolností, vč. spojky a víka žlabu | [14 empty] | PP | 2
5 | K | Pol4 | D+M Nosník/závěs pro žlab 62/50 s pož. Odolností | m | 150 |  | 0 |  |  | základní |  | 0 | 0 | 0 | 0 | 0 | 4 | K | 2 | ROZPOCET | 0 | 0 | 0 | 0 | 0 | 1 | 0 | 4 | 10
| PP |  | D+M Nosník/závěs pro žlab 62/50 s pož. Odolností | [14 empty] | PP | 2
6 | K | Pol5 | D+M Žlab kovový 125x100 s požární odolností, vč. spojky a víka žlabu | m | 300 |  | 0 |  |  | základní |  | 0 | 0 | 0 | 0 | 0 | 4 | K | 2 | ROZPOCET | 0 | 0 | 0 | 0 | 0 | 1 | 0 | 4 | 12
| PP |  | D+M Žlab kovový 125x100 s požární odolností, vč. spojky a víka žlabu | [14 empty] | PP | 2
7 | K | Pol6 | D+M Nosník/závěs pro žlab 125/100 s pož. Odolností | m | 300 |  | 0 |  |  | základní |  | 0 | 0 | 0 | 0 | 0 | 4 | K | 2 | ROZPOCET | 0 | 0 | 0 | 0 | 0 | 1 | 0 | 4 | 14
| PP |  | D+M Nosník/závěs pro žlab 125/100 s pož. Odolností | [14 empty] | PP | 2
8 | K | Pol110 | D+M Krabice instalační KU 68 s víčkem 1902 | kus | 100 |  | 0 |  |  | základní |  | 0 | 0 | 0 | 0 | 0 | 4 | K | 2 | ROZPOCET | 0 | 0 | 0 | 0 | 0 | 1 | 0 | 4 | 16
| PP |  | D+M Krabice instalační KU 68 s víčkem 1902 | [14 empty] | PP | 2
9 | K | Pol111 | D+M Krabice instalační KU 68 | kus | 350 |  | 0 |  |  | základní |  | 0 | 0 | 0 | 0 | 0 | 4 | K | 2 | ROZPOCET | 0 | 0 | 0 | 0 | 0 | 1 | 0 | 4 | 18
| PP |  | D+M Krabice instalační KU 68 | [14 empty] | PP | 2
10 | K | Pol112 | D+M Krabice KO 97 s víčkem | kus | 100 |  | 0 |  |  | základní |  | 0 | 0 | 0 | 0 | 0 | 4 | K | 2 | ROZPOCET | 0 | 0 | 0 | 0 | 0 | 1 | 0 | 4 | 20
| PP |  | D+M Krabice KO 97 s víčkem | [14 empty] | PP | 2
11 | K | Pol113 | D+M Krabice KO 125 s víčkem | kus | 20 |  | 0 |  |  | základní |  | 0 | 0 | 0 | 0 | 0 | 4 | K | 2 | ROZPOCET | 0 | 0 | 0 | 0 | 0 | 1 | 0 | 4 | 22
| PP |  | D+M Krabice KO 125 s víčkem | [14 empty] | PP | 2
12 | K | Pol114 | D+M Krabice KT 250 | kus | 20 |  | 0 |  |  | základní |  | 0 | 0 | 0 | 0 | 0 | 4 | K | 2 | ROZPOCET | 0 | 0 | 0 | 0 | 0 | 1 | 0 | 4 | 24
| PP |  | D+M Krabice KT 250 | [14 empty] | PP | 2
13 | K | Pol9 | D+M Požární ucpávky materiál, včetně označení dle ČSN, prostup do 250/250 | kus | 10 |  | 0 |  |  | základní |  | 0 | 0 | 0 | 0 | 0 | 4 | K | 2 | ROZPOCET | 0 | 0 | 0 | 0 | 0 | 1 | 0 | 4 | 26
| PP |  | D+M Požární ucpávky materiál, včetně označení dle ČSN, prostup do 250/250 | [14 empty] | PP | 2
14 | K | Pol115 | D+M Drobný montážní a instalační materiál (% z dodávky) | % |  |  | 0 |  |  | základní |  | 0 | 0 | 0 | 0 | 0 | 4 | K | 2 | ROZPOCET | 0 | 0 | 0 | 0 | 0 | 1 | 0 | 4 | 28
| PP |  | D+M Drobný montážní a instalační materiál (% z dodávky) | [14 empty] | PP | 2
| D | D3 | Kabely |  |  |  | 0 |  |  |  |  | 0 |  | 0 |  | 0 | 1 | D | 1 | ROZPOCET | [6 empty] | 0
1 | K | Pol116 | D+M Kabel UTP 4páry kat. 6, 250MHz, LSZH | m | 60000 |  | 0 |  |  | základní |  | 0 | 0 | 0 | 0 | 0 | 4 | K | 2 | ROZPOCET | 0 | 0 | 0 | 0 | 0 | 1 | 0 | 4 | 30
| PP |  | D+M Kabel UTP 4páry kat. 6, 250MHz, LSZH | [14 empty] | PP | 2
2 | K | Pol117 | D+M Kabel opt. SM s 12 vlákny 9/125MM, OS2 | m | 3000 |  | 0 |  |  | základní |  | 0 | 0 | 0 | 0 | 0 | 4 | K | 2 | ROZPOCET | 0 | 0 | 0 | 0 | 0 | 1 | 0 | 4 | 32
| PP |  | D+M Kabel opt. SM s 12 vlákny 9/125MM, OS2 | [14 empty] | PP | 2
3 | K | Pol118 | D+M Kabel propojovací UTP kat.6, RJ45/RJ45 1m | kus | 250 |  | 0 |  |  | základní |  | 0 | 0 | 0 | 0 | 0 | 4 | K | 2 | ROZPOCET | 0 | 0 | 0 | 0 | 0 | 1 | 0 | 4 | 34
| PP |  | D+M Kabel propojovací UTP kat.6, RJ45/RJ45 1m | [14 empty] | PP | 2
4 | K | Pol119 | D+M Kabel propojovací UTP kat.6, RJ45/RJ45 3m | kus | 250 |  | 0 |  |  | základní |  | 0 | 0 | 0 | 0 | 0 | 4 | K | 2 | ROZPOCET | 0 | 0 | 0 | 0 | 0 | 1 | 0 | 4 | 36
| PP |  | D+M Kabel propojovací UTP kat.6, RJ45/RJ45 3m | [14 empty] | PP | 2
5 | K | Pol120 | D+M Kabel propojovací UTP kat.6, RJ45/RJ45 5m | kus | 500 |  | 0 |  |  | základní |  | 0 | 0 | 0 | 0 | 0 | 4 | K | 2 | ROZPOCET | 0 | 0 | 0 | 0 | 0 | 1 | 0 | 4 | 38
| PP |  | D+M Kabel propojovací UTP kat.6, RJ45/RJ45 5m | [14 empty] | PP | 2
6 | K | Pol121 | D+M Pigtail SC/PC9/125 OS2 1m SM | kus | 228 |  | 0 |  |  | základní |  | 0 | 0 | 0 | 0 | 0 | 4 | K | 2 | ROZPOCET | 0 | 0 | 0 | 0 | 0 | 1 | 0 | 4 | 40
| PP |  | D+M Pigtail SC/PC9/125 OS2 1m SM | [14 empty] | PP | 2
7 | K | Pol122 | D+M CYA 16 zž | m | 260 |  | 0 |  |  | základní |  | 0 | 0 | 0 | 0 | 0 | 4 | K | 2 | ROZPOCET | 0 | 0 | 0 | 0 | 0 | 1 | 0 | 4 | 42
| PP |  | D+M CYA 16 zž | [14 empty] | PP | 2
| D | D4 | Rozvaděče, zásuvky, ukončovací hw |  |  |  | 0 |  |  |  |  | 0 |  | 0 |  | 0 | 1 | D | 1 | ROZPOCET | [6 empty] | 0
1 | K | Pol123 | D+M Rámeček jednonásobný bílý | kus | 250 |  | 0 |  |  | základní |  | 0 | 0 | 0 | 0 | 0 | 4 | K | 2 | ROZPOCET | 0 | 0 | 0 | 0 | 0 | 1 | 0 | 4 | 44
| PP |  | D+M Rámeček jednonásobný bílý | [14 empty] | PP | 2
2 | K | Pol124 | D+M Rámeček dvojnásobný bílý | kus | 100 |  | 0 |  |  | základní |  | 0 | 0 | 0 | 0 | 0 | 4 | K | 2 | ROZPOCET | 0 | 0 | 0 | 0 | 0 | 1 | 0 | 4 | 46
| PP |  | D+M Rámeček dvojnásobný bílý | [14 empty] | PP | 2
3 | K | Pol125 | D+M Zásuvka datová neosázená bílá (Design zásuvek nutno sjednotit se zásuvkami 230V) | kus | 310 |  | 0 |  |  | základní |  | 0 | 0 | 0 | 0 | 0 | 4 | K | 2 | ROZPOCET | 0 | 0 | 0 | 0 | 0 | 1 | 0 | 4 | 48
| PP |  | D+M Zásuvka datová neosázená bílá (Design zásuvek nutno sjednotit se zásuvkami 230V) | [14 empty] | PP | 2
4 | K | Pol126 | D+M Nosná maska 2xRJ45 pro datovou zásuvku | kus | 310 |  | 0 |  |  | základní |  | 0 | 0 | 0 | 0 | 0 | 4 | K | 2 | ROZPOCET | 0 | 0 | 0 | 0 | 0 | 1 | 0 | 4 | 50
| PP |  | D+M Nosná maska 2xRJ45 pro datovou zásuvku | [14 empty] | PP | 2
5 | K | Pol127 | D+M Modul nestíněný "keystone" 1xRJ45 (SK) | kus | 660 |  | 0 |  |  | základní |  | 0 | 0 | 0 | 0 | 0 | 4 | K | 2 | ROZPOCET | 0 | 0 | 0 | 0 | 0 | 1 | 0 | 4 | 52
| PP |  | D+M Modul nestíněný "keystone" 1xRJ45 (SK) | [14 empty] | PP | 2
6 | K | Pol128 | D+M Zásuvka neosázená, 45x45mm, Mosaic, šikmá | kus | 20 |  | 0 |  |  | základní |  | 0 | 0 | 0 | 0 | 0 | 4 | K | 2 | ROZPOCET | 0 | 0 | 0 | 0 | 0 | 1 | 0 | 4 | 54
| PP |  | D+M Zásuvka neosázená, 45x45mm, Mosaic, šikmá | [14 empty] | PP | 2
7 | K | Pol129 | D+M Rack 42U, 800x800mm skl. dveře, rozebíratelý rám | kus | 8 |  | 0 |  |  | základní |  | 0 | 0 | 0 | 0 | 0 | 4 | K | 2 | ROZPOCET | 0 | 0 | 0 | 0 | 0 | 1 | 0 | 4 | 56
| PP |  | D+M Rack 42U, 800x800mm skl. dveře, rozebíratelý rám | [14 empty] | PP | 2
8 | K | Pol130 | D+M Spojovací souprava | kus | 1 |  | 0 |  |  | základní |  | 0 | 0 | 0 | 0 | 0 | 4 | K | 2 | ROZPOCET | 0 | 0 | 0 | 0 | 0 | 1 | 0 | 4 | 58
| PP |  | D+M Spojovací souprava | [14 empty] | PP | 2
9 | K | Pol131 | D+M Nástěnný 19“rozvaděč 18U š.600mm hl.600mm | kus | 1 |  | 0 |  |  | základní |  | 0 | 0 | 0 | 0 | 0 | 4 | K | 2 | ROZPOCET | 0 | 0 | 0 | 0 | 0 | 1 | 0 | 4 | 60
| PP |  | D+M Nástěnný 19“rozvaděč 18U š.600mm hl.600mm | [14 empty] | PP | 2
10 | K | Pol132 | D+M Ventilační jednotka 19" 1U se 2 vent. a term. | kus | 8 |  | 0 |  |  | základní |  | 0 | 0 | 0 | 0 | 0 | 4 | K | 2 | ROZPOCET | 0 | 0 | 0 | 0 | 0 | 1 | 0 | 4 | 62
| PP |  | D+M Ventilační jednotka 19" 1U se 2 vent. a term. | [14 empty] | PP | 2
11 | K | Pol133 | D+M Police přístrojová 1U, hl.400mm šedá, zátěž min.30kg | kus | 8 |  | 0 |  |  | základní |  | 0 | 0 | 0 | 0 | 0 | 4 | K | 2 | ROZPOCET | 0 | 0 | 0 | 0 | 0 | 1 | 0 | 4 | 64
| PP |  | D+M Police přístrojová 1U, hl.400mm šedá, zátěž min.30kg | [14 empty] | PP | 2
12 | K | Pol134 | D+M Uzemňovací sada | kus | 9 |  | 0 |  |  | základní |  | 0 | 0 | 0 | 0 | 0 | 4 | K | 2 | ROZPOCET | 0 | 0 | 0 | 0 | 0 | 1 | 0 | 4 | 66
| PP |  | D+M Uzemňovací sada | [14 empty] | PP | 2
13 | K | Pol135 | D+M Optický panel 24 SC SM/MM + vybavení do vany | kus | 14 |  | 0 |  |  | základní |  | 0 | 0 | 0 | 0 | 0 | 4 | K | 2 | ROZPOCET | 0 | 0 | 0 | 0 | 0 | 1 | 0 | 4 | 68
| PP |  | D+M Optický panel 24 SC SM/MM + vybavení do vany | [14 empty] | PP | 2
14 | K | Pol136 | D+M Patch panel 24 RJ45 cat 6 | kus | 35 |  | 0 |  |  | základní |  | 0 | 0 | 0 | 0 | 0 | 4 | K | 2 | ROZPOCET | 0 | 0 | 0 | 0 | 0 | 1 | 0 | 4 | 70
| PP |  | D+M Patch panel 24 RJ45 cat 6 | [14 empty] | PP | 2
15 | K | Pol137 | D+M Lišta zásuvková 19" , 230V, pro 6 vidlic s vypínačem, přepěťovou ochranou | kus | 9 |  | 0 |  |  | základní |  | 0 | 0 | 0 | 0 | 0 | 4 | K | 2 | ROZPOCET | 0 | 0 | 0 | 0 | 0 | 1 | 0 | 4 | 72
| PP |  | D+M Lišta zásuvková 19" , 230V, pro 6 vidlic s vypínačem, přepěťovou ochranou | [14 empty] | PP | 2
16 | K | Pol138 | D+M Panel vyvazovací 1U/125 šedý | kus | 50 |  | 0 |  |  | základní |  | 0 | 0 | 0 | 0 | 0 | 4 | K | 2 | ROZPOCET | 0 | 0 | 0 | 0 | 0 | 1 | 0 | 4 | 74
| PP |  | D+M Panel vyvazovací 1U/125 šedý | [14 empty] | PP | 2
17 | K | Pol139 | D+M Drobný montážní materiál (% z dodávky) | % |  |  | 0 |  |  | základní |  | 0 | 0 | 0 | 0 | 0 | 4 | K | 2 | ROZPOCET | 0 | 0 | 0 | 0 | 0 | 1 | 0 | 4 | 76
| PP |  | D+M Drobný montážní materiál (% z dodávky) | [14 empty] | PP | 2
| D | D5 | Dveřní komunikátory,PBX, UPS |  |  |  | 0 |  |  |  |  | 0 |  | 0 |  | 0 | 1 | D | 1 | ROZPOCET | [6 empty] | 0
1 | K | Pol140 | D+M IP PBX, konfigurace pro 100 uživatelů (klapek) smožností rozšíření (hw/sw),30 současných hovorů, protokoly VoIP:RFC2833, SIP; automatické nahrávání hovorů, montáž do 19“ rozvaděče, plná podpora VoIP,call centrum (volací fronty), víceúrovňová automatic | soubor | 1 |  | 0 |  |  | základní |  | 0 | 0 | 0 | 0 | 0 | 4 | K | 2 | ROZPOCET | 0 | 0 | 0 | 0 | 0 | 1 | 0 | 4 | 78
| PP |  | D+M IP PBX, konfigurace pro 100 uživatelů (klapek) smožností rozšíření (hw/sw),30 současných hovorů, protokoly VoIP:RFC2833, SIP; automatické nahrávání hovorů, montáž do 19“ rozvaděče, plná podpora VoIP,call centrum (volací fronty), víceúrovňová automatická spojovatelka (IVR), provisioning pro telefony/TA brány; konference včetně řízení konference přes web, vyzváněcí skupiny, hlasová schránka včetně možnosti zaslání vzkazu na e-mail, LDAP server - globální adresář, Event Centre - notifikace v případě zvolené události, Firewall (včetně automatického blokování IP adres), podrobný výpis hovorů (CDR); E-mail-to-Sms / Sms-to-E-mail (po vložení GSM modulu), Hromadný import/export klapek z/do CSV souboru | [14 empty] | PP | 2
2 | K | Pol141 | D+M Smart-UPS RT 2000VA RM 19" 230V | kus | 1 |  | 0 |  |  | základní |  | 0 | 0 | 0 | 0 | 0 | 4 | K | 2 | ROZPOCET | 0 | 0 | 0 | 0 | 0 | 1 | 0 | 4 | 80
| PP |  | D+M Smart-UPS RT 2000VA RM 19" 230V | [14 empty] | PP | 2
3 | K | Pol142 | D+M IP telefon (vybavení provozního zázemí), 4 sip účty, 4 linky, 5x programovatelné tlačítko, 4.3" LCD 480x272 barevný display, 2x Gbit port s funkcí POE, Bluetooth, USB, EHS headset, 5-way konference | kus | 25 |  | 0 |  |  | základní |  | 0 | 0 | 0 | 0 | 0 | 4 | K | 2 | ROZPOCET | 0 | 0 | 0 | 0 | 0 | 1 | 0 | 4 | 82
| PP |  | D+M IP telefon (vybavení provozního zázemí), 4 sip účty, 4 linky, 5x programovatelné tlačítko, 4.3" LCD 480x272 barevný display, 2x Gbit port s funkcí POE, Bluetooth, USB, EHS headset, 5-way konference | [14 empty] | PP | 2
4 | K | Pol143 | D+M VoIP telefon bez displeje (nájemní jednotky), Základní 1linkový IP telefon, podpora VoIP protokolu SIP (Session Initiation Protocol) a SPCP (Smart Phone Control Protocol), přidržení hovoru, přesměrování, schopnost konferenčního hovoru a rychlé vytáče | kus | 20 |  | 0 |  |  | základní |  | 0 | 0 | 0 | 0 | 0 | 4 | K | 2 | ROZPOCET | 0 | 0 | 0 | 0 | 0 | 1 | 0 | 4 | 84
| PP |  | D+M VoIP telefon bez displeje (nájemní jednotky), Základní 1linkový IP telefon, podpora VoIP protokolu SIP (Session Initiation Protocol) a SPCP (Smart Phone Control Protocol), přidržení hovoru, přesměrování, schopnost konferenčního hovoru a rychlé vytáčení. | [14 empty] | PP | 2
5 | K | Pol144 | D+M Modulární VoIP dveřní komunikátor, PoE nebo 12V napájení, klávesnice pro číselnou volbu poboček nebo 1-20 tlačítek , modul pro čtečku, antivandal venkovní použití , vč. Instalační krabice pro montáž pod omítku, plná kompatibilita s PbÚ | soubor | 2 |  | 0 |  |  | základní |  | 0 | 0 | 0 | 0 | 0 | 4 | K | 2 | ROZPOCET | 0 | 0 | 0 | 0 | 0 | 1 | 0 | 4 | 86
| PP |  | D+M Modulární VoIP dveřní komunikátor, PoE nebo 12V napájení, klávesnice pro číselnou volbu poboček nebo 1-20 tlačítek , modul pro čtečku, antivandal venkovní použití , vč. Instalační krabice pro montáž pod omítku, plná kompatibilita s PbÚ | [14 empty] | PP | 2
| D | D6 | Aktivní prvky, UPS |  |  |  | 0 |  |  |  |  | 0 |  | 0 |  | 0 | 1 | D | 1 | ROZPOCET | [6 empty] | 0
1 | K | Pol145 | D+M Přístupový managovatelný přepínač 48 GigE PoE 740W, 4 x 1G SFP, LAN Base | kus | 13 |  | 0 |  |  | základní |  | 0 | 0 | 0 | 0 | 0 | 4 | K | 2 | ROZPOCET | 0 | 0 | 0 | 0 | 0 | 1 | 0 | 4 | 88
| PP |  | D+M Přístupový managovatelný přepínač 48 GigE PoE 740W, 4 x 1G SFP, LAN Base | [14 empty] | PP | 2
2 | K | Pol146 | D+M Výkonný managovatelný přepínač 1RU, 32x10G SFP+, 16pxUP SFP+, 6x40G QSFP+ | kus | 1 |  | 0 |  |  | základní |  | 0 | 0 | 0 | 0 | 0 | 4 | K | 2 | ROZPOCET | 0 | 0 | 0 | 0 | 0 | 1 | 0 | 4 | 90
| PP |  | D+M Výkonný managovatelný přepínač 1RU, 32x10G SFP+, 16pxUP SFP+, 6x40G QSFP+ | [14 empty] | PP | 2
3 | K | Pol147 | D+M Acces point, Dual-Band, 802.11a/b/g/n/ac (draft 5.0) , integrovaná anténa | kus | 20 |  | 0 |  |  | základní |  | 0 | 0 | 0 | 0 | 0 | 4 | K | 2 | ROZPOCET | 0 | 0 | 0 | 0 | 0 | 1 | 0 | 4 | 92
| PP |  | D+M Acces point, Dual-Band, 802.11a/b/g/n/ac (draft 5.0) , integrovaná anténa | [14 empty] | PP | 2
4 | K | Pol148 | D+M Záložní napájecí zdroj, výkon 2700 W/3000 VA, vzdálená správa, 8x IEC 320 C13, LCD displej, rozhraní sériové, USB a Smart-slot, konektor pro externí baterie, pro montáž do stojanu 2U, síťová karta pro vzdálené monitorování a řízení zdroje,výkon napáje | kus | 8 |  | 0 |  |  | základní |  | 0 | 0 | 0 | 0 | 0 | 4 | K | 2 | ROZPOCET | 0 | 0 | 0 | 0 | 0 | 1 | 0 | 4 | 94
| PP |  | D+M Záložní napájecí zdroj, výkon 2700 W/3000 VA, vzdálená správa, 8x IEC 320 C13, LCD displej, rozhraní sériové, USB a Smart-slot, konektor pro externí baterie, pro montáž do stojanu 2U, síťová karta pro vzdálené monitorování a řízení zdroje,výkon napájení 2700 W/3000 VA s výstupním napětím 230V s frekvencí 47 - 63 Hz, 8x IEC 320 C13, 1x IEC 320 C19 a 2x IEC Jumpers. | [14 empty] | PP | 2
5 | K | Pol149 | D+M SMART-UPS 750VA LCD RM 2U 500W, HLOUBKA 406 MM, 4x IEC 320 C13, 2x IEC Jumpers, LCD panel, komunikační rozhraní min.RS-232, USB, SmartSlot | kus | 1 |  | 0 |  |  | základní |  | 0 | 0 | 0 | 0 | 0 | 4 | K | 2 | ROZPOCET | 0 | 0 | 0 | 0 | 0 | 1 | 0 | 4 | 96
| PP |  | D+M SMART-UPS 750VA LCD RM 2U 500W, HLOUBKA 406 MM, 4x IEC 320 C13, 2x IEC Jumpers, LCD panel, komunikační rozhraní min.RS-232, USB, SmartSlot | [14 empty] | PP | 2
| D | D7 | Ostatní |  |  |  | 0 |  |  |  |  | 0 |  | 0 |  | 0 | 1 | D | 1 | ROZPOCET | [6 empty] | 0
1 | K | Pol150 | Zednické přípomoce a pomocné montážní práce | kpl | 1 |  | 0 |  |  | základní |  | 0 | 0 | 0 | 0 | 0 | 4 | K | 2 | ROZPOCET | 0 | 0 | 0 | 0 | 0 | 1 | 0 | 4 | 98
| PP |  | Zednické přípomoce a pomocné montážní práce | [14 empty] | PP | 2
2 | K | Pol151 | Měření metalické kabeláže, vyhotovení měřícího protokolu | kus | 500 |  | 0 |  |  | základní |  | 0 | 0 | 0 | 0 | 0 | 4 | K | 2 | ROZPOCET | 0 | 0 | 0 | 0 | 0 | 1 | 0 | 4 | 100
| PP |  | Měření metalické kabeláže, vyhotovení měřícího protokolu | [14 empty] | PP | 2
3 | K | Pol152 | Měření optické kabeláže, vyhotovení měřícího protokolu | kus | 456 |  | 0 |  |  | základní |  | 0 | 0 | 0 | 0 | 0 | 4 | K | 2 | ROZPOCET | 0 | 0 | 0 | 0 | 0 | 1 | 0 | 4 | 102
| PP |  | Měření optické kabeláže, vyhotovení měřícího protokolu | [14 empty] | PP | 2
4 | K | Pol153 | Koordinace s ostatními profesemi | hod | 50 |  | 0 |  |  | základní |  | 0 | 0 | 0 | 0 | 0 | 4 | K | 2 | ROZPOCET | 0 | 0 | 0 | 0 | 0 | 1 | 0 | 4 | 104
| PP |  | Koordinace s ostatními profesemi | [14 empty] | PP | 2
5 | K | Pol154 | Součinnost se správcem sítě | hod | 24 |  | 0 |  |  | základní |  | 0 | 0 | 0 | 0 | 0 | 4 | K | 2 | ROZPOCET | 0 | 0 | 0 | 0 | 0 | 1 | 0 | 4 | 106
| PP |  | Součinnost se správcem sítě | [14 empty] | PP | 2
6 | K | Pol155 | Výchozí revize systému, zaškolení obsluhy | hod | 24 |  | 0 |  |  | základní |  | 0 | 0 | 0 | 0 | 0 | 4 | K | 2 | ROZPOCET | 0 | 0 | 0 | 0 | 0 | 1 | 0 | 4 | 108
| PP |  | Výchozí revize systému, zaškolení obsluhy | [14 empty] | PP | 2
7 | K | Pol156 | Ztížené podmínky pro montáže (% z dodávky) | % |  |  | 0 |  |  | základní |  | 0 | 0 | 0 | 0 | 0 | 4 | K | 2 | ROZPOCET | 0 | 0 | 0 | 0 | 0 | 1 | 0 | 4 | 110
| PP |  | Ztížené podmínky pro montáže (% z dodávky) | [14 empty] | PP | 2
8 | K | Pol157 | Položky neuvedené ve výkazu nutné pro zprovoznění dle popsaných funkčností v projektu (% z dodávky) | % |  |  | 0 |  |  | základní |  | 0 | 0 | 0 | 0 | 0 | 4 | K | 2 | ROZPOCET | 0 | 0 | 0 | 0 | 0 | 1 | 0 | 4 | 112
| PP |  | Položky neuvedené ve výkazu nutné pro zprovoznění dle popsaných funkčností v projektu (% z dodávky) | [14 empty] | PP | 2
9 | K | Pol158 | Doprava materiálu, zařízení staveniště (% z dodávky) | % |  |  | 0 |  |  | základní |  | 0 | 0 | 0 | 0 | 0 | 4 | K | 2 | ROZPOCET | 0 | 0 | 0 | 0 | 0 | 1 | 0 | 4 | 114
| PP |  | Doprava materiálu, zařízení staveniště (% z dodávky) | [14 empty] | PP | 2
| D | D8 | Poplachový zabezpečovací a tísňový systém (PZTS) |  |  |  | 0 |  |  |  |  | 0 |  | 0 |  | 0 | 1 | D | 0 | ROZPOCET | [6 empty] | 0
| D | D2 | Kabelové trasy, instalační materiál |  |  |  | 0 |  |  |  |  | 0 |  | 0 |  | 0 | 1 | D | 1 | ROZPOCET | [6 empty] | 0
1 | K | Pol1 | D+M Trubka 1416, 320N, pod omítku, vč. zasekání | m | 3000 |  | 0 |  |  | základní |  | 0 | 0 | 0 | 0 | 0 | 4 | K | 2 | ROZPOCET | 0 | 0 | 0 | 0 | 0 | 1 | 0 | 4 | 116
| PP |  | D+M Trubka 1416, 320N, pod omítku, vč. zasekání | [14 empty] | PP | 2
2 | K | Pol2 | D+M Trubka 1436, 320N, pod omítku, vč. zasekání | m | 2500 |  | 0 |  |  | základní |  | 0 | 0 | 0 | 0 | 0 | 4 | K | 2 | ROZPOCET | 0 | 0 | 0 | 0 | 0 | 1 | 0 | 4 | 118
| PP |  | D+M Trubka 1436, 320N, pod omítku, vč. zasekání | [14 empty] | PP | 2
3 | K | Pol109 | D+M Trubka 1240, 750N, pod omítku, vč. zasekání | m | 2000 |  | 0 |  |  | základní |  | 0 | 0 | 0 | 0 | 0 | 4 | K | 2 | ROZPOCET | 0 | 0 | 0 | 0 | 0 | 1 | 0 | 4 | 120
| PP |  | D+M Trubka 1240, 750N, pod omítku, vč. zasekání | [14 empty] | PP | 2
4 | K | Pol159 | D+M Plastová nízká propojovací krabice pro zápustnou montáž, šroubovací svorky, počet svorek 24 + 1, ochranný kontakt NC, barva bílá, rozměry 116 x 116 x 32 mm. | kus | 200 |  | 0 |  |  | základní |  | 0 | 0 | 0 | 0 | 0 | 4 | K | 2 | ROZPOCET | 0 | 0 | 0 | 0 | 0 | 1 | 0 | 4 | 122
| PP |  | D+M Plastová nízká propojovací krabice pro zápustnou montáž, šroubovací svorky, počet svorek 24 + 1, ochranný kontakt NC, barva bílá, rozměry 116 x 116 x 32 mm. | [14 empty] | PP | 2
5 | K | Pol110 | D+M Krabice instalační KU 68 s víčkem 1902 | kus | 100 |  | 0 |  |  | základní |  | 0 | 0 | 0 | 0 | 0 | 4 | K | 2 | ROZPOCET | 0 | 0 | 0 | 0 | 0 | 1 | 0 | 4 | 124
| PP |  | D+M Krabice instalační KU 68 s víčkem 1902 | [14 empty] | PP | 2
6 | K | Pol112 | D+M Krabice KO 97 s víčkem | kus | 50 |  | 0 |  |  | základní |  | 0 | 0 | 0 | 0 | 0 | 4 | K | 2 | ROZPOCET | 0 | 0 | 0 | 0 | 0 | 1 | 0 | 4 | 126
| PP |  | D+M Krabice KO 97 s víčkem | [14 empty] | PP | 2
7 | K | Pol113 | D+M Krabice KO 125 s víčkem | kus | 50 |  | 0 |  |  | základní |  | 0 | 0 | 0 | 0 | 0 | 4 | K | 2 | ROZPOCET | 0 | 0 | 0 | 0 | 0 | 1 | 0 | 4 | 128
| PP |  | D+M Krabice KO 125 s víčkem | [14 empty] | PP | 2
8 | K | Pol114 | D+M Krabice KT 250 | kus | 10 |  | 0 |  |  | základní |  | 0 | 0 | 0 | 0 | 0 | 4 | K | 2 | ROZPOCET | 0 | 0 | 0 | 0 | 0 | 1 | 0 | 4 | 130
| PP |  | D+M Krabice KT 250 | [14 empty] | PP | 2
9 | K | Pol9 | D+M Požární ucpávky materiál, včetně označení dle ČSN, prostup do 250/250 | kus | 10 |  | 0 |  |  | základní |  | 0 | 0 | 0 | 0 | 0 | 4 | K | 2 | ROZPOCET | 0 | 0 | 0 | 0 | 0 | 1 | 0 | 4 | 132
| PP |  | D+M Požární ucpávky materiál, včetně označení dle ČSN, prostup do 250/250 | [14 empty] | PP | 2
10 | K | Pol160 | D+M Drobný montážní a instalační materiál (% z dodávky) | % |  |  | 0 |  |  | základní |  | 0 | 0 | 0 | 0 | 0 | 4 | K | 2 | ROZPOCET | 0 | 0 | 0 | 0 | 0 | 1 | 0 | 4 | 134
| PP |  | D+M Drobný montážní a instalační materiál (% z dodávky) | [14 empty] | PP | 2
| D | D3 | Kabely |  |  |  | 0 |  |  |  |  | 0 |  | 0 |  | 0 | 1 | D | 1 | ROZPOCET | [6 empty] | 0
1 | K | Pol161 | D+M Kabel sběrnice FTP, drát 4pár, Cat 5e | m | 2000 |  | 0 |  |  | základní |  | 0 | 0 | 0 | 0 | 0 | 4 | K | 2 | ROZPOCET | 0 | 0 | 0 | 0 | 0 | 1 | 0 | 4 | 136
| PP |  | D+M Kabel sběrnice FTP, drát 4pár, Cat 5e | [14 empty] | PP | 2
2 | K | Pol162 | D+M Kabel podružného napájení 2x1 | m | 2000 |  | 0 |  |  | základní |  | 0 | 0 | 0 | 0 | 0 | 4 | K | 2 | ROZPOCET | 0 | 0 | 0 | 0 | 0 | 1 | 0 | 4 | 138
| PP |  | D+M Kabel podružného napájení 2x1 | [14 empty] | PP | 2
3 | K | Pol163 | D+M Kabel pro napojení koncových prvků, stíněný 3x2x0,5 | m | 30000 |  | 0 |  |  | základní |  | 0 | 0 | 0 | 0 | 0 | 4 | K | 2 | ROZPOCET | 0 | 0 | 0 | 0 | 0 | 1 | 0 | 4 | 140
| PP |  | D+M Kabel pro napojení koncových prvků, stíněný 3x2x0,5 | [14 empty] | PP | 2
| D | D9 | Ustředna EZS, detektory a příslušenství |  |  |  | 0 |  |  |  |  | 0 |  | 0 |  | 0 | 1 | D | 1 | ROZPOCET | [6 empty] | 0
1 | K | Pol164 | D+M Ústředna EZS RAM 496kB 4 sloty, 256 modulů, 1000 podsystémů, >2000 vstupů, >5000 výstupů, zdroj 14V/5A | kus | 1 |  | 0 |  |  | základní |  | 0 | 0 | 0 | 0 | 0 | 4 | K | 2 | ROZPOCET | 0 | 0 | 0 | 0 | 0 | 1 | 0 | 4 | 142
| PP |  | D+M Ústředna EZS RAM 496kB 4 sloty, 256 modulů, 1000 podsystémů, >2000 vstupů, >5000 výstupů, zdroj 14V/5A | [14 empty] | PP | 2
2 | K | Pol165 | D+M Deska modulu sběrniceBUS | kus | 3 |  | 0 |  |  | základní |  | 0 | 0 | 0 | 0 | 0 | 4 | K | 2 | ROZPOCET | 0 | 0 | 0 | 0 | 0 | 1 | 0 | 4 | 144
| PP |  | D+M Deska modulu sběrniceBUS | [14 empty] | PP | 2
3 | K | Pol166 | D+M Telefonní komunikátor | kus | 1 |  | 0 |  |  | základní |  | 0 | 0 | 0 | 0 | 0 | 4 | K | 2 | ROZPOCET | 0 | 0 | 0 | 0 | 0 | 1 | 0 | 4 | 146
| PP |  | D+M Telefonní komunikátor | [14 empty] | PP | 2
4 | K | Pol167 | D+M Akumulátor 24 Ah, nominální napětí 12 Vss, hmotnost 8,0 kg, svorky typ šroubové M6, rozměry 167 x 128 x 175 mm (š x v x h). | kus | 2 |  | 0 |  |  | základní |  | 0 | 0 | 0 | 0 | 0 | 4 | K | 2 | ROZPOCET | 0 | 0 | 0 | 0 | 0 | 1 | 0 | 4 | 148
| PP |  | D+M Akumulátor 24 Ah, nominální napětí 12 Vss, hmotnost 8,0 kg, svorky typ šroubové M6, rozměry 167 x 128 x 175 mm (š x v x h). | [14 empty] | PP | 2
5 | K | Pol168 | D+M Ovládací a programovací LCD klávesnice, dotykový displej, česká verze | kus | 1 |  | 0 |  |  | základní |  | 0 | 0 | 0 | 0 | 0 | 4 | K | 2 | ROZPOCET | 0 | 0 | 0 | 0 | 0 | 1 | 0 | 4 | 150
| PP |  | D+M Ovládací a programovací LCD klávesnice, dotykový displej, česká verze | [14 empty] | PP | 2
6 | K | Pol169 | D+M Ovládací a programovací LCD klávesnice, vestavěná čtečka HID karet, česká verze. | kus | 9 |  | 0 |  |  | základní |  | 0 | 0 | 0 | 0 | 0 | 4 | K | 2 | ROZPOCET | 0 | 0 | 0 | 0 | 0 | 1 | 0 | 4 | 152
| PP |  | D+M Ovládací a programovací LCD klávesnice, vestavěná čtečka HID karet, česká verze. | [14 empty] | PP | 2
7 | K | Pol170 | D+M Signalizační tablo (do recepce) | kus | 1 |  | 0 |  |  | základní |  | 0 | 0 | 0 | 0 | 0 | 4 | K | 2 | ROZPOCET | 0 | 0 | 0 | 0 | 0 | 1 | 0 | 4 | 154
| PP |  | D+M Signalizační tablo (do recepce) | [14 empty] | PP | 2
8 | K | Pol171 | D+M Integrační modul bez krytu pro připojení ústředen k programům třetích stran | kus | 1 |  | 0 |  |  | základní |  | 0 | 0 | 0 | 0 | 0 | 4 | K | 2 | ROZPOCET | 0 | 0 | 0 | 0 | 0 | 1 | 0 | 4 | 156
| PP |  | D+M Integrační modul bez krytu pro připojení ústředen k programům třetích stran | [14 empty] | PP | 2
9 | K | Pol172 | D+M Modul pro monitoring, správu uživatelů a konfiguraci ústředen v prostředí podnikových sítí LAN a WAN s protokolem TCP/IP. Připojuje se přímo na datovou sběrnici ústředny a do sítě Ethernet. | kus | 1 |  | 0 |  |  | základní |  | 0 | 0 | 0 | 0 | 0 | 4 | K | 2 | ROZPOCET | 0 | 0 | 0 | 0 | 0 | 1 | 0 | 4 | 158
| PP |  | D+M Modul pro monitoring, správu uživatelů a konfiguraci ústředen v prostředí podnikových sítí LAN a WAN s protokolem TCP/IP. Připojuje se přímo na datovou sběrnici ústředny a do sítě Ethernet. | [14 empty] | PP | 2
10 | K | Pol173 | D+M Koncentrátor 8 zón + 4 PGM výstupy v kovovém krytu se sabotážním kontaktem | kus | 55 |  | 0 |  |  | základní |  | 0 | 0 | 0 | 0 | 0 | 4 | K | 2 | ROZPOCET | 0 | 0 | 0 | 0 | 0 | 1 | 0 | 4 | 160
| PP |  | D+M Koncentrátor 8 zón + 4 PGM výstupy v kovovém krytu se sabotážním kontaktem | [14 empty] | PP | 2
11 | K | Pol174 | D+M Duální detektor pro stupeň zabezpečení 3, dosah vějíř 15m, antimasking, zadní sabotážní kontakt proti stržení z montážního místa. | kus | 15 |  | 0 |  |  | základní |  | 0 | 0 | 0 | 0 | 0 | 4 | K | 2 | ROZPOCET | 0 | 0 | 0 | 0 | 0 | 1 | 0 | 4 | 162
| PP |  | D+M Duální detektor pro stupeň zabezpečení 3, dosah vějíř 15m, antimasking, zadní sabotážní kontakt proti stržení z montážního místa. | [14 empty] | PP | 2
12 | K | Pol175 | D+M PIR detektor pohybu s antimaskingem, dosah vějíř 12m | kus | 120 |  | 0 |  |  | základní |  | 0 | 0 | 0 | 0 | 0 | 4 | K | 2 | ROZPOCET | 0 | 0 | 0 | 0 | 0 | 1 | 0 | 4 | 164
| PP |  | D+M PIR detektor pohybu s antimaskingem, dosah vějíř 12m | [14 empty] | PP | 2
13 | K | Pol176 | D+M PIR detektor pohybu s antimaskingem, dlouhý dosah 18m | kus | 14 |  | 0 |  |  | základní |  | 0 | 0 | 0 | 0 | 0 | 4 | K | 2 | ROZPOCET | 0 | 0 | 0 | 0 | 0 | 1 | 0 | 4 | 166
| PP |  | D+M PIR detektor pohybu s antimaskingem, dlouhý dosah 18m | [14 empty] | PP | 2
14 | K | Pol177 | D+M Duální audiodetektor, paměť poplachu, vhodný i na skla s bezpečnostními fóliemi do tloušťky 0,3mm, dosah maximálně 7,6m, napájecí napětí 6 - 18 Vss / 12mA | kus | 20 |  | 0 |  |  | základní |  | 0 | 0 | 0 | 0 | 0 | 4 | K | 2 | ROZPOCET | 0 | 0 | 0 | 0 | 0 | 1 | 0 | 4 | 168
| PP |  | D+M Duální audiodetektor, paměť poplachu, vhodný i na skla s bezpečnostními fóliemi do tloušťky 0,3mm, dosah maximálně 7,6m, napájecí napětí 6 - 18 Vss / 12mA | [14 empty] | PP | 2
15 | K | Pol178 | D+M MG kontakt vnitřní, 4 drát. polarizovaný, přívodní kabel | kus | 350 |  | 0 |  |  | základní |  | 0 | 0 | 0 | 0 | 0 | 4 | K | 2 | ROZPOCET | 0 | 0 | 0 | 0 | 0 | 1 | 0 | 4 | 170
| PP |  | D+M MG kontakt vnitřní, 4 drát. polarizovaný, přívodní kabel | [14 empty] | PP | 2
16 | K | Pol179 | D+M MG kontakt venkovní, 4 drát. Polarizovaný | kus | 4 |  | 0 |  |  | základní |  | 0 | 0 | 0 | 0 | 0 | 4 | K | 2 | ROZPOCET | 0 | 0 | 0 | 0 | 0 | 1 | 0 | 4 | 172
| PP |  | D+M MG kontakt venkovní, 4 drát. Polarizovaný | [14 empty] | PP | 2
17 | K | Pol180 | D+M Napájecí zdroj 230/12V/5A zálohovaný, vč. Krytu a prostoru pro AKU | kus | 12 |  | 0 |  |  | základní |  | 0 | 0 | 0 | 0 | 0 | 4 | K | 2 | ROZPOCET | 0 | 0 | 0 | 0 | 0 | 1 | 0 | 4 | 174
| PP |  | D+M Napájecí zdroj 230/12V/5A zálohovaný, vč. Krytu a prostoru pro AKU | [14 empty] | PP | 2
18 | K | Pol167 | D+M Akumulátor 24 Ah, nominální napětí 12 Vss, hmotnost 8,0 kg, svorky typ šroubové M6, rozměry 167 x 128 x 175 mm (š x v x h). | kus | 10 |  | 0 |  |  | základní |  | 0 | 0 | 0 | 0 | 0 | 4 | K | 2 | ROZPOCET | 0 | 0 | 0 | 0 | 0 | 1 | 0 | 4 | 176
| PP |  | D+M Akumulátor 24 Ah, nominální napětí 12 Vss, hmotnost 8,0 kg, svorky typ šroubové M6, rozměry 167 x 128 x 175 mm (š x v x h). | [14 empty] | PP | 2
19 | K | Pol181 | D+M Přepěťová ochrana 230 V AC, 6 A, signalizace poruchy, na DIN lištu | kus | 10 |  | 0 |  |  | základní |  | 0 | 0 | 0 | 0 | 0 | 4 | K | 2 | ROZPOCET | 0 | 0 | 0 | 0 | 0 | 1 | 0 | 4 | 178
| PP |  | D+M Přepěťová ochrana 230 V AC, 6 A, signalizace poruchy, na DIN lištu | [14 empty] | PP | 2
21 | M | Pol28.1 |  | kus | 9 |  | 0 |  |  | základní |  | 0 | 0 | 0 | 0 | 0 | 8 | M | 2 | ROZPOCET | 0 | 0 | 0 | 0 | 0 | 1 | 0 | 4 | -962126616
| PP |  | Tísňové tlačítko s pamětí | [14 empty] | PP | 2
22 | M | Pol33.1 |  | kus | 1 |  | 0 |  |  | základní |  | 0 | 0 | 0 | 0 | 0 | 8 | M | 2 | ROZPOCET | 0 | 0 | 0 | 0 | 0 | 1 | 0 | 4 | -928089118
| PP |  | Skříň pro napájecí zdroj a AKU, s požární odolností min EW30 DP3 | [14 empty] | PP | 2
20 | K | Pol182 | D+M Drobný montážní materiál (% z dodávky) | % |  |  | 0 |  |  | základní |  | 0 | 0 | 0 | 0 | 0 | 4 | K | 2 | ROZPOCET | 0 | 0 | 0 | 0 | 0 | 1 | 0 | 4 | 180
| PP |  | D+M Drobný montážní materiál (% z dodávky) | [14 empty] | PP | 2
| D | D10 | Sw a konfigurace systému |  |  |  | 0 |  |  |  |  | 0 |  | 0 |  | 0 | 1 | D | 1 | ROZPOCET | [6 empty] | 0
1 | K | Pol183 | D+M software grafické nadstavby systému (společný s EPS, ER) | kus | 1 |  | 0 |  |  | základní |  | 0 | 0 | 0 | 0 | 0 | 4 | K | 2 | ROZPOCET | 0 | 0 | 0 | 0 | 0 | 1 | 0 | 4 | 182
| PP |  | D+M software grafické nadstavby systému (společný s EPS, ER) | [14 empty] | PP | 2
| D | D11 | Nouzová signalizace |  |  |  | 0 |  |  |  |  | 0 |  | 0 |  | 0 | 1 | D | 1 | ROZPOCET | [6 empty] | 0
1 | K | Pol184 | D+M Sestava pro nouzové přivolání pomoci z WC pro tělesně postižené osoby | soubor | 8 |  | 0 |  |  | základní |  | 0 | 0 | 0 | 0 | 0 | 4 | K | 2 | ROZPOCET | 0 | 0 | 0 | 0 | 0 | 1 | 0 | 4 | 184
| PP |  | D+M Sestava pro nouzové přivolání pomoci z WC pro tělesně postižené osoby | [14 empty] | PP | 2
| D | D7 | Ostatní |  |  |  | 0 |  |  |  |  | 0 |  | 0 |  | 0 | 1 | D | 1 | ROZPOCET | [6 empty] | 0
1 | K | Pol185 | Stavební přípomoce | hod | 500 |  | 0 |  |  | základní |  | 0 | 0 | 0 | 0 | 0 | 4 | K | 2 | ROZPOCET | 0 | 0 | 0 | 0 | 0 | 1 | 0 | 4 | 186
| PP |  | Stavební přípomoce | [14 empty] | PP | 2
2 | K | Pol186 | Koordinace s ostatními profesemi | hod | 50 |  | 0 |  |  | základní |  | 0 | 0 | 0 | 0 | 0 | 4 | K | 2 | ROZPOCET | 0 | 0 | 0 | 0 | 0 | 1 | 0 | 4 | 188
| PP |  | Koordinace s ostatními profesemi | [14 empty] | PP | 2
3 | K | Pol187 | Nezměřitelné pracovní výkony | hod | 100 |  | 0 |  |  | základní |  | 0 | 0 | 0 | 0 | 0 | 4 | K | 2 | ROZPOCET | 0 | 0 | 0 | 0 | 0 | 1 | 0 | 4 | 190
| PP |  | Nezměřitelné pracovní výkony | [14 empty] | PP | 2
4 | K | Pol188 | Oživení a naprogramování systému EZS, zaškolení obsluhy | hod | 60 |  | 0 |  |  | základní |  | 0 | 0 | 0 | 0 | 0 | 4 | K | 2 | ROZPOCET | 0 | 0 | 0 | 0 | 0 | 1 | 0 | 4 | 192
| PP |  | Oživení a naprogramování systému EZS, zaškolení obsluhy | [14 empty] | PP | 2
5 | K | Pol189 | Uvedení do provozu, integrace do nadstavbového sw | hod | 60 |  | 0 |  |  | základní |  | 0 | 0 | 0 | 0 | 0 | 4 | K | 2 | ROZPOCET | 0 | 0 | 0 | 0 | 0 | 1 | 0 | 4 | 194
| PP |  | Uvedení do provozu, integrace do nadstavbového sw | [14 empty] | PP | 2
6 | K | Pol70 | Integrace do SW nadstavby | hod | 100 |  | 0 |  |  | základní |  | 0 | 0 | 0 | 0 | 0 | 4 | K | 2 | ROZPOCET | 0 | 0 | 0 | 0 | 0 | 1 | 0 | 4 | 196
| PP |  | Integrace do SW nadstavby | [14 empty] | PP | 2
7 | K | Pol190 | Provední funkční zkoušky systému, revize systému | hod | 50 |  | 0 |  |  | základní |  | 0 | 0 | 0 | 0 | 0 | 4 | K | 2 | ROZPOCET | 0 | 0 | 0 | 0 | 0 | 1 | 0 | 4 | 198
| PP |  | Provední funkční zkoušky systému, revize systému | [14 empty] | PP | 2
8 | K | Pol191 | Ztížené podmínky pro montáže (% z dodávky) | % |  |  | 0 |  |  | základní |  | 0 | 0 | 0 | 0 | 0 | 4 | K | 2 | ROZPOCET | 0 | 0 | 0 | 0 | 0 | 1 | 0 | 4 | 200
| PP |  | Ztížené podmínky pro montáže (% z dodávky) | [14 empty] | PP | 2
9 | K | Pol192 | Položky neuvedené ve výkazu nutné pro zprovoznění dle popsaných funkčností v projektu (% z dodávky) | % |  |  | 0 |  |  | základní |  | 0 | 0 | 0 | 0 | 0 | 4 | K | 2 | ROZPOCET | 0 | 0 | 0 | 0 | 0 | 1 | 0 | 4 | 202
| PP |  | Položky neuvedené ve výkazu nutné pro zprovoznění dle popsaných funkčností v projektu (% z dodávky) | [14 empty] | PP | 2
10 | K | Pol193 | Doprava materiálu, zařízení staveniště (% z dodávky) | % |  |  | 0 |  |  | základní |  | 0 | 0 | 0 | 0 | 0 | 4 | K | 2 | ROZPOCET | 0 | 0 | 0 | 0 | 0 | 1 | 0 | 4 | 204
| PP |  | Doprava materiálu, zařízení staveniště (% z dodávky) | [14 empty] | PP | 2
| D | D12 | Přístupový systém (EKV) |  |  |  | 0 |  |  |  |  | 0 |  | 0 |  | 0 | 1 | D | 0 | ROZPOCET | [6 empty] | 0
| D | D2 | Kabelové trasy, instalační materiál |  |  |  | 0 |  |  |  |  | 0 |  | 0 |  | 0 | 1 | D | 1 | ROZPOCET | [6 empty] | 0
1 | K | Pol1 | D+M Trubka 1416, 320N, pod omítku, vč. zasekání | m | 200 |  | 0 |  |  | základní |  | 0 | 0 | 0 | 0 | 0 | 4 | K | 2 | ROZPOCET | 0 | 0 | 0 | 0 | 0 | 1 | 0 | 4 | 206
| PP |  | D+M Trubka 1416, 320N, pod omítku, vč. zasekání | [14 empty] | PP | 2
2 | K | Pol2 | D+M Trubka 1436, 320N, pod omítku, vč. zasekání | m | 500 |  | 0 |  |  | základní |  | 0 | 0 | 0 | 0 | 0 | 4 | K | 2 | ROZPOCET | 0 | 0 | 0 | 0 | 0 | 1 | 0 | 4 | 208
| PP |  | D+M Trubka 1436, 320N, pod omítku, vč. zasekání | [14 empty] | PP | 2
3 | K | Pol109 | D+M Trubka 1240, 750N, pod omítku, vč. zasekání | m | 200 |  | 0 |  |  | základní |  | 0 | 0 | 0 | 0 | 0 | 4 | K | 2 | ROZPOCET | 0 | 0 | 0 | 0 | 0 | 1 | 0 | 4 | 210
| PP |  | D+M Trubka 1240, 750N, pod omítku, vč. zasekání | [14 empty] | PP | 2
4 | K | Pol110 | D+M Krabice instalační KU 68 s víčkem 1902 | kus | 30 |  | 0 |  |  | základní |  | 0 | 0 | 0 | 0 | 0 | 4 | K | 2 | ROZPOCET | 0 | 0 | 0 | 0 | 0 | 1 | 0 | 4 | 212
| PP |  | D+M Krabice instalační KU 68 s víčkem 1902 | [14 empty] | PP | 2
5 | K | Pol111 | D+M Krabice instalační KU 68 | kus | 30 |  | 0 |  |  | základní |  | 0 | 0 | 0 | 0 | 0 | 4 | K | 2 | ROZPOCET | 0 | 0 | 0 | 0 | 0 | 1 | 0 | 4 | 214
| PP |  | D+M Krabice instalační KU 68 | [14 empty] | PP | 2
6 | K | Pol112 | D+M Krabice KO 97 s víčkem | kus | 30 |  | 0 |  |  | základní |  | 0 | 0 | 0 | 0 | 0 | 4 | K | 2 | ROZPOCET | 0 | 0 | 0 | 0 | 0 | 1 | 0 | 4 | 216
| PP |  | D+M Krabice KO 97 s víčkem | [14 empty] | PP | 2
7 | K | Pol9 | D+M Požární ucpávky materiál, včetně označení dle ČSN, prostup do 250/250 | kus | 10 |  | 0 |  |  | základní |  | 0 | 0 | 0 | 0 | 0 | 4 | K | 2 | ROZPOCET | 0 | 0 | 0 | 0 | 0 | 1 | 0 | 4 | 218
| PP |  | D+M Požární ucpávky materiál, včetně označení dle ČSN, prostup do 250/250 | [14 empty] | PP | 2
8 | K | Pol194 | D+M Drobný montážní a instalační materiál (% z dodávky) | % |  |  | 0 |  |  | základní |  | 0 | 0 | 0 | 0 | 0 | 4 | K | 2 | ROZPOCET | 0 | 0 | 0 | 0 | 0 | 1 | 0 | 4 | 220
| PP |  | D+M Drobný montážní a instalační materiál (% z dodávky) | [14 empty] | PP | 2
| D | D3 | Kabely |  |  |  | 0 |  |  |  |  | 0 |  | 0 |  | 0 | 1 | D | 1 | ROZPOCET | [6 empty] | 0
1 | K | Pol195 | D+M Kabel sběrnice FTP, drát 4pár, Cat 5e | m | 3500 |  | 0 |  |  | základní |  | 0 | 0 | 0 | 0 | 0 | 4 | K | 2 | ROZPOCET | 0 | 0 | 0 | 0 | 0 | 1 | 0 | 4 | 222
| PP |  | D+M Kabel sběrnice FTP, drát 4pár, Cat 5e | [14 empty] | PP | 2
2 | K | Pol196 | D+M Kabel podružného napájení 2x1 | m | 3500 |  | 0 |  |  | základní |  | 0 | 0 | 0 | 0 | 0 | 4 | K | 2 | ROZPOCET | 0 | 0 | 0 | 0 | 0 | 1 | 0 | 4 | 224
| PP |  | D+M Kabel podružného napájení 2x1 | [14 empty] | PP | 2
| D | D13 | Komponenty EKV |  |  |  | 0 |  |  |  |  | 0 |  | 0 |  | 0 | 1 | D | 1 | ROZPOCET | [6 empty] | 0
1 | K | Pol197 | D+M Řídící controller přístupu pro 1-15 čteček v kovovém krytu s připojením na ETHERNET budovy, kapacita 50000 kódů, historie průchodů 50000 - 100000 záznamů | kus | 8 |  | 0 |  |  | základní |  | 0 | 0 | 0 | 0 | 0 | 4 | K | 2 | ROZPOCET | 0 | 0 | 0 | 0 | 0 | 1 | 0 | 4 | 226
| PP |  | D+M Řídící controller přístupu pro 1-15 čteček v kovovém krytu s připojením na ETHERNET budovy, kapacita 50000 kódů, historie průchodů 50000 - 100000 záznamů | [14 empty] | PP | 2
2 | K | Pol198 | D+M Přídavná karta k řídící jednotce s pěti relé pro ovládání elektromechanických zámků REL_5 | kus | 24 |  | 0 |  |  | základní |  | 0 | 0 | 0 | 0 | 0 | 4 | K | 2 | ROZPOCET | 0 | 0 | 0 | 0 | 0 | 1 | 0 | 4 | 228
| PP |  | D+M Přídavná karta k řídící jednotce s pěti relé pro ovládání elektromechanických zámků REL_5 | [14 empty] | PP | 2
3 | K | Pol199 | D+M Rozvodný modul pro 1 dveře | kus | 35 |  | 0 |  |  | základní |  | 0 | 0 | 0 | 0 | 0 | 4 | K | 2 | ROZPOCET | 0 | 0 | 0 | 0 | 0 | 1 | 0 | 4 | 230
| PP |  | D+M Rozvodný modul pro 1 dveře | [14 empty] | PP | 2
4 | K | Pol200 | D+M Krabice rozvodného modulu, instalace pod om. | kus | 35 |  | 0 |  |  | základní |  | 0 | 0 | 0 | 0 | 0 | 4 | K | 2 | ROZPOCET | 0 | 0 | 0 | 0 | 0 | 1 | 0 | 4 | 232
| PP |  | D+M Krabice rozvodného modulu, instalace pod om. | [14 empty] | PP | 2
5 | K | Pol201 | D+M Krabice rozvodného modulu, instalace na povrch (rezervy) | kus | 18 |  | 0 |  |  | základní |  | 0 | 0 | 0 | 0 | 0 | 4 | K | 2 | ROZPOCET | 0 | 0 | 0 | 0 | 0 | 1 | 0 | 4 | 234
| PP |  | D+M Krabice rozvodného modulu, instalace na povrch (rezervy) | [14 empty] | PP | 2
6 | K | Pol202 | D+M Přístupový snímač vybaven dvěma LED diodami a akustickou signalizací stavu | kus | 26 |  | 0 |  |  | základní |  | 0 | 0 | 0 | 0 | 0 | 4 | K | 2 | ROZPOCET | 0 | 0 | 0 | 0 | 0 | 1 | 0 | 4 | 236
| PP |  | D+M Přístupový snímač vybaven dvěma LED diodami a akustickou signalizací stavu | [14 empty] | PP | 2
7 | K | Pol203 | D+M Přístupový snímač vybaven dvěma LED diodami a akustickou signalizací stavu, do ovládací klávesnice - kompatibilita s PZTS | kus | 9 |  | 0 |  |  | základní |  | 0 | 0 | 0 | 0 | 0 | 4 | K | 2 | ROZPOCET | 0 | 0 | 0 | 0 | 0 | 1 | 0 | 4 | 238
| PP |  | D+M Přístupový snímač vybaven dvěma LED diodami a akustickou signalizací stavu, do ovládací klávesnice - kompatibilita s PZTS | [14 empty] | PP | 2
8 | K | Pol204 | D+M Elektromechanický samozamykací zámek s panikovou funkcí - inverzní , 12V=, signalizace , vč. přípravy, průchodky, přípojného kabelu, a instalace do dveří - součást dodávky dveří. | kus | 35 |  | 0 |  |  | základní |  | 0 | 0 | 0 | 0 | 0 | 4 | K | 2 | ROZPOCET | 0 | 0 | 0 | 0 | 0 | 1 | 0 | 4 | 240
| PP |  | D+M Elektromechanický samozamykací zámek s panikovou funkcí - inverzní , 12V=, signalizace , vč. přípravy, průchodky, přípojného kabelu, a instalace do dveří - součást dodávky dveří. | [14 empty] | PP | 2
9 | K | Pol205 | D+M Napájecí zdroj 230/12V/10A zálohovaný, vč. Krytu a prostoru pro AKU | kus | 10 |  | 0 |  |  | základní |  | 0 | 0 | 0 | 0 | 0 | 4 | K | 2 | ROZPOCET | 0 | 0 | 0 | 0 | 0 | 1 | 0 | 4 | 242
| PP |  | D+M Napájecí zdroj 230/12V/10A zálohovaný, vč. Krytu a prostoru pro AKU | [14 empty] | PP | 2
10 | K | Pol206 | D+M Napájecí zdroj 230/12V/3A zálohovaný, vč. Krytu a prostoru pro AKU | kus | 9 |  | 0 |  |  | základní |  | 0 | 0 | 0 | 0 | 0 | 4 | K | 2 | ROZPOCET | 0 | 0 | 0 | 0 | 0 | 1 | 0 | 4 | 244
| PP |  | D+M Napájecí zdroj 230/12V/3A zálohovaný, vč. Krytu a prostoru pro AKU | [14 empty] | PP | 2
11 | K | Pol207 | D+M AKU 7-12 - akumulátor 12V/7 Ah, pro umístění do krytu zdroje | kus | 24 |  | 0 |  |  | základní |  | 0 | 0 | 0 | 0 | 0 | 4 | K | 2 | ROZPOCET | 0 | 0 | 0 | 0 | 0 | 1 | 0 | 4 | 246
| PP |  | D+M AKU 7-12 - akumulátor 12V/7 Ah, pro umístění do krytu zdroje | [14 empty] | PP | 2
12 | M | Pol17.1 |  | kus | 1 |  | 0 |  |  | základní |  | 0 | 0 | 0 | 0 | 0 | 8 | M | 2 | ROZPOCET | 0 | 0 | 0 | 0 | 0 | 1 | 0 | 4 | -1540625343
| PP |  | Tlačítko otevření dveří | [14 empty] | PP | 2
13 | K | Pol208 | D+M Drobný montážní materiál (% z dodávky) | % |  |  | 0 |  |  | základní |  | 0 | 0 | 0 | 0 | 0 | 4 | K | 2 | ROZPOCET | 0 | 0 | 0 | 0 | 0 | 1 | 0 | 4 | 248
| PP |  | D+M Drobný montážní materiál (% z dodávky) | [14 empty] | PP | 2
| D | D14 | SW vybavení |  |  |  | 0 |  |  |  |  | 0 |  | 0 |  | 0 | 1 | D | 1 | ROZPOCET | [6 empty] | 0
1 | K | Pol209 | D+M SW pro správu EKV, vč. Příslušenství k PC (snímač karet s USB) | kus | 1 |  | 0 |  |  | základní |  | 0 | 0 | 0 | 0 | 0 | 4 | K | 2 | ROZPOCET | 0 | 0 | 0 | 0 | 0 | 1 | 0 | 4 | 250
| PP |  | D+M SW pro správu EKV, vč. Příslušenství k PC (snímač karet s USB) | [14 empty] | PP | 2
2 | K | Pol210 | D+M SW prodeje vstupenek a správu poklade - jádro obslužného vstupenkového systému + SW modul pro pokladnu | soubor | 1 |  | 0 |  |  | základní |  | 0 | 0 | 0 | 0 | 0 | 4 | K | 2 | ROZPOCET | 0 | 0 | 0 | 0 | 0 | 1 | 0 | 4 | 252
| PP |  | D+M SW prodeje vstupenek a správu poklade - jádro obslužného vstupenkového systému + SW modul pro pokladnu | [14 empty] | PP | 2
| D | D7 | Ostatní |  |  |  | 0 |  |  |  |  | 0 |  | 0 |  | 0 | 1 | D | 1 | ROZPOCET | [6 empty] | 0
1 | K | Pol64.1 | Zednické přípomoce a pomocné montážní práce | hod | 250 |  | 0 |  |  | základní |  | 0 | 0 | 0 | 0 | 0 | 4 | K | 2 | ROZPOCET | 0 | 0 | 0 | 0 | 0 | 1 | 0 | 4 | 254
| PP |  | Zednické přípomoce a pomocné montážní práce | [14 empty] | PP | 2
2 | K | Pol65 | Součinnost s ostatními profesemi | hod | 50 |  | 0 |  |  | základní |  | 0 | 0 | 0 | 0 | 0 | 4 | K | 2 | ROZPOCET | 0 | 0 | 0 | 0 | 0 | 1 | 0 | 4 | 256
| PP |  | Součinnost s ostatními profesemi | [14 empty] | PP | 2
3 | K | Pol66 | Oživení a naprogramování systému , zaškolení obsluhy | hod | 50 |  | 0 |  |  | základní |  | 0 | 0 | 0 | 0 | 0 | 4 | K | 2 | ROZPOCET | 0 | 0 | 0 | 0 | 0 | 1 | 0 | 4 | 258
| PP |  | Oživení a naprogramování systému , zaškolení obsluhy | [14 empty] | PP | 2
4 | K | Pol189 | Uvedení do provozu, integrace do nadstavbového sw | hod | 50 |  | 0 |  |  | základní |  | 0 | 0 | 0 | 0 | 0 | 4 | K | 2 | ROZPOCET | 0 | 0 | 0 | 0 | 0 | 1 | 0 | 4 | 260
| PP |  | Uvedení do provozu, integrace do nadstavbového sw | [14 empty] | PP | 2
5 | K | Pol190 | Provední funkční zkoušky systému, revize systému | hod | 50 |  | 0 |  |  | základní |  | 0 | 0 | 0 | 0 | 0 | 4 | K | 2 | ROZPOCET | 0 | 0 | 0 | 0 | 0 | 1 | 0 | 4 | 262
| PP |  | Provední funkční zkoušky systému, revize systému | [14 empty] | PP | 2
6 | K | Pol211 | Ztížené podmínky pro montáže (% z dodávky) | % |  |  | 0 |  |  | základní |  | 0 | 0 | 0 | 0 | 0 | 4 | K | 2 | ROZPOCET | 0 | 0 | 0 | 0 | 0 | 1 | 0 | 4 | 264
| PP |  | Ztížené podmínky pro montáže (% z dodávky) | [14 empty] | PP | 2
7 | K | Pol212 | Položky neuvedené ve výkazu nutné pro zprovoznění dle popsaných funkčností v projektu (% z dodávky) | % |  |  | 0 |  |  | základní |  | 0 | 0 | 0 | 0 | 0 | 4 | K | 2 | ROZPOCET | 0 | 0 | 0 | 0 | 0 | 1 | 0 | 4 | 266
| PP |  | Položky neuvedené ve výkazu nutné pro zprovoznění dle popsaných funkčností v projektu (% z dodávky) | [14 empty] | PP | 2
8 | K | Pol213 | Doprava materiálu, zařízení staveniště (% z dodávky) | % |  |  | 0 |  |  | základní |  | 0 | 0 | 0 | 0 | 0 | 4 | K | 2 | ROZPOCET | 0 | 0 | 0 | 0 | 0 | 1 | 0 | 4 | 268
| PP |  | Doprava materiálu, zařízení staveniště (% z dodávky) | [14 empty] | PP | 2
| D | D15 | Kamerový systém (CCTV) |  |  |  | 0 |  |  |  |  | 0 |  | 0 |  | 0 | 1 | D | 0 | ROZPOCET | [6 empty] | 0
| D | D2 | Kabelové trasy, instalační materiál |  |  |  | 0 |  |  |  |  | 0 |  | 0 |  | 0 | 1 | D | 1 | ROZPOCET | [6 empty] | 0
1 | K | Pol2 | D+M Trubka 1436, 320N, pod omítku, vč. zasekání | m | 200 |  | 0 |  |  | základní |  | 0 | 0 | 0 | 0 | 0 | 4 | K | 2 | ROZPOCET | 0 | 0 | 0 | 0 | 0 | 1 | 0 | 4 | 270
| PP |  | D+M Trubka 1436, 320N, pod omítku, vč. zasekání | [14 empty] | PP | 2
2 | K | Pol110 | D+M Krabice instalační KU 68 s víčkem 1902 | kus | 20 |  | 0 |  |  | základní |  | 0 | 0 | 0 | 0 | 0 | 4 | K | 2 | ROZPOCET | 0 | 0 | 0 | 0 | 0 | 1 | 0 | 4 | 272
| PP |  | D+M Krabice instalační KU 68 s víčkem 1902 | [14 empty] | PP | 2
3 | K | Pol214 | D+M Drobný montážní a instalační materiál (% z dodávky) | % |  |  | 0 |  |  | základní |  | 0 | 0 | 0 | 0 | 0 | 4 | K | 2 | ROZPOCET | 0 | 0 | 0 | 0 | 0 | 1 | 0 | 4 | 274
| PP |  | D+M Drobný montážní a instalační materiál (% z dodávky) | [14 empty] | PP | 2
| D | D3 | Kabely |  |  |  | 0 |  |  |  |  | 0 |  | 0 |  | 0 | 1 | D | 1 | ROZPOCET | [6 empty] | 0
1 | K | Pol215 | D+M Kabel opt. SM s 12 vlákny 9/125MM, OS2 | m | 20 |  | 0 |  |  | základní |  | 0 | 0 | 0 | 0 | 0 | 4 | K | 2 | ROZPOCET | 0 | 0 | 0 | 0 | 0 | 1 | 0 | 4 | 276
| PP |  | D+M Kabel opt. SM s 12 vlákny 9/125MM, OS2 | [14 empty] | PP | 2
2 | K | Pol216 | D+M Kabel propojovací UTP kat.6, RJ45/RJ45 1m | kus | 37 |  | 0 |  |  | základní |  | 0 | 0 | 0 | 0 | 0 | 4 | K | 2 | ROZPOCET | 0 | 0 | 0 | 0 | 0 | 1 | 0 | 4 | 278
| PP |  | D+M Kabel propojovací UTP kat.6, RJ45/RJ45 1m | [14 empty] | PP | 2
3 | K | Pol217 | D+M Kabel propojovací UTP kat.6, RJ45/RJ45 3m | kus | 37 |  | 0 |  |  | základní |  | 0 | 0 | 0 | 0 | 0 | 4 | K | 2 | ROZPOCET | 0 | 0 | 0 | 0 | 0 | 1 | 0 | 4 | 280
| PP |  | D+M Kabel propojovací UTP kat.6, RJ45/RJ45 3m | [14 empty] | PP | 2
4 | K | Pol218 | D+M Kabel propojovací UTP kat.6, RJ45/RJ45 5m | kus | 74 |  | 0 |  |  | základní |  | 0 | 0 | 0 | 0 | 0 | 4 | K | 2 | ROZPOCET | 0 | 0 | 0 | 0 | 0 | 1 | 0 | 4 | 282
| PP |  | D+M Kabel propojovací UTP kat.6, RJ45/RJ45 5m | [14 empty] | PP | 2
5 | K | Pol121 | D+M Pigtail SC/PC9/125 OS2 1m SM | kus | 24 |  | 0 |  |  | základní |  | 0 | 0 | 0 | 0 | 0 | 4 | K | 2 | ROZPOCET | 0 | 0 | 0 | 0 | 0 | 1 | 0 | 4 | 284
| PP |  | D+M Pigtail SC/PC9/125 OS2 1m SM | [14 empty] | PP | 2
6 | K | Pol219 | D+M Optický patch kabel LC-SC, OS2, SM duplex, 3m | kus | 27 |  | 0 |  |  | základní |  | 0 | 0 | 0 | 0 | 0 | 4 | K | 2 | ROZPOCET | 0 | 0 | 0 | 0 | 0 | 1 | 0 | 4 | 286
| PP |  | D+M Optický patch kabel LC-SC, OS2, SM duplex, 3m | [14 empty] | PP | 2
7 | K | Pol220 | D+M Vodič CYA 16 zelenožlutý | m | 100 |  | 0 |  |  | základní |  | 0 | 0 | 0 | 0 | 0 | 4 | K | 2 | ROZPOCET | 0 | 0 | 0 | 0 | 0 | 1 | 0 | 4 | 288
| PP |  | D+M Vodič CYA 16 zelenožlutý | [14 empty] | PP | 2
| D | D16 | Rozvaděče, ukončovací hw |  |  |  | 0 |  |  |  |  | 0 |  | 0 |  | 0 | 1 | D | 1 | ROZPOCET | [6 empty] | 0
1 | K | Pol221 | D+M Rack 42U, 800x800mm skl. dveře, rozeb. Rám | kus | 1 |  | 0 |  |  | základní |  | 0 | 0 | 0 | 0 | 0 | 4 | K | 2 | ROZPOCET | 0 | 0 | 0 | 0 | 0 | 1 | 0 | 4 | 290
| PP |  | D+M Rack 42U, 800x800mm skl. dveře, rozeb. Rám | [14 empty] | PP | 2
2 | K | Pol222 | D+M Spojovací souprava | kus | 1 |  | 0 |  |  | základní |  | 0 | 0 | 0 | 0 | 0 | 4 | K | 2 | ROZPOCET | 0 | 0 | 0 | 0 | 0 | 1 | 0 | 4 | 292
| PP |  | D+M Spojovací souprava | [14 empty] | PP | 2
3 | K | Pol223 | D+M Ventilační jednotka 19" 1U se 2 vent. a term. | kus | 1 |  | 0 |  |  | základní |  | 0 | 0 | 0 | 0 | 0 | 4 | K | 2 | ROZPOCET | 0 | 0 | 0 | 0 | 0 | 1 | 0 | 4 | 294
| PP |  | D+M Ventilační jednotka 19" 1U se 2 vent. a term. | [14 empty] | PP | 2
4 | K | Pol224 | D+M Police přístrojová 1U, hl.400mm šedá | kus | 1 |  | 0 |  |  | základní |  | 0 | 0 | 0 | 0 | 0 | 4 | K | 2 | ROZPOCET | 0 | 0 | 0 | 0 | 0 | 1 | 0 | 4 | 296
| PP |  | D+M Police přístrojová 1U, hl.400mm šedá | [14 empty] | PP | 2
5 | K | Pol225 | D+M Uzemňovací sada | kus | 1 |  | 0 |  |  | základní |  | 0 | 0 | 0 | 0 | 0 | 4 | K | 2 | ROZPOCET | 0 | 0 | 0 | 0 | 0 | 1 | 0 | 4 | 298
| PP |  | D+M Uzemňovací sada | [14 empty] | PP | 2
6 | K | Pol226 | D+M Optický panel 24 SC MM + vybavení do vany | kus | 1 |  | 0 |  |  | základní |  | 0 | 0 | 0 | 0 | 0 | 4 | K | 2 | ROZPOCET | 0 | 0 | 0 | 0 | 0 | 1 | 0 | 4 | 300
| PP |  | D+M Optický panel 24 SC MM + vybavení do vany | [14 empty] | PP | 2
7 | K | Pol227 | D+M Patch panel 24 RJ45 cat 6 | kus | 2 |  | 0 |  |  | základní |  | 0 | 0 | 0 | 0 | 0 | 4 | K | 2 | ROZPOCET | 0 | 0 | 0 | 0 | 0 | 1 | 0 | 4 | 302
| PP |  | D+M Patch panel 24 RJ45 cat 6 | [14 empty] | PP | 2
8 | K | Pol228 | D+M Lišta zásuvková 19" , 230V, pro 6 vidlic s vypínačem, přepěťovou ochranou | kus | 2 |  | 0 |  |  | základní |  | 0 | 0 | 0 | 0 | 0 | 4 | K | 2 | ROZPOCET | 0 | 0 | 0 | 0 | 0 | 1 | 0 | 4 | 304
| PP |  | D+M Lišta zásuvková 19" , 230V, pro 6 vidlic s vypínačem, přepěťovou ochranou | [14 empty] | PP | 2
9 | K | Pol229 | D+M Panel vyvazovací 1U/125 šedý | kus | 2 |  | 0 |  |  | základní |  | 0 | 0 | 0 | 0 | 0 | 4 | K | 2 | ROZPOCET | 0 | 0 | 0 | 0 | 0 | 1 | 0 | 4 | 306
| PP |  | D+M Panel vyvazovací 1U/125 šedý | [14 empty] | PP | 2
10 | K | Pol230 | D+M Drobný montážní a instalační materiál (% z dodávky) | % |  |  | 0 |  |  | základní |  | 0 | 0 | 0 | 0 | 0 | 4 | K | 2 | ROZPOCET | 0 | 0 | 0 | 0 | 0 | 1 | 0 | 4 | 308
| PP |  | D+M Drobný montážní a instalační materiál (% z dodávky) | [14 empty] | PP | 2
| D | D17 | IP kamery a příslušenství |  |  |  | 0 |  |  |  |  | 0 |  | 0 |  | 0 | 1 | D | 1 | ROZPOCET | [6 empty] | 0
1 | K | Pol231 | D+M 4.0 Megapixelová, R6, IP Easy Lite venkovní antivandal Dome kamera s motorzoom objektivem, IR a WDR120dB, 1/3" progressive scan CMOS, komprese H.264+/H.264, rozlišení: 20fps @(2688 × 1520), 20fps @(2304 × 1296), 25fps @(1920 × 1080, 1280 × 720), objek | kus | 60 |  | 0 |  |  | základní |  | 0 | 0 | 0 | 0 | 0 | 4 | K | 2 | ROZPOCET | 0 | 0 | 0 | 0 | 0 | 1 | 0 | 4 | 310
| PP |  | D+M 4.0 Megapixelová, R6, IP Easy Lite venkovní antivandal Dome kamera s motorzoom objektivem, IR a WDR120dB, 1/3" progressive scan CMOS, komprese H.264+/H.264, rozlišení: 20fps @(2688 × 1520), 20fps @(2304 × 1296), 25fps @(1920 × 1080, 1280 × 720), objektiv: 2,8-12mm @ F1.2, úhel záběru: 108°~31°, Citlivost: 0.01Lux @(F1.2,AGC ON) 0 LUX s IR, Den & Noc: ICR automaticky, WDR 120dB, 3D-DNR, Bez poplachového I/O a Audio I/O, Slot na SD/SDHC/SDXC kartu až 128GB, Napájení: DC12V±25%/916mA, PoE (802.3af, Power over Ethernet), Dosah IR: 20-30m, Krytí: IP67, Antivandal krytí: IEC60068-2-75Eh, 20J; EN50102, až IK10, kryt pro skrytou montáž kabelů | [14 empty] | PP | 2
2 | K | Pol232 | D+M 4.0 Megapixelová, R6, IP Easy Lite venkovní válečková kamera s motorzoom objektivem, IR a WDR120dB, 1/3" progressive scan CMOS, komprese H.264+/H.264, rozlišení: 20fps @(2688 × 1520), 20fps @(2304 × 1296), 25fps @(1920 × 1080, 1280 × 720), objektiv: | kus | 12 |  | 0 |  |  | základní |  | 0 | 0 | 0 | 0 | 0 | 4 | K | 2 | ROZPOCET | 0 | 0 | 0 | 0 | 0 | 1 | 0 | 4 | 312
| PP |  | D+M 4.0 Megapixelová, R6, IP Easy Lite venkovní válečková kamera s motorzoom objektivem, IR a WDR120dB, 1/3" progressive scan CMOS, komprese H.264+/H.264, rozlišení: 20fps @(2688 × 1520), 20fps @(2304 × 1296), 25fps @(1920 × 1080, 1280 × 720), objektiv: 2,8-12mm @ F1.2, úhel záběru: 108°~31°, Citlivost: 0.01Lux @(F1.2,AGC ON) 0 LUX s IR, Den & Noc: ICR automaticky, WDR 120dB, 3D-DNR, Bez poplachového I/O a Audio I/O, Slot na SD/SDHC/SDXC kartu až 128GB, Napájení: DC12V±25%/916mA, PoE (802.3af, Power over Ethernet), Dosah IR: 20-30m, Krytí: IP67, kryt pro skrytou montáž kabelů | [14 empty] | PP | 2
3 | K | Pol233 | D+M IP mini dome kamera, 2MP, 2.8mm, WDR 120dB, H.265(+), ePoE, IP66, WDR 120dB, objektiv se záběrem 110°, základní VA (překročení čáry, změna scény, detekce obličeje aj.), záznam na microSD kartu aj. Standardní napájení - PoE (802.3af) nebo 12VDC, Venkov | kus | 2 |  | 0 |  |  | základní |  | 0 | 0 | 0 | 0 | 0 | 4 | K | 2 | ROZPOCET | 0 | 0 | 0 | 0 | 0 | 1 | 0 | 4 | 314
| PP |  | D+M IP mini dome kamera, 2MP, 2.8mm, WDR 120dB, H.265(+), ePoE, IP66, WDR 120dB, objektiv se záběrem 110°, základní VA (překročení čáry, změna scény, detekce obličeje aj.), záznam na microSD kartu aj. Standardní napájení - PoE (802.3af) nebo 12VDC, Venkovní zodolněné provedení IP67, IK10 | [14 empty] | PP | 2
4 | K | Pol234 | D+M PoE plus Kombinovaná přepěťová ochrana ,konektor RJ45, instalace na rovný podklad nebo DIN35 | kus | 12 |  | 0 |  |  | základní |  | 0 | 0 | 0 | 0 | 0 | 4 | K | 2 | ROZPOCET | 0 | 0 | 0 | 0 | 0 | 1 | 0 | 4 | 316
| PP |  | D+M PoE plus Kombinovaná přepěťová ochrana ,konektor RJ45, instalace na rovný podklad nebo DIN35 | [14 empty] | PP | 2
5 | K | Pol235 | D+M Krabice pro osazení přepěťové ochrany | kus | 12 |  | 0 |  |  | základní |  | 0 | 0 | 0 | 0 | 0 | 4 | K | 2 | ROZPOCET | 0 | 0 | 0 | 0 | 0 | 1 | 0 | 4 | 318
| PP |  | D+M Krabice pro osazení přepěťové ochrany | [14 empty] | PP | 2
6 | K | Pol236 | D+M Montážní příslušenství ke kamerám | kus | 12 |  | 0 |  |  | základní |  | 0 | 0 | 0 | 0 | 0 | 4 | K | 2 | ROZPOCET | 0 | 0 | 0 | 0 | 0 | 1 | 0 | 4 | 320
| PP |  | D+M Montážní příslušenství ke kamerám | [14 empty] | PP | 2
7 | K | Pol237 | D+M Nespecifikovaný a drobný montážní materiál (% z dodávky) | % |  |  | 0 |  |  | základní |  | 0 | 0 | 0 | 0 | 0 | 4 | K | 2 | ROZPOCET | 0 | 0 | 0 | 0 | 0 | 1 | 0 | 4 | 322
| PP |  | D+M Nespecifikovaný a drobný montážní materiál (% z dodávky) | [14 empty] | PP | 2
| D | D18 | Koncové prvky, ovládací komponenty CCTV |  |  |  | 0 |  |  |  |  | 0 |  | 0 |  | 0 | 1 | D | 1 | ROZPOCET | [6 empty] | 0
1 | K | Pol238 | D+M 128 kanálový síťový digitální videorekordér, záznam video&audio, komprese H.265, H.265+, H.264, H.264+, MPEG4, vstupní/odchozí šířka pásma 576Mbps/512Mbps, (Až 12Mpx rozlišení záznamu kamer). 2 nezávislé HDMI výstupy. rozlišení: 4K (4096×2160), 4K (38 | kus | 1 |  | 0 |  |  | základní |  | 0 | 0 | 0 | 0 | 0 | 4 | K | 2 | ROZPOCET | 0 | 0 | 0 | 0 | 0 | 1 | 0 | 4 | 324
| PP |  | D+M 128 kanálový síťový digitální videorekordér, záznam video&audio, komprese H.265, H.265+, H.264, H.264+, MPEG4, vstupní/odchozí šířka pásma 576Mbps/512Mbps, (Až 12Mpx rozlišení záznamu kamer). 2 nezávislé HDMI výstupy. rozlišení: 4K (4096×2160), 4K (3840×2160)/ 30Hz, 2K (2560×1440)/ 60Hz, 1080p (1920×1080)/ 60Hz, UXGA (1600×1200)/ 60Hz, SXGA (1280×1024)/ 60Hz, 720p (1280×720)/ 60Hz, XGA 1024×768)/ 60Hz. 16x SATA rozhraní, každý HDD až 8TB, 4x RJ45 10M/100M/1000M self-adaptive Ethernet, Optického rozhraní (1.25Gbps SFP), 8x RS-485 rozhraní a rozhraní poplachových I/O na 32/16, napájení: 100~240V AC, 550W(bez HDD), 2U/19", vč. příchytky do racku | [14 empty] | PP | 2
2 | K | Pol239 | D+M 8TB pevný disk vhodný pro DVR, rozhraní SATA II/III | kus | 3 |  | 0 |  |  | základní |  | 0 | 0 | 0 | 0 | 0 | 4 | K | 2 | ROZPOCET | 0 | 0 | 0 | 0 | 0 | 1 | 0 | 4 | 326
| PP |  | D+M 8TB pevný disk vhodný pro DVR, rozhraní SATA II/III | [14 empty] | PP | 2
3 | K | Pol240 | D+M Management přepínač 26x SFP port, 2x combo Gigabit Ethernet s SFP, přepínací kapacita 56 Gbps, forwardovací rychlost 41.67 Mpps, IPv6 | kus | 1 |  | 0 |  |  | základní |  | 0 | 0 | 0 | 0 | 0 | 4 | K | 2 | ROZPOCET | 0 | 0 | 0 | 0 | 0 | 1 | 0 | 4 | 328
| PP |  | D+M Management přepínač 26x SFP port, 2x combo Gigabit Ethernet s SFP, přepínací kapacita 56 Gbps, forwardovací rychlost 41.67 Mpps, IPv6 | [14 empty] | PP | 2
4 | K | Pol241 | D+M 18-portový switch pro 16 IP kamer, 16 portů 10/100 Mb/s (16xPoE + 2xUPLINK/1000M), Dosah až 250m na každý port (Extend mode ON, 10Mbps, CAT 5e), PoE: 16 portů IEEE 802.3af, IEEE802.3at, 48VDC / 30W/port, PoE Power: max. 230W, Napájení: 230VAC/250W. | kus | 8 |  | 0 |  |  | základní |  | 0 | 0 | 0 | 0 | 0 | 4 | K | 2 | ROZPOCET | 0 | 0 | 0 | 0 | 0 | 1 | 0 | 4 | 330
| PP |  | D+M 18-portový switch pro 16 IP kamer, 16 portů 10/100 Mb/s (16xPoE + 2xUPLINK/1000M), Dosah až 250m na každý port (Extend mode ON, 10Mbps, CAT 5e), PoE: 16 portů IEEE 802.3af, IEEE802.3at, 48VDC / 30W/port, PoE Power: max. 230W, Napájení: 230VAC/250W. | [14 empty] | PP | 2
5 | K | Pol242 | D+M 26-portový switch pro 24 IP kamer, 24 portů 10/100 Mb/s (24xPoE + 2xUPLINK/1000M), High Priority Ports: Port 1-8, Dosah až 250m na každý port (Extend mode ON, 10Mbps, CAT 5e), PoE: 24 portů IEEE 802.3af, IEEE802.3at, 48VDC / 30W/port, PoE Power: max. | kus | 1 |  | 0 |  |  | základní |  | 0 | 0 | 0 | 0 | 0 | 4 | K | 2 | ROZPOCET | 0 | 0 | 0 | 0 | 0 | 1 | 0 | 4 | 332
| PP |  | D+M 26-portový switch pro 24 IP kamer, 24 portů 10/100 Mb/s (24xPoE + 2xUPLINK/1000M), High Priority Ports: Port 1-8, Dosah až 250m na každý port (Extend mode ON, 10Mbps, CAT 5e), PoE: 24 portů IEEE 802.3af, IEEE802.3at, 48VDC / 30W/port, PoE Power: max. 370W, Napájení: 230VAC/440W. | [14 empty] | PP | 2
6 | K | Pol141 | D+M Smart-UPS RT 2000VA RM 19" 230V | kus | 1 |  | 0 |  |  | základní |  | 0 | 0 | 0 | 0 | 0 | 4 | K | 2 | ROZPOCET | 0 | 0 | 0 | 0 | 0 | 1 | 0 | 4 | 334
| PP |  | D+M Smart-UPS RT 2000VA RM 19" 230V | [14 empty] | PP | 2
7 | K | Pol243 | D+M Pracovní stanice i7, 16GB RAM, 4x DVI výstup, Win10 | kus | 2 |  | 0 |  |  | základní |  | 0 | 0 | 0 | 0 | 0 | 4 | K | 2 | ROZPOCET | 0 | 0 | 0 | 0 | 0 | 1 | 0 | 4 | 336
| PP |  | D+M Pracovní stanice i7, 16GB RAM, 4x DVI výstup, Win10 | [14 empty] | PP | 2
8 | K | Pol244 | D+M Příslušenství k PC - set klávesnice myš | kus | 2 |  | 0 |  |  | základní |  | 0 | 0 | 0 | 0 | 0 | 4 | K | 2 | ROZPOCET | 0 | 0 | 0 | 0 | 0 | 1 | 0 | 4 | 338
| PP |  | D+M Příslušenství k PC - set klávesnice myš | [14 empty] | PP | 2
9 | K | Pol245 | D+M DVI / HDMI redukce | kus | 2 |  | 0 |  |  | základní |  | 0 | 0 | 0 | 0 | 0 | 4 | K | 2 | ROZPOCET | 0 | 0 | 0 | 0 | 0 | 1 | 0 | 4 | 340
| PP |  | D+M DVI / HDMI redukce | [14 empty] | PP | 2
10 | K | Pol246 | D+M 24" monitor Full HD, VGA (D-Sub), 1x HDMI, 1x Audio, 24/7 | kus | 4 |  | 0 |  |  | základní |  | 0 | 0 | 0 | 0 | 0 | 4 | K | 2 | ROZPOCET | 0 | 0 | 0 | 0 | 0 | 1 | 0 | 4 | 342
| PP |  | D+M 24" monitor Full HD, VGA (D-Sub), 1x HDMI, 1x Audio, 24/7 | [14 empty] | PP | 2
11 | K | Pol247 | D+M držák monitoru (instalace do interiérového prvku) | kus | 4 |  | 0 |  |  | základní |  | 0 | 0 | 0 | 0 | 0 | 4 | K | 2 | ROZPOCET | 0 | 0 | 0 | 0 | 0 | 1 | 0 | 4 | 344
| PP |  | D+M držák monitoru (instalace do interiérového prvku) | [14 empty] | PP | 2
12 | K | Pol248 | D+M 42" monitor Full HD pro kamerové systémy, PAL/NTSC, rozlišení 1920 x 1080, 16:9, jas 350 cd/m2, kontrast 1200:1, úhly pohledu H/V 178/178°, RS 232, BNC in/out, HDMI, DVI, VGA, S-video, audio in/out , pro provoz 24/7 | kus | 2 |  | 0 |  |  | základní |  | 0 | 0 | 0 | 0 | 0 | 4 | K | 2 | ROZPOCET | 0 | 0 | 0 | 0 | 0 | 1 | 0 | 4 | 346
| PP |  | D+M 42" monitor Full HD pro kamerové systémy, PAL/NTSC, rozlišení 1920 x 1080, 16:9, jas 350 cd/m2, kontrast 1200:1, úhly pohledu H/V 178/178°, RS 232, BNC in/out, HDMI, DVI, VGA, S-video, audio in/out , pro provoz 24/7 | [14 empty] | PP | 2
13 | K | Pol249 | D+M kabel DVI-D / DVI-D dual-link (20m) | kus | 4 |  | 0 |  |  | základní |  | 0 | 0 | 0 | 0 | 0 | 4 | K | 2 | ROZPOCET | 0 | 0 | 0 | 0 | 0 | 1 | 0 | 4 | 348
| PP |  | D+M kabel DVI-D / DVI-D dual-link (20m) | [14 empty] | PP | 2
14 | K | Pol250 | D+M Stěnový držák monitoru | kus | 2 |  | 0 |  |  | základní |  | 0 | 0 | 0 | 0 | 0 | 4 | K | 2 | ROZPOCET | 0 | 0 | 0 | 0 | 0 | 1 | 0 | 4 | 350
| PP |  | D+M Stěnový držák monitoru | [14 empty] | PP | 2
15 | K | Pol251 | D+M Drobný montážní materiál (% z dodávky) | % |  |  | 0 |  |  | základní |  | 0 | 0 | 0 | 0 | 0 | 4 | K | 2 | ROZPOCET | 0 | 0 | 0 | 0 | 0 | 1 | 0 | 4 | 352
| PP |  | D+M Drobný montážní materiál (% z dodávky) | [14 empty] | PP | 2
| D | D14 | SW vybavení |  |  |  | 0 |  |  |  |  | 0 |  | 0 |  | 0 | 1 | D | 1 | ROZPOCET | [6 empty] | 0
1 | K | Pol252 | D+M Profesionální software pro monitorování, nahrávání a ovládání megapixelových kamer a web serverů, podpora dalších značek, licence pro 74 kamer / web serverů, klientský software , neomezený počet klientů připojených v jeden čas, možnost nahrávat kamery | kus | 1 |  | 0 |  |  | základní |  | 0 | 0 | 0 | 0 | 0 | 4 | K | 2 | ROZPOCET | 0 | 0 | 0 | 0 | 0 | 1 | 0 | 4 | 354
| PP |  | D+M Profesionální software pro monitorování, nahrávání a ovládání megapixelových kamer a web serverů, podpora dalších značek, licence pro 74 kamer / web serverů, klientský software , neomezený počet klientů připojených v jeden čas, možnost nahrávat kamery do rozlišení 7K, virtual matrix pro 100 monitorů ovladatelných pomocí jedné klávesnice a myši, až 64 kamer na jednom monitoru i s možnosti úpravy velikosti oken, zahájení spolupráce mezi klientskými stanicemi - odevzdání digitálního zoomu kamery jinému operátorovi, synchronizovat uživatele s Active Directory existující sítě, možnost posunout automaticky alarm na dalšího uživatele v případě nečinnosti, systém odolný vůči posunu na letní čas, možnost zobrazit webovou stránku přímo v okně softwaru, sdílení uživatelských oprávnění automaticky mezi servery, HDSM technologie (komprimace, uchovávání kvality obrazu, inteligentní řízení transportu obrázků v systému, ovlivňující hardware pro maximální výkon systému) | [14 empty] | PP | 2
| D | D7 | Ostatní |  |  |  | 0 |  |  |  |  | 0 |  | 0 |  | 0 | 1 | D | 1 | ROZPOCET | [6 empty] | 0
1 | K | Pol64.2 | Zednické přípomoce a pomocné montážní práce | hod | 100 |  | 0 |  |  | základní |  | 0 | 0 | 0 | 0 | 0 | 4 | K | 2 | ROZPOCET | 0 | 0 | 0 | 0 | 0 | 1 | 0 | 4 | 356
| PP |  | Zednické přípomoce a pomocné montážní práce | [14 empty] | PP | 2
2 | K | Pol186 | Koordinace s ostatními profesemi | hod | 50 |  | 0 |  |  | základní |  | 0 | 0 | 0 | 0 | 0 | 4 | K | 2 | ROZPOCET | 0 | 0 | 0 | 0 | 0 | 1 | 0 | 4 | 358
| PP |  | Koordinace s ostatními profesemi | [14 empty] | PP | 2
3 | K | Pol187 | Nezměřitelné pracovní výkony | hod | 100 |  | 0 |  |  | základní |  | 0 | 0 | 0 | 0 | 0 | 4 | K | 2 | ROZPOCET | 0 | 0 | 0 | 0 | 0 | 1 | 0 | 4 | 360
| PP |  | Nezměřitelné pracovní výkony | [14 empty] | PP | 2
4 | K | Pol253 | Oživení a naprogramování systému, zaškolení obsluhy | hod | 50 |  | 0 |  |  | základní |  | 0 | 0 | 0 | 0 | 0 | 4 | K | 2 | ROZPOCET | 0 | 0 | 0 | 0 | 0 | 1 | 0 | 4 | 362
| PP |  | Oživení a naprogramování systému, zaškolení obsluhy | [14 empty] | PP | 2
5 | K | Pol104 | Výchozí revize, provední funkční zkoušky systému, uvedení do provozu, zaškolení obsluhy | hod | 50 |  | 0 |  |  | základní |  | 0 | 0 | 0 | 0 | 0 | 4 | K | 2 | ROZPOCET | 0 | 0 | 0 | 0 | 0 | 1 | 0 | 4 | 364
| PP |  | Výchozí revize, provední funkční zkoušky systému, uvedení do provozu, zaškolení obsluhy | [14 empty] | PP | 2
6 | K | Pol254 | Ztížené podmínky pro montáže (% z dodávky) | % |  |  | 0 |  |  | základní |  | 0 | 0 | 0 | 0 | 0 | 4 | K | 2 | ROZPOCET | 0 | 0 | 0 | 0 | 0 | 1 | 0 | 4 | 366
| PP |  | Ztížené podmínky pro montáže (% z dodávky) | [14 empty] | PP | 2
7 | K | Pol255 | Položky neuvedené ve výkazu nutné pro zprovoznění dle popsaných funkčností v projektu (% z dodávky) | % |  |  | 0 |  |  | základní |  | 0 | 0 | 0 | 0 | 0 | 4 | K | 2 | ROZPOCET | 0 | 0 | 0 | 0 | 0 | 1 | 0 | 4 | 368
| PP |  | Položky neuvedené ve výkazu nutné pro zprovoznění dle popsaných funkčností v projektu (% z dodávky) | [14 empty] | PP | 2
8 | K | Pol256 | Doprava materiálu, zařízení staveniště (% z dodávky) | % |  |  | 0 |  |  | základní |  | 0 | 0 | 0 | 0 | 0 | 4 | K | 2 | ROZPOCET | 0 | 0 | 0 | 0 | 0 | 1 | 0 | 4 | 370
| PP |  | Doprava materiálu, zařízení staveniště (% z dodávky) | [14 empty] | PP | 2
| D | D19 | Televizní rozvody (STA) |  |  |  | 0 |  |  |  |  | 0 |  | 0 |  | 0 | 1 | D | 0 | ROZPOCET | [6 empty] | 0
| D | D2 | Kabelové trasy, instalační materiál |  |  |  | 0 |  |  |  |  | 0 |  | 0 |  | 0 | 1 | D | 1 | ROZPOCET | [6 empty] | 0
1 | K | Pol2 | D+M Trubka 1436, 320N, pod omítku, vč. zasekání | m | 500 |  | 0 |  |  | základní |  | 0 | 0 | 0 | 0 | 0 | 4 | K | 2 | ROZPOCET | 0 | 0 | 0 | 0 | 0 | 1 | 0 | 4 | 372
| PP |  | D+M Trubka 1436, 320N, pod omítku, vč. zasekání | [14 empty] | PP | 2
2 | K | Pol257 | D+M Trubka 240, 750N, pod omítku, vč. zasekání | m | 1500 |  | 0 |  |  | základní |  | 0 | 0 | 0 | 0 | 0 | 4 | K | 2 | ROZPOCET | 0 | 0 | 0 | 0 | 0 | 1 | 0 | 4 | 374
| PP |  | D+M Trubka 240, 750N, pod omítku, vč. zasekání | [14 empty] | PP | 2
3 | K | Pol110 | D+M Krabice instalační KU 68 s víčkem 1902 | kus | 50 |  | 0 |  |  | základní |  | 0 | 0 | 0 | 0 | 0 | 4 | K | 2 | ROZPOCET | 0 | 0 | 0 | 0 | 0 | 1 | 0 | 4 | 376
| PP |  | D+M Krabice instalační KU 68 s víčkem 1902 | [14 empty] | PP | 2
4 | K | Pol111 | D+M Krabice instalační KU 68 | kus | 20 |  | 0 |  |  | základní |  | 0 | 0 | 0 | 0 | 0 | 4 | K | 2 | ROZPOCET | 0 | 0 | 0 | 0 | 0 | 1 | 0 | 4 | 378
| PP |  | D+M Krabice instalační KU 68 | [14 empty] | PP | 2
5 | K | Pol112 | D+M Krabice KO 97 s víčkem | kus | 50 |  | 0 |  |  | základní |  | 0 | 0 | 0 | 0 | 0 | 4 | K | 2 | ROZPOCET | 0 | 0 | 0 | 0 | 0 | 1 | 0 | 4 | 380
| PP |  | D+M Krabice KO 97 s víčkem | [14 empty] | PP | 2
6 | K | Pol113 | D+M Krabice KO 125 s víčkem | kus | 10 |  | 0 |  |  | základní |  | 0 | 0 | 0 | 0 | 0 | 4 | K | 2 | ROZPOCET | 0 | 0 | 0 | 0 | 0 | 1 | 0 | 4 | 382
| PP |  | D+M Krabice KO 125 s víčkem | [14 empty] | PP | 2
7 | K | Pol9 | D+M Požární ucpávky materiál, včetně označení dle ČSN, prostup do 250/250 | kus | 10 |  | 0 |  |  | základní |  | 0 | 0 | 0 | 0 | 0 | 4 | K | 2 | ROZPOCET | 0 | 0 | 0 | 0 | 0 | 1 | 0 | 4 | 384
| PP |  | D+M Požární ucpávky materiál, včetně označení dle ČSN, prostup do 250/250 | [14 empty] | PP | 2
8 | K | Pol258 | D+M Drobný montážní a instalační materiál (% z dodávky) | % |  |  | 0 |  |  | základní |  | 0 | 0 | 0 | 0 | 0 | 4 | K | 2 | ROZPOCET | 0 | 0 | 0 | 0 | 0 | 1 | 0 | 4 | 386
| PP |  | D+M Drobný montážní a instalační materiál (% z dodávky) | [14 empty] | PP | 2
| D | D3 | Kabely |  |  |  | 0 |  |  |  |  | 0 |  | 0 |  | 0 | 1 | D | 1 | ROZPOCET | [6 empty] | 0
1 | K | Pol259 | D+M Koaxiální kabel 75 Ohm H125 , vnější | m | 1000 |  | 0 |  |  | základní |  | 0 | 0 | 0 | 0 | 0 | 4 | K | 2 | ROZPOCET | 0 | 0 | 0 | 0 | 0 | 1 | 0 | 4 | 388
| PP |  | D+M Koaxiální kabel 75 Ohm H125 , vnější | [14 empty] | PP | 2
2 | K | Pol260 | D+M Koaxiální kabel 75 Ohm H121 , vnitřní | m | 3500 |  | 0 |  |  | základní |  | 0 | 0 | 0 | 0 | 0 | 4 | K | 2 | ROZPOCET | 0 | 0 | 0 | 0 | 0 | 1 | 0 | 4 | 390
| PP |  | D+M Koaxiální kabel 75 Ohm H121 , vnitřní | [14 empty] | PP | 2
3 | K | Pol261 | D+M Propojovací kabely 250 mm F konektory | kus | 135 |  | 0 |  |  | základní |  | 0 | 0 | 0 | 0 | 0 | 4 | K | 2 | ROZPOCET | 0 | 0 | 0 | 0 | 0 | 1 | 0 | 4 | 392
| PP |  | D+M Propojovací kabely 250 mm F konektory | [14 empty] | PP | 2
4 | K | Pol262 | D+M Optický kabel FTTx Drop G.657A SM 9/125, 4 vlákna, venkovní/vnitřní (rezerva bez ukončení) | m | 2000 |  | 0 |  |  | základní |  | 0 | 0 | 0 | 0 | 0 | 4 | K | 2 | ROZPOCET | 0 | 0 | 0 | 0 | 0 | 1 | 0 | 4 | 394
| PP |  | D+M Optický kabel FTTx Drop G.657A SM 9/125, 4 vlákna, venkovní/vnitřní (rezerva bez ukončení) | [14 empty] | PP | 2
5 | K | Pol263 | D+M Vodič CYA 16 zelenožlutý | m | 100 |  | 0 |  |  | základní |  | 0 | 0 | 0 | 0 | 0 | 4 | K | 2 | ROZPOCET | 0 | 0 | 0 | 0 | 0 | 1 | 0 | 4 | 396
| PP |  | D+M Vodič CYA 16 zelenožlutý | [14 empty] | PP | 2
| D | D20 | Rozvaděče, pasivní, aktivní prvky |  |  |  | 0 |  |  |  |  | 0 |  | 0 |  | 0 | 1 | D | 1 | ROZPOCET | [6 empty] | 0
1 | K | Pol264 | D+M Anténní stožár na rovnou střechu (včetně kotvení, ant.držáků a zemnících prvků) | soubor | 1 |  | 0 |  |  | základní |  | 0 | 0 | 0 | 0 | 0 | 4 | K | 2 | ROZPOCET | 0 | 0 | 0 | 0 | 0 | 1 | 0 | 4 | 398
| PP |  | D+M Anténní stožár na rovnou střechu (včetně kotvení, ant.držáků a zemnících prvků) | [14 empty] | PP | 2
2 | K | Pol265 | D+M Al parabola o průměru 80cm s EL/AZ závěsem pro instalaci na svislou trubku, zisk 12GHz/38,8,dB | kus | 1 |  | 0 |  |  | základní |  | 0 | 0 | 0 | 0 | 0 | 4 | K | 2 | ROZPOCET | 0 | 0 | 0 | 0 | 0 | 1 | 0 | 4 | 400
| PP |  | D+M Al parabola o průměru 80cm s EL/AZ závěsem pro instalaci na svislou trubku, zisk 12GHz/38,8,dB | [14 empty] | PP | 2
3 | K | Pol266 | D+M Konvertor LBN quad pro čtyři satelitní přijímače, šumové číslo 0,2dB. Frekvenční rozsah 10,7-11,7/11,7-12,75, přepínání polarizace, vč.držáku | kus | 1 |  | 0 |  |  | základní |  | 0 | 0 | 0 | 0 | 0 | 4 | K | 2 | ROZPOCET | 0 | 0 | 0 | 0 | 0 | 1 | 0 | 4 | 402
| PP |  | D+M Konvertor LBN quad pro čtyři satelitní přijímače, šumové číslo 0,2dB. Frekvenční rozsah 10,7-11,7/11,7-12,75, přepínání polarizace, vč.držáku | [14 empty] | PP | 2
4 | K | Pol267 | D+M Anténa venkovní, příjem DVB-T2, zisk 16 dBi, frekvenční rozsah 470-790 MHz, integrovaný LTE/4G filtr | kus | 2 |  | 0 |  |  | základní |  | 0 | 0 | 0 | 0 | 0 | 4 | K | 2 | ROZPOCET | 0 | 0 | 0 | 0 | 0 | 1 | 0 | 4 | 404
| PP |  | D+M Anténa venkovní, příjem DVB-T2, zisk 16 dBi, frekvenční rozsah 470-790 MHz, integrovaný LTE/4G filtr | [14 empty] | PP | 2
5 | K | Pol268 | D+M Konektor F na koax.kabel | kus | 100 |  | 0 |  |  | základní |  | 0 | 0 | 0 | 0 | 0 | 4 | K | 2 | ROZPOCET | 0 | 0 | 0 | 0 | 0 | 1 | 0 | 4 | 406
| PP |  | D+M Konektor F na koax.kabel | [14 empty] | PP | 2
6 | K | Pol269 | D+M Rozváděč MIS 1a, Plast PC/ABS , instalace na omítku | kus | 1 |  | 0 |  |  | základní |  | 0 | 0 | 0 | 0 | 0 | 4 | K | 2 | ROZPOCET | 0 | 0 | 0 | 0 | 0 | 1 | 0 | 4 | 408
| PP |  | D+M Rozváděč MIS 1a, Plast PC/ABS , instalace na omítku | [14 empty] | PP | 2
7 | K | Pol270 | D+M Přepěťová ochrana TV pro koax.kabel | kus | 6 |  | 0 |  |  | základní |  | 0 | 0 | 0 | 0 | 0 | 4 | K | 2 | ROZPOCET | 0 | 0 | 0 | 0 | 0 | 1 | 0 | 4 | 410
| PP |  | D+M Přepěťová ochrana TV pro koax.kabel | [14 empty] | PP | 2
8 | K | Pol271 | D+M Zásuvka koncová TV / R / SAT včetně rámečku (Design zásuvek nutno sjednotit se zásuvkami 230V.) | kus | 45 |  | 0 |  |  | základní |  | 0 | 0 | 0 | 0 | 0 | 4 | K | 2 | ROZPOCET | 0 | 0 | 0 | 0 | 0 | 1 | 0 | 4 | 412
| PP |  | D+M Zásuvka koncová TV / R / SAT včetně rámečku (Design zásuvek nutno sjednotit se zásuvkami 230V.) | [14 empty] | PP | 2
9 | K | Pol272 | D+M Zakončovací odpor 75 Ohm do zásuvek / 10 ks | soubor | 2 |  | 0 |  |  | základní |  | 0 | 0 | 0 | 0 | 0 | 4 | K | 2 | ROZPOCET | 0 | 0 | 0 | 0 | 0 | 1 | 0 | 4 | 414
| PP |  | D+M Zakončovací odpor 75 Ohm do zásuvek / 10 ks | [14 empty] | PP | 2
10 | K | Pol273 | D+M Rack nástěnný 9U, 600x400mm skl. dveře | kus | 5 |  | 0 |  |  | základní |  | 0 | 0 | 0 | 0 | 0 | 4 | K | 2 | ROZPOCET | 0 | 0 | 0 | 0 | 0 | 1 | 0 | 4 | 416
| PP |  | D+M Rack nástěnný 9U, 600x400mm skl. dveře | [14 empty] | PP | 2
11 | K | Pol274 | D+M Držák pro montáž do 19" | kus | 5 |  | 0 |  |  | základní |  | 0 | 0 | 0 | 0 | 0 | 4 | K | 2 | ROZPOCET | 0 | 0 | 0 | 0 | 0 | 1 | 0 | 4 | 418
| PP |  | D+M Držák pro montáž do 19" | [14 empty] | PP | 2
12 | K | Pol275 | D+M Vícepásmový zesil. 24 dB se zdrojem, regulace zisku, DVB-T | kus | 1 |  | 0 |  |  | základní |  | 0 | 0 | 0 | 0 | 0 | 4 | K | 2 | ROZPOCET | 0 | 0 | 0 | 0 | 0 | 1 | 0 | 4 | 420
| PP |  | D+M Vícepásmový zesil. 24 dB se zdrojem, regulace zisku, DVB-T | [14 empty] | PP | 2
13 | K | Pol276 | D+M Hlavní stanice, kaskádový multipřepínač DVB-T2; TER sam. regulace, vhodné i pro signál TKR; SAT MF korekce náklonu v každé větvi; zabudovaný napájecí zdroj; zemnící svorka; zesílení 27-30dB; 5x vstup (4x od konvertoru, 1x pozemní TV), výkonný díl pro | kus | 1 |  | 0 |  |  | základní |  | 0 | 0 | 0 | 0 | 0 | 4 | K | 2 | ROZPOCET | 0 | 0 | 0 | 0 | 0 | 1 | 0 | 4 | 422
| PP |  | D+M Hlavní stanice, kaskádový multipřepínač DVB-T2; TER sam. regulace, vhodné i pro signál TKR; SAT MF korekce náklonu v každé větvi; zabudovaný napájecí zdroj; zemnící svorka; zesílení 27-30dB; 5x vstup (4x od konvertoru, 1x pozemní TV), výkonný díl pro kaskádové rozvody; | [14 empty] | PP | 2
14 | K | Pol277 | D+M 5.ti násobný odbočovač do kaskád -20/15 dB DC | kus | 8 |  | 0 |  |  | základní |  | 0 | 0 | 0 | 0 | 0 | 4 | K | 2 | ROZPOCET | 0 | 0 | 0 | 0 | 0 | 1 | 0 | 4 | 424
| PP |  | D+M 5.ti násobný odbočovač do kaskád -20/15 dB DC | [14 empty] | PP | 2
15 | K | Pol278 | D+M Multipřepínač 4x SAT MF + TER - 8x výstup | kus | 3 |  | 0 |  |  | základní |  | 0 | 0 | 0 | 0 | 0 | 4 | K | 2 | ROZPOCET | 0 | 0 | 0 | 0 | 0 | 1 | 0 | 4 | 426
| PP |  | D+M Multipřepínač 4x SAT MF + TER - 8x výstup | [14 empty] | PP | 2
16 | K | Pol279 | D+M Multipřepínač 4x SAT MF + TER - 6x výstup | kus | 2 |  | 0 |  |  | základní |  | 0 | 0 | 0 | 0 | 0 | 4 | K | 2 | ROZPOCET | 0 | 0 | 0 | 0 | 0 | 1 | 0 | 4 | 428
| PP |  | D+M Multipřepínač 4x SAT MF + TER - 6x výstup | [14 empty] | PP | 2
17 | K | Pol280 | D+M Multipřepínač 4x SAT MF + TER - 4x výstup | kus | 7 |  | 0 |  |  | základní |  | 0 | 0 | 0 | 0 | 0 | 4 | K | 2 | ROZPOCET | 0 | 0 | 0 | 0 | 0 | 1 | 0 | 4 | 430
| PP |  | D+M Multipřepínač 4x SAT MF + TER - 4x výstup | [14 empty] | PP | 2
18 | K | Pol281 | D+M Drobný montážní materiál (% z dodávky) | % |  |  | 0 |  |  | základní |  | 0 | 0 | 0 | 0 | 0 | 4 | K | 2 | ROZPOCET | 0 | 0 | 0 | 0 | 0 | 1 | 0 | 4 | 432
| PP |  | D+M Drobný montážní materiál (% z dodávky) | [14 empty] | PP | 2
| D | D7 | Ostatní |  |  |  | 0 |  |  |  |  | 0 |  | 0 |  | 0 | 1 | D | 1 | ROZPOCET | [6 empty] | 0
1 | K | Pol64.3 | Zednické přípomoce a pomocné montážní práce | hod | 100 |  | 0 |  |  | základní |  | 0 | 0 | 0 | 0 | 0 | 4 | K | 2 | ROZPOCET | 0 | 0 | 0 | 0 | 0 | 1 | 0 | 4 | 434
| PP |  | Zednické přípomoce a pomocné montážní práce | [14 empty] | PP | 2
2 | K | Pol282 | Měření signálu před a po instalaci | hod | 8 |  | 0 |  |  | základní |  | 0 | 0 | 0 | 0 | 0 | 4 | K | 2 | ROZPOCET | 0 | 0 | 0 | 0 | 0 | 1 | 0 | 4 | 436
| PP |  | Měření signálu před a po instalaci | [14 empty] | PP | 2
3 | K | Pol283 | Oživení systému, zaškolení obsluhy | hod | 50 |  | 0 |  |  | základní |  | 0 | 0 | 0 | 0 | 0 | 4 | K | 2 | ROZPOCET | 0 | 0 | 0 | 0 | 0 | 1 | 0 | 4 | 438
| PP |  | Oživení systému, zaškolení obsluhy | [14 empty] | PP | 2
4 | K | Pol284 | Výchozí revize, provední funkční zkoušky systému, uvedení do provozu, zaškolení obsluhy | hod | 24 |  | 0 |  |  | základní |  | 0 | 0 | 0 | 0 | 0 | 4 | K | 2 | ROZPOCET | 0 | 0 | 0 | 0 | 0 | 1 | 0 | 4 | 440
| PP |  | Výchozí revize, provední funkční zkoušky systému, uvedení do provozu, zaškolení obsluhy | [14 empty] | PP | 2
5 | K | Pol285 | Ztížené podmínky pro montáže (% z dodávky) | % |  |  | 0 |  |  | základní |  | 0 | 0 | 0 | 0 | 0 | 4 | K | 2 | ROZPOCET | 0 | 0 | 0 | 0 | 0 | 1 | 0 | 4 | 442
| PP |  | Ztížené podmínky pro montáže (% z dodávky) | [14 empty] | PP | 2
6 | K | Pol286 | Položky neuvedené ve výkazu nutné pro zprovoznění dle popsaných funkčností v projektu (% z dodávky) | % |  |  | 0 |  |  | základní |  | 0 | 0 | 0 | 0 | 0 | 4 | K | 2 | ROZPOCET | 0 | 0 | 0 | 0 | 0 | 1 | 0 | 4 | 444
| PP |  | Položky neuvedené ve výkazu nutné pro zprovoznění dle popsaných funkčností v projektu (% z dodávky) | [14 empty] | PP | 2
7 | K | Pol287 | Doprava materiálu, zařízení staveniště (% z dodávky) | % |  |  | 0 |  |  | základní |  | 0 | 0 | 0 | 0 | 0 | 4 | K | 2 | ROZPOCET | 0 | 0 | 0 | 0 | 0 | 1 | 0 | 4 | 446
| PP |  | Doprava materiálu, zařízení staveniště (% z dodávky) | [14 empty] | PP | 2
| D | D21 | Jednotný čas (JČ) |  |  |  | 0 |  |  |  |  | 0 |  | 0 |  | 0 | 1 | D | 0 | ROZPOCET | [6 empty] | 0
| D | D22 | Ústředna, hodiny a příslušenství |  |  |  | 0 |  |  |  |  | 0 |  | 0 |  | 0 | 1 | D | 1 | ROZPOCET | [6 empty] | 0
1 | K | Pol288 | D+M autonomní interiérové kulaté hodiny, průměr číselníku 40 cm, přijímač GPS, dle interieru Zan. sálu | kus | 2 |  | 0 |  |  | základní |  | 0 | 0 | 0 | 0 | 0 | 4 | K | 2 | ROZPOCET | 0 | 0 | 0 | 0 | 0 | 1 | 0 | 4 | 448
| PP |  | D+M autonomní interiérové kulaté hodiny, průměr číselníku 40 cm, přijímač GPS, dle interieru Zan. sálu | [14 empty] | PP | 2
2 | K | Pol289 | D+M Přepěťová ochrana 230 V AC, 6 A, signalizace poruchy, na DIN lištu | kus | 1 |  | 0 |  |  | základní |  | 0 | 0 | 0 | 0 | 0 | 4 | K | 2 | ROZPOCET | 0 | 0 | 0 | 0 | 0 | 1 | 0 | 4 | 450
| PP |  | D+M Přepěťová ochrana 230 V AC, 6 A, signalizace poruchy, na DIN lištu | [14 empty] | PP | 2
3 | K | Pol290 | D+M Blíže nespecifikovaný materiál a práce pro instalaci do stávajících interiérových prvků (% z dodávky) | % |  |  | 0 |  |  | základní |  | 0 | 0 | 0 | 0 | 0 | 4 | K | 2 | ROZPOCET | 0 | 0 | 0 | 0 | 0 | 1 | 0 | 4 | 452
| PP |  | D+M Blíže nespecifikovaný materiál a práce pro instalaci do stávajících interiérových prvků (% z dodávky) | [14 empty] | PP | 2
4 | K | Pol291 | D+M Drobný montážní a instalační materiál (% z dodávky) | % |  |  | 0 |  |  | základní |  | 0 | 0 | 0 | 0 | 0 | 4 | K | 2 | ROZPOCET | 0 | 0 | 0 | 0 | 0 | 1 | 0 | 4 | 454
| PP |  | D+M Drobný montážní a instalační materiál (% z dodávky) | [14 empty] | PP | 2
| D | D7 | Ostatní |  |  |  | 0 |  |  |  |  | 0 |  | 0 |  | 0 | 1 | D | 1 | ROZPOCET | [6 empty] | 0
1 | K | Pol292 | Demontáž stávajících zařízení | hod | 500 |  | 0 |  |  | základní |  | 0 | 0 | 0 | 0 | 0 | 4 | K | 2 | ROZPOCET | 0 | 0 | 0 | 0 | 0 | 1 | 0 | 4 | 456
| PP |  | Demontáž stávajících zařízení | [14 empty] | PP | 2
2 | K | Pol153 | Koordinace s ostatními profesemi | hod | 24 |  | 0 |  |  | základní |  | 0 | 0 | 0 | 0 | 0 | 4 | K | 2 | ROZPOCET | 0 | 0 | 0 | 0 | 0 | 1 | 0 | 4 | 458
| PP |  | Koordinace s ostatními profesemi | [14 empty] | PP | 2
3 | K | Pol293 | Montážní práce a instalace do interiérových prvků | hod | 24 |  | 0 |  |  | základní |  | 0 | 0 | 0 | 0 | 0 | 4 | K | 2 | ROZPOCET | 0 | 0 | 0 | 0 | 0 | 1 | 0 | 4 | 460
| PP |  | Montážní práce a instalace do interiérových prvků | [14 empty] | PP | 2
4 | K | Pol294 | Nezměřitelné pracovní výkony | hod | 24 |  | 0 |  |  | základní |  | 0 | 0 | 0 | 0 | 0 | 4 | K | 2 | ROZPOCET | 0 | 0 | 0 | 0 | 0 | 1 | 0 | 4 | 462
| PP |  | Nezměřitelné pracovní výkony | [14 empty] | PP | 2
5 | K | Pol295 | Ztížené podmínky pro montáže (% z dodávky) | % |  |  | 0 |  |  | základní |  | 0 | 0 | 0 | 0 | 0 | 4 | K | 2 | ROZPOCET | 0 | 0 | 0 | 0 | 0 | 1 | 0 | 4 | 464
| PP |  | Ztížené podmínky pro montáže (% z dodávky) | [14 empty] | PP | 2
6 | K | Pol296 | Položky neuvedené ve výkazu nutné pro zprovoznění dle popsaných funkčností v projektu (% z dodávky) | % |  |  | 0 |  |  | základní |  | 0 | 0 | 0 | 0 | 0 | 4 | K | 2 | ROZPOCET | 0 | 0 | 0 | 0 | 0 | 1 | 0 | 4 | 466
| PP |  | Položky neuvedené ve výkazu nutné pro zprovoznění dle popsaných funkčností v projektu (% z dodávky) | [14 empty] | PP | 2
7 | K | Pol297 | Doprava materiálu, zařízení staveniště (% z dodávky) | % |  |  | 0 |  |  | základní |  | 0 | 0 | 0 | 0 | 0 | 4 | K | 2 | ROZPOCET | 0 | 0 | 0 | 0 | 0 | 1 | 0 | 4 | 468
| PP |  | Doprava materiálu, zařízení staveniště (% z dodávky) | [14 empty] | PP | 2
| D | D23 | SW nadstavba |  |  |  | 0 |  |  |  |  | 0 |  | 0 |  | 0 | 1 | D | 0 | ROZPOCET | [6 empty] | 0
| D | D24 | SW, Integrace bezpečnostních systémů |  |  |  | 0 |  |  |  |  | 0 |  | 0 |  | 0 | 1 | D | 1 | ROZPOCET | [6 empty] | 0
1 | K | Pol298 | D+M Server dohledového SW | kus | 1 |  | 0 |  |  | základní |  | 0 | 0 | 0 | 0 | 0 | 4 | K | 2 | ROZPOCET | 0 | 0 | 0 | 0 | 0 | 1 | 0 | 4 | 470
| PP |  | D+M Server dohledového SW (Integrační bezpečnostní systém, určený pro objekty, které vyžadují komplexní řešení bezpečnosti od správy přístupů, bezpečnostního dohledu, správy a servisu jednotlivých zařízení až po zasílání informací o incidentech kompetentním pracovníkům prostřednictvím mailu nebo prostřednictvím SMS, grafické rozhraní, automatizace bezpečnostních procesů při řešení incidentů) | [14 empty] | PP | 2
2 | K | Pol299 | D+M GN/Symbol, vývoj konkrétní aplikace, cena za 1 symbol | kus | 2000 |  | 0 |  |  | základní |  | 0 | 0 | 0 | 0 | 0 | 4 | K | 2 | ROZPOCET | 0 | 0 | 0 | 0 | 0 | 1 | 0 | 4 | 472
| PP |  | D+M GN/Symbol, vývoj konkrétní aplikace, cena za 1 symbol | [14 empty] | PP | 2
3 | K | Pol300 | D+M GN/Půdorys, vývoj konkrétní aplikace, cena za 1 půdorys | kus | 10 |  | 0 |  |  | základní |  | 0 | 0 | 0 | 0 | 0 | 4 | K | 2 | ROZPOCET | 0 | 0 | 0 | 0 | 0 | 1 | 0 | 4 | 474
| PP |  | D+M GN/Půdorys, vývoj konkrétní aplikace, cena za 1 půdorys | [14 empty] | PP | 2
4 | K | Pol301 | D+M Implementace sw systému, servisní práce | hod | 24 |  | 0 |  |  | základní |  | 0 | 0 | 0 | 0 | 0 | 4 | K | 2 | ROZPOCET | 0 | 0 | 0 | 0 | 0 | 1 | 0 | 4 | 476
| PP |  | D+M Implementace sw systému, servisní práce | [14 empty] | PP | 2
5 | K | Pol302 | D+M Zaškolení obsluhy | hod | 50 |  | 0 |  |  | základní |  | 0 | 0 | 0 | 0 | 0 | 4 | K | 2 | ROZPOCET | 0 | 0 | 0 | 0 | 0 | 1 | 0 | 4 | 478
| PP |  | D+M Zaškolení obsluhy | [14 empty] | PP | 2
6 | K | Pol303 | D+M Komunikační server pro systém PZTS, 1x ústředna PZTS | kus | 1 |  | 0 |  |  | základní |  | 0 | 0 | 0 | 0 | 0 | 4 | K | 2 | ROZPOCET | 0 | 0 | 0 | 0 | 0 | 1 | 0 | 4 | 480
| PP |  | D+M Komunikační server pro systém PZTS, 1x ústředna PZTS | [14 empty] | PP | 2
7 | K | Pol304 | D+M Komunikační server pro systém EPS, 1x ústředna EPS | kus | 1 |  | 0 |  |  | základní |  | 0 | 0 | 0 | 0 | 0 | 4 | K | 2 | ROZPOCET | 0 | 0 | 0 | 0 | 0 | 1 | 0 | 4 | 482
| PP |  | D+M Komunikační server pro systém EPS, 1x ústředna EPS | [14 empty] | PP | 2
8 | K | Pol305 | D+M Komunikační server pro systém rozhlas, 1x ústředna rozhlas | kus | 1 |  | 0 |  |  | základní |  | 0 | 0 | 0 | 0 | 0 | 4 | K | 2 | ROZPOCET | 0 | 0 | 0 | 0 | 0 | 1 | 0 | 4 | 484
| PP |  | D+M Komunikační server pro systém rozhlas, 1x ústředna rozhlas | [14 empty] | PP | 2
| D | D25 | Rozvaděče, propojovací hw, ovládací komponenty |  |  |  | 0 |  |  |  |  | 0 |  | 0 |  | 0 | 1 | D | 1 | ROZPOCET | [6 empty] | 0
1 | K | Pol306 | D+M Switch 5x 10/100Mbps, auto-MDI/MDIX, 12VDC | kus | 1 |  | 0 |  |  | základní |  | 0 | 0 | 0 | 0 | 0 | 4 | K | 2 | ROZPOCET | 0 | 0 | 0 | 0 | 0 | 1 | 0 | 4 | 486
| PP |  | D+M Switch 5x 10/100Mbps, auto-MDI/MDIX, 12VDC | [14 empty] | PP | 2
2 | K | Pol243 | D+M Pracovní stanice i7, 16GB RAM, 4x DVI výstup, Win10 | kus | 1 |  | 0 |  |  | základní |  | 0 | 0 | 0 | 0 | 0 | 4 | K | 2 | ROZPOCET | 0 | 0 | 0 | 0 | 0 | 1 | 0 | 4 | 488
| PP |  | D+M Pracovní stanice i7, 16GB RAM, 4x DVI výstup, Win10 | [14 empty] | PP | 2
3 | K | Pol244 | D+M Příslušenství k PC - set klávesnice myš | kus | 1 |  | 0 |  |  | základní |  | 0 | 0 | 0 | 0 | 0 | 4 | K | 2 | ROZPOCET | 0 | 0 | 0 | 0 | 0 | 1 | 0 | 4 | 490
| PP |  | D+M Příslušenství k PC - set klávesnice myš | [14 empty] | PP | 2
4 | K | Pol246 | D+M 24" monitor Full HD, VGA (D-Sub), 1x HDMI, 1x Audio, 24/7 | kus | 2 |  | 0 |  |  | základní |  | 0 | 0 | 0 | 0 | 0 | 4 | K | 2 | ROZPOCET | 0 | 0 | 0 | 0 | 0 | 1 | 0 | 4 | 492
| PP |  | D+M 24" monitor Full HD, VGA (D-Sub), 1x HDMI, 1x Audio, 24/7 | [14 empty] | PP | 2
5 | K | Pol307 | D+M Pomocný instalační materiál(% z dodávky) | % |  |  | 0 |  |  | základní |  | 0 | 0 | 0 | 0 | 0 | 4 | K | 2 | ROZPOCET | 0 | 0 | 0 | 0 | 0 | 1 | 0 | 4 | 494
| PP |  | D+M Pomocný instalační materiál(% z dodávky) | [14 empty] | PP | 2
| D | D7 | Ostatní |  |  |  | 0 |  |  |  |  | 0 |  | 0 |  | 0 | 1 | D | 1 | ROZPOCET | [6 empty] | 0
1 | K | Pol308 | Provední funkční zkoušky systému, uvedení do provozu, zaškolení obsluhy | hod | 24 |  | 0 |  |  | základní |  | 0 | 0 | 0 | 0 | 0 | 4 | K | 2 | ROZPOCET | 0 | 0 | 0 | 0 | 0 | 1 | 0 | 4 | 496
| PP |  | Provední funkční zkoušky systému, uvedení do provozu, zaškolení obsluhy | [14 empty] | PP | 2
2 | K | Pol309 | Dokumentace pro provoz a obsluhu systému (% z dodávky) | % |  |  | 0 |  |  | základní |  | 0 | 0 | 0 | 0 | 0 | 4 | K | 2 | ROZPOCET | 0 | 0 | 0 | 0 | 0 | 1 | 0 | 4 | 498
| PP |  | Dokumentace pro provoz a obsluhu systému (% z dodávky) | [14 empty] | PP | 2
3 | K | Pol310 | Položky neuvedené ve výkazu nutné pro zprovoznění dle popsaných funkčností v projektu (% z dodávky) | % |  |  | 0 |  |  | základní |  | 0 | 0 | 0 | 0 | 0 | 4 | K | 2 | ROZPOCET | 0 | 0 | 0 | 0 | 0 | 1 | 0 | 4 | 500
| PP |  | Položky neuvedené ve výkazu nutné pro zprovoznění dle popsaných funkčností v projektu (% z dodávky) | [14 empty] | PP | 2
4 | K | Pol311 | Doprava materiálu, zařízení staveniště (% z dodávky) | % |  |  | 0 |  |  | základní |  | 0 | 0 | 0 | 0 | 0 | 4 | K | 2 | ROZPOCET | 0 | 0 | 0 | 0 | 0 | 1 | 0 | 4 | 502
| PP |  | Doprava materiálu, zařízení staveniště (% z dodávky) | [14 empty] | PP | 2
| D | D26 | Společné kabelové trasy |  |  |  | 0 |  |  |  |  | 0 |  | 0 |  | 0 | 1 | D | 0 | ROZPOCET | [6 empty] | 0
| D | D27 | Kabelové trasy |  |  |  | 0 |  |  |  |  | 0 |  | 0 |  | 0 | 1 | D | 1 | ROZPOCET | [6 empty] | 0
1 | K | Pol312 | D+M Žlab kovový 125x50 s požární odolností, vč. spojky a víka žlabu | m | 350 |  | 0 |  |  | základní |  | 0 | 0 | 0 | 0 | 0 | 4 | K | 2 | ROZPOCET | 0 | 0 | 0 | 0 | 0 | 1 | 0 | 4 | 504
| PP |  | D+M Žlab kovový 125x50 s požární odolností, vč. spojky a víka žlabu | [14 empty] | PP | 2
2 | K | Pol313 | D+M Kov. dělící přepážka na kabel. žlabu v.50mm (pro oddělení vedení jednotlivých systémů) | m | 350 |  | 0 |  |  | základní |  | 0 | 0 | 0 | 0 | 0 | 4 | K | 2 | ROZPOCET | 0 | 0 | 0 | 0 | 0 | 1 | 0 | 4 | 506
| PP |  | D+M Kov. dělící přepážka na kabel. žlabu v.50mm (pro oddělení vedení jednotlivých systémů) | [14 empty] | PP | 2
3 | K | Pol314 | D+M Žlab kovový 250x100 s požární odolností, vč. spojky a víka žlabu | m | 500 |  | 0 |  |  | základní |  | 0 | 0 | 0 | 0 | 0 | 4 | K | 2 | ROZPOCET | 0 | 0 | 0 | 0 | 0 | 1 | 0 | 4 | 508
| PP |  | D+M Žlab kovový 250x100 s požární odolností, vč. spojky a víka žlabu | [14 empty] | PP | 2
4 | K | Pol315 | D+M Kov. dělící přepážka na kabel. žlabu v.100mm (pro oddělení vedení jednotlivých systémů) | m | 500 |  | 0 |  |  | základní |  | 0 | 0 | 0 | 0 | 0 | 4 | K | 2 | ROZPOCET | 0 | 0 | 0 | 0 | 0 | 1 | 0 | 4 | 510
| PP |  | D+M Kov. dělící přepážka na kabel. žlabu v.100mm (pro oddělení vedení jednotlivých systémů) | [14 empty] | PP | 2
5 | K | Pol316 | D+M Nosník/závěs pro žlab 250/100 s pož. Odolností | m | 850 |  | 0 |  |  | základní |  | 0 | 0 | 0 | 0 | 0 | 4 | K | 2 | ROZPOCET | 0 | 0 | 0 | 0 | 0 | 1 | 0 | 4 | 512
| PP |  | D+M Nosník/závěs pro žlab 250/100 s pož. Odolností | [14 empty] | PP | 2
6 | K | Pol317 | D+M Podlahový instalační kanál 3-komorový, výška 38mm, šířka 350mm | m | 200 |  | 0 |  |  | základní |  | 0 | 0 | 0 | 0 | 0 | 4 | K | 2 | ROZPOCET | 0 | 0 | 0 | 0 | 0 | 1 | 0 | 4 | 514
| PP |  | D+M Podlahový instalační kanál 3-komorový, výška 38mm, šířka 350mm | [14 empty] | PP | 2
7 | K | Pol318 | D+M Podlahový instalační kanál 3-komorový, výška 38mm, šířka 280mm | m | 150 |  | 0 |  |  | základní |  | 0 | 0 | 0 | 0 | 0 | 4 | K | 2 | ROZPOCET | 0 | 0 | 0 | 0 | 0 | 1 | 0 | 4 | 516
| PP |  | D+M Podlahový instalační kanál 3-komorový, výška 38mm, šířka 280mm | [14 empty] | PP | 2
8 | K | Pol319 | D+M Podlahový instalační kanál 2-komorový, výška 38mm, šířka180mm | m | 300 |  | 0 |  |  | základní |  | 0 | 0 | 0 | 0 | 0 | 4 | K | 2 | ROZPOCET | 0 | 0 | 0 | 0 | 0 | 1 | 0 | 4 | 518
| PP |  | D+M Podlahový instalační kanál 2-komorový, výška 38mm, šířka180mm | [14 empty] | PP | 2
9 | K | Pol320 | D+M Krabice protahovací pro instalační kanál | kus | 60 |  | 0 |  |  | základní |  | 0 | 0 | 0 | 0 | 0 | 4 | K | 2 | ROZPOCET | 0 | 0 | 0 | 0 | 0 | 1 | 0 | 4 | 520
| PP |  | D+M Krabice protahovací pro instalační kanál | [14 empty] | PP | 2
10 | K | Pol321 | D+M Kabelový žebřík 300/50 pro uchycení ohniodolné kabeláže ve stoupačkách, včetně příslušenství | m | 100 |  | 0 |  |  | základní |  | 0 | 0 | 0 | 0 | 0 | 4 | K | 2 | ROZPOCET | 0 | 0 | 0 | 0 | 0 | 1 | 0 | 4 | 522
| PP |  | D+M Kabelový žebřík 300/50 pro uchycení ohniodolné kabeláže ve stoupačkách, včetně příslušenství | [14 empty] | PP | 2
11 | K | Pol322 | D+M Kabelový žebřík 500/100 pro uchycení ohniodolné kabeláže ve stoupačkách, včetně příslušenství | m | 100 |  | 0 |  |  | základní |  | 0 | 0 | 0 | 0 | 0 | 4 | K | 2 | ROZPOCET | 0 | 0 | 0 | 0 | 0 | 1 | 0 | 4 | 524
| PP |  | D+M Kabelový žebřík 500/100 pro uchycení ohniodolné kabeláže ve stoupačkách, včetně příslušenství | [14 empty] | PP | 2
12 | K | Pol323 | D+M Žlab 110x70 PVC 2 m, vč. Úchytného materiálu | m | 40 |  | 0 |  |  | základní |  | 0 | 0 | 0 | 0 | 0 | 4 | K | 2 | ROZPOCET | 0 | 0 | 0 | 0 | 0 | 1 | 0 | 4 | 526
| PP |  | D+M Žlab 110x70 PVC 2 m, vč. Úchytného materiálu | [14 empty] | PP | 2
13 | K | Pol324 | D+M Kov. Stínící přepážka do parapetního žlabu | m | 40 |  | 0 |  |  | základní |  | 0 | 0 | 0 | 0 | 0 | 4 | K | 2 | ROZPOCET | 0 | 0 | 0 | 0 | 0 | 1 | 0 | 4 | 528
| PP |  | D+M Kov. Stínící přepážka do parapetního žlabu | [14 empty] | PP | 2
14 | K | Pol325 | D+M Krabice přístrojová do PVC žlabu | kus | 8 |  | 0 |  |  | základní |  | 0 | 0 | 0 | 0 | 0 | 4 | K | 2 | ROZPOCET | 0 | 0 | 0 | 0 | 0 | 1 | 0 | 4 | 530
| PP |  | D+M Krabice přístrojová do PVC žlabu | [14 empty] | PP | 2
15 | K | Pol9 | D+M Požární ucpávky materiál, včetně označení dle ČSN, prostup do 250/250 | kus | 20 |  | 0 |  |  | základní |  | 0 | 0 | 0 | 0 | 0 | 4 | K | 2 | ROZPOCET | 0 | 0 | 0 | 0 | 0 | 1 | 0 | 4 | 532
| PP |  | D+M Požární ucpávky materiál, včetně označení dle ČSN, prostup do 250/250 | [14 empty] | PP | 2
16 | K | Pol326 | D+M Drobný montážní a instalační materiál (% z dodávky) | % |  |  | 0 |  |  | základní |  | 0 | 0 | 0 | 0 | 0 | 4 | K | 2 | ROZPOCET | 0 | 0 | 0 | 0 | 0 | 1 | 0 | 4 | 534
| PP |  | D+M Drobný montážní a instalační materiál (% z dodávky) | [14 empty] | PP | 2
| D | D7 | Ostatní |  |  |  | 0 |  |  |  |  | 0 |  | 0 |  | 0 | 1 | D | 1 | ROZPOCET | [6 empty] | 0
1 | K | Pol103 | Demontáž stávajících zařízení | hod | 500 |  | 0 |  |  | základní |  | 0 | 0 | 0 | 0 | 0 | 4 | K | 2 | ROZPOCET | 0 | 0 | 0 | 0 | 0 | 1 | 0 | 4 | 536
| PP |  | Demontáž stávajících zařízení | [14 empty] | PP | 2
2 | K | Pol64 | Zednické přípomoce a pomocné montážní práce | hod | 500 |  | 0 |  |  | základní |  | 0 | 0 | 0 | 0 | 0 | 4 | K | 2 | ROZPOCET | 0 | 0 | 0 | 0 | 0 | 1 | 0 | 4 | 538
| PP |  | Zednické přípomoce a pomocné montážní práce | [14 empty] | PP | 2
3 | K | Pol186 | Koordinace s ostatními profesemi | hod | 100 |  | 0 |  |  | základní |  | 0 | 0 | 0 | 0 | 0 | 4 | K | 2 | ROZPOCET | 0 | 0 | 0 | 0 | 0 | 1 | 0 | 4 | 540
| PP |  | Koordinace s ostatními profesemi | [14 empty] | PP | 2
4 | K | Pol327 | Ztížené podmínky pro montáže (% z dodávky) | % |  |  | 0 |  |  | základní |  | 0 | 0 | 0 | 0 | 0 | 4 | K | 2 | ROZPOCET | 0 | 0 | 0 | 0 | 0 | 1 | 0 | 4 | 542
| PP |  | Ztížené podmínky pro montáže (% z dodávky) | [14 empty] | PP | 2
5 | K | Pol328 | Položky neuvedené ve výkazu nutné pro zprovoznění dle popsaných funkčností v projektu (% z dodávky) | % |  |  | 0 |  |  | základní |  | 0 | 0 | 0 | 0 | 0 | 4 | K | 2 | ROZPOCET | 0 | 0 | 0 | 0 | 0 | 1 | 0 | 4 | 544
| PP |  | Položky neuvedené ve výkazu nutné pro zprovoznění dle popsaných funkčností v projektu (% z dodávky) | [14 empty] | PP | 2
6 | K | Pol329 | Doprava materiálu, zařízení staveniště (% z dodávky) | % |  |  | 0 |  |  | základní |  | 0 | 0 | 0 | 0 | 0 | 4 | K | 2 | ROZPOCET | 0 | 0 | 0 | 0 | 0 | 1 | 0 | 4 | 546
| PP |  | Doprava materiálu, zařízení staveniště (% z dodávky) | [14 empty] | PP | 2

## D.1.4.9 - Elektrická požá...
{e65a2c6f-5f20-4dff-ad6e-5e47c6526d76}
2
| KRYCÍ LIST SOUPISU PRACÍ | [7 empty] | v --- níže se nacházejí doplnkové a pomocné údaje k sestavám --- v | [8 empty] | False
Stavba:
Karlovy Vary - Revitalizace objektu Císařských lázní
Objekt:
D.1 - Stavební a inženýrské objekty
Soupis:
SO 101 - Historická budova císařské lázně - novostavba a vestavba
Úroveň 3:
D.1.4.9 - Elektrická požární signalizace, místní rozhlas
| KSO: |  |  |  |  | CC-CZ:
| Místo: |  | Mariánskolázeňská 306/2 |  |  | Datum: | 31. 12. 2018
| Zadavatel: |  |  |  |  | IČ:
|  | Karlovarský kraj |  |  |  | DIČ:
| Uchazeč: |  |  |  |  | IČ: | Vyplň údaj
|  | Vyplň údaj |  |  |  | DIČ: | Vyplň údaj
| Projektant: |  |  |  |  | IČ:
|  | INTAR a.s. |  |  |  | DIČ:
| Zpracovatel: |  |  |  |  | IČ:
DIČ:
Poznámka:
Soupis prací je sestaven s využitím Cenové soustavy ÚRS. Položky, které pochází z této cenové soustavy, jsou ve sloupci 'Cenová soustava' označeny popisem 'CS ÚRS' a úrovní příslušného kalendářního pololetí. Veškeré další informace vymezující popis a podmínky použití těchto položek z Cenové soustavy, které nejsou uvedeny přímo v soupisu prací, jsou neomezeně dálkově k dispozici na www.cs-urs.cz, sekce Cenové a technické podmínky. U procentuálních přesunů hmot bude do pole „množství“ doplněno % nabídkové ceny uchazeče vztahující se k příslušnému oddílu.
| Cena bez DPH | [5 empty] | 0
|  |  | Základ daně |  |  | Sazba daně | Výše daně
| DPH | základní | 0 |  |  | 21% | 0
|  | snížená | 0 |  |  | 15% | 0
|  | zákl. přenesená | 0 |  |  | 21% | 0
|  | sníž. přenesená | 0 |  |  | 15% | 0
|  | nulová | 0 |  |  | 0% | 0
| Cena s DPH |  |  | v | CZK |  | 0
REKAPITULACE ČLENĚNÍ SOUPISU PRACÍ
Stavba:
Karlovy Vary - Revitalizace objektu Císařských lázní
Objekt:
D.1 - Stavební a inženýrské objekty
Soupis:
SO 101 - Historická budova císařské lázně - novostavba a vestavba
Úroveň 3:
D.1.4.9 - Elektrická požární signalizace, místní rozhlas
Místo: |  |  | Mariánskolázeňská 306/2 |  |  | Datum: | 31. 12. 2018
Zadavatel: |  |  | Karlovarský kraj |  |  | Projektant: | INTAR a.s.
Uchazeč: |  |  | Vyplň údaj |  |  | Zpracovatel:
Kód dílu - Popis | [6 empty] | Cena celkem [CZK]
Náklady stavby celkem | [6 empty] | 0 | [11 empty] | -1
| D1 - Elektrická požární signalizace (EPS) | [5 empty] | 0
| D2 - Kabelové trasy, instalační materiál | [5 empty] | 0
| D3 - Kabely | [5 empty] | 0
| D4 - Ústředna, požární hlásiče, sirény a příslušenství EPS | [5 empty] | 0
| D5 - SW nadstavba | [5 empty] | 0
| D6 - Ostatní | [5 empty] | 0
| D7 - Místní rozhlas (MR) | [5 empty] | 0
| D2 - Kabelové trasy, instalační materiál | [5 empty] | 0
| D3 - Kabely | [5 empty] | 0
| D8 - Komponenty ústředny evakuačního rozhlasu, rozvaděče, reproduktory, příslušenství | [5 empty] | 0
| D5 - SW nadstavba | [5 empty] | 0
| D6 - Ostatní | [5 empty] | 0
SOUPIS PRACÍ
Stavba:
Karlovy Vary - Revitalizace objektu Císařských lázní
Objekt:
D.1 - Stavební a inženýrské objekty
Soupis:
SO 101 - Historická budova císařské lázně - novostavba a vestavba
Úroveň 3:
D.1.4.9 - Elektrická požární signalizace, místní rozhlas
Místo: |  |  | Mariánskolázeňská 306/2 |  |  | Datum: | 31. 12. 2018
Zadavatel: |  |  | Karlovarský kraj |  |  | Projektant: | INTAR a.s.
Uchazeč: |  |  | Vyplň údaj |  |  | Zpracovatel:
PČ | Typ | Kód | Popis | MJ | Množství | J.cena [CZK] | Cena celkem [CZK] | Cenová soustava |  | DPH | J. Nh [h] | Nh celkem [h] | J. hmotnost [t] | Hmotnost celkem [t] | J. suť [t] | Suť Celkem [t]
Náklady soupisu celkem | [6 empty] | 0 |  |  |  |  | 0 |  | 0 |  | 0 |  | D | -1 | [7 empty] | 0
| D | D1 | Elektrická požární signalizace (EPS) |  |  |  | 0 |  |  |  |  | 0 |  | 0 |  | 0 | 1 | D | 0 | ROZPOCET | [6 empty] | 0
| D | D2 | Kabelové trasy, instalační materiál |  |  |  | 0 |  |  |  |  | 0 |  | 0 |  | 0 | 1 | D | 1 | ROZPOCET | [6 empty] | 0
1 | K | Pol1 | D+M Trubka 1416, 320N, pod omítku, vč. zasekání | m | 5000 |  | 0 |  |  | základní |  | 0 | 0 | 0 | 0 | 0 | 4 | K | 2 | ROZPOCET | 0 | 0 | 0 | 0 | 0 | 1 | 0 | 4 | 2
| PP |  | D+M Trubka 1416, 320N, pod omítku, vč. zasekání | [14 empty] | PP | 2
2 | K | Pol2 | D+M Trubka 1436, 320N, pod omítku, vč. zasekání | m | 3000 |  | 0 |  |  | základní |  | 0 | 0 | 0 | 0 | 0 | 4 | K | 2 | ROZPOCET | 0 | 0 | 0 | 0 | 0 | 1 | 0 | 4 | 4
| PP |  | D+M Trubka 1436, 320N, pod omítku, vč. zasekání | [14 empty] | PP | 2
3 | K | Pol3 | D+M Žlab kovový 60x50 s požární odolností, vč. spojky a víka žlabu | m | 250 |  | 0 |  |  | základní |  | 0 | 0 | 0 | 0 | 0 | 4 | K | 2 | ROZPOCET | 0 | 0 | 0 | 0 | 0 | 1 | 0 | 4 | 6
| PP |  | D+M Žlab kovový 60x50 s požární odolností, vč. spojky a víka žlabu | [14 empty] | PP | 2
4 | K | Pol4 | D+M Nosník/závěs pro žlab 62/50 s pož. Odolností | m | 250 |  | 0 |  |  | základní |  | 0 | 0 | 0 | 0 | 0 | 4 | K | 2 | ROZPOCET | 0 | 0 | 0 | 0 | 0 | 1 | 0 | 4 | 8
| PP |  | D+M Nosník/závěs pro žlab 62/50 s pož. Odolností | [14 empty] | PP | 2
5 | K | Pol5 | D+M Žlab kovový 125x100 s požární odolností, vč. spojky a víka žlabu | m | 100 |  | 0 |  |  | základní |  | 0 | 0 | 0 | 0 | 0 | 4 | K | 2 | ROZPOCET | 0 | 0 | 0 | 0 | 0 | 1 | 0 | 4 | 10
| PP |  | D+M Žlab kovový 125x100 s požární odolností, vč. spojky a víka žlabu | [14 empty] | PP | 2
6 | K | Pol6 | D+M Nosník/závěs pro žlab 125/100 s pož. Odolností | m | 100 |  | 0 |  |  | základní |  | 0 | 0 | 0 | 0 | 0 | 4 | K | 2 | ROZPOCET | 0 | 0 | 0 | 0 | 0 | 1 | 0 | 4 | 12
| PP |  | D+M Nosník/závěs pro žlab 125/100 s pož. Odolností | [14 empty] | PP | 2
7 | K | Pol7 | D+M Ohniodolné uchycení kabelu – příchytka včetně šroubu a hmoždinky | kus | 2000 |  | 0 |  |  | základní |  | 0 | 0 | 0 | 0 | 0 | 4 | K | 2 | ROZPOCET | 0 | 0 | 0 | 0 | 0 | 1 | 0 | 4 | 14
| PP |  | D+M Ohniodolné uchycení kabelu – příchytka včetně šroubu a hmoždinky | [14 empty] | PP | 2
8 | K | Pol8 | D+M Instalační krabice požárně odolná 105/105/40 | kus | 10 |  | 0 |  |  | základní |  | 0 | 0 | 0 | 0 | 0 | 4 | K | 2 | ROZPOCET | 0 | 0 | 0 | 0 | 0 | 1 | 0 | 4 | 16
| PP |  | D+M Instalační krabice požárně odolná 105/105/40 | [14 empty] | PP | 2
9 | K | Pol9 | D+M Požární ucpávky materiál, včetně označení dle ČSN, prostup do 250/250 | kus | 30 |  | 0 |  |  | základní |  | 0 | 0 | 0 | 0 | 0 | 4 | K | 2 | ROZPOCET | 0 | 0 | 0 | 0 | 0 | 1 | 0 | 4 | 18
| PP |  | D+M Požární ucpávky materiál, včetně označení dle ČSN, prostup do 250/250 | [14 empty] | PP | 2
10 | K | Pol10 | D+M Blíže nespecifikovaný materiál a práce pro instalaci do stávajících interiérových prvků (% z dodávky) | % |  |  | 0 |  |  | základní |  | 0 | 0 | 0 | 0 | 0 | 4 | K | 2 | ROZPOCET | 0 | 0 | 0 | 0 | 0 | 1 | 0 | 4 | 20
| PP |  | D+M Blíže nespecifikovaný materiál a práce pro instalaci do stávajících interiérových prvků (% z dodávky) | [14 empty] | PP | 2
11 | K | Pol11 | D+M Drobný montážní a instalační materiál (% z dodávky) | % |  |  | 0 |  |  | základní |  | 0 | 0 | 0 | 0 | 0 | 4 | K | 2 | ROZPOCET | 0 | 0 | 0 | 0 | 0 | 1 | 0 | 4 | 22
| PP |  | D+M Drobný montážní a instalační materiál (% z dodávky) | [14 empty] | PP | 2
| D | D3 | Kabely |  |  |  | 0 |  |  |  |  | 0 |  | 0 |  | 0 | 1 | D | 1 | ROZPOCET | [6 empty] | 0
1 | K | Pol12 | D+M Bezhalogenový kabel kruhové linky, stíněný - 1x2x0,8 | m | 12000 |  | 0 |  |  | základní |  | 0 | 0 | 0 | 0 | 0 | 4 | K | 2 | ROZPOCET | 0 | 0 | 0 | 0 | 0 | 1 | 0 | 4 | 24
| PP |  | D+M Bezhalogenový kabel kruhové linky, stíněný - 1x2x0,8 | [14 empty] | PP | 2
2 | K | Pol13 | D+M Kabel 3x2,5, P30-R, PH120-R PS30 B2ca s1d0, s funkční schopností kabelového systému dle ZP 27/2008, STN 92 0205 | m | 200 |  | 0 |  |  | základní |  | 0 | 0 | 0 | 0 | 0 | 4 | K | 2 | ROZPOCET | 0 | 0 | 0 | 0 | 0 | 1 | 0 | 4 | 26
| PP |  | D+M Kabel 3x2,5, P30-R, PH120-R PS30 B2ca s1d0, s funkční schopností kabelového systému dle ZP 27/2008, STN 92 0205 | [14 empty] | PP | 2
3 | K | Pol14 | D+M Kabel 2x1,5, P30-R, PH120-R PS30 B2ca s1d0, s funkční schopností kabelového systému dle ZP 27/2008, STN 92 0206 | m | 1000 |  | 0 |  |  | základní |  | 0 | 0 | 0 | 0 | 0 | 4 | K | 2 | ROZPOCET | 0 | 0 | 0 | 0 | 0 | 1 | 0 | 4 | 28
| PP |  | D+M Kabel 2x1,5, P30-R, PH120-R PS30 B2ca s1d0, s funkční schopností kabelového systému dle ZP 27/2008, STN 92 0206 | [14 empty] | PP | 2
4 | K | Pol15 | D+M Kabel stíněný 10x2x0,8, P15-R - P90-R, PH120-R, P75090-R, PS15 - PS90 B2ca s1d0, s funkční schopností kabelového systému dle ZP 27/2008, STN 92 0206 | m | 500 |  | 0 |  |  | základní |  | 0 | 0 | 0 | 0 | 0 | 4 | K | 2 | ROZPOCET | 0 | 0 | 0 | 0 | 0 | 1 | 0 | 4 | 30
| PP |  | D+M Kabel stíněný 10x2x0,8, P15-R - P90-R, PH120-R, P75090-R, PS15 - PS90 B2ca s1d0, s funkční schopností kabelového systému dle ZP 27/2008, STN 92 0206 | [14 empty] | PP | 2
5 | K | Pol16 | D+M Kabel stíněný 4x2x0,8, P15-R - P90-R - PH120-R, P75090-R, PS15 B2ca s1d0, s funkční schopností kabelového systému dle ZP 27/2008, STN 92 0207 | m | 400 |  | 0 |  |  | základní |  | 0 | 0 | 0 | 0 | 0 | 4 | K | 2 | ROZPOCET | 0 | 0 | 0 | 0 | 0 | 1 | 0 | 4 | 32
| PP |  | D+M Kabel stíněný 4x2x0,8, P15-R - P90-R - PH120-R, P75090-R, PS15 B2ca s1d0, s funkční schopností kabelového systému dle ZP 27/2008, STN 92 0207 | [14 empty] | PP | 2
6 | K | Pol17 | D+M Kabel stíněný 2x2x0,8, P15-R - P90-R, PH120-R, P75090-R, PS15 - PS90 B2ca s1d0, s funkční schopností kabelového systému dle ZP 27/2008, STN 92 0208 | m | 1000 |  | 0 |  |  | základní |  | 0 | 0 | 0 | 0 | 0 | 4 | K | 2 | ROZPOCET | 0 | 0 | 0 | 0 | 0 | 1 | 0 | 4 | 34
| PP |  | D+M Kabel stíněný 2x2x0,8, P15-R - P90-R, PH120-R, P75090-R, PS15 - PS90 B2ca s1d0, s funkční schopností kabelového systému dle ZP 27/2008, STN 92 0208 | [14 empty] | PP | 2
7 | K | Pol18 | D+M Kabel stíněný 1x2x0,8, P15-R - P90-R, PH120-R, P75090-R, PS15 - PS90 B2ca s1d0, s funkční schopností kabelového systému dle ZP 27/2008, STN 92 0209 | m | 2000 |  | 0 |  |  | základní |  | 0 | 0 | 0 | 0 | 0 | 4 | K | 2 | ROZPOCET | 0 | 0 | 0 | 0 | 0 | 1 | 0 | 4 | 36
| PP |  | D+M Kabel stíněný 1x2x0,8, P15-R - P90-R, PH120-R, P75090-R, PS15 - PS90 B2ca s1d0, s funkční schopností kabelového systému dle ZP 27/2008, STN 92 0209 | [14 empty] | PP | 2
| D | D4 | Ústředna, požární hlásiče, sirény a příslušenství EPS |  |  |  | 0 |  |  |  |  | 0 |  | 0 |  | 0 | 1 | D | 1 | ROZPOCET | [6 empty] | 0
1 | K | Pol19 | D+M Ústředna EPS pro 8 kruhu | kus | 1 |  | 0 |  |  | základní |  | 0 | 0 | 0 | 0 | 0 | 4 | K | 2 | ROZPOCET | 0 | 0 | 0 | 0 | 0 | 1 | 0 | 4 | 38
| PP |  | D+M Ústředna EPS pro 8 kruhu | [14 empty] | PP | 2
2 | K | Pol20 | D+M Ovladaci panel s displejem 5,7" | kus | 1 |  | 0 |  |  | základní |  | 0 | 0 | 0 | 0 | 0 | 4 | K | 2 | ROZPOCET | 0 | 0 | 0 | 0 | 0 | 1 | 0 | 4 | 40
| PP |  | D+M Ovladaci panel s displejem 5,7" | [14 empty] | PP | 2
3 | K | Pol21 | D+M Deska c. 1 se 4 pozicemi pro Mikromodul | kus | 2 |  | 0 |  |  | základní |  | 0 | 0 | 0 | 0 | 0 | 4 | K | 2 | ROZPOCET | 0 | 0 | 0 | 0 | 0 | 1 | 0 | 4 | 42
| PP |  | D+M Deska c. 1 se 4 pozicemi pro Mikromodul | [14 empty] | PP | 2
4 | K | Pol22 | D+M Deska c. 2 se 4 pozicemi pro Mikromodul | kus | 2 |  | 0 |  |  | základní |  | 0 | 0 | 0 | 0 | 0 | 4 | K | 2 | ROZPOCET | 0 | 0 | 0 | 0 | 0 | 1 | 0 | 4 | 44
| PP |  | D+M Deska c. 2 se 4 pozicemi pro Mikromodul | [14 empty] | PP | 2
5 | K | Pol23 | D+M Mikromodul pro kruhovou linku | kus | 8 |  | 0 |  |  | základní |  | 0 | 0 | 0 | 0 | 0 | 4 | K | 2 | ROZPOCET | 0 | 0 | 0 | 0 | 0 | 1 | 0 | 4 | 46
| PP |  | D+M Mikromodul pro kruhovou linku | [14 empty] | PP | 2
6 | K | Pol24 | D+M Mikromodul pro síť systému 62.5 kBd | kus | 2 |  | 0 |  |  | základní |  | 0 | 0 | 0 | 0 | 0 | 4 | K | 2 | ROZPOCET | 0 | 0 | 0 | 0 | 0 | 1 | 0 | 4 | 48
| PP |  | D+M Mikromodul pro síť systému 62.5 kBd | [14 empty] | PP | 2
7 | K | Pol25 | D+M AKU 12V/24Ah | kus | 4 |  | 0 |  |  | základní |  | 0 | 0 | 0 | 0 | 0 | 4 | K | 2 | ROZPOCET | 0 | 0 | 0 | 0 | 0 | 1 | 0 | 4 | 50
| PP |  | D+M AKU 12V/24Ah | [14 empty] | PP | 2
8 | K | Pol26 | D+M Kaskadovatelny napajeci zdroj 24 | kus | 2 |  | 0 |  |  | základní |  | 0 | 0 | 0 | 0 | 0 | 4 | K | 2 | ROZPOCET | 0 | 0 | 0 | 0 | 0 | 1 | 0 | 4 | 52
| PP |  | D+M Kaskadovatelny napajeci zdroj 24 | [14 empty] | PP | 2
9 | K | Pol27 | D+M OPPO, FBF2003EDP, RS232-FAT, CZ | kus | 2 |  | 0 |  |  | základní |  | 0 | 0 | 0 | 0 | 0 | 4 | K | 2 | ROZPOCET | 0 | 0 | 0 | 0 | 0 | 1 | 0 | 4 | 54
| PP |  | D+M OPPO, FBF2003EDP, RS232-FAT, CZ | [14 empty] | PP | 2
10 | K | Pol28 | D+M Zobrazovací panel | kus | 2 |  | 0 |  |  | základní |  | 0 | 0 | 0 | 0 | 0 | 4 | K | 2 | ROZPOCET | 0 | 0 | 0 | 0 | 0 | 1 | 0 | 4 | 56
| PP |  | D+M Zobrazovací panel | [14 empty] | PP | 2
11 | K | Pol29 | D+M Sériové NET rozhraní pro systém EPS | kus | 1 |  | 0 |  |  | základní |  | 0 | 0 | 0 | 0 | 0 | 4 | K | 2 | ROZPOCET | 0 | 0 | 0 | 0 | 0 | 1 | 0 | 4 | 58
| PP |  | D+M Sériové NET rozhraní pro systém EPS | [14 empty] | PP | 2
12 | K | Pol30 | D+M Skříň pro seriové rozhraní | kus | 1 |  | 0 |  |  | základní |  | 0 | 0 | 0 | 0 | 0 | 4 | K | 2 | ROZPOCET | 0 | 0 | 0 | 0 | 0 | 1 | 0 | 4 | 60
| PP |  | D+M Skříň pro seriové rozhraní | [14 empty] | PP | 2
13 | K | Pol31 | D+M Interface module RS232/24 V | kus | 1 |  | 0 |  |  | základní |  | 0 | 0 | 0 | 0 | 0 | 4 | K | 2 | ROZPOCET | 0 | 0 | 0 | 0 | 0 | 1 | 0 | 4 | 62
| PP |  | D+M Interface module RS232/24 V | [14 empty] | PP | 2
14 | K | Pol32 | D+M TCP/IP prevodnik ethernet-RS232/ | kus | 1 |  | 0 |  |  | základní |  | 0 | 0 | 0 | 0 | 0 | 4 | K | 2 | ROZPOCET | 0 | 0 | 0 | 0 | 0 | 1 | 0 | 4 | 64
| PP |  | D+M TCP/IP prevodnik ethernet-RS232/ | [14 empty] | PP | 2
15 | K | Pol33 | D+M Klíčový trezor FSK 700/12(24)V, klíč Standard | kus | 2 |  | 0 |  |  | základní |  | 0 | 0 | 0 | 0 | 0 | 4 | K | 2 | ROZPOCET | 0 | 0 | 0 | 0 | 0 | 1 | 0 | 4 | 66
| PP |  | D+M Klíčový trezor FSK 700/12(24)V, klíč Standard | [14 empty] | PP | 2
16 | K | Pol34 | D+M Deska EZ700 pro KTPO FSK 700 | kus | 2 |  | 0 |  |  | základní |  | 0 | 0 | 0 | 0 | 0 | 4 | K | 2 | ROZPOCET | 0 | 0 | 0 | 0 | 0 | 1 | 0 | 4 | 68
| PP |  | D+M Deska EZ700 pro KTPO FSK 700 | [14 empty] | PP | 2
17 | K | Pol35 | D+M Dvířka ITI2/CR/MOT zámek pro KTPO FSK 700 | kus | 2 |  | 0 |  |  | základní |  | 0 | 0 | 0 | 0 | 0 | 4 | K | 2 | ROZPOCET | 0 | 0 | 0 | 0 | 0 | 1 | 0 | 4 | 70
| PP |  | D+M Dvířka ITI2/CR/MOT zámek pro KTPO FSK 700 | [14 empty] | PP | 2
18 | K | Pol36 | D+M Zámek motýlkový CISA pro KTPO FSK 700 | kus | 2 |  | 0 |  |  | základní |  | 0 | 0 | 0 | 0 | 0 | 4 | K | 2 | ROZPOCET | 0 | 0 | 0 | 0 | 0 | 1 | 0 | 4 | 72
| PP |  | D+M Zámek motýlkový CISA pro KTPO FSK 700 | [14 empty] | PP | 2
19 | K | Pol37 | D+M O2T-multisenzorový hlásič s dvěma integrovanými optickými snímači | kus | 63 |  | 0 |  |  | základní |  | 0 | 0 | 0 | 0 | 0 | 4 | K | 2 | ROZPOCET | 0 | 0 | 0 | 0 | 0 | 1 | 0 | 4 | 74
| PP |  | D+M O2T-multisenzorový hlásič s dvěma integrovanými optickými snímači | [14 empty] | PP | 2
20 | K | Pol38 | D+M Optický hlásič | kus | 330 |  | 0 |  |  | základní |  | 0 | 0 | 0 | 0 | 0 | 4 | K | 2 | ROZPOCET | 0 | 0 | 0 | 0 | 0 | 1 | 0 | 4 | 76
| PP |  | D+M Optický hlásič | [14 empty] | PP | 2
21 | K | Pol39 | D+M TD hlásič | kus | 4 |  | 0 |  |  | základní |  | 0 | 0 | 0 | 0 | 0 | 4 | K | 2 | ROZPOCET | 0 | 0 | 0 | 0 | 0 | 1 | 0 | 4 | 78
| PP |  | D+M TD hlásič | [14 empty] | PP | 2
22 | K | Pol40 | D+M Patice pro hlásiče | kus | 397 |  | 0 |  |  | základní |  | 0 | 0 | 0 | 0 | 0 | 4 | K | 2 | ROZPOCET | 0 | 0 | 0 | 0 | 0 | 1 | 0 | 4 | 80
| PP |  | D+M Patice pro hlásiče | [14 empty] | PP | 2
23 | K | Pol41 | D+M Elektronika tlačítka s oddělovačem | kus | 65 |  | 0 |  |  | základní |  | 0 | 0 | 0 | 0 | 0 | 4 | K | 2 | ROZPOCET | 0 | 0 | 0 | 0 | 0 | 1 | 0 | 4 | 82
| PP |  | D+M Elektronika tlačítka s oddělovačem | [14 empty] | PP | 2
24 | K | Pol42 | D+M Skříň tlačítka červená | kus | 65 |  | 0 |  |  | základní |  | 0 | 0 | 0 | 0 | 0 | 4 | K | 2 | ROZPOCET | 0 | 0 | 0 | 0 | 0 | 1 | 0 | 4 | 84
| PP |  | D+M Skříň tlačítka červená | [14 empty] | PP | 2
25 | K | Pol43 | D+M Lineár.kouř.hlásič "Fireray 50m " | kus | 28 |  | 0 |  |  | základní |  | 0 | 0 | 0 | 0 | 0 | 4 | K | 2 | ROZPOCET | 0 | 0 | 0 | 0 | 0 | 1 | 0 | 4 | 86
| PP |  | D+M Lineár.kouř.hlásič "Fireray 50m " | [14 empty] | PP | 2
26 | K | Pol44 | D+M Vyhodnocovací jednotka pro lineární teplotní kabel, napájení 10-30Vss, 25mA/24 V, 2-0 až 50°C, IP65 | kus | 10 |  | 0 |  |  | základní |  | 0 | 0 | 0 | 0 | 0 | 4 | K | 2 | ROZPOCET | 0 | 0 | 0 | 0 | 0 | 1 | 0 | 4 | 88
| PP |  | D+M Vyhodnocovací jednotka pro lineární teplotní kabel, napájení 10-30Vss, 25mA/24 V, 2-0 až 50°C, IP65 | [14 empty] | PP | 2
27 | K | Pol45 | D+M Senzorový kabel modrý | m | 500 |  | 0 |  |  | základní |  | 0 | 0 | 0 | 0 | 0 | 4 | K | 2 | ROZPOCET | 0 | 0 | 0 | 0 | 0 | 1 | 0 | 4 | 90
| PP |  | D+M Senzorový kabel modrý | [14 empty] | PP | 2
28 | K | Pol46 | D+M Koncovka pro senzorkabel | kus | 10 |  | 0 |  |  | základní |  | 0 | 0 | 0 | 0 | 0 | 4 | K | 2 | ROZPOCET | 0 | 0 | 0 | 0 | 0 | 1 | 0 | 4 | 92
| PP |  | D+M Koncovka pro senzorkabel | [14 empty] | PP | 2
29 | K | Pol47 | D+M Spojka pro senzorkabel | kus | 20 |  | 0 |  |  | základní |  | 0 | 0 | 0 | 0 | 0 | 4 | K | 2 | ROZPOCET | 0 | 0 | 0 | 0 | 0 | 1 | 0 | 4 | 94
| PP |  | D+M Spojka pro senzorkabel | [14 empty] | PP | 2
30 | K | Pol48 | D+M Kombinovaná siréna s majákem | kus | 26 |  | 0 |  |  | základní |  | 0 | 0 | 0 | 0 | 0 | 4 | K | 2 | ROZPOCET | 0 | 0 | 0 | 0 | 0 | 1 | 0 | 4 | 96
| PP |  | D+M Kombinovaná siréna s majákem | [14 empty] | PP | 2
31 | K | Pol49 | D+M Patice pro sirénu, IP 65 | kus | 8 |  | 0 |  |  | základní |  | 0 | 0 | 0 | 0 | 0 | 4 | K | 2 | ROZPOCET | 0 | 0 | 0 | 0 | 0 | 1 | 0 | 4 | 98
| PP |  | D+M Patice pro sirénu, IP 65 | [14 empty] | PP | 2
32 | K | Pol50 | D+M Paralelní optická signalizace | kus | 10 |  | 0 |  |  | základní |  | 0 | 0 | 0 | 0 | 0 | 4 | K | 2 | ROZPOCET | 0 | 0 | 0 | 0 | 0 | 1 | 0 | 4 | 100
| PP |  | D+M Paralelní optická signalizace | [14 empty] | PP | 2
33 | K | Pol51 | D+M maják V4 červený | kus | 2 |  | 0 |  |  | základní |  | 0 | 0 | 0 | 0 | 0 | 4 | K | 2 | ROZPOCET | 0 | 0 | 0 | 0 | 0 | 1 | 0 | 4 | 102
| PP |  | D+M maják V4 červený | [14 empty] | PP | 2
34 | K | Pol52 | D+M Modul 4x vstup/2x výstup | kus | 16 |  | 0 |  |  | základní |  | 0 | 0 | 0 | 0 | 0 | 4 | K | 2 | ROZPOCET | 0 | 0 | 0 | 0 | 0 | 1 | 0 | 4 | 104
| PP |  | D+M Modul 4x vstup/2x výstup | [14 empty] | PP | 2
35 | K | Pol53 | D+M Modul 12rele | kus | 5 |  | 0 |  |  | základní |  | 0 | 0 | 0 | 0 | 0 | 4 | K | 2 | ROZPOCET | 0 | 0 | 0 | 0 | 0 | 1 | 0 | 4 | 106
| PP |  | D+M Modul 12rele | [14 empty] | PP | 2
36 | K | Pol54 | D+M Skříň pro vstu/výstup modul na omítku | kus | 21 |  | 0 |  |  | základní |  | 0 | 0 | 0 | 0 | 0 | 4 | K | 2 | ROZPOCET | 0 | 0 | 0 | 0 | 0 | 1 | 0 | 4 | 108
| PP |  | D+M Skříň pro vstu/výstup modul na omítku | [14 empty] | PP | 2
37 | K | Pol55 | D+M Záloho. zdroj 24V, EN 54-4 v kov. krytu s prost.pro AKU | kus | 5 |  | 0 |  |  | základní |  | 0 | 0 | 0 | 0 | 0 | 4 | K | 2 | ROZPOCET | 0 | 0 | 0 | 0 | 0 | 1 | 0 | 4 | 110
| PP |  | D+M Záloho. zdroj 24V, EN 54-4 v kov. krytu s prost.pro AKU | [14 empty] | PP | 2
38 | K | Pol56 | D+M AKU 12V/24Ah | kus | 5 |  | 0 |  |  | základní |  | 0 | 0 | 0 | 0 | 0 | 4 | K | 2 | ROZPOCET | 0 | 0 | 0 | 0 | 0 | 1 | 0 | 4 | 112
| PP |  | D+M AKU 12V/24Ah | [14 empty] | PP | 2
39 | K | Pol57 | D+M Přepěťové ochrany třídy D, v jističové krabičce, 230 V | kus | 5 |  | 0 |  |  | základní |  | 0 | 0 | 0 | 0 | 0 | 4 | K | 2 | ROZPOCET | 0 | 0 | 0 | 0 | 0 | 1 | 0 | 4 | 114
| PP |  | D+M Přepěťové ochrany třídy D, v jističové krabičce, 230 V | [14 empty] | PP | 2
40 | K | Pol58 | D+M Servisní a zkušební materiál (% z dodávky) | % |  |  | 0 |  |  | základní |  | 0 | 0 | 0 | 0 | 0 | 4 | K | 2 | ROZPOCET | 0 | 0 | 0 | 0 | 0 | 1 | 0 | 4 | 116
| PP |  | D+M Servisní a zkušební materiál (% z dodávky) | [14 empty] | PP | 2
41 | K | Pol59 | D+M Drobný montážní materiál (% z dodávky) | % |  |  | 0 |  |  | základní |  | 0 | 0 | 0 | 0 | 0 | 4 | K | 2 | ROZPOCET | 0 | 0 | 0 | 0 | 0 | 1 | 0 | 4 | 118
| PP |  | D+M Drobný montážní materiál (% z dodávky) | [14 empty] | PP | 2
42 | K | Pol60 | D+M Zařízení dálkového přenosu, zprovoznění | soubor | 1 |  | 0 |  |  | základní |  | 0 | 0 | 0 | 0 | 0 | 4 | K | 2 | ROZPOCET | 0 | 0 | 0 | 0 | 0 | 1 | 0 | 4 | 120
| PP |  | D+M Zařízení dálkového přenosu, zprovoznění | [14 empty] | PP | 2
43 | K | Pol61 | Projekt pro napojení na ZDP | kus | 1 |  | 0 |  |  | základní |  | 0 | 0 | 0 | 0 | 0 | 4 | K | 2 | ROZPOCET | 0 | 0 | 0 | 0 | 0 | 1 | 0 | 4 | 122
| PP |  | Projekt pro napojení na ZDP | [14 empty] | PP | 2
| D | D5 | SW nadstavba |  |  |  | 0 |  |  |  |  | 0 |  | 0 |  | 0 | 1 | D | 1 | ROZPOCET | [6 empty] | 0
1 | K | Pol62 | D+M Management sw | kus | 1 |  | 0 |  |  | základní |  | 0 | 0 | 0 | 0 | 0 | 4 | K | 2 | ROZPOCET | 0 | 0 | 0 | 0 | 0 | 1 | 0 | 4 | 124
| PP |  | D+M Management sw | [14 empty] | PP | 2
2 | K | Pol63 | D+M DDE Server pro EPS | kus | 1 |  | 0 |  |  | základní |  | 0 | 0 | 0 | 0 | 0 | 4 | K | 2 | ROZPOCET | 0 | 0 | 0 | 0 | 0 | 1 | 0 | 4 | 126
| PP |  | D+M DDE Server pro EPS | [14 empty] | PP | 2
| D | D6 | Ostatní |  |  |  | 0 |  |  |  |  | 0 |  | 0 |  | 0 | 1 | D | 1 | ROZPOCET | [6 empty] | 0
1 | K | Pol64 | Zednické přípomoce a pomocné montážní práce | hod | 500 |  | 0 |  |  | základní |  | 0 | 0 | 0 | 0 | 0 | 4 | K | 2 | ROZPOCET | 0 | 0 | 0 | 0 | 0 | 1 | 0 | 4 | 128
| PP |  | Zednické přípomoce a pomocné montážní práce | [14 empty] | PP | 2
2 | K | Pol65 | Součinnost s ostatními profesemi | hod | 50 |  | 0 |  |  | základní |  | 0 | 0 | 0 | 0 | 0 | 4 | K | 2 | ROZPOCET | 0 | 0 | 0 | 0 | 0 | 1 | 0 | 4 | 130
| PP |  | Součinnost s ostatními profesemi | [14 empty] | PP | 2
3 | K | Pol66 | Oživení a naprogramování systému , zaškolení obsluhy | hod | 50 |  | 0 |  |  | základní |  | 0 | 0 | 0 | 0 | 0 | 4 | K | 2 | ROZPOCET | 0 | 0 | 0 | 0 | 0 | 1 | 0 | 4 | 132
| PP |  | Oživení a naprogramování systému , zaškolení obsluhy | [14 empty] | PP | 2
4 | K | Pol67 | Montážní práce a instalace do interiérových prvků | hod | 50 |  | 0 |  |  | základní |  | 0 | 0 | 0 | 0 | 0 | 4 | K | 2 | ROZPOCET | 0 | 0 | 0 | 0 | 0 | 1 | 0 | 4 | 134
| PP |  | Montážní práce a instalace do interiérových prvků | [14 empty] | PP | 2
5 | K | Pol68 | Nespecifikované montáže a kordinační činnost | hod | 50 |  | 0 |  |  | základní |  | 0 | 0 | 0 | 0 | 0 | 4 | K | 2 | ROZPOCET | 0 | 0 | 0 | 0 | 0 | 1 | 0 | 4 | 136
| PP |  | Nespecifikované montáže a kordinační činnost | [14 empty] | PP | 2
6 | K | Pol69 | Oživení a naprogramování systému EPS, zaškolení obsluhy | hod | 50 |  | 0 |  |  | základní |  | 0 | 0 | 0 | 0 | 0 | 4 | K | 2 | ROZPOCET | 0 | 0 | 0 | 0 | 0 | 1 | 0 | 4 | 138
| PP |  | Oživení a naprogramování systému EPS, zaškolení obsluhy | [14 empty] | PP | 2
7 | K | Pol70 | Integrace do SW nadstavby | hod | 150 |  | 0 |  |  | základní |  | 0 | 0 | 0 | 0 | 0 | 4 | K | 2 | ROZPOCET | 0 | 0 | 0 | 0 | 0 | 1 | 0 | 4 | 140
| PP |  | Integrace do SW nadstavby | [14 empty] | PP | 2
8 | K | Pol71 | Ztížené podmínky pro montáže (% z dodávky) | % |  |  | 0 |  |  | základní |  | 0 | 0 | 0 | 0 | 0 | 4 | K | 2 | ROZPOCET | 0 | 0 | 0 | 0 | 0 | 1 | 0 | 4 | 142
| PP |  | Ztížené podmínky pro montáže (% z dodávky) | [14 empty] | PP | 2
9 | K | Pol72 | Položky neuvedené ve výkazu nutné pro zprovoznění dle popsaných funkčností v projektu (% z dodávky) | % |  |  | 0 |  |  | základní |  | 0 | 0 | 0 | 0 | 0 | 4 | K | 2 | ROZPOCET | 0 | 0 | 0 | 0 | 0 | 1 | 0 | 4 | 144
| PP |  | Položky neuvedené ve výkazu nutné pro zprovoznění dle popsaných funkčností v projektu (% z dodávky) | [14 empty] | PP | 2
11 | K | Pol73 | Doprava materiálu, zařízení staveniště (% z dodávky) | % |  |  | 0 |  |  | základní |  | 0 | 0 | 0 | 0 | 0 | 4 | K | 2 | ROZPOCET | 0 | 0 | 0 | 0 | 0 | 1 | 0 | 4 | 146
| PP |  | Doprava materiálu, zařízení staveniště (% z dodávky) | [14 empty] | PP | 2
| D | D7 | Místní rozhlas (MR) |  |  |  | 0 |  |  |  |  | 0 |  | 0 |  | 0 | 1 | D | 0 | ROZPOCET | [6 empty] | 0
| D | D2 | Kabelové trasy, instalační materiál |  |  |  | 0 |  |  |  |  | 0 |  | 0 |  | 0 | 1 | D | 1 | ROZPOCET | [6 empty] | 0
1 | K | Pol1 | D+M Trubka 1416, 320N, pod omítku, vč. zasekání | m | 1000 |  | 0 |  |  | základní |  | 0 | 0 | 0 | 0 | 0 | 4 | K | 2 | ROZPOCET | 0 | 0 | 0 | 0 | 0 | 1 | 0 | 4 | 148
| PP |  | D+M Trubka 1416, 320N, pod omítku, vč. zasekání | [14 empty] | PP | 2
2 | K | Pol2 | D+M Trubka 1436, 320N, pod omítku, vč. zasekání | m | 2000 |  | 0 |  |  | základní |  | 0 | 0 | 0 | 0 | 0 | 4 | K | 2 | ROZPOCET | 0 | 0 | 0 | 0 | 0 | 1 | 0 | 4 | 150
| PP |  | D+M Trubka 1436, 320N, pod omítku, vč. zasekání | [14 empty] | PP | 2
3 | K | Pol3 | D+M Žlab kovový 60x50 s požární odolností, vč. spojky a víka žlabu | m | 250 |  | 0 |  |  | základní |  | 0 | 0 | 0 | 0 | 0 | 4 | K | 2 | ROZPOCET | 0 | 0 | 0 | 0 | 0 | 1 | 0 | 4 | 152
| PP |  | D+M Žlab kovový 60x50 s požární odolností, vč. spojky a víka žlabu | [14 empty] | PP | 2
4 | K | Pol74 | D+M Nosník/závěs pro žlab 60x50 s požární odolností | m | 250 |  | 0 |  |  | základní |  | 0 | 0 | 0 | 0 | 0 | 4 | K | 2 | ROZPOCET | 0 | 0 | 0 | 0 | 0 | 1 | 0 | 4 | 154
| PP |  | D+M Nosník/závěs pro žlab 60x50 s požární odolností | [14 empty] | PP | 2
5 | K | Pol5 | D+M Žlab kovový 125x100 s požární odolností, vč. spojky a víka žlabu | m | 100 |  | 0 |  |  | základní |  | 0 | 0 | 0 | 0 | 0 | 4 | K | 2 | ROZPOCET | 0 | 0 | 0 | 0 | 0 | 1 | 0 | 4 | 156
| PP |  | D+M Žlab kovový 125x100 s požární odolností, vč. spojky a víka žlabu | [14 empty] | PP | 2
6 | K | Pol6 | D+M Nosník/závěs pro žlab 125/100 s pož. Odolností | m | 100 |  | 0 |  |  | základní |  | 0 | 0 | 0 | 0 | 0 | 4 | K | 2 | ROZPOCET | 0 | 0 | 0 | 0 | 0 | 1 | 0 | 4 | 158
| PP |  | D+M Nosník/závěs pro žlab 125/100 s pož. Odolností | [14 empty] | PP | 2
7 | K | Pol7 | D+M Ohniodolné uchycení kabelu – příchytka včetně šroubu a hmoždinky | kus | 2000 |  | 0 |  |  | základní |  | 0 | 0 | 0 | 0 | 0 | 4 | K | 2 | ROZPOCET | 0 | 0 | 0 | 0 | 0 | 1 | 0 | 4 | 160
| PP |  | D+M Ohniodolné uchycení kabelu – příchytka včetně šroubu a hmoždinky | [14 empty] | PP | 2
8 | K | Pol8 | D+M Instalační krabice požárně odolná 105/105/40 | kus | 10 |  | 0 |  |  | základní |  | 0 | 0 | 0 | 0 | 0 | 4 | K | 2 | ROZPOCET | 0 | 0 | 0 | 0 | 0 | 1 | 0 | 4 | 162
| PP |  | D+M Instalační krabice požárně odolná 105/105/40 | [14 empty] | PP | 2
9 | K | Pol9 | D+M Požární ucpávky materiál, včetně označení dle ČSN, prostup do 250/250 | kus | 30 |  | 0 |  |  | základní |  | 0 | 0 | 0 | 0 | 0 | 4 | K | 2 | ROZPOCET | 0 | 0 | 0 | 0 | 0 | 1 | 0 | 4 | 164
| PP |  | D+M Požární ucpávky materiál, včetně označení dle ČSN, prostup do 250/250 | [14 empty] | PP | 2
10 | K | Pol75 | D+M Blíže nespecifikovaný materiál a práce pro instalaci do stávajících interiérových prvků (% z dodávky) | % |  |  | 0 |  |  | základní |  | 0 | 0 | 0 | 0 | 0 | 4 | K | 2 | ROZPOCET | 0 | 0 | 0 | 0 | 0 | 1 | 0 | 4 | 166
| PP |  | D+M Blíže nespecifikovaný materiál a práce pro instalaci do stávajících interiérových prvků (% z dodávky) | [14 empty] | PP | 2
11 | K | Pol76 | D+M Drobný montážní a instalační materiál (% z dodávky) | % |  |  | 0 |  |  | základní |  | 0 | 0 | 0 | 0 | 0 | 4 | K | 2 | ROZPOCET | 0 | 0 | 0 | 0 | 0 | 1 | 0 | 4 | 168
| PP |  | D+M Drobný montážní a instalační materiál (% z dodávky) | [14 empty] | PP | 2
| D | D3 | Kabely |  |  |  | 0 |  |  |  |  | 0 |  | 0 |  | 0 | 1 | D | 1 | ROZPOCET | [6 empty] | 0
1 | K | Pol14 | D+M Kabel 2x1,5, P30-R, PH120-R PS30 B2ca s1d0, s funkční schopností kabelového systému dle ZP 27/2008, STN 92 0206 | m | 7000 |  | 0 |  |  | základní |  | 0 | 0 | 0 | 0 | 0 | 4 | K | 2 | ROZPOCET | 0 | 0 | 0 | 0 | 0 | 1 | 0 | 4 | 170
| PP |  | D+M Kabel 2x1,5, P30-R, PH120-R PS30 B2ca s1d0, s funkční schopností kabelového systému dle ZP 27/2008, STN 92 0206 | [14 empty] | PP | 2
| D | D8 | Komponenty ústředny evakuačního rozhlasu, rozvaděče, reproduktory, příslušenství |  |  |  | 0 |  |  |  |  | 0 |  | 0 |  | 0 | 1 | D | 1 | ROZPOCET | [6 empty] | 0
1 | K | Pol77 | D+M Rack 42U, 600x800mm | kus | 1 |  | 0 |  |  | základní |  | 0 | 0 | 0 | 0 | 0 | 4 | K | 2 | ROZPOCET | 0 | 0 | 0 | 0 | 0 | 1 | 0 | 4 | 172
| PP |  | D+M Rack 42U, 600x800mm | [14 empty] | PP | 2
2 | K | Pol78 | D+M Lišta zásuvková 19" , 230V, pro 6 vidlic s vypínačem, přepěťovou ochranou | kus | 1 |  | 0 |  |  | základní |  | 0 | 0 | 0 | 0 | 0 | 4 | K | 2 | ROZPOCET | 0 | 0 | 0 | 0 | 0 | 1 | 0 | 4 | 174
| PP |  | D+M Lišta zásuvková 19" , 230V, pro 6 vidlic s vypínačem, přepěťovou ochranou | [14 empty] | PP | 2
3 | K | Pol79 | D+M Vykon. zesil. 4XD500, 100V EN54- | kus | 2 |  | 0 |  |  | základní |  | 0 | 0 | 0 | 0 | 0 | 4 | K | 2 | ROZPOCET | 0 | 0 | 0 | 0 | 0 | 1 | 0 | 4 | 176
| PP |  | D+M Vykon. zesil. 4XD500, 100V EN54- | [14 empty] | PP | 2
4 | K | Pol80 | D+M Dig. vystupni modul DOM4-24, EN 54-16 | kus | 1 |  | 0 |  |  | základní |  | 0 | 0 | 0 | 0 | 0 | 4 | K | 2 | ROZPOCET | 0 | 0 | 0 | 0 | 0 | 1 | 0 | 4 | 178
| PP |  | D+M Dig. vystupni modul DOM4-24, EN 54-16 | [14 empty] | PP | 2
5 | K | Pol81 | D+M Dig. vystupni modul DOM4-8, EN 54-16 | kus | 1 |  | 0 |  |  | základní |  | 0 | 0 | 0 | 0 | 0 | 4 | K | 2 | ROZPOCET | 0 | 0 | 0 | 0 | 0 | 1 | 0 | 4 | 180
| PP |  | D+M Dig. vystupni modul DOM4-8, EN 54-16 | [14 empty] | PP | 2
6 | K | Pol82 | D+M Dig.stan.hlas. DCS15 EN54-16, 12 tlac. | kus | 3 |  | 0 |  |  | základní |  | 0 | 0 | 0 | 0 | 0 | 4 | K | 2 | ROZPOCET | 0 | 0 | 0 | 0 | 0 | 1 | 0 | 4 | 182
| PP |  | D+M Dig.stan.hlas. DCS15 EN54-16, 12 tlac. | [14 empty] | PP | 2
7 | K | Pol83 | D+M Zalozni sit. zdroj PSU EN54-4, | kus | 1 |  | 0 |  |  | základní |  | 0 | 0 | 0 | 0 | 0 | 4 | K | 2 | ROZPOCET | 0 | 0 | 0 | 0 | 0 | 1 | 0 | 4 | 184
| PP |  | D+M Zalozni sit. zdroj PSU EN54-4, | [14 empty] | PP | 2
8 | K | Pol84 | D+M Akumulator 12V / 105 Ah pro PSU, *1 | kus | 2 |  | 0 |  |  | základní |  | 0 | 0 | 0 | 0 | 0 | 4 | K | 2 | ROZPOCET | 0 | 0 | 0 | 0 | 0 | 1 | 0 | 4 | 186
| PP |  | D+M Akumulator 12V / 105 Ah pro PSU, *1 | [14 empty] | PP | 2
9 | K | Pol85 | D+M Výstup. kabel 2 amplifiers | kus | 2 |  | 0 |  |  | základní |  | 0 | 0 | 0 | 0 | 0 | 4 | K | 2 | ROZPOCET | 0 | 0 | 0 | 0 | 0 | 1 | 0 | 4 | 188
| PP |  | D+M Výstup. kabel 2 amplifiers | [14 empty] | PP | 2
10 | K | Pol86 | D+M Záložní kabel | kus | 1 |  | 0 |  |  | základní |  | 0 | 0 | 0 | 0 | 0 | 4 | K | 2 | ROZPOCET | 0 | 0 | 0 | 0 | 0 | 1 | 0 | 4 | 190
| PP |  | D+M Záložní kabel | [14 empty] | PP | 2
11 | K | Pol87 | D+M Input cable DOM-amplifier,, *1 | kus | 4 |  | 0 |  |  | základní |  | 0 | 0 | 0 | 0 | 0 | 4 | K | 2 | ROZPOCET | 0 | 0 | 0 | 0 | 0 | 1 | 0 | 4 | 192
| PP |  | D+M Input cable DOM-amplifier,, *1 | [14 empty] | PP | 2
12 | K | Pol88 | D+M Contact Interface Module CIM | kus | 1 |  | 0 |  |  | základní |  | 0 | 0 | 0 | 0 | 0 | 4 | K | 2 | ROZPOCET | 0 | 0 | 0 | 0 | 0 | 1 | 0 | 4 | 194
| PP |  | D+M Contact Interface Module CIM | [14 empty] | PP | 2
13 | K | Pol89 | D+M Systémová komunikační jednotka | kus | 1 |  | 0 |  |  | základní |  | 0 | 0 | 0 | 0 | 0 | 4 | K | 2 | ROZPOCET | 0 | 0 | 0 | 0 | 0 | 1 | 0 | 4 | 196
| PP |  | D+M Systémová komunikační jednotka | [14 empty] | PP | 2
14 | K | Pol90 | D+M Audio zdrojova jednotka "All-in-one" | kus | 1 |  | 0 |  |  | základní |  | 0 | 0 | 0 | 0 | 0 | 4 | K | 2 | ROZPOCET | 0 | 0 | 0 | 0 | 0 | 1 | 0 | 4 | 198
| PP |  | D+M Audio zdrojova jednotka "All-in-one" | [14 empty] | PP | 2
15 | K | Pol91 | D+M Konc. clen repr. linky EOL pro | kus | 32 |  | 0 |  |  | základní |  | 0 | 0 | 0 | 0 | 0 | 4 | K | 2 | ROZPOCET | 0 | 0 | 0 | 0 | 0 | 1 | 0 | 4 | 200
| PP |  | D+M Konc. clen repr. linky EOL pro | [14 empty] | PP | 2
16 | K | Pol92 | D+M Sériové NET rozhraní pro systém rozhlas | kus | 1 |  | 0 |  |  | základní |  | 0 | 0 | 0 | 0 | 0 | 4 | K | 2 | ROZPOCET | 0 | 0 | 0 | 0 | 0 | 1 | 0 | 4 | 202
| PP |  | D+M Sériové NET rozhraní pro systém rozhlas | [14 empty] | PP | 2
17 | K | Pol93 | D+M Interface module RS232/24 V | kus | 1 |  | 0 |  |  | základní |  | 0 | 0 | 0 | 0 | 0 | 4 | K | 2 | ROZPOCET | 0 | 0 | 0 | 0 | 0 | 1 | 0 | 4 | 204
| PP |  | D+M Interface module RS232/24 V | [14 empty] | PP | 2
18 | K | Pol94 | D+M TCP/IP prevodnik ethernet-RS232/ | kus | 1 |  | 0 |  |  | základní |  | 0 | 0 | 0 | 0 | 0 | 4 | K | 2 | ROZPOCET | 0 | 0 | 0 | 0 | 0 | 1 | 0 | 4 | 206
| PP |  | D+M TCP/IP prevodnik ethernet-RS232/ | [14 empty] | PP | 2
19 | K | Pol95 | D+M Adaptér TWI - RS 232 | kus | 1 |  | 0 |  |  | základní |  | 0 | 0 | 0 | 0 | 0 | 4 | K | 2 | ROZPOCET | 0 | 0 | 0 | 0 | 0 | 1 | 0 | 4 | 208
| PP |  | D+M Adaptér TWI - RS 232 | [14 empty] | PP | 2
20 | K | Pol96 | D+M Sloupový reproduktor 20W, vč. ohniodolného krytu a keramické svorkovnice,EN54- | kus | 42 |  | 0 |  |  | základní |  | 0 | 0 | 0 | 0 | 0 | 4 | K | 2 | ROZPOCET | 0 | 0 | 0 | 0 | 0 | 1 | 0 | 4 | 210
| PP |  | D+M Sloupový reproduktor 20W, vč. ohniodolného krytu a keramické svorkovnice,EN54- | [14 empty] | PP | 2
21 | K | Pol97 | D+M Panelový dvoupásmový nástěnný reproduktor (požární), 6W, 100V, vč. ohniodolného krytu a keramické svorkovnice,EN54-24 | kus | 230 |  | 0 |  |  | základní |  | 0 | 0 | 0 | 0 | 0 | 4 | K | 2 | ROZPOCET | 0 | 0 | 0 | 0 | 0 | 1 | 0 | 4 | 212
| PP |  | D+M Panelový dvoupásmový nástěnný reproduktor (požární), 6W, 100V, vč. ohniodolného krytu a keramické svorkovnice,EN54-24 | [14 empty] | PP | 2
22 | K | Pol98 | D+M Zápustný reproduktor 24W,vč. ohniodolného krytu a keramické svorkovnice,EN54- | kus | 4 |  | 0 |  |  | základní |  | 0 | 0 | 0 | 0 | 0 | 4 | K | 2 | ROZPOCET | 0 | 0 | 0 | 0 | 0 | 1 | 0 | 4 | 214
| PP |  | D+M Zápustný reproduktor 24W,vč. ohniodolného krytu a keramické svorkovnice,EN54- | [14 empty] | PP | 2
23 | K | Pol99 | D+M Přepěťová ochrana 230 V AC, 16 A, signalizace poruchy, na DIN lištu | kus | 1 |  | 0 |  |  | základní |  | 0 | 0 | 0 | 0 | 0 | 4 | K | 2 | ROZPOCET | 0 | 0 | 0 | 0 | 0 | 1 | 0 | 4 | 216
| PP |  | D+M Přepěťová ochrana 230 V AC, 16 A, signalizace poruchy, na DIN lištu | [14 empty] | PP | 2
24 | K | Pol100 | D+M Jistič 16A/B | kus | 1 |  | 0 |  |  | základní |  | 0 | 0 | 0 | 0 | 0 | 4 | K | 2 | ROZPOCET | 0 | 0 | 0 | 0 | 0 | 1 | 0 | 4 | 218
| PP |  | D+M Jistič 16A/B | [14 empty] | PP | 2
25 | K | Pol101 | D+M Drobný montážní materiál (% z dodávky) | % |  |  | 0 |  |  | základní |  | 0 | 0 | 0 | 0 | 0 | 4 | K | 2 | ROZPOCET | 0 | 0 | 0 | 0 | 0 | 1 | 0 | 4 | 220
| PP |  | D+M Drobný montážní materiál (% z dodávky) | [14 empty] | PP | 2
| D | D5 | SW nadstavba |  |  |  | 0 |  |  |  |  | 0 |  | 0 |  | 0 | 1 | D | 1 | ROZPOCET | [6 empty] | 0
1 | K | Pol62 | D+M Management sw | kus | 1 |  | 0 |  |  | základní |  | 0 | 0 | 0 | 0 | 0 | 4 | K | 2 | ROZPOCET | 0 | 0 | 0 | 0 | 0 | 1 | 0 | 4 | 222
| PP |  | D+M Management sw | [14 empty] | PP | 2
2 | K | Pol102 | D+M DDE Server pro MR | kus | 2 |  | 0 |  |  | základní |  | 0 | 0 | 0 | 0 | 0 | 4 | K | 2 | ROZPOCET | 0 | 0 | 0 | 0 | 0 | 1 | 0 | 4 | 224
| PP |  | D+M DDE Server pro MR | [14 empty] | PP | 2
| D | D6 | Ostatní |  |  |  | 0 |  |  |  |  | 0 |  | 0 |  | 0 | 1 | D | 1 | ROZPOCET | [6 empty] | 0
1 | K | Pol64 | Zednické přípomoce a pomocné montážní práce | hod | 500 |  | 0 |  |  | základní |  | 0 | 0 | 0 | 0 | 0 | 4 | K | 2 | ROZPOCET | 0 | 0 | 0 | 0 | 0 | 1 | 0 | 4 | 226
| PP |  | Zednické přípomoce a pomocné montážní práce | [14 empty] | PP | 2
2 | K | Pol103 | Demontáž stávajících zařízení | hod | 200 |  | 0 |  |  | základní |  | 0 | 0 | 0 | 0 | 0 | 4 | K | 2 | ROZPOCET | 0 | 0 | 0 | 0 | 0 | 1 | 0 | 4 | 228
| PP |  | Demontáž stávajících zařízení | [14 empty] | PP | 2
3 | K | Pol65 | Součinnost s ostatními profesemi | hod | 50 |  | 0 |  |  | základní |  | 0 | 0 | 0 | 0 | 0 | 4 | K | 2 | ROZPOCET | 0 | 0 | 0 | 0 | 0 | 1 | 0 | 4 | 230
| PP |  | Součinnost s ostatními profesemi | [14 empty] | PP | 2
4 | K | Pol66 | Oživení a naprogramování systému , zaškolení obsluhy | hod | 50 |  | 0 |  |  | základní |  | 0 | 0 | 0 | 0 | 0 | 4 | K | 2 | ROZPOCET | 0 | 0 | 0 | 0 | 0 | 1 | 0 | 4 | 232
| PP |  | Oživení a naprogramování systému , zaškolení obsluhy | [14 empty] | PP | 2
5 | K | Pol67 | Montážní práce a instalace do interiérových prvků | hod | 50 |  | 0 |  |  | základní |  | 0 | 0 | 0 | 0 | 0 | 4 | K | 2 | ROZPOCET | 0 | 0 | 0 | 0 | 0 | 1 | 0 | 4 | 234
| PP |  | Montážní práce a instalace do interiérových prvků | [14 empty] | PP | 2
6 | K | Pol68 | Nespecifikované montáže a kordinační činnost | hod | 50 |  | 0 |  |  | základní |  | 0 | 0 | 0 | 0 | 0 | 4 | K | 2 | ROZPOCET | 0 | 0 | 0 | 0 | 0 | 1 | 0 | 4 | 236
| PP |  | Nespecifikované montáže a kordinační činnost | [14 empty] | PP | 2
7 | K | Pol70 | Integrace do SW nadstavby | hod | 150 |  | 0 |  |  | základní |  | 0 | 0 | 0 | 0 | 0 | 4 | K | 2 | ROZPOCET | 0 | 0 | 0 | 0 | 0 | 1 | 0 | 4 | 238
| PP |  | Integrace do SW nadstavby | [14 empty] | PP | 2
8 | K | Pol104 | Výchozí revize, provední funkční zkoušky systému, uvedení do provozu, zaškolení obsluhy | hod | 50 |  | 0 |  |  | základní |  | 0 | 0 | 0 | 0 | 0 | 4 | K | 2 | ROZPOCET | 0 | 0 | 0 | 0 | 0 | 1 | 0 | 4 | 240
| PP |  | Výchozí revize, provední funkční zkoušky systému, uvedení do provozu, zaškolení obsluhy | [14 empty] | PP | 2
9 | K | Pol105 | Ztížené podmínky pro montáže (% z dodávky) | % |  |  | 0 |  |  | základní |  | 0 | 0 | 0 | 0 | 0 | 4 | K | 2 | ROZPOCET | 0 | 0 | 0 | 0 | 0 | 1 | 0 | 4 | 242
| PP |  | Ztížené podmínky pro montáže (% z dodávky) | [14 empty] | PP | 2
10 | K | Pol106 | Položky neuvedené ve výkazu nutné pro zprovoznění dle popsaných funkčností v projektu (% z dodávky) | % |  |  | 0 |  |  | základní |  | 0 | 0 | 0 | 0 | 0 | 4 | K | 2 | ROZPOCET | 0 | 0 | 0 | 0 | 0 | 1 | 0 | 4 | 244
| PP |  | Položky neuvedené ve výkazu nutné pro zprovoznění dle popsaných funkčností v projektu (% z dodávky) | [14 empty] | PP | 2
11 | K | Pol107 | Doprava materiálu, zařízení staveniště (% z dodávky) | % |  |  | 0 |  |  | základní |  | 0 | 0 | 0 | 0 | 0 | 4 | K | 2 | ROZPOCET | 0 | 0 | 0 | 0 | 0 | 1 | 0 | 4 | 246
| PP |  | Doprava materiálu, zařízení staveniště (% z dodávky) | [14 empty] | PP | 2

## D.1.4.11 - Gastrotechnolo...
{f513d573-4098-47b4-acc0-2da73dfd8fcb}
2
| KRYCÍ LIST SOUPISU PRACÍ | [7 empty] | v --- níže se nacházejí doplnkové a pomocné údaje k sestavám --- v | [8 empty] | False
Stavba:
Karlovy Vary - Revitalizace objektu Císařských lázní
Objekt:
D.1 - Stavební a inženýrské objekty
Soupis:
SO 101 - Historická budova císařské lázně - novostavba a vestavba
Úroveň 3:
D.1.4.11 - Gastrotechnologie - není součástí tohoto rozpočtu
| KSO: |  |  |  |  | CC-CZ:
| Místo: |  | Mariánskolázeňská 306/2 |  |  | Datum: | 31. 12. 2018
| Zadavatel: |  |  |  |  | IČ:
|  | Karlovarský kraj |  |  |  | DIČ:
| Uchazeč: |  |  |  |  | IČ: | Vyplň údaj
|  | Vyplň údaj |  |  |  | DIČ: | Vyplň údaj
| Projektant: |  |  |  |  | IČ:
|  | INTAR a.s. |  |  |  | DIČ:
| Zpracovatel: |  |  |  |  | IČ:
DIČ:
Poznámka:
Soupis prací je sestaven s využitím Cenové soustavy ÚRS. Položky, které pochází z této cenové soustavy, jsou ve sloupci 'Cenová soustava' označeny popisem 'CS ÚRS' a úrovní příslušného kalendářního pololetí. Veškeré další informace vymezující popis a podmínky použití těchto položek z Cenové soustavy, které nejsou uvedeny přímo v soupisu prací, jsou neomezeně dálkově k dispozici na www.cs-urs.cz, sekce Cenové a technické podmínky. U procentuálních přesunů hmot bude do pole „množství“ doplněno % nabídkové ceny uchazeče vztahující se k příslušnému oddílu.
| Cena bez DPH | [5 empty] | 0
|  |  | Základ daně |  |  | Sazba daně | Výše daně
| DPH | základní | 0 |  |  | 21% | 0
|  | snížená | 0 |  |  | 15% | 0
|  | zákl. přenesená | 0 |  |  | 21% | 0
|  | sníž. přenesená | 0 |  |  | 15% | 0
|  | nulová | 0 |  |  | 0% | 0
| Cena s DPH |  |  | v | CZK |  | 0
REKAPITULACE ČLENĚNÍ SOUPISU PRACÍ
Stavba:
Karlovy Vary - Revitalizace objektu Císařských lázní
Objekt:
D.1 - Stavební a inženýrské objekty
Soupis:
SO 101 - Historická budova císařské lázně - novostavba a vestavba
Úroveň 3:
D.1.4.11 - Gastrotechnologie - není součástí tohoto rozpočtu
Místo: |  |  | Mariánskolázeňská 306/2 |  |  | Datum: | 31. 12. 2018
Zadavatel: |  |  | Karlovarský kraj |  |  | Projektant: | INTAR a.s.
Uchazeč: |  |  | Vyplň údaj |  |  | Zpracovatel:
Kód dílu - Popis | [6 empty] | Cena celkem [CZK]
Náklady stavby celkem | [6 empty] | 0 | [11 empty] | -1
| 0 - Gastrotechnologie není součástí tohoto rozpočtu | [5 empty] | 0
SOUPIS PRACÍ
Stavba:
Karlovy Vary - Revitalizace objektu Císařských lázní
Objekt:
D.1 - Stavební a inženýrské objekty
Soupis:
SO 101 - Historická budova císařské lázně - novostavba a vestavba
Úroveň 3:
D.1.4.11 - Gastrotechnologie - není součástí tohoto rozpočtu
Místo: |  |  | Mariánskolázeňská 306/2 |  |  | Datum: | 31. 12. 2018
Zadavatel: |  |  | Karlovarský kraj |  |  | Projektant: | INTAR a.s.
Uchazeč: |  |  | Vyplň údaj |  |  | Zpracovatel:
PČ | Typ | Kód | Popis | MJ | Množství | J.cena [CZK] | Cena celkem [CZK] | Cenová soustava |  | DPH | J. Nh [h] | Nh celkem [h] | J. hmotnost [t] | Hmotnost celkem [t] | J. suť [t] | Suť Celkem [t]
Náklady soupisu celkem | [6 empty] | 0 |  |  |  |  | 0 |  | 0 |  | 0 |  | D | -1 |  | 0
| D | 0 | Gastrotechnologie není součástí tohoto rozpočtu |  |  |  | 0 |  |  |  |  | 0 |  | 0 |  | 0 | 1 | D | 0 | ROZPOCET | 0

## D.1.1; D.1.2; D.1.3 - Arc..._01
{070373af-7865-41a6-a15c-87392dafbbd3}
2
| KRYCÍ LIST SOUPISU PRACÍ | [7 empty] | v --- níže se nacházejí doplnkové a pomocné údaje k sestavám --- v | [8 empty] | False
Stavba:
Karlovy Vary - Revitalizace objektu Císařských lázní
Objekt:
D.1 - Stavební a inženýrské objekty
Soupis:
SO 102.1 - Servisní trakt - novostavba
Úroveň 3:
D.1.1; D.1.2; D.1.3 - Architektonicko stavební a konstrukční řešení
| KSO: |  |  |  |  | CC-CZ:
| Místo: |  | Mariánskolázeňská 306/2 |  |  | Datum: | 31. 12. 2018
| Zadavatel: |  |  |  |  | IČ:
|  | Karlovarský kraj |  |  |  | DIČ:
| Uchazeč: |  |  |  |  | IČ: | Vyplň údaj
|  | Vyplň údaj |  |  |  | DIČ: | Vyplň údaj
| Projektant: |  |  |  |  | IČ:
|  | INTAR a.s. |  |  |  | DIČ:
| Zpracovatel: |  |  |  |  | IČ:
DIČ:
Poznámka:
Soupis prací je sestaven s využitím Cenové soustavy ÚRS. Položky, které pochází z této cenové soustavy, jsou ve sloupci 'Cenová soustava' označeny popisem 'CS ÚRS' a úrovní příslušného kalendářního pololetí. Veškeré další informace vymezující popis a podmínky použití těchto položek z Cenové soustavy, které nejsou uvedeny přímo v soupisu prací, jsou neomezeně dálkově k dispozici na www.cs-urs.cz, sekce Cenové a technické podmínky. U procentuálních přesunů hmot bude do pole „množství“ doplněno % nabídkové ceny uchazeče vztahující se k příslušnému oddílu.
| Cena bez DPH | [5 empty] | 0
|  |  | Základ daně |  |  | Sazba daně | Výše daně
| DPH | základní | 0 |  |  | 21% | 0
|  | snížená | 0 |  |  | 15% | 0
|  | zákl. přenesená | 0 |  |  | 21% | 0
|  | sníž. přenesená | 0 |  |  | 15% | 0
|  | nulová | 0 |  |  | 0% | 0
| Cena s DPH |  |  | v | CZK |  | 0
REKAPITULACE ČLENĚNÍ SOUPISU PRACÍ
Stavba:
Karlovy Vary - Revitalizace objektu Císařských lázní
Objekt:
D.1 - Stavební a inženýrské objekty
Soupis:
SO 102.1 - Servisní trakt - novostavba
Úroveň 3:
D.1.1; D.1.2; D.1.3 - Architektonicko stavební a konstrukční řešení
Místo: |  |  | Mariánskolázeňská 306/2 |  |  | Datum: | 31. 12. 2018
Zadavatel: |  |  | Karlovarský kraj |  |  | Projektant: | INTAR a.s.
Uchazeč: |  |  | Vyplň údaj |  |  | Zpracovatel:
Kód dílu - Popis | [6 empty] | Cena celkem [CZK]
Náklady stavby celkem | [6 empty] | 0 | [11 empty] | -1
| HSV - Práce a dodávky HSV | [5 empty] | 0
| 1 - Zemní práce | [5 empty] | 0
| 2 - Zakládání | [5 empty] | 0
| 3 - Svislé a kompletní konstrukce | [5 empty] | 0
| 4 - Vodorovné konstrukce | [5 empty] | 0
| 6 - Úpravy povrchů, podlahy a osazování výplní | [5 empty] | 0
| 9 - Ostatní konstrukce a práce, bourání | [5 empty] | 0
| 997 - Přesun sutě | [5 empty] | 0
| 998 - Přesun hmot | [5 empty] | 0
| PSV - Práce a dodávky PSV | [5 empty] | 0
| 711 - Izolace proti vodě, vlhkosti a plynům | [5 empty] | 0
| 712 - Povlakové krytiny | [5 empty] | 0
| 713 - Izolace tepelné | [5 empty] | 0
| 764 - Konstrukce klempířské | [5 empty] | 0
| 766 - Konstrukce truhlářské | [5 empty] | 0
| 767 - Konstrukce zámečnické | [5 empty] | 0
| 783 - Dokončovací práce - nátěry | [5 empty] | 0
| 784 - Dokončovací práce - malby a tapety | [5 empty] | 0
| 787 - Dokončovací práce - zasklívání | [5 empty] | 0
| OST - Ostatní | [5 empty] | 0
SOUPIS PRACÍ
Stavba:
Karlovy Vary - Revitalizace objektu Císařských lázní
Objekt:
D.1 - Stavební a inženýrské objekty
Soupis:
SO 102.1 - Servisní trakt - novostavba
Úroveň 3:
D.1.1; D.1.2; D.1.3 - Architektonicko stavební a konstrukční řešení
Místo: |  |  | Mariánskolázeňská 306/2 |  |  | Datum: | 31. 12. 2018
Zadavatel: |  |  | Karlovarský kraj |  |  | Projektant: | INTAR a.s.
Uchazeč: |  |  | Vyplň údaj |  |  | Zpracovatel:
PČ | Typ | Kód | Popis | MJ | Množství | J.cena [CZK] | Cena celkem [CZK] | Cenová soustava |  | DPH | J. Nh [h] | Nh celkem [h] | J. hmotnost [t] | Hmotnost celkem [t] | J. suť [t] | Suť Celkem [t]
Náklady soupisu celkem | [6 empty] | 0 |  |  |  |  | 0 |  | 2380.8801 |  | 1561.032 |  | D | -1 | [10 empty] | 0
| D | HSV | Práce a dodávky HSV |  |  |  | 0 |  |  |  |  | 0 |  | 2379.4774 |  | 1555.312 | 1 | D | 0 |  |  |  | ROZPOCET | [6 empty] | 0
| D | 1 | Zemní práce |  |  |  | 0 |  |  |  |  | 0 |  | 0.258 |  | 0 | 1 | D | 1 |  |  |  | ROZPOCET | [6 empty] | 0
1 | K | 115101204 | Čerpání vody na dopravní výšku do 10 m průměrný přítok do 4000 l/min | hod | 600 |  | 0 | CS ÚRS 2018 02 |  | základní |  | 0 | 0 | 0 | 0 | 0 | 4 | K | 2 |  |  |  | ROZPOCET | 0 | 0 | 0 | 0 | 0 | 1 | 0 | 4 | 336075018
| PP |  | Čerpání vody na dopravní výšku do 10 m s uvažovaným průměrným přítokem přes 2 000 do 4 000 l/min | [14 empty] | PP | 2
2 | K | 115101301 | Pohotovost čerpací soupravy pro dopravní výšku do 10 m přítok do 500 l/min | den | 180 |  | 0 | CS ÚRS 2018 02 |  | základní |  | 0 | 0 | 0 | 0 | 0 | 4 | K | 2 |  |  |  | ROZPOCET | 0 | 0 | 0 | 0 | 0 | 1 | 0 | 4 | -689406962
| PP |  | Pohotovost záložní čerpací soupravy pro dopravní výšku do 10 m s uvažovaným průměrným přítokem do 500 l/min | [14 empty] | PP | 2
3 | K | 153271112 | Kotvičky pro výztuž stříkaného betonu do malty hl do 0,2 m z oceli BSt 500 D do 16 mm | kus | 200 |  | 0 | CS ÚRS 2018 02 |  | základní |  | 0 | 0.00129 | 0.258 | 0 | 0 | 4 | K | 2 |  |  |  | ROZPOCET | 0 | 0 | 0 | 0 | 0 | 1 | 0 | 4 | -1943581062
| PP |  | Kotvičky pro výztuž stříkaného betonu z betonářské oceli BSt 500 do malty hloubky do 200 mm, průměru přes 10 do 16 mm | [14 empty] | PP | 2
4 | K | 170111001R | Zásyp stavební jámy dovezeným materiálem a následné vytěžení a odvoz | m3 | 432 |  | 0 |  |  | základní |  | 0 | 0 | 0 | 0 | 0 | 4 | K | 2 |  |  |  | ROZPOCET | 0 | 0 | 0 | 0 | 0 | 1 | 0 | 4 | 1310785069
| PP |  | Zásyp stavební jámy dovezeným materiálem a následné vytěžení a odvoz | [14 empty] | PP | 2
| VV |  | 240,0*1,8 |  | 432 | [12 empty] | VV | 2 | 2 | True | 0 | ROZPOCET
| D | 2 | Zakládání |  |  |  | 0 |  |  |  |  | 0 |  | 1938.2342 |  | 93.445 | 1 | D | 1 |  |  |  | ROZPOCET | [6 empty] | 0
1 | K | 153211003 | Zřízení stříkaného betonu tl do 150 mm skalních a poloskalních ploch | m2 | 347.01 |  | 0 | CS ÚRS 2018 02 |  | základní |  | 0 | 0 | 0 | 0 | 0 | 4 | K | 2 |  |  |  | ROZPOCET | 0 | 0 | 0 | 0 | 0 | 1 | 0 | 4 | 1308036111
| PP |  | Zřízení stříkaného betonu skalních a poloskalních ploch průměrné tloušťky přes 100 do 150 mm | [14 empty] | PP | 2
| VV |  | 107,64+153,75+85,62 |  | 347.01 | [12 empty] | VV | 2 | 2 | True | 0 | ROZPOCET
2 | M | 58932908 | beton C 20/25 X0 XC2 kamenivo frakce 0/8 | m3 | 52.05 |  | 0 | CS ÚRS 2018 02 |  | základní |  | 0 | 2.429 | 126.4295 | 0 | 0 | 8 | M | 2 |  |  |  | ROZPOCET | 0 | 0 | 0 | 0 | 0 | 1 | 0 | 4 | 1238619358
| PP |  | beton C 20/25 X0 XC2 kamenivo frakce 0/8 | [14 empty] | PP | 2
| VV |  | 347,01*0,15 |  | 52.05 | [12 empty] | VV | 2 | 2 | True | 0 | ROZPOCET
3 | K | 153273113 | Výztuž stříkaného betonu ze svařovaných sítí jednovrstvá D drátu 8 mm skalních a poloskalních ploch | m2 | 347.01 |  | 0 | CS ÚRS 2018 02 |  | základní |  | 0 | 0.00956 | 3.3174 | 0 | 0 | 4 | K | 2 |  |  |  | ROZPOCET | 0 | 0 | 0 | 0 | 0 | 1 | 0 | 4 | 518580270
| PP |  | Výztuž stříkaného betonu ze svařovaných sítí skalních a poloskalních ploch jednovrstvých, průměru drátu přes 6 do 8 mm | [14 empty] | PP | 2
4 | K | 226212714 | Vrty velkoprofilové svislé zapažené D do 850 mm hl do 20 m hor. IV | m | 632.5 |  | 0 | CS ÚRS 2018 02 |  | základní |  | 0 | 0.00017 | 0.10752 | 0 | 0 | 4 | K | 2 |  |  |  | ROZPOCET | 0 | 0 | 0 | 0 | 0 | 1 | 0 | 4 | 772614459
| PP |  | Velkoprofilové vrty náběrovým vrtáním svislé zapažené ocelovými pažnicemi průměru přes 650 do 850 mm, v hl od 0 do 20 m v hornině tř. IV | [14 empty] | PP | 2
| VV |  | 310,5+322,0 |  | 632.5 | [12 empty] | VV | 2 | 2 | True | 0 | ROZPOCET
5 | K | 231212213 | Zřízení pilot svislých zapažených D do 1250 mm hl do 20 m s vytažením pažnic z betonu železového | m | 632.5 |  | 0 | CS ÚRS 2018 02 |  | základní |  | 0 | 0 | 0 | 0 | 0 | 4 | K | 2 |  |  |  | ROZPOCET | 0 | 0 | 0 | 0 | 0 | 1 | 0 | 4 | -1162187517
| PP |  | Zřízení výplně pilot zapažených s vytažením pažnic z vrtu svislých z betonu železového, v hl od 0 do 20 m, při průměru piloty přes 650 do 1250 mm | [14 empty] | PP | 2
6 | M | 58932908 | beton C 20/25 X0 XC2 kamenivo frakce 0/8 | m3 | 303.57 |  | 0 | CS ÚRS 2018 02 |  | základní |  | 0 | 2.429 | 737.3715 | 0 | 0 | 8 | M | 2 |  |  |  | ROZPOCET | 0 | 0 | 0 | 0 | 0 | 1 | 0 | 4 | -943148333
| PP |  | beton C 20/25 X0 XC2 kamenivo frakce 0/8 | [14 empty] | PP | 2
| VV |  | 3,14*0,375*0,375*(632,5+55,0) |  | 303.57 | [12 empty] | VV | 2 | 2 | True | 0 | ROZPOCET
7 | K | 231611117 | Výztuž pilot betonovaných do země ocel z betonářské oceli 11 373 | t | 6.86 |  | 0 | CS ÚRS 2018 02 |  | základní |  | 0 | 1.1097 | 7.6126 | 0 | 0 | 4 | K | 2 |  |  |  | ROZPOCET | 0 | 0 | 0 | 0 | 0 | 1 | 0 | 4 | -1609636165
| PP |  | Výztuž pilot betonovaných do země z oceli 11 373 (EZ) | [14 empty] | PP | 2
| VV |  | 6855,26/1000 |  | 6.86 | [12 empty] | VV | 2 | 2 | True | 0 | ROZPOCET
8 | K | 239111113 | Odbourání vrchní části znehodnocené výplně pilot D piloty do 1250 mm | m | 55 |  | 0 | CS ÚRS 2018 02 |  | základní |  | 0 | 0 | 0 | 1.699 | 93.445 | 4 | K | 2 |  |  |  | ROZPOCET | 0 | 0 | 0 | 0 | 0 | 1 | 0 | 4 | 1040579195
| PP |  | Odbourání vrchní znehodnocené části výplně betonových pilot při průměru piloty přes 650 do 1250 mm | [14 empty] | PP | 2
9 | K | 240100001R | D+M ocelové prvky zajištění stavební jámy | kg | 16059.8 |  | 0 |  |  | základní |  | 0 | 0 | 0 | 0 | 0 | 4 | K | 2 |  |  |  | ROZPOCET | 0 | 0 | 0 | 0 | 0 | 1 | 0 | 4 | -342010531
| PP |  | D+M ocelové prvky zajištění stavební jámy | [14 empty] | PP | 2
10 | K | 240100002R | Dočasné 4pramencové kotvy | Kč | 1 |  | 0 |  |  | základní |  | 0 | 0 | 0 | 0 | 0 | 4 | K | 2 |  |  |  | ROZPOCET | 0 | 0 | 0 | 0 | 0 | 1 | 0 | 4 | 2112997621
| PP |  | Dočasné 4pramencové kotvy | [14 empty] | PP | 2
| VV |  | "dle výkresu statiky v.č.D1.2.b 01" 1 |  | 1 | [12 empty] | VV | 2 | 2 | True | 0 | ROZPOCET
11 | K | 273321211 | Základové desky ze ŽB bez zvýšených nároků na prostředí tř. C 12/15 | m3 | 29.79 |  | 0 | CS ÚRS 2018 02 |  | základní |  | 0 | 2.2563 | 67.2164 | 0 | 0 | 4 | K | 2 |  |  |  | ROZPOCET | 0 | 0 | 0 | 0 | 0 | 1 | 0 | 4 | 1970576881
| PP |  | Základy z betonu železového (bez výztuže) desky z betonu bez zvláštních nároků na prostředí tř. C 12/15 | [14 empty] | PP | 2
| VV |  | "v.č.D.1.2.b.02, skladba S0a, S0b" | [14 empty] | VV | 2 | 1 | True | 0 | ROZPOCET
| VV |  | "ZD.8" (((10,88*25,3)-(8,4*0,31)+(1,2*1,2))*0,1)+(((1,3*3,85)+(1,295*3,4))*0,1) |  | 28.35 | [12 empty] | VV | 2 | 2 | True | 0 | ROZPOCET
| VV |  | "ZD.9" 3,3*2,25*0,1 |  | 0.74 | [12 empty] | VV | 2 | 2 | True | 0 | ROZPOCET
| VV |  | "ZD.10" 4,1*1,7*0,1 |  | 0.7 | [12 empty] | VV | 2 | 2 | True | 0 | ROZPOCET
12 | K | 273323611 | Základové desky ze ŽB pro konstrukce bílých van tř. C 30/37 | m3 | 118.41 |  | 0 | CS ÚRS 2018 02 |  | základní |  | 0 | 2.4746 | 293.0186 | 0 | 0 | 4 | K | 2 |  |  |  | ROZPOCET | 0 | 0 | 0 | 0 | 0 | 1 | 0 | 4 | 1118625641
| PP |  | Základy z betonu železového (bez výztuže) desky z betonu pro konstrukce bílých van tř. C 30/37 | [14 empty] | PP | 2
| VV |  | "v.č.D.1.2.b.02, skladba S0a, S0b" | [14 empty] | VV | 2 | 1 | True | 0 | ROZPOCET
| VV |  | "ZD.8" (((10,88*25,3)-(8,4*0,31)+(1,2*1,2))*0,4)+(((1,3*3,85)+(1,295*3,4))*0,3)+((2,1+1,2)*2*0,45*0,3) |  | 113.35 | [12 empty] | VV | 2 | 2 | True | 0 | ROZPOCET
| VV |  | "ZD.9" 3,3*2,25*0,4 |  | 2.97 | [12 empty] | VV | 2 | 2 | True | 0 | ROZPOCET
| VV |  | "ZD.10" 4,1*1,7*0,3 |  | 2.09 | [12 empty] | VV | 2 | 2 | True | 0 | ROZPOCET
13 | K | 273351121 | Zřízení bednění základových desek | m2 | 49.66 |  | 0 | CS ÚRS 2018 02 |  | základní |  | 0 | 0.00247 | 0.12266 | 0 | 0 | 4 | K | 2 |  |  |  | ROZPOCET | 0 | 0 | 0 | 0 | 0 | 1 | 0 | 4 | -138686096
| PP |  | Bednění základů desek zřízení | [14 empty] | PP | 2
| VV |  | "v.č.D.1.2.b.02" | [14 empty] | VV | 2 | 1 | True | 0 | ROZPOCET
| VV |  | "ZD.8" ((10,88+25,3+0,31)*2*0,4)+((1,3+3,85+1,3+1,295+3,4+1,298)*0,3)+(0,6*4*0,7)+(2,1*4*0,85) |  | 41.74 | [12 empty] | VV | 2 | 2 | True | 0 | ROZPOCET
| VV |  | "ZD.9" (3,3+2,25)*2*0,4 |  | 4.44 | [12 empty] | VV | 2 | 2 | True | 0 | ROZPOCET
| VV |  | "ZD.10" (4,1+1,7)*2*0,3 |  | 3.48 | [12 empty] | VV | 2 | 2 | True | 0 | ROZPOCET
14 | K | 273351122 | Odstranění bednění základových desek | m2 | 49.66 |  | 0 | CS ÚRS 2018 02 |  | základní |  | 0 | 0 | 0 | 0 | 0 | 4 | K | 2 |  |  |  | ROZPOCET | 0 | 0 | 0 | 0 | 0 | 1 | 0 | 4 | 773675689
| PP |  | Bednění základů desek odstranění | [14 empty] | PP | 2
15 | K | 273361821 | Výztuž základových desek betonářskou ocelí 10 505 (R) | t | 20.13 |  | 0 | CS ÚRS 2018 02 |  | základní |  | 0 | 1.0602 | 21.3412 | 0 | 0 | 4 | K | 2 |  |  |  | ROZPOCET | 0 | 0 | 0 | 0 | 0 | 1 | 0 | 4 | -504176217
| PP |  | Výztuž základů desek z betonářské oceli 10 505 (R) nebo BSt 500 | [14 empty] | PP | 2
| VV |  | "170,0kg/m3" 118,41*170,0/1000 |  | 20.13 | [12 empty] | VV | 2 | 2 | True | 0 | ROZPOCET
16 | K | 274323611 | Základové pasy ze ŽB pro konstrukce bílých van tř. C 30/37 | m3 | 20.89 |  | 0 | CS ÚRS 2018 02 |  | základní |  | 0 | 2.4746 | 51.6946 | 0 | 0 | 4 | K | 2 |  |  |  | ROZPOCET | 0 | 0 | 0 | 0 | 0 | 1 | 0 | 4 | -881883621
| PP |  | Základy z betonu železového (bez výztuže) pasy z betonu pro konstrukce bílých van tř. C 30/37 | [14 empty] | PP | 2
| VV |  | "v.č.D.1.2.b.02, skladba S0a, S0b" | [14 empty] | VV | 2 | 1 | True | 0 | ROZPOCET
| VV |  | "ZD.8 zesílení po obvodu" ((25,3+9,88)*2*1,1*0,25)+((0,9+0,5)*0,41*0,25) |  | 19.49 | [12 empty] | VV | 2 | 2 | True | 0 | ROZPOCET
| VV |  | "řez P-P" 3,1*0,9*0,5 |  | 1.4 | [12 empty] | VV | 2 | 2 | True | 0 | ROZPOCET
17 | K | 274351121 | Zřízení bednění základových pasů rovného | m2 | 40.07 |  | 0 | CS ÚRS 2018 02 |  | základní |  | 0 | 0.00269 | 0.10779 | 0 | 0 | 4 | K | 2 |  |  |  | ROZPOCET | 0 | 0 | 0 | 0 | 0 | 1 | 0 | 4 | 1531604204
| PP |  | Bednění základů pasů rovné zřízení | [14 empty] | PP | 2
| VV |  | "v.č.D.1.2.b.02" | [14 empty] | VV | 2 | 1 | True | 0 | ROZPOCET
| VV |  | "ZD.8" ((10,88+25,3+0,31+8,88+23,3+0,31)*2*0,25) |  | 34.49 | [12 empty] | VV | 2 | 2 | True | 0 | ROZPOCET
| VV |  | "řez P-P" 3,1*2*0,9 |  | 5.58 | [12 empty] | VV | 2 | 2 | True | 0 | ROZPOCET
18 | K | 274351122 | Odstranění bednění základových pasů rovného | m2 | 40.07 |  | 0 | CS ÚRS 2018 02 |  | základní |  | 0 | 0 | 0 | 0 | 0 | 4 | K | 2 |  |  |  | ROZPOCET | 0 | 0 | 0 | 0 | 0 | 1 | 0 | 4 | -1542454084
| PP |  | Bednění základů pasů rovné odstranění | [14 empty] | PP | 2
19 | K | 274361821 | Výztuž základových pásů betonářskou ocelí 10 505 (R) | t | 3.55 |  | 0 | CS ÚRS 2018 02 |  | základní |  | 0 | 1.0602 | 3.7636 | 0 | 0 | 4 | K | 2 |  |  |  | ROZPOCET | 0 | 0 | 0 | 0 | 0 | 1 | 0 | 4 | -482884726
| PP |  | Výztuž základů pasů z betonářské oceli 10 505 (R) nebo BSt 500 | [14 empty] | PP | 2
| VV |  | "170,0kg/m3" 20,89*170,0/1000 |  | 3.55 | [12 empty] | VV | 2 | 2 | True | 0 | ROZPOCET
20 | K | 279323112 | Základová zeď ze ŽB pro konstrukce bílých van tř. C 30/37 | m3 | 235.48 |  | 0 | CS ÚRS 2018 02 |  | základní |  | 0 | 2.4745 | 582.6953 | 0 | 0 | 4 | K | 2 |  |  |  | ROZPOCET | 0 | 0 | 0 | 0 | 0 | 1 | 0 | 4 | 522950037
| PP |  | Základové zdi z betonu železového (bez výztuže) pro konstrukce bílých van tř. C 30/37 | [14 empty] | PP | 2
| VV |  | "digitálně odměřeno" 6,47+139,16+38,71+4,788+5,6925+10,998+13,536+5,265+10,86 |  | 235.48 | [12 empty] | VV | 2 | 2 | True | 0 | ROZPOCET
21 | K | 279351121 | Zřízení oboustranného bednění základových zdí | m2 | 1463.38 |  | 0 | CS ÚRS 2018 02 |  | základní |  | 0 | 0.00275 | 4.0243 | 0 | 0 | 4 | K | 2 |  |  |  | ROZPOCET | 0 | 0 | 0 | 0 | 0 | 1 | 0 | 4 | -95899091
| PP |  | Bednění základových zdí rovné oboustranné za každou stranu zřízení | [14 empty] | PP | 2
| VV |  | ((139,16/0,4)+((4,788+5,6925+10,998)/0,3)+((13,536+5,265+10,86)/0,25)+(38,71/0,2))*2 |  | 1463.38 | [12 empty] | VV | 2 | 2 | True | 0 | ROZPOCET
22 | K | 279351122 | Odstranění oboustranného bednění základových zdí | m2 | 1463.38 |  | 0 | CS ÚRS 2018 02 |  | základní |  | 0 | 0 | 0 | 0 | 0 | 4 | K | 2 |  |  |  | ROZPOCET | 0 | 0 | 0 | 0 | 0 | 1 | 0 | 4 | 474568616
| PP |  | Bednění základových zdí rovné oboustranné za každou stranu odstranění | [14 empty] | PP | 2
23 | K | 279361821 | Výztuž základových zdí nosných betonářskou ocelí 10 505 | t | 35.93 |  | 0 | CS ÚRS 2018 02 |  | základní |  | 0 | 1.0587 | 38.0395 | 0 | 0 | 4 | K | 2 |  |  |  | ROZPOCET | 0 | 0 | 0 | 0 | 0 | 1 | 0 | 4 | -2094137439
| PP |  | Výztuž základových zdí nosných svislých nebo odkloněných od svislice, rovinných nebo oblých, deskových nebo žebrových, včetně výztuže jejich žeber z betonářské oceli 10 505 (R) nebo BSt 500 | [14 empty] | PP | 2
| VV |  | "160,0kg/m3" (6,47+139,16+4,788+5,6925+10,998+13,536+5,265+10,86)*160,0/1000 |  | 31.48 | [12 empty] | VV | 2 | 2 | True | 0 | ROZPOCET
| VV |  | "115,0kg/m3" 38,71*115,0/1000 |  | 4.45 | [12 empty] | VV | 2 | 2 | True | 0 | ROZPOCET
24 | K | 282606011.1R | Trysková injektáž D 750 mm, kompletní provedení bez výztuže | m | 99.9 |  | 0 |  |  | základní |  | 0 | 0.00099 | 0.098901 | 0 | 0 | 4 | K | 2 |  |  |  | ROZPOCET | 0 | 0 | 0 | 0 | 0 | 1 | 0 | 4 | 1406167355
| PP |  | Trysková injektáž D 750 mm, kompletní provedení bez výztuže | [14 empty] | PP | 2
| VV |  | dle výkazu statika | [14 empty] | VV | 2 | 1 | True | 0 | ROZPOCET
| VV |  | kompletní provedení - vrty, injektážní směs, odvoz a likvidace horniny z vrtů, odvoz a likvidace zbytkového materiálu | [14 empty] | VV | 2 | 1 | True | 0 | ROZPOCET
| VV |  | "557-573" 99,9 |  | 99.9 | [12 empty] | VV | 2 | 2 | True | 0 | ROZPOCET
25 | K | 282606011.2R | Trysková injektáž D 900 mm, kompletní provedení bez výztuže | m | 657.1 |  | 0 |  |  | základní |  | 0 | 0.00099 | 0.65053 | 0 | 0 | 4 | K | 2 |  |  |  | ROZPOCET | 0 | 0 | 0 | 0 | 0 | 1 | 0 | 4 | -1380372518
| PP |  | Trysková injektáž D 900 mm, kompletní provedení bez výztuže | [14 empty] | PP | 2
| VV |  | dle výkazu statika | [14 empty] | VV | 2 | 1 | True | 0 | ROZPOCET
| VV |  | kompletní provedení - vrty, injektážní směs, odvoz a likvidace horniny z vrtů, odvoz a likvidace zbytkového materiálu | [14 empty] | VV | 2 | 1 | True | 0 | ROZPOCET
| VV |  | "463-513" 197,5+127,5 |  | 325 | [12 empty] | VV | 2 | 2 | True | 0 | ROZPOCET
| VV |  | "514-529 , 546-553" 162,0 |  | 162 | [12 empty] | VV | 2 | 2 | True | 0 | ROZPOCET
| VV |  | "530-545" 170,1 |  | 170.1 | [12 empty] | VV | 2 | 2 | True | 0 | ROZPOCET
26 | K | 282606011.5R | Trysková injektáž - hluchý vrt | m | 582.9 |  | 0 |  |  | základní |  | 0 | 0.00099 | 0.57707 | 0 | 0 | 4 | K | 2 |  |  |  | ROZPOCET | 0 | 0 | 0 | 0 | 0 | 1 | 0 | 4 | -260791840
| PP |  | Trysková injektáž - hluchý vrt | [14 empty] | PP | 2
| VV |  | dle výkazu statika | [14 empty] | VV | 2 | 1 | True | 0 | ROZPOCET
| VV |  | kompletní provedení - vrty, odvoz a likvidace horniny z vrtů | [14 empty] | VV | 2 | 1 | True | 0 | ROZPOCET
| VV |  | "463-513" 240,0 |  | 240 | [12 empty] | VV | 2 | 2 | True | 0 | ROZPOCET
| VV |  | "514-529 , 546-553" 172,8 |  | 172.8 | [12 empty] | VV | 2 | 2 | True | 0 | ROZPOCET
| VV |  | "530-545" 100,8 |  | 100.8 | [12 empty] | VV | 2 | 2 | True | 0 | ROZPOCET
| VV |  | "557-573" 69,3 |  | 69.3 | [12 empty] | VV | 2 | 2 | True | 0 | ROZPOCET
27 | K | 282606011.6R | Trysková injektáž - vodící zídky C12/15 | m2 | 43.6 |  | 0 |  |  | základní |  | 0 | 0.00099 | 0.043164 | 0 | 0 | 4 | K | 2 |  |  |  | ROZPOCET | 0 | 0 | 0 | 0 | 0 | 1 | 0 | 4 | 1695624290
| PP |  | Trysková injektáž - vodící zídky C12/15 | [14 empty] | PP | 2
| VV |  | "dle výkazu statika - kompletní provedení" 43,6*0,5*2 |  | 43.6 | [12 empty] | VV | 2 | 2 | True | 0 | ROZPOCET
28 | K | 282606011.7R | Trysková injektáž - výztuž | t | 2.23 |  | 0 |  |  | základní |  | 0 | 0.00099 | 0.0022077 | 0 | 0 | 4 | K | 2 |  |  |  | ROZPOCET | 0 | 0 | 0 | 0 | 0 | 1 | 0 | 4 | 1128109532
| PP |  | Trysková injektáž - výztuž | [14 empty] | PP | 2
| VV |  | "dle výkazu statika" (1262,0288+965,452032)/1000 |  | 2.23 | [12 empty] | VV | 2 | 2 | True | 0 | ROZPOCET
| D | 3 | Svislé a kompletní konstrukce |  |  |  | 0 |  |  |  |  | 0 |  | 143.497 |  | 0 | 1 | D | 1 |  |  |  | ROZPOCET | [6 empty] | 0
1 | K | 311271129 | Zdivo z cihel betonových 290x140x65 mm na maltu M15 | m3 | 58.68 |  | 0 | CS ÚRS 2018 02 |  | základní |  | 0 | 2.2904 | 134.3983 | 0 | 0 | 4 | K | 2 |  |  |  | ROZPOCET | 0 | 0 | 0 | 0 | 0 | 1 | 0 | 4 | 547087065
| PP |  | Zdivo z cihel betonových s plně promaltovanými styčnými sparami, rozměr 290x140x65 mm, na cementovou maltu M15 | [14 empty] | PP | 2
| VV |  | "v.č.111, řezy" | [14 empty] | VV | 2 | 1 | True | 0 | ROZPOCET
| VV |  | (4,05+5,83+4,05+4,0+6,3+4,0+4,05+3,58+3,2)*7,85*0,2 |  | 61.32 | [12 empty] | VV | 2 | 2 | True | 0 | ROZPOCET
| VV |  | -((0,6*1,2*2)+(1,45*2,1*2)+(0,9*2,1*3))*0,2 |  | -2.64 | [12 empty] | VV | 2 | 2 | True | 0 | ROZPOCET
2 | K | 311271219 | Příplatek ke zdivu nosnému TSZ za zálivku výztuže v dutinách překladových tvárnic betonem | m | 32.26 |  | 0 | CS ÚRS 2018 02 |  | základní |  | 0 | 0.13254 | 4.2757 | 0 | 0 | 4 | K | 2 |  |  |  | ROZPOCET | 0 | 0 | 0 | 0 | 0 | 1 | 0 | 4 | -647394817
| PP |  | Zdivo z tvárnic suchého zdění nosné Příplatek k ceně za zálivku výztuže dutinami dovnitř překladových tvárnic na sebe zaklopených a tvořících bednění překladu či ztužu jícího ŽB pásu (měří se v délce) betonovou | [14 empty] | PP | 2
| VV |  | "v.č.111, řezy" | [14 empty] | VV | 2 | 1 | True | 0 | ROZPOCET
| VV |  | 4,05+5,83+4,05+4,0+6,3+4,0+4,05+3,58+3,2 |  | 39.06 | [12 empty] | VV | 2 | 2 | True | 0 | ROZPOCET
| VV |  | -((0,6*2)+(1,45*2)+(0,9*3)) |  | -6.8 | [12 empty] | VV | 2 | 2 | True | 0 | ROZPOCET
3 | K | 311272031 | Zdivo z pórobetonových tvárnic hladkých přes P2 do P4 přes 450 do 600 kg/m3 na tenkovrstvou maltu tl 200 mm | m2 | 14.16 |  | 0 | CS ÚRS 2018 02 |  | základní |  | 0 | 0.14854 | 2.1033 | 0 | 0 | 4 | K | 2 |  |  |  | ROZPOCET | 0 | 0 | 0 | 0 | 0 | 1 | 0 | 4 | -1979171027
| PP |  | Zdivo z pórobetonových tvárnic na tenké maltové lože, tl. zdiva 200 mm pevnost tvárnic přes P2 do P4, objemová hmotnost přes 450 do 600 kg/m3 hladkých | [14 empty] | PP | 2
| VV |  | "v.č.111, řezy" | [14 empty] | VV | 2 | 1 | True | 0 | ROZPOCET
| VV |  | (2,1*3,0*2)+(1,25*1,25) |  | 14.16 | [12 empty] | VV | 2 | 2 | True | 0 | ROZPOCET
4 | K | 317121101 | Montáž prefabrikovaných překladů délky do 1500 mm | kus | 22 |  | 0 | CS ÚRS 2018 02 |  | základní |  | 0 | 0.00688 | 0.15136 | 0 | 0 | 4 | K | 2 |  |  |  | ROZPOCET | 0 | 0 | 0 | 0 | 0 | 1 | 0 | 4 | -611131356
| PP |  | Montáž prefabrikovaných překladů délky do 1500 mm | [14 empty] | PP | 2
| VV |  | 8+3+8+3 |  | 22 | [12 empty] | VV | 2 | 2 | True | 0 | ROZPOCET
5 | M | 59321111.1R | překlad železobetonový RZP 119x7x24 cm | kus | 8 |  | 0 |  |  | základní |  | 0 | 0.042 | 0.336 | 0 | 0 | 8 | M | 2 |  |  |  | ROZPOCET | 0 | 0 | 0 | 0 | 0 | 1 | 0 | 4 | 731084843
| PP |  | překlad železobetonový RZP 119x7x24 cm | [14 empty] | PP | 2
6 | M | 59321111.2R | překlad železobetonový RZP 149x7x24 cm | kus | 3 |  | 0 |  |  | základní |  | 0 | 0.054 | 0.162 | 0 | 0 | 8 | M | 2 |  |  |  | ROZPOCET | 0 | 0 | 0 | 0 | 0 | 1 | 0 | 4 | 2061410327
| PP |  | překlad železobetonový RZP 149x7x24 cm | [14 empty] | PP | 2
7 | M | 59321150 | překlad železobetonový RZP vylehčený 119x11,5x24 cm | kus | 8 |  | 0 | CS ÚRS 2018 02 |  | základní |  | 0 | 0.055 | 0.44 | 0 | 0 | 8 | M | 2 |  |  |  | ROZPOCET | 0 | 0 | 0 | 0 | 0 | 1 | 0 | 4 | 546836477
| PP |  | překlad železobetonový RZP vylehčený 119x11,5x24 cm | [14 empty] | PP | 2
8 | M | 59321151 | překlad železobetonový RZP vylehčený 149x11,5x24 cm | kus | 3 |  | 0 | CS ÚRS 2018 02 |  | základní |  | 0 | 0.064 | 0.192 | 0 | 0 | 8 | M | 2 |  |  |  | ROZPOCET | 0 | 0 | 0 | 0 | 0 | 1 | 0 | 4 | 1773960337
| PP |  | překlad železobetonový RZP vylehčený 149x11,5x24 cm | [14 empty] | PP | 2
9 | K | 317121102 | Montáž prefabrikovaných překladů délky do 2200 mm | kus | 9 |  | 0 | CS ÚRS 2018 02 |  | základní |  | 0 | 0.00918 | 0.08262 | 0 | 0 | 4 | K | 2 |  |  |  | ROZPOCET | 0 | 0 | 0 | 0 | 0 | 1 | 0 | 4 | 1122329348
| PP |  | Montáž prefabrikovaných překladů délky přes 1500 do 2200 mm | [14 empty] | PP | 2
| VV |  | 2+2+2+2+1 |  | 9 | [12 empty] | VV | 2 | 2 | True | 0 | ROZPOCET
10 | M | 59321111.3R | překlad železobetonový RZP 179x7x24 cm | kus | 2 |  | 0 |  |  | základní |  | 0 | 0.064 | 0.128 | 0 | 0 | 8 | M | 2 |  |  |  | ROZPOCET | 0 | 0 | 0 | 0 | 0 | 1 | 0 | 4 | -2037434891
| PP |  | překlad železobetonový RZP 149x7x24 cm | [14 empty] | PP | 2
11 | M | 59321111.4R | překlad železobetonový RZP 209x7x24 cm | kus | 2 |  | 0 |  |  | základní |  | 0 | 0.074 | 0.148 | 0 | 0 | 8 | M | 2 |  |  |  | ROZPOCET | 0 | 0 | 0 | 0 | 0 | 1 | 0 | 4 | -723996744
| PP |  | překlad železobetonový RZP 149x7x24 cm | [14 empty] | PP | 2
12 | M | 59321152 | překlad železobetonový RZP vylehčený 179x11,5x24 cm | kus | 2 |  | 0 | CS ÚRS 2018 02 |  | základní |  | 0 | 0.082 | 0.164 | 0 | 0 | 8 | M | 2 |  |  |  | ROZPOCET | 0 | 0 | 0 | 0 | 0 | 1 | 0 | 4 | -318014576
| PP |  | překlad železobetonový RZP vylehčený 179x11,5x24 cm | [14 empty] | PP | 2
13 | M | 59321153 | překlad železobetonový RZP vylehčený 209x11,5x24 cm | kus | 2 |  | 0 | CS ÚRS 2018 02 |  | základní |  | 0 | 0.093 | 0.186 | 0 | 0 | 8 | M | 2 |  |  |  | ROZPOCET | 0 | 0 | 0 | 0 | 0 | 1 | 0 | 4 | -545126908
| PP |  | překlad železobetonový RZP vylehčený 209x11,5x24 cm | [14 empty] | PP | 2
14 | M | 59321159 | překlad železobetonový RZP vylehčený 209x14x24 cm | kus | 1 |  | 0 | CS ÚRS 2018 02 |  | základní |  | 0 | 0.103 | 0.103 | 0 | 0 | 8 | M | 2 |  |  |  | ROZPOCET | 0 | 0 | 0 | 0 | 0 | 1 | 0 | 4 | -1101137303
| PP |  | překlad železobetonový RZP vylehčený 209x14x24 cm | [14 empty] | PP | 2
15 | K | 317121103 | Montáž prefabrikovaných překladů délky do 4200 mm | kus | 4 |  | 0 | CS ÚRS 2018 02 |  | základní |  | 0 | 0.01147 | 0.04588 | 0 | 0 | 4 | K | 2 |  |  |  | ROZPOCET | 0 | 0 | 0 | 0 | 0 | 1 | 0 | 4 | 282871955
| PP |  | Montáž prefabrikovaných překladů délky přes 2200 do 4200 mm | [14 empty] | PP | 2
| VV |  | 2+2 |  | 4 | [12 empty] | VV | 2 | 2 | True | 0 | ROZPOCET
16 | M | 59321111.5R | překlad železobetonový RZP 269x7x24 cm | kus | 2 |  | 0 |  |  | základní |  | 0 | 0.097 | 0.194 | 0 | 0 | 8 | M | 2 |  |  |  | ROZPOCET | 0 | 0 | 0 | 0 | 0 | 1 | 0 | 4 | 376695914
| PP |  | překlad železobetonový RZP 149x7x24 cm | [14 empty] | PP | 2
17 | M | 59321155 | překlad železobetonový RZP vylehčený 269x11,5x24 cm | kus | 2 |  | 0 | CS ÚRS 2018 02 |  | základní |  | 0 | 0.117 | 0.234 | 0 | 0 | 8 | M | 2 |  |  |  | ROZPOCET | 0 | 0 | 0 | 0 | 0 | 1 | 0 | 4 | -965705772
| PP |  | překlad železobetonový RZP vylehčený 269x11,5x24 cm | [14 empty] | PP | 2
18 | K | 317941121 | Osazování ocelových válcovaných nosníků na zdivu I, IE, U, UE nebo L do č 12 | t | 0.14 |  | 0 | CS ÚRS 2018 02 |  | základní |  | 0 | 0.01954 | 0.0027356 | 0 | 0 | 4 | K | 2 |  |  |  | ROZPOCET | 0 | 0 | 0 | 0 | 0 | 1 | 0 | 4 | 443831798
| PP |  | Osazování ocelových válcovaných nosníků na zdivu I nebo IE nebo U nebo UE nebo L do č. 12 nebo výšky do 120 mm | [14 empty] | PP | 2
| VV |  | "UPN 50" 22,0*5,59/1000 |  | 0.12 | [12 empty] | VV | 2 | 2 | True | 0 | ROZPOCET
| VV |  | "IPN 100" 1,0*2*8,34/1000 |  | 0.02 | [12 empty] | VV | 2 | 2 | True | 0 | ROZPOCET
19 | M | 13010712 | ocel profilová IPN 100 jakost 11 375 | t | 0.02 |  | 0 | CS ÚRS 2018 02 |  | základní |  | 0 | 1 | 0.02 | 0 | 0 | 8 | M | 2 |  |  |  | ROZPOCET | 0 | 0 | 0 | 0 | 0 | 1 | 0 | 4 | 170933177
| PP |  | ocel profilová IPN 100 jakost 11 375 | [14 empty] | PP | 2
| VV |  | "IPN 100" 1,0*2*8,34/1000 |  | 0.02 | [12 empty] | VV | 2 | 2 | True | 0 | ROZPOCET
| VV |  | 0,02*1,05 'Přepočtené koeficientem množství |  | 0.02 | [12 empty] | VV | 2 | 2 | False | 1 | ROZPOCET
20 | M | 13010810 | ocel profilová UPN 50 jakost 11 375 | t | 0.13 |  | 0 | CS ÚRS 2018 02 |  | základní |  | 0 | 1 | 0.13 | 0 | 0 | 8 | M | 2 |  |  |  | ROZPOCET | 0 | 0 | 0 | 0 | 0 | 1 | 0 | 4 | -1428929613
| PP |  | ocel profilová UPN 50 jakost 11 375 | [14 empty] | PP | 2
| VV |  | "UPN 50" 22,0*5,59/1000 |  | 0.12 | [12 empty] | VV | 2 | 2 | True | 0 | ROZPOCET
| VV |  | 0,12*1,05 'Přepočtené koeficientem množství |  | 0.13 | [12 empty] | VV | 2 | 2 | False | 1 | ROZPOCET
| D | 4 | Vodorovné konstrukce |  |  |  | 0 |  |  |  |  | 0 |  | 237.0083 |  | 0 | 1 | D | 1 |  |  |  | ROZPOCET | [6 empty] | 0
1 | K | 411324646 | Stropy deskové ze ŽB pohledového tř. C 30/37 | m3 | 85.8 |  | 0 | CS ÚRS 2018 02 |  | základní |  | 0 | 2.4534 | 210.5043 | 0 | 0 | 4 | K | 2 |  |  |  | ROZPOCET | 0 | 0 | 0 | 0 | 0 | 1 | 0 | 4 | -1513620886
| PP |  | Stropy z betonu železového (bez výztuže) pohledového stropů deskových, plochých střech, desek balkonových, desek hřibových stropů včetně hlavic hřibových sloupů tř. C 30/37 | [14 empty] | PP | 2
| VV |  | "diritálně odměřeno" 82,56+1,49+1,75 |  | 85.8 | [12 empty] | VV | 2 | 2 | True | 0 | ROZPOCET
2 | K | 411351011 | Zřízení bednění stropů deskových tl do 25 cm bez podpěrné kce | m2 | 14.45 |  | 0 | CS ÚRS 2018 02 |  | základní |  | 0 | 0.00533 | 0.077019 | 0 | 0 | 4 | K | 2 |  |  |  | ROZPOCET | 0 | 0 | 0 | 0 | 0 | 1 | 0 | 4 | -1631828852
| PP |  | Bednění stropních konstrukcí - bez podpěrné konstrukce desek tloušťky stropní desky přes 5 do 25 cm zřízení | [14 empty] | PP | 2
| VV |  | (1,49/0,2)+(1,75/0,25) |  | 14.45 | [12 empty] | VV | 2 | 2 | True | 0 | ROZPOCET
3 | K | 411351012 | Odstranění bednění stropů deskových tl do 25 cm bez podpěrné kce | m2 | 14.45 |  | 0 | CS ÚRS 2018 02 |  | základní |  | 0 | 0 | 0 | 0 | 0 | 4 | K | 2 |  |  |  | ROZPOCET | 0 | 0 | 0 | 0 | 0 | 1 | 0 | 4 | 1501298004
| PP |  | Bednění stropních konstrukcí - bez podpěrné konstrukce desek tloušťky stropní desky přes 5 do 25 cm odstranění | [14 empty] | PP | 2
4 | K | 411351021 | Zřízení bednění stropů deskových tl do 50 cm bez podpěrné kce | m2 | 275.2 |  | 0 | CS ÚRS 2018 02 |  | základní |  | 0 | 0.00552 | 1.5191 | 0 | 0 | 4 | K | 2 |  |  |  | ROZPOCET | 0 | 0 | 0 | 0 | 0 | 1 | 0 | 4 | -1492969248
| PP |  | Bednění stropních konstrukcí - bez podpěrné konstrukce desek tloušťky stropní desky přes 25 do 50 cm zřízení | [14 empty] | PP | 2
| VV |  | 82,56/0,3 |  | 275.2 | [12 empty] | VV | 2 | 2 | True | 0 | ROZPOCET
5 | K | 411351022 | Odstranění bednění stropů deskových tl do 50 cm bez podpěrné kce | m2 | 275.2 |  | 0 | CS ÚRS 2018 02 |  | základní |  | 0 | 0 | 0 | 0 | 0 | 4 | K | 2 |  |  |  | ROZPOCET | 0 | 0 | 0 | 0 | 0 | 1 | 0 | 4 | 1030333993
| PP |  | Bednění stropních konstrukcí - bez podpěrné konstrukce desek tloušťky stropní desky přes 25 do 50 cm odstranění | [14 empty] | PP | 2
6 | K | 411354333 | Zřízení podpěrné konstrukce stropů výšky do 6 m tl do 25 cm | m2 | 14.45 |  | 0 | CS ÚRS 2018 02 |  | základní |  | 0 | 0.00092 | 0.013294 | 0 | 0 | 4 | K | 2 |  |  |  | ROZPOCET | 0 | 0 | 0 | 0 | 0 | 1 | 0 | 4 | -742461505
| PP |  | Podpěrná konstrukce stropů - desek, kleneb a skořepin výška podepření přes 4 do 6 m tloušťka stropu přes 15 do 25 cm zřízení | [14 empty] | PP | 2
| VV |  | (1,49/0,2)+(1,75/0,25) |  | 14.45 | [12 empty] | VV | 2 | 2 | True | 0 | ROZPOCET
7 | K | 411354334 | Odstranění podpěrné konstrukce stropů výšky do 6 m tl do 25 cm | m2 | 14.45 |  | 0 | CS ÚRS 2018 02 |  | základní |  | 0 | 0 | 0 | 0 | 0 | 4 | K | 2 |  |  |  | ROZPOCET | 0 | 0 | 0 | 0 | 0 | 1 | 0 | 4 | -1655402425
| PP |  | Podpěrná konstrukce stropů - desek, kleneb a skořepin výška podepření přes 4 do 6 m tloušťka stropu přes 15 do 25 cm odstranění | [14 empty] | PP | 2
8 | K | 411354335 | Zřízení podpěrné konstrukce stropů výšky do 6 m tl do 35 cm | m2 | 275.2 |  | 0 | CS ÚRS 2018 02 |  | základní |  | 0 | 0.00104 | 0.28621 | 0 | 0 | 4 | K | 2 |  |  |  | ROZPOCET | 0 | 0 | 0 | 0 | 0 | 1 | 0 | 4 | 1011463386
| PP |  | Podpěrná konstrukce stropů - desek, kleneb a skořepin výška podepření přes 4 do 6 m tloušťka stropu přes 25 do 35 cm zřízení | [14 empty] | PP | 2
| VV |  | 82,56/0,3 |  | 275.2 | [12 empty] | VV | 2 | 2 | True | 0 | ROZPOCET
9 | K | 411354336 | Odstranění podpěrné konstrukce stropů výšky do 6 m tl do 35 cm | m2 | 275.2 |  | 0 | CS ÚRS 2018 02 |  | základní |  | 0 | 0 | 0 | 0 | 0 | 4 | K | 2 |  |  |  | ROZPOCET | 0 | 0 | 0 | 0 | 0 | 1 | 0 | 4 | 779351338
| PP |  | Podpěrná konstrukce stropů - desek, kleneb a skořepin výška podepření přes 4 do 6 m tloušťka stropu přes 25 do 35 cm odstranění | [14 empty] | PP | 2
10 | K | 411361821 | Výztuž stropů betonářskou ocelí 10 505 | t | 11.58 |  | 0 | CS ÚRS 2018 02 |  | základní |  | 0 | 1.0552 | 12.2188 | 0 | 0 | 4 | K | 2 |  |  |  | ROZPOCET | 0 | 0 | 0 | 0 | 0 | 1 | 0 | 4 | -265060964
| PP |  | Výztuž stropů prostě uložených, vetknutých, spojitých, deskových, trámových (žebrových, kazetových), s keramickými a jinými vložkami, konsolových nebo balkonových, hřibových včetně hlavic hřibových sloupů, plochých střech a pro zavěšení železobetonových podhledů z betonářské oceli 10 505 (R) nebo BSt 500 | [14 empty] | PP | 2
| VV |  | "135,0kg/m3" 85,8*135,0/1000 |  | 11.58 | [12 empty] | VV | 2 | 2 | True | 0 | ROZPOCET
11 | K | 430321616 | Schodišťová konstrukce a rampa ze ŽB tř. C 30/37 | m3 | 4.7 |  | 0 | CS ÚRS 2018 02 |  | základní |  | 0 | 2.4534 | 11.5308 | 0 | 0 | 4 | K | 2 |  |  |  | ROZPOCET | 0 | 0 | 0 | 0 | 0 | 1 | 0 | 4 | -1532454523
| PP |  | Schodišťové konstrukce a rampy z betonu železového (bez výztuže) stupně, schodnice, ramena, podesty s nosníky tř. C 30/37 | [14 empty] | PP | 2
| VV |  | "odměřeni digitálně" 4,7 |  | 4.7 | [12 empty] | VV | 2 | 2 | True | 0 | ROZPOCET
12 | K | 430361821 | Výztuž schodišťové konstrukce a rampy betonářskou ocelí 10 505 | t | 0.59 |  | 0 | CS ÚRS 2018 02 |  | základní |  | 0 | 1.0489 | 0.61883 | 0 | 0 | 4 | K | 2 |  |  |  | ROZPOCET | 0 | 0 | 0 | 0 | 0 | 1 | 0 | 4 | 182930960
| PP |  | Výztuž schodišťových konstrukcí a ramp stupňů, schodnic, ramen, podest s nosníky z betonářské oceli 10 505 (R) nebo BSt 500 | [14 empty] | PP | 2
| VV |  | "125,0kg/m3" 4,7*125,0/1000 |  | 0.59 | [12 empty] | VV | 2 | 2 | True | 0 | ROZPOCET
13 | K | 431351121 | Zřízení bednění podest schodišť a ramp přímočarých v do 4 m | m2 | 14.61 |  | 0 | CS ÚRS 2018 02 |  | základní |  | 0 | 0.01282 | 0.1873 | 0 | 0 | 4 | K | 2 |  |  |  | ROZPOCET | 0 | 0 | 0 | 0 | 0 | 1 | 0 | 4 | -700671724
| PP |  | Bednění podest, podstupňových desek a ramp včetně podpěrné konstrukce výšky do 4 m půdorysně přímočarých zřízení | [14 empty] | PP | 2
| VV |  | (4,65*1,32)+(5,2*1,63) |  | 14.61 | [12 empty] | VV | 2 | 2 | True | 0 | ROZPOCET
14 | K | 431351122 | Odstranění bednění podest schodišť a ramp přímočarých v do 4 m | m2 | 14.61 |  | 0 | CS ÚRS 2018 02 |  | základní |  | 0 | 0 | 0 | 0 | 0 | 4 | K | 2 |  |  |  | ROZPOCET | 0 | 0 | 0 | 0 | 0 | 1 | 0 | 4 | 228835226
| PP |  | Bednění podest, podstupňových desek a ramp včetně podpěrné konstrukce výšky do 4 m půdorysně přímočarých odstranění | [14 empty] | PP | 2
15 | K | 434351141 | Zřízení bednění stupňů přímočarých schodišť | m2 | 8 |  | 0 | CS ÚRS 2018 02 |  | základní |  | 0 | 0.00658 | 0.05264 | 0 | 0 | 4 | K | 2 |  |  |  | ROZPOCET | 0 | 0 | 0 | 0 | 0 | 1 | 0 | 4 | -1395311067
| PP |  | Bednění stupňů betonovaných na podstupňové desce nebo na terénu půdorysně přímočarých zřízení | [14 empty] | PP | 2
| VV |  | (1,32*0,177*12)+(1,63*0,177*18) |  | 8 | [12 empty] | VV | 2 | 2 | True | 0 | ROZPOCET
16 | K | 434351142 | Odstranění bednění stupňů přímočarých schodišť | m2 | 8 |  | 0 | CS ÚRS 2018 02 |  | základní |  | 0 | 0 | 0 | 0 | 0 | 4 | K | 2 |  |  |  | ROZPOCET | 0 | 0 | 0 | 0 | 0 | 1 | 0 | 4 | -84031153
| PP |  | Bednění stupňů betonovaných na podstupňové desce nebo na terénu půdorysně přímočarých odstranění | [14 empty] | PP | 2
| D | 6 | Úpravy povrchů, podlahy a osazování výplní |  |  |  | 0 |  |  |  |  | 0 |  | 55.9092 |  | 0 | 1 | D | 1 |  |  |  | ROZPOCET | [6 empty] | 0
1 | K | 612131101 | Cementový postřik vnitřních stěn nanášený celoplošně ručně | m2 | 1553.61 |  | 0 | CS ÚRS 2018 02 |  | základní |  | 0 | 0.00735 | 11.419 | 0 | 0 | 4 | K | 2 |  |  |  | ROZPOCET | 0 | 0 | 0 | 0 | 0 | 1 | 0 | 4 | 1236039453
| PP |  | Podkladní a spojovací vrstva vnitřních omítaných ploch cementový postřik nanášený ručně celoplošně stěn | [14 empty] | PP | 2
| VV |  | (139,16/0,4)+((4,788+5,6925+10,998)/0,3)+((13,536+5,265+10,86)/0,25)+((38,71/0,2)*2) |  | 925.24 | [12 empty] | VV | 2 | 2 | True | 0 | ROZPOCET
| VV |  | (4,05+5,83+4,05+4,0+6,3+4,0+4,05+3,58+3,2)*7,85*2 |  | 613.24 | [12 empty] | VV | 2 | 2 | True | 0 | ROZPOCET
| VV |  | -((0,6*1,2*2)+(1,45*2,1*2)+(0,9*2,1*3)) |  | -13.2 | [12 empty] | VV | 2 | 2 | True | 0 | ROZPOCET
| VV |  | ((2,1*3,0*2)+(1,25*1,25))*2 |  | 28.33 | [12 empty] | VV | 2 | 2 | True | 0 | ROZPOCET
2 | K | 612331141 | Cementová omítka štuková dvouvrstvá vnitřních stěn nanášená ručně | m2 | 1553.61 |  | 0 | CS ÚRS 2018 02 |  | základní |  | 0 | 0.0247 | 38.3742 | 0 | 0 | 4 | K | 2 |  |  |  | ROZPOCET | 0 | 0 | 0 | 0 | 0 | 1 | 0 | 4 | -116759589
| PP |  | Omítka cementová vnitřních ploch nanášená ručně dvouvrstvá, tloušťky jádrové omítky do 10 mm a tloušťky štuku do 3 mm štuková plstí hlazená svislých konstrukcí stěn | [14 empty] | PP | 2
| VV |  | (139,16/0,4)+((4,788+5,6925+10,998)/0,3)+((13,536+5,265+10,86)/0,25)+((38,71/0,2)*2) |  | 925.24 | [12 empty] | VV | 2 | 2 | True | 0 | ROZPOCET
| VV |  | (4,05+5,83+4,05+4,0+6,3+4,0+4,05+3,58+3,2)*7,85*2 |  | 613.24 | [12 empty] | VV | 2 | 2 | True | 0 | ROZPOCET
| VV |  | -((0,6*1,2*2)+(1,45*2,1*2)+(0,9*2,1*3)) |  | -13.2 | [12 empty] | VV | 2 | 2 | True | 0 | ROZPOCET
| VV |  | ((2,1*3,0*2)+(1,25*1,25))*2 |  | 28.33 | [12 empty] | VV | 2 | 2 | True | 0 | ROZPOCET
3 | K | 632451234 | Potěr cementový samonivelační litý C25 tl do 50 mm | m2 | 55.6 |  | 0 | CS ÚRS 2018 02 |  | základní |  | 0 | 0.11 | 6.116 | 0 | 0 | 4 | K | 2 |  |  |  | ROZPOCET | 0 | 0 | 0 | 0 | 0 | 1 | 0 | 4 | -1943006598
| PP |  | Potěr cementový samonivelační litý tř. C 25, tl. přes 45 do 50 mm | [14 empty] | PP | 2
| VV |  | "SV901" 2,1 |  | 2.1 | [12 empty] | VV | 2 | 2 | True | 0 | ROZPOCET
| VV |  | "SV902" 4,3 |  | 4.3 | [12 empty] | VV | 2 | 2 | True | 0 | ROZPOCET
| VV |  | "SV903" 4,0+5,8+3,2+2,6 |  | 15.6 | [12 empty] | VV | 2 | 2 | True | 0 | ROZPOCET
| VV |  | "SV904" 4,1 |  | 4.1 | [12 empty] | VV | 2 | 2 | True | 0 | ROZPOCET
| VV |  | "SV905" 13,75 |  | 13.75 | [12 empty] | VV | 2 | 2 | True | 0 | ROZPOCET
| VV |  | "SV906" 15,75 |  | 15.75 | [12 empty] | VV | 2 | 2 | True | 0 | ROZPOCET
4 | K | 633111001R | Skladby podlah | m2 | 198.05 |  | 0 |  |  | základní |  | 0 | 0 | 0 | 0 | 0 | 4 | K | 2 |  |  |  | ROZPOCET | 0 | 0 | 0 | 0 | 0 | 1 | 0 | 4 | 1081636246
| PP |  | Skladby podlah | [14 empty] | PP | 2
| VV |  | 4,0+5,8+3,2+2,6+4,1+29,7+7,4+10,9+8,2+26,3+11,55+47,0+37,3 |  | 198.05 | [12 empty] | VV | 2 | 2 | True | 0 | ROZPOCET
| D | 9 | Ostatní konstrukce a práce, bourání |  |  |  | 0 |  |  |  |  | 0 |  | 4.5707 |  | 1461.8671 | 1 | D | 1 |  |  |  | ROZPOCET | [6 empty] | 0
1 | K | 949101112 | Lešení pomocné pro objekty pozemních staveb s lešeňovou podlahou v do 3,5 m zatížení do 150 kg/m2 | m2 | 240 |  | 0 | CS ÚRS 2018 02 |  | základní |  | 0 | 0.00021 | 0.0504 | 0 | 0 | 4 | K | 2 |  |  |  | ROZPOCET | 0 | 0 | 0 | 0 | 0 | 1 | 0 | 4 | -1158854706
| PP |  | Lešení pomocné pracovní pro objekty pozemních staveb pro zatížení do 150 kg/m2, o výšce lešeňové podlahy přes 1,9 do 3,5 m | [14 empty] | PP | 2
2 | K | 961031411 | Bourání základů cihelných na MC | m3 | 255 |  | 0 | CS ÚRS 2018 02 |  | základní |  | 0 | 0 | 0 | 1.8 | 459 | 4 | K | 2 |  |  |  | ROZPOCET | 0 | 0 | 0 | 0 | 0 | 1 | 0 | 4 | -1262945423
| PP |  | Bourání základů ze zdiva cihelného na maltu cementovou | [14 empty] | PP | 2
| VV |  | obvodové stěny | [14 empty] | VV | 2 | 1 | True | 0 | ROZPOCET
| VV |  | 6,3*2,9*0,635 |  | 11.6 | [12 empty] | VV | 2 | 2 | True | 0 | ROZPOCET
| VV |  | 10,765*2,9*0,49 |  | 15.3 | [12 empty] | VV | 2 | 2 | True | 0 | ROZPOCET
| VV |  | (1,65+4,77+13,5)*2,9*0,6 |  | 34.66 | [12 empty] | VV | 2 | 2 | True | 0 | ROZPOCET
| VV |  | 12,85*2,9*0,45 |  | 16.77 | [12 empty] | VV | 2 | 2 | True | 0 | ROZPOCET
| VV |  | 4,1*2,9*0,215 |  | 2.56 | [12 empty] | VV | 2 | 2 | True | 0 | ROZPOCET
| VV |  | (6,4+10,95+1,65+4,65+12,8)*2,92*0,45 |  | 47.9 | [12 empty] | VV | 2 | 2 | True | 0 | ROZPOCET
| VV |  | 13,7*2,92*0,6 |  | 24 | [12 empty] | VV | 2 | 2 | True | 0 | ROZPOCET
| VV |  | -1,1*2,0*0,6 |  | -1.32 | [12 empty] | VV | 2 | 2 | True | 0 | ROZPOCET
| VV |  | vnitřní stěny 2.PP | [14 empty] | VV | 2 | 1 | True | 0 | ROZPOCET
| VV |  | (4,65+1,49+1,5+2,59+0,8+13,19-1,8-3,0-3,77-2,5-3,805)*1,95*0,6 |  | 10.93 | [12 empty] | VV | 2 | 2 | True | 0 | ROZPOCET
| VV |  | 10,765*1,95*0,76 |  | 15.95 | [12 empty] | VV | 2 | 2 | True | 0 | ROZPOCET
| VV |  | (11,0+1,65+0,51+10,145+1,5+10,145)*1,95*0,45 |  | 30.67 | [12 empty] | VV | 2 | 2 | True | 0 | ROZPOCET
| VV |  | vnitřní stěny 1.PP v.2,45 | [14 empty] | VV | 2 | 1 | True | 0 | ROZPOCET
| VV |  | (11,8+2,3+2,1)*2,45*0,3 |  | 11.91 | [12 empty] | VV | 2 | 2 | True | 0 | ROZPOCET
| VV |  | -0,9*1,97*0,3 |  | -0.53 | [12 empty] | VV | 2 | 2 | True | 0 | ROZPOCET
| VV |  | (6,45+1,9+3,0+3,71+0,9)*2,45*0,45 |  | 17.6 | [12 empty] | VV | 2 | 2 | True | 0 | ROZPOCET
| VV |  | -((0,8*1,97)+(0,9*1,97*3))*0,45 |  | -3.1 | [12 empty] | VV | 2 | 2 | True | 0 | ROZPOCET
| VV |  | 0,8*0,7*2,45 |  | 1.37 | [12 empty] | VV | 2 | 2 | True | 0 | ROZPOCET
| VV |  | 0,5*0,5*2,45 |  | 0.61 | [12 empty] | VV | 2 | 2 | True | 0 | ROZPOCET
| VV |  | rampa | [14 empty] | VV | 2 | 1 | True | 0 | ROZPOCET
| VV |  | (6,36+5,16+5,245+1,92+4,665+3,5)*((0,5+2,5)/2)*0,45 |  | 18.12 | [12 empty] | VV | 2 | 2 | True | 0 | ROZPOCET
3 | K | 961044111 | Bourání základů z betonu prostého | m3 | 219.83 |  | 0 | CS ÚRS 2018 02 |  | základní |  | 0 | 0 | 0 | 2 | 439.66 | 4 | K | 2 |  |  |  | ROZPOCET | 0 | 0 | 0 | 0 | 0 | 1 | 0 | 4 | -1886278225
| PP |  | Bourání základů z betonu prostého | [14 empty] | PP | 2
| VV |  | "budova"10,765*28,5*0,65 |  | 199.42 | [12 empty] | VV | 2 | 2 | True | 0 | ROZPOCET
| VV |  | "rampa" 1,7*(5,16+6,86+6,455)*0,65 |  | 20.41 | [12 empty] | VV | 2 | 2 | True | 0 | ROZPOCET
4 | K | 962031133 | Bourání příček z cihel pálených na MVC tl do 150 mm | m2 | 87.32 |  | 0 | CS ÚRS 2018 02 |  | základní |  | 0 | 0 | 0 | 0.261 | 22.7905 | 4 | K | 2 |  |  |  | ROZPOCET | 0 | 0 | 0 | 0 | 0 | 1 | 0 | 4 | -1390205778
| PP |  | Bourání příček z cihel, tvárnic nebo příčkovek z cihel pálených, plných nebo dutých na maltu vápennou nebo vápenocementovou, tl. do 150 mm | [14 empty] | PP | 2
| VV |  | vnitřní stěny 1.PP | [14 empty] | VV | 2 | 1 | True | 0 | ROZPOCET
| VV |  | (2,75+3,3+10,68+2,1+3,92+4,4+3,2+3,05+2,55)*2,45 |  | 88.08 | [12 empty] | VV | 2 | 2 | True | 0 | ROZPOCET
| VV |  | -((0,8*1,98)+(0,9*1,97)+(1,4*1,97)+(2,0*1,97)+(1,2*1,97)) |  | -12.42 | [12 empty] | VV | 2 | 2 | True | 0 | ROZPOCET
| VV |  | "v.č.103, 1.NP" (2,365+1,8)*2,8 |  | 11.66 | [12 empty] | VV | 2 | 2 | True | 0 | ROZPOCET
5 | K | 962032230 | Bourání zdiva z cihel pálených nebo vápenopískových na MV nebo MVC do 1 m3 | m3 | 2.75 |  | 0 | CS ÚRS 2018 02 |  | základní |  | 0 | 0 | 0 | 1.8 | 4.95 | 4 | K | 2 |  |  |  | ROZPOCET | 0 | 0 | 0 | 0 | 0 | 1 | 0 | 4 | -1548316442
| PP |  | Bourání zdiva nadzákladového z cihel nebo tvárnic z cihel pálených nebo vápenopískových, na maltu vápennou nebo vápenocementovou, objemu do 1 m3 | [14 empty] | PP | 2
| VV |  | "v.č.103, 1.NP" ((2,2*2,8)-(0,8*1,97))*0,6 |  | 2.75 | [12 empty] | VV | 2 | 2 | True | 0 | ROZPOCET
6 | K | 962071711 | Bourání kovových, litinových nebo nýtovaných sloupů s patkou a hlavicí | t | 3.15 |  | 0 | CS ÚRS 2018 02 |  | základní |  | 0 | 0 | 0 | 1 | 3.15 | 4 | K | 2 |  |  |  | ROZPOCET | 0 | 0 | 0 | 0 | 0 | 1 | 0 | 4 | 646619547
| PP |  | Vybourání kovových sloupů s patkou a hlavicí včetně snesení bez podchycení nosné konstrukce a bez odvozu sloupů litinových nebo nýtovaných | [14 empty] | PP | 2
| VV |  | "1.PP" 9*350,0/1000 |  | 3.15 | [12 empty] | VV | 2 | 2 | True | 0 | ROZPOCET
7 | K | 96208114R | Bourání střechy ze skleněných tvárnic pro další použití | m2 | 30.58 |  | 0 |  |  | základní |  | 0 | 0.12 | 3.6696 | 0 | 0 | 4 | K | 2 |  |  |  | ROZPOCET | 0 | 0 | 0 | 0 | 0 | 1 | 0 | 4 | -380703962
| PP |  | Bourání střechy ze skleněných tvárnic pro další použití | [14 empty] | PP | 2
| VV |  | (2,8*2,2*3)+(3,0*2,2)+(2,5*2,2) |  | 30.58 | [12 empty] | VV | 2 | 2 | True | 0 | ROZPOCET
8 | K | 963031432 | Bourání cihelných kleneb na MV nebo MVC tl do 150 mm | m2 | 25.85 |  | 0 | CS ÚRS 2018 02 |  | základní |  | 0 | 0 | 0 | 0.279 | 7.2122 | 4 | K | 2 |  |  |  | ROZPOCET | 0 | 0 | 0 | 0 | 0 | 1 | 0 | 4 | 1215204079
| PP |  | Bourání cihelných kleneb na maltu vápennou nebo vápenocementovou, tl. do 150 mm | [14 empty] | PP | 2
| VV |  | "nad částí rampy" 1,7*3,5 |  | 5.95 | [12 empty] | VV | 2 | 2 | True | 0 | ROZPOCET
| VV |  | "pro výtah" 3,26*2,035*3 |  | 19.9 | [12 empty] | VV | 2 | 2 | True | 0 | ROZPOCET
9 | K | 963031532 | Bourání cihelných kleneb na MVC tl do 150 mm do ocelových nosníků | m2 | 535.79 |  | 0 | CS ÚRS 2018 02 |  | základní |  | 0 | 0 | 0 | 0.279 | 149.4854 | 4 | K | 2 |  |  |  | ROZPOCET | 0 | 0 | 0 | 0 | 0 | 1 | 0 | 4 | 1400701974
| PP |  | Bourání cihelných kleneb vápenocementovou, do ocelových nosníků, bez jejich vybourání, tl. do 150 mm | [14 empty] | PP | 2
| VV |  | "nad 2.PP" (10,765*7,365)+(10,95*13,19) |  | 223.71 | [12 empty] | VV | 2 | 2 | True | 0 | ROZPOCET
| VV |  | "nad 1.PP" 10,95*28,5 |  | 312.08 | [12 empty] | VV | 2 | 2 | True | 0 | ROZPOCET
10 | K | 963051113 | Bourání ŽB stropů deskových tl přes 80 mm | m3 | 26.49 |  | 0 | CS ÚRS 2018 02 |  | základní |  | 0 | 0 | 0 | 2.4 | 63.576 | 4 | K | 2 |  |  |  | ROZPOCET | 0 | 0 | 0 | 0 | 0 | 1 | 0 | 4 | 171666050
| PP |  | Bourání železobetonových stropů deskových, tl. přes 80 mm | [14 empty] | PP | 2
| VV |  | "strop nad 2.PP" 7,9*12,4*0,25 |  | 24.49 | [12 empty] | VV | 2 | 2 | True | 0 | ROZPOCET
| VV |  | "v.č.103 - bourání, pozice b" 3,0*1,5*0,2 |  | 0.9 | [12 empty] | VV | 2 | 2 | True | 0 | ROZPOCET
| VV |  | "v.č.103 - bourání, pozice e" 2,5*2,2*0,2 |  | 1.1 | [12 empty] | VV | 2 | 2 | True | 0 | ROZPOCET
11 | K | 963054949 | Bourání ŽB schodnic jakékoli délky | m | 10.6 |  | 0 | CS ÚRS 2018 02 |  | základní |  | 0 | 0 | 0 | 0.144 | 1.5264 | 4 | K | 2 |  |  |  | ROZPOCET | 0 | 0 | 0 | 0 | 0 | 1 | 0 | 4 | 1474819655
| PP |  | Bourání železobetonových schodnic jakékoliv délky | [14 empty] | PP | 2
| VV |  | (0,9*4)+(1,0*7) |  | 10.6 | [12 empty] | VV | 2 | 2 | True | 0 | ROZPOCET
12 | K | 964061341 | Uvolnění zhlaví trámů ze zdiva cihelného průřezu zhlaví přes 0,05 m2 | kus | 27 |  | 0 | CS ÚRS 2018 02 |  | základní |  | 0 | 0 | 0 | 0.054 | 1.458 | 4 | K | 2 |  |  |  | ROZPOCET | 0 | 0 | 0 | 0 | 0 | 1 | 0 | 4 | -1185457841
| PP |  | Uvolnění zhlaví trámu při jeho výměně pro jakoukoliv délku uložení, ze zdiva cihelného, o průřezu zhlaví přes 0,05 m2 | [14 empty] | PP | 2
13 | K | 964073221 | Vybourání válcovaných nosníků ze zdiva cihelného dl do 4 m hmotnosti 20 kg/m | t | 1.55 |  | 0 | CS ÚRS 2018 02 |  | základní |  | 0 | 0 | 0 | 1.258 | 1.9499 | 4 | K | 2 |  |  |  | ROZPOCET | 0 | 0 | 0 | 0 | 0 | 1 | 0 | 4 | 500178619
| PP |  | Vybourání válcovaných nosníků uložených ve zdivu cihelném délky do 4 m, hmotnosti do 20 kg/m | [14 empty] | PP | 2
| VV |  | "strop nad 1.PP"(1,5+3,4+1,5+1,5+3,4+1,5+2,2+2,2+2,2+2,2+1,4+0,5+1,4+0,5+(2,2*3)+(2,0*2)+((1,5+3,2+2,0)*6))*20,4/1000 |  | 1.55 | [12 empty] | VV | 2 | 2 | True | 0 | ROZPOCET
14 | K | 964073331 | Vybourání válcovaných nosníků ze zdiva cihelného dl do 6 m hmotnosti 35 kg/m | t | 5.98 |  | 0 | CS ÚRS 2018 02 |  | základní |  | 0 | 0 | 0 | 1.261 | 7.5408 | 4 | K | 2 |  |  |  | ROZPOCET | 0 | 0 | 0 | 0 | 0 | 1 | 0 | 4 | 249929603
| PP |  | Vybourání válcovaných nosníků uložených ve zdivu cihelném délky do 6 m, hmotnosti do 35 kg/m | [14 empty] | PP | 2
| VV |  | "strop nad 2.PP" ((5,5*16*2)+1,5)*31,2/1000 |  | 5.54 | [12 empty] | VV | 2 | 2 | True | 0 | ROZPOCET
| VV |  | "strop nad 1.PP"(4,0+5,0+5,0)*31,2/1000 |  | 0.44 | [12 empty] | VV | 2 | 2 | True | 0 | ROZPOCET
15 | K | 964073441 | Vybourání válcovaných nosníků ze zdiva cihelného dl do 8 m hmotnosti 55 kg/m | t | 1.67 |  | 0 | CS ÚRS 2018 02 |  | základní |  | 0 | 0 | 0 | 1.253 | 2.0925 | 4 | K | 2 |  |  |  | ROZPOCET | 0 | 0 | 0 | 0 | 0 | 1 | 0 | 4 | 108338389
| PP |  | Vybourání válcovaných nosníků uložených ve zdivu cihelném délky do 8 m, hmotnosti do 55 kg/m | [14 empty] | PP | 2
| VV |  | "strop nad 1.PP"(6,5+6,5+(7,0*2))*62,0/1000 |  | 1.67 | [12 empty] | VV | 2 | 2 | True | 0 | ROZPOCET
16 | K | 964073551 | Vybourání válcovaných nosníků ze zdiva cihelného dl přes 8 m hmotnosti přes 55 kg/m | t | 2.84 |  | 0 | CS ÚRS 2018 02 |  | základní |  | 0 | 0 | 0 | 1.25 | 3.55 | 4 | K | 2 |  |  |  | ROZPOCET | 0 | 0 | 0 | 0 | 0 | 1 | 0 | 4 | -1294839495
| PP |  | Vybourání válcovaných nosníků uložených ve zdivu cihelném délky přes 8 m, hmotnosti přes 55 kg/m | [14 empty] | PP | 2
| VV |  | "strop nad 1.PP"((8,7*3)+8,7+11,0)*62,0/1000 |  | 2.84 | [12 empty] | VV | 2 | 2 | True | 0 | ROZPOCET
17 | K | 965042141 | Bourání podkladů pod dlažby nebo mazanin betonových nebo z litého asfaltu tl do 100 mm pl přes 4 m2 | m3 | 60.08 |  | 0 | CS ÚRS 2018 02 |  | základní |  | 0 | 0 | 0 | 2.2 | 132.176 | 4 | K | 2 |  |  |  | ROZPOCET | 0 | 0 | 0 | 0 | 0 | 1 | 0 | 4 | -815477529
| PP |  | Bourání mazanin betonových nebo z litého asfaltu tl. do 100 mm, plochy přes 4 m2 | [14 empty] | PP | 2
| VV |  | "nad 2.PP" ((10,765*10,4)+(10,95*13,19))*0,05 |  | 12.82 | [12 empty] | VV | 2 | 2 | True | 0 | ROZPOCET
| VV |  | "nad 1.PP" (10,95*28,5)*0,15 |  | 46.81 | [12 empty] | VV | 2 | 2 | True | 0 | ROZPOCET
| VV |  | "střecha nad rampou" (1,7*3,5)/2*(0,05+0,1) |  | 0.45 | [12 empty] | VV | 2 | 2 | True | 0 | ROZPOCET
18 | K | 965043341 | Bourání podkladů pod dlažby betonových s potěrem nebo teracem tl do 100 mm pl přes 4 m2 | m3 | 1 |  | 0 | CS ÚRS 2018 02 |  | základní |  | 0 | 0 | 0 | 2.2 | 2.2 | 4 | K | 2 |  |  |  | ROZPOCET | 0 | 0 | 0 | 0 | 0 | 1 | 0 | 4 | -1509428541
| PP |  | Bourání mazanin betonových s potěrem nebo teracem tl. do 100 mm, plochy přes 4 m2 | [14 empty] | PP | 2
| VV |  | "pro výtah" 3,26*2,035*0,05*3 |  | 1 | [12 empty] | VV | 2 | 2 | True | 0 | ROZPOCET
19 | K | 965045113 | Bourání potěrů cementových nebo pískocementových tl do 50 mm pl přes 4 m2 | m2 | 568.47 |  | 0 | CS ÚRS 2018 02 |  | základní |  | 0 | 0 | 0 | 0.09 | 51.1623 | 4 | K | 2 |  |  |  | ROZPOCET | 0 | 0 | 0 | 0 | 0 | 1 | 0 | 4 | 1192710530
| PP |  | Bourání potěrů tl. do 50 mm cementových nebo pískocementových, plochy přes 4 m2 | [14 empty] | PP | 2
| VV |  | "nad 2.PP" (10,765*10,4)+(10,95*13,19) |  | 256.39 | [12 empty] | VV | 2 | 2 | True | 0 | ROZPOCET
| VV |  | "nad 1.PP" 10,95*28,5 |  | 312.08 | [12 empty] | VV | 2 | 2 | True | 0 | ROZPOCET
20 | K | 965082933 | Odstranění násypů pod podlahami tl do 200 mm pl přes 2 m2 | m3 | 71.76 |  | 0 | CS ÚRS 2018 02 |  | základní |  | 0 | 0 | 0 | 1.4 | 100.464 | 4 | K | 2 |  |  |  | ROZPOCET | 0 | 0 | 0 | 0 | 0 | 1 | 0 | 4 | -198470489
| PP |  | Odstranění násypu pod podlahami nebo ochranného násypu na střechách tl. do 200 mm, plochy přes 2 m2 | [14 empty] | PP | 2
| VV |  | "nad 2.PP" ((10,765*10,4)+(10,95*13,19))*0,175 |  | 44.87 | [12 empty] | VV | 2 | 2 | True | 0 | ROZPOCET
| VV |  | "nad 1.PP" (10,95*28,5)*0,075 |  | 23.41 | [12 empty] | VV | 2 | 2 | True | 0 | ROZPOCET
| VV |  | "pro výtah" 3,26*2,035*0,175*3 |  | 3.48 | [12 empty] | VV | 2 | 2 | True | 0 | ROZPOCET
21 | K | 968072455 | Vybourání kovových dveřních zárubní pl do 2 m2 | m2 | 16.55 |  | 0 | CS ÚRS 2018 02 |  | základní |  | 0 | 0 | 0 | 0.076 | 1.2578 | 4 | K | 2 |  |  |  | ROZPOCET | 0 | 0 | 0 | 0 | 0 | 1 | 0 | 4 | 1762852659
| PP |  | Vybourání kovových rámů oken s křídly, dveřních zárubní, vrat, stěn, ostění nebo obkladů dveřních zárubní, plochy do 2 m2 | [14 empty] | PP | 2
| VV |  | (0,9*1,97*5)+(0,8*1,97*4)+(0,7*1,97) |  | 16.55 | [12 empty] | VV | 2 | 2 | True | 0 | ROZPOCET
22 | K | 968072456 | Vybourání kovových dveřních zárubní pl přes 2 m2 | m2 | 11.26 |  | 0 | CS ÚRS 2018 02 |  | základní |  | 0 | 0 | 0 | 0.063 | 0.70938 | 4 | K | 2 |  |  |  | ROZPOCET | 0 | 0 | 0 | 0 | 0 | 1 | 0 | 4 | 1276832306
| PP |  | Vybourání kovových rámů oken s křídly, dveřních zárubní, vrat, stěn, ostění nebo obkladů dveřních zárubní, plochy přes 2 m2 | [14 empty] | PP | 2
| VV |  | (1,1*2,0)+(1,2*1,97)+(2,0*1,97)+(1,4*1,97) |  | 11.26 | [12 empty] | VV | 2 | 2 | True | 0 | ROZPOCET
23 | K | 971033631 | Vybourání otvorů ve zdivu cihelném pl do 4 m2 na MVC nebo MV tl do 150 mm | m2 | 13.07 |  | 0 | CS ÚRS 2018 02 |  | základní |  | 0 | 0 | 0 | 0.27 | 3.5289 | 4 | K | 2 |  |  |  | ROZPOCET | 0 | 0 | 0 | 0 | 0 | 1 | 0 | 4 | 783401677
| PP |  | Vybourání otvorů ve zdivu základovém nebo nadzákladovém z cihel, tvárnic, příčkovek z cihel pálených na maltu vápennou nebo vápenocementovou plochy do 4 m2, tl. do 150 mm | [14 empty] | PP | 2
| VV |  | v.č.103 - bourání | [14 empty] | VV | 2 | 1 | True | 0 | ROZPOCET
| VV |  | "pozice c"(2,8+2,2+2,0+2,2)*2*0,3 |  | 5.52 | [12 empty] | VV | 2 | 2 | True | 0 | ROZPOCET
| VV |  | "pozice d"(4,3+3,25)*2*0,5 |  | 7.55 | [12 empty] | VV | 2 | 2 | True | 0 | ROZPOCET
24 | K | 971052241 | Vybourání nebo prorážení otvorů v ŽB příčkách a zdech pl do 0,0225 m2 tl do 300 mm | kus | 8 |  | 0 | CS ÚRS 2018 02 |  | základní |  | 0 | 0 | 0 | 0.017 | 0.136 | 4 | K | 2 |  |  |  | ROZPOCET | 0 | 0 | 0 | 0 | 0 | 1 | 0 | 4 | 718941873
| PP |  | Vybourání a prorážení otvorů v železobetonových příčkách a zdech základových nebo nadzákladových, plochy do 0,0225 m2, tl. do 300 mm | [14 empty] | PP | 2
25 | K | 971052251 | Vybourání nebo prorážení otvorů v ŽB příčkách a zdech pl do 0,0225 m2 tl do 450 mm | kus | 3 |  | 0 | CS ÚRS 2018 02 |  | základní |  | 0 | 0 | 0 | 0.025 | 0.075 | 4 | K | 2 |  |  |  | ROZPOCET | 0 | 0 | 0 | 0 | 0 | 1 | 0 | 4 | 1496328138
| PP |  | Vybourání a prorážení otvorů v železobetonových příčkách a zdech základových nebo nadzákladových, plochy do 0,0225 m2, tl. do 450 mm | [14 empty] | PP | 2
26 | K | 971052351 | Vybourání nebo prorážení otvorů v ŽB příčkách a zdech pl do 0,09 m2 tl do 450 mm | kus | 4 |  | 0 | CS ÚRS 2018 02 |  | základní |  | 0 | 0 | 0 | 0.104 | 0.416 | 4 | K | 2 |  |  |  | ROZPOCET | 0 | 0 | 0 | 0 | 0 | 1 | 0 | 4 | -2100681758
| PP |  | Vybourání a prorážení otvorů v železobetonových příčkách a zdech základových nebo nadzákladových, plochy do 0,09 m2, tl. do 450 mm | [14 empty] | PP | 2
27 | K | 971052651 | Vybourání nebo prorážení otvorů v ŽB příčkách a zdech pl do 4 m2 tl do 600 mm | m3 | 0.75 |  | 0 | CS ÚRS 2018 02 |  | základní |  | 0 | 0 | 0 | 2.4 | 1.8 | 4 | K | 2 |  |  |  | ROZPOCET | 0 | 0 | 0 | 0 | 0 | 1 | 0 | 4 | -1802513697
| PP |  | Vybourání a prorážení otvorů v železobetonových příčkách a zdech základových nebo nadzákladových, plochy do 4 m2, tl. do 600 mm | [14 empty] | PP | 2
| VV |  | v.č.103 - bourání | [14 empty] | VV | 2 | 1 | True | 0 | ROZPOCET
| VV |  | "pozice e" (2,5+2,2)*2*0,4*0,2 |  | 0.75 | [12 empty] | VV | 2 | 2 | True | 0 | ROZPOCET
28 | K | 975053141 | Víceřadové podchycení stropů pro osazení nosníků v do 3,5 m pro zatížení do 1500 kg/m2 | m | 36 |  | 0 | CS ÚRS 2018 02 |  | základní |  | 0 | 0.02363 | 0.85068 | 0 | 0 | 4 | K | 2 |  |  |  | ROZPOCET | 0 | 0 | 0 | 0 | 0 | 1 | 0 | 4 | 1490308781
| PP |  | Víceřadové podchycení stropů pro osazení nosníků dřevěnou výztuhou v. podchycení do 3,5 m a při zatížení hmotností přes 800 do 1500 kg/m2 | [14 empty] | PP | 2
| VV |  | 6,0*2*3 |  | 36 | [12 empty] | VV | 2 | 2 | True | 0 | ROZPOCET
| D | 997 | Přesun sutě |  |  |  | 0 |  |  |  |  | 0 |  | 0 |  | 0 | 1 | D | 1 |  |  |  | ROZPOCET | [6 empty] | 0
1 | K | 997013152 | Vnitrostaveništní doprava suti a vybouraných hmot pro budovy v do 9 m s omezením mechanizace | t | 1561.03 |  | 0 | CS ÚRS 2018 02 |  | základní |  | 0 | 0 | 0 | 0 | 0 | 4 | K | 2 |  |  |  | ROZPOCET | 0 | 0 | 0 | 0 | 0 | 1 | 0 | 4 | 2051640822
| PP |  | Vnitrostaveništní doprava suti a vybouraných hmot vodorovně do 50 m svisle s omezením mechanizace pro budovy a haly výšky přes 6 do 9 m | [14 empty] | PP | 2
2 | K | 997013501 | Odvoz suti a vybouraných hmot na skládku nebo meziskládku do 1 km se složením | t | 1561.03 |  | 0 | CS ÚRS 2018 02 |  | základní |  | 0 | 0 | 0 | 0 | 0 | 4 | K | 2 |  |  |  | ROZPOCET | 0 | 0 | 0 | 0 | 0 | 1 | 0 | 4 | 1421426350
| PP |  | Odvoz suti a vybouraných hmot na skládku nebo meziskládku se složením, na vzdálenost do 1 km | [14 empty] | PP | 2
3 | K | 997013509 | Příplatek k odvozu suti a vybouraných hmot na skládku ZKD 1 km přes 1 km | t | 28098.54 |  | 0 | CS ÚRS 2018 02 |  | základní |  | 0 | 0 | 0 | 0 | 0 | 4 | K | 2 |  |  |  | ROZPOCET | 0 | 0 | 0 | 0 | 0 | 1 | 0 | 4 | -1811350427
| PP |  | Odvoz suti a vybouraných hmot na skládku nebo meziskládku se složením, na vzdálenost Příplatek k ceně za každý další i započatý 1 km přes 1 km | [14 empty] | PP | 2
| VV |  | 1561,03*18 'Přepočtené koeficientem množství |  | 28098.54 | [12 empty] | VV | 2 | 2 | False | 1 | ROZPOCET
4 | K | 997013801 | Poplatek za uložení na skládce (skládkovné) stavebního odpadu betonového kód odpadu 170 101 | t | 625.2 |  | 0 | CS ÚRS 2018 02 |  | základní |  | 0 | 0 | 0 | 0 | 0 | 4 | K | 2 |  |  |  | ROZPOCET | 0 | 0 | 0 | 0 | 0 | 1 | 0 | 4 | -1818097748
| PP |  | Poplatek za uložení stavebního odpadu na skládce (skládkovné) z prostého betonu zatříděného do Katalogu odpadů pod kódem 170 101 | [14 empty] | PP | 2
| VV |  | 439,66+132,176+2,2+51,162 |  | 625.2 | [12 empty] | VV | 2 | 2 | True | 0 | ROZPOCET
5 | K | 997013802 | Poplatek za uložení na skládce (skládkovné) stavebního odpadu železobetonového kód odpadu 170 101 | t | 71.06 |  | 0 | CS ÚRS 2018 02 |  | základní |  | 0 | 0 | 0 | 0 | 0 | 4 | K | 2 |  |  |  | ROZPOCET | 0 | 0 | 0 | 0 | 0 | 1 | 0 | 4 | -1639596109
| PP |  | Poplatek za uložení stavebního odpadu na skládce (skládkovné) z armovaného betonu zatříděného do Katalogu odpadů pod kódem 170 101 | [14 empty] | PP | 2
| VV |  | 63,576+1,526+3,529+0,136+0,075+0,416+1,8 |  | 71.06 | [12 empty] | VV | 2 | 2 | True | 0 | ROZPOCET
6 | K | 997013803 | Poplatek za uložení na skládce (skládkovné) stavebního odpadu cihelného kód odpadu 170 102 | t | 648.43 |  | 0 | CS ÚRS 2018 02 |  | základní |  | 0 | 0 | 0 | 0 | 0 | 4 | K | 2 |  |  |  | ROZPOCET | 0 | 0 | 0 | 0 | 0 | 1 | 0 | 4 | 625726544
| PP |  | Poplatek za uložení stavebního odpadu na skládce (skládkovné) cihelného zatříděného do Katalogu odpadů pod kódem 170 102 | [14 empty] | PP | 2
| VV |  | 459,0+22,791+4,95+7,212+149,485+1,458+3,529 |  | 648.43 | [12 empty] | VV | 2 | 2 | True | 0 | ROZPOCET
7 | K | 997013804 | Poplatek za uložení na skládce (skládkovné) stavebního odpadu ze skla kód odpadu 170 202 | t | 0.44 |  | 0 | CS ÚRS 2018 02 |  | základní |  | 0 | 0 | 0 | 0 | 0 | 4 | K | 2 |  |  |  | ROZPOCET | 0 | 0 | 0 | 0 | 0 | 1 | 0 | 4 | -1351342527
| PP |  | Poplatek za uložení stavebního odpadu na skládce (skládkovné) ze skla zatříděného do Katalogu odpadů pod kódem 170 202 | [14 empty] | PP | 2
8 | K | 997013811 | Poplatek za uložení na skládce (skládkovné) stavebního odpadu dřevěného kód odpadu 170 201 | t | 0.35 |  | 0 | CS ÚRS 2018 02 |  | základní |  | 0 | 0 | 0 | 0 | 0 | 4 | K | 2 |  |  |  | ROZPOCET | 0 | 0 | 0 | 0 | 0 | 1 | 0 | 4 | -762029269
| PP |  | Poplatek za uložení stavebního odpadu na skládce (skládkovné) dřevěného zatříděného do Katalogu odpadů pod kódem 170 201 | [14 empty] | PP | 2
9 | K | 997013831 | Poplatek za uložení na skládce (skládkovné) stavebního odpadu směsného kód odpadu 170 904 | t | 211.14 |  | 0 | CS ÚRS 2018 02 |  | základní |  | 0 | 0 | 0 | 0 | 0 | 4 | K | 2 |  |  |  | ROZPOCET | 0 | 0 | 0 | 0 | 0 | 1 | 0 | 4 | 846541955
| PP |  | Poplatek za uložení stavebního odpadu na skládce (skládkovné) směsného stavebního a demoličního zatříděného do Katalogu odpadů pod kódem 170 904 | [14 empty] | PP | 2
| VV |  | 1561,032-625,2-71,06-648,43-0,44-0,35-4,41 |  | 211.14 | [12 empty] | VV | 2 | 2 | True | 0 | ROZPOCET
10 | K | 997223845 | Poplatek za uložení na skládce (skládkovné) odpadu asfaltového bez dehtu kód odpadu 170 302 | t | 4.41 |  | 0 | CS ÚRS 2018 02 |  | základní |  | 0 | 0 | 0 | 0 | 0 | 4 | K | 2 |  |  |  | ROZPOCET | 0 | 0 | 0 | 0 | 0 | 1 | 0 | 4 | 63982689
| PP |  | Poplatek za uložení stavebního odpadu na skládce (skládkovné) asfaltového bez obsahu dehtu zatříděného do Katalogu odpadů pod kódem 170 302 | [14 empty] | PP | 2
| D | 998 | Přesun hmot |  |  |  | 0 |  |  |  |  | 0 |  | 0 |  | 0 | 1 | D | 1 |  |  |  | ROZPOCET | [6 empty] | 0
1 | K | 998011001 | Přesun hmot pro budovy zděné v do 6 m | t | 2379.48 |  | 0 | CS ÚRS 2018 02 |  | základní |  | 0 | 0 | 0 | 0 | 0 | 4 | K | 2 |  |  |  | ROZPOCET | 0 | 0 | 0 | 0 | 0 | 1 | 0 | 4 | -708115069
| PP |  | Přesun hmot pro budovy občanské výstavby, bydlení, výrobu a služby s nosnou svislou konstrukcí zděnou z cihel, tvárnic nebo kamene vodorovná dopravní vzdálenost do 100 m pro budovy výšky do 6 m | [14 empty] | PP | 2
| D | PSV | Práce a dodávky PSV |  |  |  | 0 |  |  |  |  | 0 |  | 1.4028 |  | 5.7199 | 2 | D | 0 |  |  |  | ROZPOCET | [6 empty] | 0
| D | 711 | Izolace proti vodě, vlhkosti a plynům |  |  |  | 0 |  |  |  |  | 0 |  | 0.65536 |  | 0 | 2 | D | 1 |  |  |  | ROZPOCET | [6 empty] | 0
1 | K | 711111001 | Provedení izolace proti zemní vlhkosti vodorovné za studena nátěrem penetračním | m2 | 71.8 |  | 0 | CS ÚRS 2018 02 |  | základní |  | 0 | 0 | 0 | 0 | 0 | 16 | K | 2 |  |  |  | ROZPOCET | 0 | 0 | 0 | 0 | 0 | 1 | 0 | 16 | -397748235
| PP |  | Provedení izolace proti zemní vlhkosti natěradly a tmely za studena na ploše vodorovné V nátěrem penetračním | [14 empty] | PP | 2
| VV |  | (2,1+4,3+13,75+15,75)*2 |  | 71.8 | [12 empty] | VV | 2 | 2 | True | 0 | ROZPOCET
2 | M | 11163150 | lak asfaltový penetrační | t | 0.02 |  | 0 | CS ÚRS 2018 02 |  | základní |  | 0 | 1 | 0.02 | 0 | 0 | 32 | M | 2 |  |  |  | ROZPOCET | 0 | 0 | 0 | 0 | 0 | 1 | 0 | 16 | 896131798
| PP |  | lak asfaltový penetrační | [14 empty] | PP | 2
| VV |  | 71,8*0,0003 'Přepočtené koeficientem množství |  | 0.02 | [12 empty] | VV | 2 | 2 | False | 1 | ROZPOCET
3 | K | 711111053 | Provedení izolace proti zemní vlhkosti vodorovné za studena 2x nátěr krystalickou hydroizolací | m2 | 24 |  | 0 | CS ÚRS 2018 02 |  | základní |  | 0 | 0 | 0 | 0 | 0 | 16 | K | 2 |  |  |  | ROZPOCET | 0 | 0 | 0 | 0 | 0 | 1 | 0 | 16 | 1161549846
| PP |  | Provedení izolace proti zemní vlhkosti natěradly a tmely za studena na ploše vodorovné V dvojnásobným nátěrem krystalickou hydroizolací | [14 empty] | PP | 2
| VV |  | "SV902" 4,3 |  | 4.3 | [12 empty] | VV | 2 | 2 | True | 0 | ROZPOCET
| VV |  | "SV903" 4,0+5,8+3,2+2,6 |  | 15.6 | [12 empty] | VV | 2 | 2 | True | 0 | ROZPOCET
| VV |  | "SV904" 4,1 |  | 4.1 | [12 empty] | VV | 2 | 2 | True | 0 | ROZPOCET
4 | M | 24551050 | systém hydroizolační práškový | kg | 36 |  | 0 | CS ÚRS 2018 02 |  | základní |  | 0 | 0.001 | 0.036 | 0 | 0 | 32 | M | 2 |  |  |  | ROZPOCET | 0 | 0 | 0 | 0 | 0 | 1 | 0 | 16 | -1742046691
| PP |  | systém hydroizolační práškový | [14 empty] | PP | 2
| VV |  | 24*1,5 'Přepočtené koeficientem množství |  | 36 | [12 empty] | VV | 2 | 2 | False | 1 | ROZPOCET
5 | K | 711471053 | Provedení vodorovné izolace proti tlakové vodě termoplasty volně položenou fólií z nízkolehčeného PE | m2 | 577.14 |  | 0 | CS ÚRS 2018 02 |  | základní |  | 0 | 0 | 0 | 0 | 0 | 16 | K | 2 |  |  |  | ROZPOCET | 0 | 0 | 0 | 0 | 0 | 1 | 0 | 16 | 1998705509
| PP |  | Provedení izolace proti povrchové a podpovrchové tlakové vodě termoplasty na ploše vodorovné V folií z nízkolehčeného PE položenou volně | [14 empty] | PP | 2
| VV |  | "v.č.D.1.2.b.02, skladba S0a, S0b" | [14 empty] | VV | 2 | 1 | True | 0 | ROZPOCET
| VV |  | "ZD.8"((10,88*25,3)-(8,4*0,31)+(1,2*1,2)+(1,3*3,85)+(1,295*3,4))*2 |  | 567.02 | [12 empty] | VV | 2 | 2 | True | 0 | ROZPOCET
| VV |  | "ZD.9" 3,3*2,25*0,4*2 |  | 5.94 | [12 empty] | VV | 2 | 2 | True | 0 | ROZPOCET
| VV |  | "ZD.10" 4,1*1,7*0,3*2 |  | 4.18 | [12 empty] | VV | 2 | 2 | True | 0 | ROZPOCET
6 | M | 28323100 | fólie PE hydroizolační (ojemová hmotnost 750 kg/m3), š. 1,4 m, tl. 0,8 mm | m2 | 634.85 |  | 0 | CS ÚRS 2018 02 |  | základní |  | 0 | 0.00061 | 0.38726 | 0 | 0 | 32 | M | 2 |  |  |  | ROZPOCET | 0 | 0 | 0 | 0 | 0 | 1 | 0 | 16 | -1718478545
| PP |  | fólie PE hydroizolační (ojemová hmotnost 750 kg/m3), š. 1,4 m, tl. 0,8 mm | [14 empty] | PP | 2
| VV |  | 577,14*1,1 'Přepočtené koeficientem množství |  | 634.85 | [12 empty] | VV | 2 | 2 | False | 1 | ROZPOCET
7 | K | 711491172 | Provedení izolace proti tlakové vodě vodorovné z textilií vrstva ochranná | m2 | 577.14 |  | 0 | CS ÚRS 2018 02 |  | základní |  | 0 | 0 | 0 | 0 | 0 | 16 | K | 2 |  |  |  | ROZPOCET | 0 | 0 | 0 | 0 | 0 | 1 | 0 | 16 | 1283885158
| PP |  | Provedení izolace proti povrchové a podpovrchové tlakové vodě ostatní na ploše vodorovné V z textilií, vrstva ochranná | [14 empty] | PP | 2
| VV |  | "v.č.D.1.2.b.02, skladba S0a, S0b" | [14 empty] | VV | 2 | 1 | True | 0 | ROZPOCET
| VV |  | "ZD.8"((10,88*25,3)-(8,4*0,31)+(1,2*1,2)+(1,3*3,85)+(1,295*3,4))*2 |  | 567.02 | [12 empty] | VV | 2 | 2 | True | 0 | ROZPOCET
| VV |  | "ZD.9" 3,3*2,25*0,4*2 |  | 5.94 | [12 empty] | VV | 2 | 2 | True | 0 | ROZPOCET
| VV |  | "ZD.10" 4,1*1,7*0,3*2 |  | 4.18 | [12 empty] | VV | 2 | 2 | True | 0 | ROZPOCET
8 | M | 69311082 | geotextilie netkaná PP 500g/m2 | m2 | 303 |  | 0 | CS ÚRS 2018 02 |  | základní |  | 0 | 0.0005 | 0.1515 | 0 | 0 | 32 | M | 2 |  |  |  | ROZPOCET | 0 | 0 | 0 | 0 | 0 | 1 | 0 | 16 | -476933077
| PP |  | geotextilie netkaná PP 500g/m2 | [14 empty] | PP | 2
| VV |  | "v.č.D.1.2.b.02" | [14 empty] | VV | 2 | 1 | True | 0 | ROZPOCET
| VV |  | "ZD.8"(10,88*25,3)-(8,4*0,31)+(1,2*1,2)+(1,3*3,85)+(1,295*3,4) |  | 283.51 | [12 empty] | VV | 2 | 2 | True | 0 | ROZPOCET
| VV |  | "ZD.9" 3,3*2,25*0,4 |  | 2.97 | [12 empty] | VV | 2 | 2 | True | 0 | ROZPOCET
| VV |  | "ZD.10" 4,1*1,7*0,3 |  | 2.09 | [12 empty] | VV | 2 | 2 | True | 0 | ROZPOCET
| VV |  | 288,57*1,05 'Přepočtené koeficientem množství |  | 303 | [12 empty] | VV | 2 | 2 | False | 1 | ROZPOCET
9 | M | 69311060 | geotextilie netkaná PP 200g/m2 | m2 | 303 |  | 0 | CS ÚRS 2018 02 |  | základní |  | 0 | 0.0002 | 0.0606 | 0 | 0 | 32 | M | 2 |  |  |  | ROZPOCET | 0 | 0 | 0 | 0 | 0 | 1 | 0 | 16 | 1774646126
| PP |  | geotextilie netkaná PP 200g/m2 | [14 empty] | PP | 2
| VV |  | "v.č.D.1.2.b.02" | [14 empty] | VV | 2 | 1 | True | 0 | ROZPOCET
| VV |  | "ZD.8"(10,88*25,3)-(8,4*0,31)+(1,2*1,2)+(1,3*3,85)+(1,295*3,4) |  | 283.51 | [12 empty] | VV | 2 | 2 | True | 0 | ROZPOCET
| VV |  | "ZD.9" 3,3*2,25*0,4 |  | 2.97 | [12 empty] | VV | 2 | 2 | True | 0 | ROZPOCET
| VV |  | "ZD.10" 4,1*1,7*0,3 |  | 2.09 | [12 empty] | VV | 2 | 2 | True | 0 | ROZPOCET
| VV |  | 288,57*1,05 'Přepočtené koeficientem množství |  | 303 | [12 empty] | VV | 2 | 2 | False | 1 | ROZPOCET
10 | K | 998711201 | Přesun hmot procentní pro izolace proti vodě, vlhkosti a plynům v objektech v do 6 m | % |  |  | 0 | CS ÚRS 2018 02 |  | základní |  | 0 | 0 | 0 | 0 | 0 | 16 | K | 2 |  |  |  | ROZPOCET | 0 | 0 | 0 | 0 | 0 | 1 | 0 | 16 | -1475341171
| PP |  | Přesun hmot pro izolace proti vodě, vlhkosti a plynům stanovený procentní sazbou (%) z ceny vodorovná dopravní vzdálenost do 50 m v objektech výšky do 6 m | [14 empty] | PP | 2
| D | 712 | Povlakové krytiny |  |  |  | 0 |  |  |  |  | 0 |  | 0 |  | 4.4108 | 2 | D | 1 |  |  |  | ROZPOCET | [6 empty] | 0
1 | K | 712300833 | Odstranění povlakové krytiny střech do 10° třívrstvé | m2 | 315.06 |  | 0 | CS ÚRS 2018 02 |  | základní |  | 0 | 0 | 0 | 0.014 | 4.4108 | 16 | K | 2 |  |  |  | ROZPOCET | 0 | 0 | 0 | 0 | 0 | 1 | 0 | 16 | -1572897373
| PP |  | Odstranění ze střech plochých do 10° krytiny povlakové třívrstvé | [14 empty] | PP | 2
| VV |  | "nad 1.PP" 10,95*28,5 |  | 312.08 | [12 empty] | VV | 2 | 2 | True | 0 | ROZPOCET
| VV |  | "střecha nad rampou" (1,7*3,5)/2 |  | 2.98 | [12 empty] | VV | 2 | 2 | True | 0 | ROZPOCET
2 | K | 998712201 | Přesun hmot procentní pro krytiny povlakové v objektech v do 6 m | % |  |  | 0 | CS ÚRS 2018 02 |  | základní |  | 0 | 0 | 0 | 0 | 0 | 16 | K | 2 |  |  |  | ROZPOCET | 0 | 0 | 0 | 0 | 0 | 1 | 0 | 16 | -392727659
| PP |  | Přesun hmot pro povlakové krytiny stanovený procentní sazbou (%) z ceny vodorovná dopravní vzdálenost do 50 m v objektech výšky do 6 m | [14 empty] | PP | 2
| D | 713 | Izolace tepelné |  |  |  | 0 |  |  |  |  | 0 |  | 0.0096 |  | 0 | 2 | D | 1 |  |  |  | ROZPOCET | [6 empty] | 0
1 | K | 713121111 | Montáž izolace tepelné podlah volně kladenými rohožemi, pásy, dílci, deskami 1 vrstva | m2 | 9.41 |  | 0 | CS ÚRS 2018 02 |  | základní |  | 0 | 0 | 0 | 0 | 0 | 16 | K | 2 |  |  |  | ROZPOCET | 0 | 0 | 0 | 0 | 0 | 1 | 0 | 16 | 1231688029
| PP |  | Montáž tepelné izolace podlah rohožemi, pásy, deskami, dílci, bloky (izolační materiál ve specifikaci) kladenými volně jednovrstvá | [14 empty] | PP | 2
| VV |  | "v.č.D.1.2.b.02, skladba S0a, S0b" | [14 empty] | VV | 2 | 1 | True | 0 | ROZPOCET
| VV |  | "ZD.8" (1,3*3,85)+(1,295*3,4) |  | 9.41 | [12 empty] | VV | 2 | 2 | True | 0 | ROZPOCET
2 | M | 28375868 | deska EPS 70 se zvýšenou pevností v tlaku tl 50mm | m2 | 9.6 |  | 0 | CS ÚRS 2018 02 |  | základní |  | 0 | 0.001 | 0.0096 | 0 | 0 | 32 | M | 2 |  |  |  | ROZPOCET | 0 | 0 | 0 | 0 | 0 | 1 | 0 | 16 | -161389111
| PP |  | deska EPS 70 se zvýšenou pevností v tlaku tl 50mm | [14 empty] | PP | 2
| VV |  | 9,41*1,02 'Přepočtené koeficientem množství |  | 9.6 | [12 empty] | VV | 2 | 2 | False | 1 | ROZPOCET
3 | K | 713131101R | Skladba střechy | m2 | 256.76 |  | 0 |  |  | základní |  | 0 | 0 | 0 | 0 | 0 | 16 | K | 2 |  |  |  | ROZPOCET | 0 | 0 | 0 | 0 | 0 | 1 | 0 | 16 | 1743242712
| PP |  | Skladba střechy | [14 empty] | PP | 2
| VV |  | 10,48*24,5 |  | 256.76 | [12 empty] | VV | 2 | 2 | True | 0 | ROZPOCET
4 | K | 998713201 | Přesun hmot procentní pro izolace tepelné v objektech v do 6 m | % |  |  | 0 | CS ÚRS 2018 02 |  | základní |  | 0 | 0 | 0 | 0 | 0 | 16 | K | 2 |  |  |  | ROZPOCET | 0 | 0 | 0 | 0 | 0 | 1 | 0 | 16 | 1208352610
| PP |  | Přesun hmot pro izolace tepelné stanovený procentní sazbou (%) z ceny vodorovná dopravní vzdálenost do 50 m v objektech výšky do 6 m | [14 empty] | PP | 2
| D | 764 | Konstrukce klempířské |  |  |  | 0 |  |  |  |  | 0 |  | 0 |  | 0 | 2 | D | 1 |  |  |  | ROZPOCET | [6 empty] | 0
1 | K | 76412001R | K951 D+M Oplechování horní hrany železobet. stěny venkovního schodiště na úrovni -2,200 podél oddilatované stěny SO 102.2 (Rašel. pavilonu). Půdorysně 2x zalomené, viz půdorys 1.NP a řezy S-S, T-T., bližší a přesná specifikace viz Tabulka výrobků CLKV SO | m | 7 |  | 0 |  |  | základní |  | 0 | 0 | 0 | 0 | 0 | 16 | K | 2 |  |  |  | ROZPOCET | 0 | 0 | 0 | 0 | 0 | 1 | 0 | 16 | -1289312261
| PP |  | K951 D+M Oplechování horní hrany železobet. stěny venkovního schodiště na úrovni -2,200 podél oddilatované stěny SO 102.2 (Rašel. pavilonu). Půdorysně 2x zalomené, viz půdorys 1.NP a řezy S-S, T-T., bližší a přesná specifikace viz Tabulka výrobků CLKV SO | [14 empty] | PP | 2
2 | K | 76412002R | K952 D+M Oplechování horních hran vnějších kontaktních zateplení (VKZS/ETICS) tl. 60 mm v podzemních šachtách VZT R31 (-1.731), R35 (-1.735), R36 (-1.736)., bližší a přesná specifikace viz Tabulka výrobků CLKV SO 102.1. Servisní trakt K-Klempířské | m | 12 |  | 0 |  |  | základní |  | 0 | 0 | 0 | 0 | 0 | 16 | K | 2 |  |  |  | ROZPOCET | 0 | 0 | 0 | 0 | 0 | 1 | 0 | 16 | -97168381
| PP |  | K952 D+M Oplechování horních hran vnějších kontaktních zateplení (VKZS/ETICS) tl. 60 mm v podzemních šachtách VZT R31 (-1.731), R35 (-1.735), R36 (-1.736)., bližší a přesná specifikace viz Tabulka výrobků CLKV SO 102.1. Servisní trakt K-Klempířské | [14 empty] | PP | 2
3 | K | 76412003R | K953 D+M Krycí lišty ukončení asf. hydroizolačních pásů dna šachet na patách stěn šachet – podzem. šachty R31 (-1.731),R33 (-1.733),R34 (-1.734) R35 (-1.735),R36 (-1.736)., bližší a přesná specifikace viz Tabulka výrobků CLKV SO 102.1. Servisní trakt K-Kl | m | 48 |  | 0 |  |  | základní |  | 0 | 0 | 0 | 0 | 0 | 16 | K | 2 |  |  |  | ROZPOCET | 0 | 0 | 0 | 0 | 0 | 1 | 0 | 16 | -1384939164
| PP |  | K953 D+M Krycí lišty ukončení asf. hydroizolačních pásů dna šachet na patách stěn šachet – podzem. šachty R31 (-1.731),R33 (-1.733),R34 (-1.734) R35 (-1.735),R36 (-1.736)., bližší a přesná specifikace viz Tabulka výrobků CLKV SO 102.1. Servisní trakt K-Kl | [14 empty] | PP | 2
4 | K | 76412004R | K954 D+M Podkladní (ztužující) plech pod asf. hydroizolační pásy střechy nad 1.PP podél oddilatovaných stěn SO 101 (13 bm) a SO 102.2 (15 bm)– ohýbaný plech tvar L š/v 200/130 mm, RŠ 330 mm., bližší a přesná specifikace viz Tabulka výrobků CLKV SO 102.1. | m | 28 |  | 0 |  |  | základní |  | 0 | 0 | 0 | 0 | 0 | 16 | K | 2 |  |  |  | ROZPOCET | 0 | 0 | 0 | 0 | 0 | 1 | 0 | 16 | -1856066602
| PP |  | K954 D+M Podkladní (ztužující) plech pod asf. hydroizolační pásy střechy nad 1.PP podél oddilatovaných stěn SO 101 (13 bm) a SO 102.2 (15 bm)– ohýbaný plech tvar L š/v 200/130 mm, RŠ 330 mm., bližší a přesná specifikace viz Tabulka výrobků CLKV SO 102.1. | [14 empty] | PP | 2
5 | K | 998764201 | Přesun hmot procentní pro konstrukce klempířské v objektech v do 6 m | % |  |  | 0 | CS ÚRS 2018 02 |  | základní |  | 0 | 0 | 0 | 0 | 0 | 16 | K | 2 |  |  |  | ROZPOCET | 0 | 0 | 0 | 0 | 0 | 1 | 0 | 16 | 1446694923
| PP |  | Přesun hmot pro konstrukce klempířské stanovený procentní sazbou (%) z ceny vodorovná dopravní vzdálenost do 50 m v objektech výšky do 6 m | [14 empty] | PP | 2
| D | 766 | Konstrukce truhlářské |  |  |  | 0 |  |  |  |  | 0 |  | 0 |  | 0.352 | 2 | D | 1 |  |  |  | ROZPOCET | [6 empty] | 0
1 | K | 766691914 | Vyvěšení nebo zavěšení dřevěných křídel dveří pl do 2 m2 | kus | 10 |  | 0 | CS ÚRS 2018 02 |  | základní |  | 0 | 0 | 0 | 0.024 | 0.24 | 16 | K | 2 |  |  |  | ROZPOCET | 0 | 0 | 0 | 0 | 0 | 1 | 0 | 16 | -337411683
| PP |  | Ostatní práce vyvěšení nebo zavěšení křídel s případným uložením a opětovným zavěšením po provedení stavebních změn dřevěných dveřních, plochy do 2 m2 | [14 empty] | PP | 2
2 | K | 766691915 | Vyvěšení nebo zavěšení dřevěných křídel dveří pl přes 2 m2 | kus | 4 |  | 0 | CS ÚRS 2018 02 |  | základní |  | 0 | 0 | 0 | 0.028 | 0.112 | 16 | K | 2 |  |  |  | ROZPOCET | 0 | 0 | 0 | 0 | 0 | 1 | 0 | 16 | -1562519257
| PP |  | Ostatní práce vyvěšení nebo zavěšení křídel s případným uložením a opětovným zavěšením po provedení stavebních změn dřevěných dveřních, plochy přes 2 m2 | [14 empty] | PP | 2
3 | K | 998766201 | Přesun hmot procentní pro konstrukce truhlářské v objektech v do 6 m | % |  |  | 0 | CS ÚRS 2018 02 |  | základní |  | 0 | 0 | 0 | 0 | 0 | 16 | K | 2 |  |  |  | ROZPOCET | 0 | 0 | 0 | 0 | 0 | 1 | 0 | 16 | 1014850749
| PP |  | Přesun hmot pro konstrukce truhlářské stanovený procentní sazbou (%) z ceny vodorovná dopravní vzdálenost do 50 m v objektech výšky do 6 m | [14 empty] | PP | 2
| D | 767 | Konstrukce zámečnické |  |  |  | 0 |  |  |  |  | 0 |  | 0 |  | 0.51534 | 2 | D | 1 |  |  |  | ROZPOCET | [6 empty] | 0
1 | K | 76712001R | Z951 D+M litin. těžký poklop vč. rámu pro osazení do vozovky (dlažba ze žulových kostek), tř. zatížení D400, 900x600 mm, uzamykatelný. Umístění: vozovka - poklop vodoměrné šachty R32 -1.732., bližší a přesná specifikace viz Tabulka výrobků CLKV SO 102.1. | kus | 1 |  | 0 |  |  | základní |  | 0 | 0 | 0 | 0 | 0 | 16 | K | 2 |  |  |  | ROZPOCET | 0 | 0 | 0 | 0 | 0 | 1 | 0 | 16 | -990169257
| PP |  | Z951 D+M litin. těžký poklop vč. rámu pro osazení do vozovky (dlažba ze žulových kostek), tř. zatížení D400, 900x600 mm, uzamykatelný. Umístění: vozovka - poklop vodoměrné šachty R32 -1.732., bližší a přesná specifikace viz Tabulka výrobků CLKV SO 102.1. | [14 empty] | PP | 2
2 | K | 76712002R | Z952 D+M ocel. svař. žárově zinkovaný (ŽZ) poklop montážního otvoru ve stropu podzemí, pod vozovkou, tř. zatížení D400. Otvor v želbet. stropu pod poklopem jmen. rozměr 2900x1800 mm, rám (otvor v želbet. obrubě nad stropem pro poklop) jmen. rozměr 3250x21 | kus | 1 |  | 0 |  |  | základní |  | 0 | 0 | 0 | 0 | 0 | 16 | K | 2 |  |  |  | ROZPOCET | 0 | 0 | 0 | 0 | 0 | 1 | 0 | 16 | 1576109983
| PP |  | Z952 D+M ocel. svař. žárově zinkovaný (ŽZ) poklop montážního otvoru ve stropu podzemí, pod vozovkou, tř. zatížení D400. Otvor v želbet. stropu pod poklopem jmen. rozměr 2900x1800 mm, rám (otvor v želbet. obrubě nad stropem pro poklop) jmen. rozměr 3250x2150, vlastní poklop cca 3200x2100 výšky 200mm. Poklop vyjímatelný, dělený na 2 díly (díl do 1000kg, s oky pro manipulaci zvedacím zařízením např. hydraulickou rukou). Konstrukce z ocel. válc. profilů (rám, příčné a podélné výztuhy), shora hladký ocel. plech. Umístění: strop nad předsíní TS -1.303., bližší a přesná specifikace viz Tabulka výrobků CLKV SO 102.1. Servisní trakt Z-Zámečnické výrobky | [14 empty] | PP | 2
3 | K | 76712003R | Z953 D+M ocel. svař. ŽZ rám do vrstev lože dlažby vozovky kolem poklopu Z952 (oddělení lože vozovky od prostoru vyjímatelného poklopu). Svař. z válc. profilů L 120x120x10, vnější rozměr 3550x2450 mm (pro zinkování lze dělit na díly), kotvit na chem. kotvy | kus | 1 |  | 0 |  |  | základní |  | 0 | 0 | 0 | 0 | 0 | 16 | K | 2 |  |  |  | ROZPOCET | 0 | 0 | 0 | 0 | 0 | 1 | 0 | 16 | -946781169
| PP |  | Z953 D+M ocel. svař. ŽZ rám do vrstev lože dlažby vozovky kolem poklopu Z952 (oddělení lože vozovky od prostoru vyjímatelného poklopu). Svař. z válc. profilů L 120x120x10, vnější rozměr 3550x2450 mm (pro zinkování lze dělit na díly), kotvit na chem. kotvy | [14 empty] | PP | 2
4 | K | 76712004R | Z954 D+M ocel. svař. ŽZ poklop montážního otvoru ve stropu podzemí, pod vozovkou, tř. zatížení D400. Otvor v želbet. stropu pod poklopem jmen. rozměr 5250x1950 mm, rám (otvor v želbet. obrubě nad stropem pro poklop) jmen. rozměr 5600x2300, vlastní poklop | kus | 1 |  | 0 |  |  | základní |  | 0 | 0 | 0 | 0 | 0 | 16 | K | 2 |  |  |  | ROZPOCET | 0 | 0 | 0 | 0 | 0 | 1 | 0 | 16 | 413154646
| PP |  | Z954 D+M ocel. svař. ŽZ poklop montážního otvoru ve stropu podzemí, pod vozovkou, tř. zatížení D400. Otvor v želbet. stropu pod poklopem jmen. rozměr 5250x1950 mm, rám (otvor v želbet. obrubě nad stropem pro poklop) jmen. rozměr 5600x2300, vlastní poklop cca 5550x2250 výšky 200mm. Poklop vyjímatelný, dělený na 3 díly (díl do 1000kg, s oky pro manipulaci zvedacím zařízením např. hydraulickou rukou). Konstrukce z ocel. válc. profilů (rám, příčné a podélné výztuhy), shora hladký ocel. plech. Umístění: strop nad strojovnou DA -1.308., bližší a přesná specifikace viz Tabulka výrobků CLKV SO 102.1. Servisní trakt Z-Zámečnické výrobky | [14 empty] | PP | 2
5 | K | 76712005R | Z955 D+M ocel. svař. ŽZ rám do vrstev lože dlažby vozovky kolem poklopu Z954 (oddělení lože vozovky od prostoru vyjímatelného poklopu). Svař. z válc. profilů L 120x120x10, vnější rozměr 5900x2600 mm (pro zinkování lze dělit na díly), kotvit na chem. kotvy | kus | 1 |  | 0 |  |  | základní |  | 0 | 0 | 0 | 0 | 0 | 16 | K | 2 |  |  |  | ROZPOCET | 0 | 0 | 0 | 0 | 0 | 1 | 0 | 16 | 120410578
| PP |  | Z955 D+M ocel. svař. ŽZ rám do vrstev lože dlažby vozovky kolem poklopu Z954 (oddělení lože vozovky od prostoru vyjímatelného poklopu). Svař. z válc. profilů L 120x120x10, vnější rozměr 5900x2600 mm (pro zinkování lze dělit na díly), kotvit na chem. kotvy | [14 empty] | PP | 2
6 | K | 76712006R | Z956 D+M ocel. svař. ŽZ pojízdný rošt nad VZT šachtou, v chodníku neodděleném od vozovky, tř. zatížení C250, vč. rámu. Otvor sv. rozměr 3200x1330, rám vnější rozměr 3400x1530. Rošt vyjímatelný (pro zinkování a montáž lze dělit na díly, z hlediska provozní | kus | 1 |  | 0 |  |  | základní |  | 0 | 0 | 0 | 0 | 0 | 16 | K | 2 |  |  |  | ROZPOCET | 0 | 0 | 0 | 0 | 0 | 1 | 0 | 16 | 820509462
| PP |  | Z956 D+M ocel. svař. ŽZ pojízdný rošt nad VZT šachtou, v chodníku neodděleném od vozovky, tř. zatížení C250, vč. rámu. Otvor sv. rozměr 3200x1330, rám vnější rozměr 3400x1530. Rošt vyjímatelný (pro zinkování a montáž lze dělit na díly, z hlediska provozní | [14 empty] | PP | 2
7 | K | 76712007R | Z957 D+M ocel. svař. ŽZ pojízdný rošt nad VZT šachtou, v chodníku neodděleném od vozovky, tř. zatížení C250, vč. rámu. Otvor sv. rozměr 2750x1000, rám vnější rozměr 2950x1200. Rošt vyjímatelný (pro zinkování a montáž ze dělit na díly, z hlediska provozní | kus | 1 |  | 0 |  |  | základní |  | 0 | 0 | 0 | 0 | 0 | 16 | K | 2 |  |  |  | ROZPOCET | 0 | 0 | 0 | 0 | 0 | 1 | 0 | 16 | 1349189556
| PP |  | Z957 D+M ocel. svař. ŽZ pojízdný rošt nad VZT šachtou, v chodníku neodděleném od vozovky, tř. zatížení C250, vč. rámu. Otvor sv. rozměr 2750x1000, rám vnější rozměr 2950x1200. Rošt vyjímatelný (pro zinkování a montáž ze dělit na díly, z hlediska provozní | [14 empty] | PP | 2
8 | K | 76712008R | Z958 D+M ocel. svař. ŽZ pojízdný rošt nad VZT šachtou, ve vozovce, tř. zatížení C250, vč. rámu. Otvor sv. rozměr 4000x1000, rám vnější rozměr 4200x1200. Rošt vyjímatelný (pro zinkování a montáž lze dělit na díly, z hlediska provozní manipulace bez požadav | kus | 1 |  | 0 |  |  | základní |  | 0 | 0 | 0 | 0 | 0 | 16 | K | 2 |  |  |  | ROZPOCET | 0 | 0 | 0 | 0 | 0 | 1 | 0 | 16 | -953523982
| PP |  | Z958 D+M ocel. svař. ŽZ pojízdný rošt nad VZT šachtou, ve vozovce, tř. zatížení C250, vč. rámu. Otvor sv. rozměr 4000x1000, rám vnější rozměr 4200x1200. Rošt vyjímatelný (pro zinkování a montáž lze dělit na díly, z hlediska provozní manipulace bez požadav | [14 empty] | PP | 2
9 | K | 76712009R | Z959 D+M ocel. svař. ŽZ pojízdný rošt nad VZT šachtou, vedle chodníku, tř. zatížení B125, vč. rámu. Otvor sv. rozměr 3250x1000, rám vnější rozměr 3450x1200. Rošt vyjímatelný, dělený na 4 díly (zajišťuje i přístup do šachty pro údržbu), uzamykatelný. Rošty | kus | 1 |  | 0 |  |  | základní |  | 0 | 0 | 0 | 0 | 0 | 16 | K | 2 |  |  |  | ROZPOCET | 0 | 0 | 0 | 0 | 0 | 1 | 0 | 16 | -1956381515
| PP |  | Z959 D+M ocel. svař. ŽZ pojízdný rošt nad VZT šachtou, vedle chodníku, tř. zatížení B125, vč. rámu. Otvor sv. rozměr 3250x1000, rám vnější rozměr 3450x1200. Rošt vyjímatelný, dělený na 4 díly (zajišťuje i přístup do šachty pro údržbu), uzamykatelný. Rošty | [14 empty] | PP | 2
10 | K | 76712010R | Z960 D+M ocel. svař. ŽZ pojízdný rošt nad VZT šachtou, vedle chodníku, tř. zatížení B125, vč. rámu. Otvor sv. rozměr 2800x1000, rám vnější rozměr 3000x1200. Rošt vyjímatelný, dělený na 4 díly (zajišťuje i přístup do šachty pro údržb, kolem prostupu výfuku | kus | 1 |  | 0 |  |  | základní |  | 0 | 0 | 0 | 0 | 0 | 16 | K | 2 |  |  |  | ROZPOCET | 0 | 0 | 0 | 0 | 0 | 1 | 0 | 16 | -2118710557
| PP |  | Z960 D+M ocel. svař. ŽZ pojízdný rošt nad VZT šachtou, vedle chodníku, tř. zatížení B125, vč. rámu. Otvor sv. rozměr 2800x1000, rám vnější rozměr 3000x1200. Rošt vyjímatelný, dělený na 4 díly (zajišťuje i přístup do šachty pro údržb, kolem prostupu výfuku | [14 empty] | PP | 2
11 | K | 76712011R | Z961 D+M ocel. ŽZ schodišťové roštové stupně, výplň pororošty s oky 33/11 (rozměr 11 mm ve směru chůze), protiskluzná úprava + protiskluzná hrana, rozměr 1610x275x70 mm (typové zesílené provedení, pro nosnost min. 5,0 kN/m2). Osazení na obou bocích na oce | kus | 17 |  | 0 |  |  | základní |  | 0 | 0 | 0 | 0 | 0 | 16 | K | 2 |  |  |  | ROZPOCET | 0 | 0 | 0 | 0 | 0 | 1 | 0 | 16 | 1373535044
| PP |  | Z961 D+M ocel. ŽZ schodišťové roštové stupně, výplň pororošty s oky 33/11 (rozměr 11 mm ve směru chůze), protiskluzná úprava + protiskluzná hrana, rozměr 1610x275x70 mm (typové zesílené provedení, pro nosnost min. 5,0 kN/m2). Osazení na obou bocích na oce | [14 empty] | PP | 2
12 | K | 76712012R | Z962 D+M ocel. ŽZ podlahový pororošt s oky 33/11 (rozměr 11 mm ve směru chůze), protiskluzná úprava, lemovaný, rozměr 1610x1290 mm (typové zesílené provedení, pro nosnost min. 5,0 kN/m2), s lemovaným výřezem pro vystupující stěnu. Osazení po obvodu na oce | kus | 1 |  | 0 |  |  | základní |  | 0 | 0 | 0 | 0 | 0 | 16 | K | 2 |  |  |  | ROZPOCET | 0 | 0 | 0 | 0 | 0 | 1 | 0 | 16 | 835965224
| PP |  | Z962 D+M ocel. ŽZ podlahový pororošt s oky 33/11 (rozměr 11 mm ve směru chůze), protiskluzná úprava, lemovaný, rozměr 1610x1290 mm (typové zesílené provedení, pro nosnost min. 5,0 kN/m2), s lemovaným výřezem pro vystupující stěnu. Osazení po obvodu na oce | [14 empty] | PP | 2
13 | K | 76712013R | Z963 D+M ocel. svař. ŽZ překlad pro založení paty cihel. zdiva tl. 125 v nadpraží otvoru před želbet. stěnou - válc. L120x120x10 dl.1500 mm, s navař. výztuhami P8 á 200, kotvit na chem. kotvy k želbet. nadpraží. Umístění: vstup do výtahu V7 zvenku v 1.NP. | kus | 1 |  | 0 |  |  | základní |  | 0 | 0 | 0 | 0 | 0 | 16 | K | 2 |  |  |  | ROZPOCET | 0 | 0 | 0 | 0 | 0 | 1 | 0 | 16 | 2057767601
| PP |  | Z963 D+M ocel. svař. ŽZ překlad pro založení paty cihel. zdiva tl. 125 v nadpraží otvoru před želbet. stěnou - válc. L120x120x10 dl.1500 mm, s navař. výztuhami P8 á 200, kotvit na chem. kotvy k želbet. nadpraží. Umístění: vstup do výtahu V7 zvenku v 1.NP. | [14 empty] | PP | 2
14 | K | 76712014R | Z966 D+M ocel. svař. ŽZ rám pod vodoměrnou sestavu. Jmen. celkový půdorysný rozměr 3600x450 mm (ze dvou dílů, šroubovat na místě - montáž poklopem 900x600), výška stojek 500 mm (kotvit k železobet. dnu šachty před betonáží podlahy). Svař. z válc. profilů | kus | 1 |  | 0 |  |  | základní |  | 0 | 0 | 0 | 0 | 0 | 16 | K | 2 |  |  |  | ROZPOCET | 0 | 0 | 0 | 0 | 0 | 1 | 0 | 16 | -1509881039
| PP |  | Z966 D+M ocel. svař. ŽZ rám pod vodoměrnou sestavu. Jmen. celkový půdorysný rozměr 3600x450 mm (ze dvou dílů, šroubovat na místě - montáž poklopem 900x600), výška stojek 500 mm (kotvit k železobet. dnu šachty před betonáží podlahy). Svař. z válc. profilů | [14 empty] | PP | 2
15 | K | 76712015R | Z967 D+M ocel. svař. ŽZ podlahový rám pod transformátor, profily tvaru U cca 200x40 svař. z ocel. pásů tl.14-20mm, zabet. v podlaze–tvar, rozměry, uložení dle pokynů výrobce trafa. Umístění: trafostanice -1.305, bližší a přesná specifikace viz Tabulka výr | kus | 1 |  | 0 |  |  | základní |  | 0 | 0 | 0 | 0 | 0 | 16 | K | 2 |  |  |  | ROZPOCET | 0 | 0 | 0 | 0 | 0 | 1 | 0 | 16 | -1169093268
| PP |  | Z967 D+M ocel. svař. ŽZ podlahový rám pod transformátor, profily tvaru U cca 200x40 svař. z ocel. pásů tl.14-20mm, zabet. v podlaze–tvar, rozměry, uložení dle pokynů výrobce trafa. Umístění: trafostanice -1.305, bližší a přesná specifikace viz Tabulka výr | [14 empty] | PP | 2
16 | K | 76712016R | Z968 D+M ocel. svař. ŽZ stěna š. x v. 3100 x 2200 s otvíratelnými 2-křídlými dveřmi 1450x2100 Levé. Rám z tenkost. (jäkl) profilů, zesílená horní příčel (probíhá nad dveřmi), kotvit do stěn - demontovatelné kotvení (pro stěhování transformátoru). Výplň ta | kus | 1 |  | 0 |  |  | základní |  | 0 | 0 | 0 | 0 | 0 | 16 | K | 2 |  |  |  | ROZPOCET | 0 | 0 | 0 | 0 | 0 | 1 | 0 | 16 | -324716156
| PP |  | Z968 D+M ocel. svař. ŽZ stěna š. x v. 3100 x 2200 s otvíratelnými 2-křídlými dveřmi 1450x2100 Levé. Rám z tenkost. (jäkl) profilů, zesílená horní příčel (probíhá nad dveřmi), kotvit do stěn - demontovatelné kotvení (pro stěhování transformátoru). Výplň ta | [14 empty] | PP | 2
17 | K | 76712017R | Z969 D+M svislá dělící přepážka ve venkovní VZT šachtě š. x v. 1000x1900mm, ocel. svař. ŽZ rám z profilů L60 (šroubovat na chem. kotvy do želbet. stěn šachty), přes obvodový přítlačný ocel. rámeček přišroubovaná výplň z cementových desek pro venkovní použ | kus | 1 |  | 0 |  |  | základní |  | 0 | 0 | 0 | 0 | 0 | 16 | K | 2 |  |  |  | ROZPOCET | 0 | 0 | 0 | 0 | 0 | 1 | 0 | 16 | -439799669
| PP |  | Z969 D+M svislá dělící přepážka ve venkovní VZT šachtě š. x v. 1000x1900mm, ocel. svař. ŽZ rám z profilů L60 (šroubovat na chem. kotvy do želbet. stěn šachty), přes obvodový přítlačný ocel. rámeček přišroubovaná výplň z cementových desek pro venkovní použ | [14 empty] | PP | 2
18 | K | 76712018R | Z970 D+M ocelová svař. ŽZ konstrukce pro stabilizaci potrubí odtahu spalin náhrad. zdroje, celková délka cca 8,6 m (z toho cca 1,5 m v šachtě, 7,1 m nad roštem šachty do výšky dle řezů R-R, T-T, 1m nad atiku střechy rašelin. pavilonu) + přišroubované pohl | kus | 1 |  | 0 |  |  | základní |  | 0 | 0 | 0 | 0 | 0 | 16 | K | 2 |  |  |  | ROZPOCET | 0 | 0 | 0 | 0 | 0 | 1 | 0 | 16 | 677806980
| PP |  | Z970 D+M ocelová svař. ŽZ konstrukce pro stabilizaci potrubí odtahu spalin náhrad. zdroje, celková délka cca 8,6 m (z toho cca 1,5 m v šachtě, 7,1 m nad roštem šachty do výšky dle řezů R-R, T-T, 1m nad atiku střechy rašelin. pavilonu) + přišroubované pohl | [14 empty] | PP | 2
19 | K | 76712019R | Z971 D+M ocel. svař. ŽZ dvířka s rámem – krytí niky s venk. rozváděčem pro rozv. VN ve fasádě Rašel. pavilonu, ŠxV 700x700mm, 2-křídlá, uzamykatelná. Rám do zdiva i rámečky křídel z válc. L profilů, výplň dvířek tahokov, kosočtvercová oka 16x8/1,5x1 (desi | kus | 1 |  | 0 |  |  | základní |  | 0 | 0 | 0 | 0 | 0 | 16 | K | 2 |  |  |  | ROZPOCET | 0 | 0 | 0 | 0 | 0 | 1 | 0 | 16 | -48459196
| PP |  | Z971 D+M ocel. svař. ŽZ dvířka s rámem – krytí niky s venk. rozváděčem pro rozv. VN ve fasádě Rašel. pavilonu, ŠxV 700x700mm, 2-křídlá, uzamykatelná. Rám do zdiva i rámečky křídel z válc. L profilů, výplň dvířek tahokov, kosočtvercová oka 16x8/1,5x1 (desi | [14 empty] | PP | 2
20 | K | 76712020R | "Z972 D+M ocel. svař. ŽZ dvířka s rámem – krytí niky stáčení nafty ve fasádě histor. budovy, ŠxV 600x600mm, 1-křídlá, uzamykatelná. Rám do zdiva i rámeček křídla z válc. L profilů, výplň dvířek tahokov, kosočtverc. oka 16x8/1,5x1 (design nutno dodržet), p | kus | 1 |  | 0 |  |  | základní |  | 0 | 0 | 0 | 0 | 0 | 16 | K | 2 |  |  |  | ROZPOCET | 0 | 0 | 0 | 0 | 0 | 1 | 0 | 16 | 1591736258
| PP |  | "Z972 D+M ocel. svař. ŽZ dvířka s rámem – krytí niky stáčení nafty ve fasádě histor. budovy, ŠxV 600x600mm, 1-křídlá, uzamykatelná. Rám do zdiva i rámeček křídla z válc. L profilů, výplň dvířek tahokov, kosočtverc. oka 16x8/1,5x1 (design nutno dodržet), povrch. úprava nátěr (zákl.+2x vrchní odst. RAL 9011 grafitově černý). Zámek vložkový. Umístění: zadní fasáda histor.budovy, viz výkres 113 Půdorys 1.NP, pohled P1. , bližší a přesná specifikace viz Tabulka výrobků CLKV SO 102.1. Servisní trakt Z-Zámečnické výrobky" | [14 empty] | PP | 2
21 | K | 76712021R | Z973 D+M větrací fasádní mřížka, atyp. provedení, 300x150mm, pevná, rámeček do zdiva z válc. L profilů + výplň tahokov, kosočtverc. oka 16x8/1,5x1 (design nutno dodržet). Povrch. úprava nátěr (zákl. antikorozní + 2x vrchní odst. RAL 9011 grafitově černý). | kus | 1 |  | 0 |  |  | základní |  | 0 | 0 | 0 | 0 | 0 | 16 | K | 2 |  |  |  | ROZPOCET | 0 | 0 | 0 | 0 | 0 | 1 | 0 | 16 | 493005800
| PP |  | Z973 D+M větrací fasádní mřížka, atyp. provedení, 300x150mm, pevná, rámeček do zdiva z válc. L profilů + výplň tahokov, kosočtverc. oka 16x8/1,5x1 (design nutno dodržet). Povrch. úprava nátěr (zákl. antikorozní + 2x vrchní odst. RAL 9011 grafitově černý). | [14 empty] | PP | 2
22 | K | 76712022R | Z974 D+M stupadla tyčová ocel. ŽZ, tyč. ocel. průměr cca 22 mm, šířka stupadla min. 350mm, kotvení do želbet. stěny na chem. kotvy. Umístění: vodoměrná šachta R32/-1.732., bližší a přesná specifikace viz Tabulka výrobků CLKV SO 102.1. Servisní trakt Z-Zám | kus | 7 |  | 0 |  |  | základní |  | 0 | 0 | 0 | 0 | 0 | 16 | K | 2 |  |  |  | ROZPOCET | 0 | 0 | 0 | 0 | 0 | 1 | 0 | 16 | -1306002354
| PP |  | Z974 D+M stupadla tyčová ocel. ŽZ, tyč. ocel. průměr cca 22 mm, šířka stupadla min. 350mm, kotvení do želbet. stěny na chem. kotvy. Umístění: vodoměrná šachta R32/-1.732., bližší a přesná specifikace viz Tabulka výrobků CLKV SO 102.1. Servisní trakt Z-Zám | [14 empty] | PP | 2
23 | K | 76712023R | Z975 D+M zdvojená podlaha v rozvodně VN (označení v PD ZP1) Zdvojená podlaha (ZP) Typ 2 - kompaktní rámová technologická ZP vysoká zatížitelnost pro rozvodnu VN, se šroubovanou subkonstrukcí z ocel. pozink. C-profilů šroub. na rektif. ocel. stojkách. Vč. | m2 | 14 |  | 0 |  |  | základní |  | 0 | 0 | 0 | 0 | 0 | 16 | K | 2 |  |  |  | ROZPOCET | 0 | 0 | 0 | 0 | 0 | 1 | 0 | 16 | -125736754
| PP |  | Z975 D+M zdvojená podlaha v rozvodně VN (označení v PD ZP1) Zdvojená podlaha (ZP) Typ 2 - kompaktní rámová technologická ZP vysoká zatížitelnost pro rozvodnu VN, se šroubovanou subkonstrukcí z ocel. pozink. C-profilů šroub. na rektif. ocel. stojkách. Vč. | [14 empty] | PP | 2
24 | K | 76712024R | "Z976 D+M zdvojená podlaha v rozvodně NN (označení v PD ZP2) Zdvojená podlaha (ZP) Typ 2 - kompaktní rámová technologická ZP vysoká zatížitelnost pro rozvodnu NN, se šroubovanou subkonstrukcí z ocel. pozink. C-profilů šroub. na rektif. ocel. stojkách. Vč | m2 | 16 |  | 0 |  |  | základní |  | 0 | 0 | 0 | 0 | 0 | 16 | K | 2 |  |  |  | ROZPOCET | 0 | 0 | 0 | 0 | 0 | 1 | 0 | 16 | -1193936327
| PP |  | "Z976 D+M zdvojená podlaha v rozvodně NN (označení v PD ZP2) Zdvojená podlaha (ZP) Typ 2 - kompaktní rámová technologická ZP vysoká zatížitelnost pro rozvodnu NN, se šroubovanou subkonstrukcí z ocel. pozink. C-profilů šroub. na rektif. ocel. stojkách. Vč. vytvoření rámů pod rozváděči v rámci ZP (v úrovni 100mm nad ZP). Modul 600x600, dvojí stavební výška v=350mm (ulička) a v=450mm (pod rozváděči). Tř. reakce na oheň A2fl-s1, požár. odolnost F30 (DIN 4102 T2), nevodivé hrany panelů, elektrofyz. parametr >105 Ohm. ZP Typ 2 s panely Typ 6 – minerální jádro, bodové zatíž. uličky min. 5,0kN, pod rozváděči dle požadavků výrobce rozváděčů. Krytina povlak nebo laminát pro výše požad. vlastnosti. Vč. krytí boku změn yýšek ZP pod rozváděči, fixace stojek k poklad. potěru a vakuového zvedáku. Umístění: rozvodna NN -1.310., bližší a přesná specifikace viz Tabulka výrobků CLKV SO 102.1. Servisní trakt Z-Zámečnické výrobky" | [14 empty] | PP | 2
25 | K | 76712025R | Z977 D+M ocel. svař. ŽZ zábradlí vyrovnávacích schodů na zdvojenou podlahu ZP1 (jednostranné dl. cca 600) + zábradlí volného okraje ZP (dl. 1350). Zábradlí dvoutyčové (horní madlo + střední tyč), výška 1m nad podlahu (nebo nad přední hranuschodišť. stupňů | kus | 1 |  | 0 |  |  | základní |  | 0 | 0 | 0 | 0 | 0 | 16 | K | 2 |  |  |  | ROZPOCET | 0 | 0 | 0 | 0 | 0 | 1 | 0 | 16 | 1472404977
| PP |  | Z977 D+M ocel. svař. ŽZ zábradlí vyrovnávacích schodů na zdvojenou podlahu ZP1 (jednostranné dl. cca 600) + zábradlí volného okraje ZP (dl. 1350). Zábradlí dvoutyčové (horní madlo + střední tyč), výška 1m nad podlahu (nebo nad přední hranuschodišť. stupňů | [14 empty] | PP | 2
26 | K | 76712026R | Z978 D+M ocel. svař. ŽZ zábradelní madlo schodiště S30 – vnitřní část -1.531. Délka cca 4 m (končí min. 150 mm před hranami schodiště). Svař. z vodor. pásu 40x10 + svislé průběžné výztuhy 20x6 + kotevních konzol s patkami pro přišroub. k železobeton. stěn | kus | 1 |  | 0 |  |  | základní |  | 0 | 0 | 0 | 0 | 0 | 16 | K | 2 |  |  |  | ROZPOCET | 0 | 0 | 0 | 0 | 0 | 1 | 0 | 16 | -2045415415
| PP |  | Z978 D+M ocel. svař. ŽZ zábradelní madlo schodiště S30 – vnitřní část -1.531. Délka cca 4 m (končí min. 150 mm před hranami schodiště). Svař. z vodor. pásu 40x10 + svislé průběžné výztuhy 20x6 + kotevních konzol s patkami pro přišroub. k železobeton. stěn | [14 empty] | PP | 2
27 | K | 76712027R | Z979 D+M ocel. svař. ŽZ zábradelní madlo schodiště S30 – venkovní část -1.532. Délka cca 5,9 m (končí min. 150 mm před hranami schodiště). Svař. z vodor. pásu 40x10 + svislé průběžné výztuhy 20x6 + upevňovací konzoly s patkami pro přišroub. k železobeton. | kus | 1 |  | 0 |  |  | základní |  | 0 | 0 | 0 | 0 | 0 | 16 | K | 2 |  |  |  | ROZPOCET | 0 | 0 | 0 | 0 | 0 | 1 | 0 | 16 | 1523395428
| PP |  | Z979 D+M ocel. svař. ŽZ zábradelní madlo schodiště S30 – venkovní část -1.532. Délka cca 5,9 m (končí min. 150 mm před hranami schodiště). Svař. z vodor. pásu 40x10 + svislé průběžné výztuhy 20x6 + upevňovací konzoly s patkami pro přišroub. k železobeton. | [14 empty] | PP | 2
28 | K | 76712028R | Z980 D+M ocel. svař. ŽZ krycí plech horního ukončení želbet. stěny venkovního schodiště (S30/-1.532) podél Rašelin. pavilonu – zabezpečení proti přístupu na vodor. hranu š. 450mm a pohledové krytí oplech. hrany. Ocel. plech hladký tl. 2mm RŠ 600, ohýbaný | kus | 1 |  | 0 |  |  | základní |  | 0 | 0 | 0 | 0 | 0 | 16 | K | 2 |  |  |  | ROZPOCET | 0 | 0 | 0 | 0 | 0 | 1 | 0 | 16 | 1009943959
| PP |  | Z980 D+M ocel. svař. ŽZ krycí plech horního ukončení želbet. stěny venkovního schodiště (S30/-1.532) podél Rašelin. pavilonu – zabezpečení proti přístupu na vodor. hranu š. 450mm a pohledové krytí oplech. hrany. Ocel. plech hladký tl. 2mm RŠ 600, ohýbaný | [14 empty] | PP | 2
29 | K | 76712029R | Z981 D+M krycí podlahová lišta izolace (dilatace) kolem základu náhr. zdroje (půdorysně cca 3,8 x 1,7m) – slzičkový protiskluzný Al plech tl. 4 mm, š. 100 mm, přišroub. k podlaze (podtmelit). Umístění: strojovna DA -1.308 kolem základu (základ v rovinně p | m | 14 |  | 0 |  |  | základní |  | 0 | 0 | 0 | 0 | 0 | 16 | K | 2 |  |  |  | ROZPOCET | 0 | 0 | 0 | 0 | 0 | 1 | 0 | 16 | -265377454
| PP |  | Z981 D+M krycí podlahová lišta izolace (dilatace) kolem základu náhr. zdroje (půdorysně cca 3,8 x 1,7m) – slzičkový protiskluzný Al plech tl. 4 mm, š. 100 mm, přišroub. k podlaze (podtmelit). Umístění: strojovna DA -1.308 kolem základu (základ v rovinně p | [14 empty] | PP | 2
30 | K | 76712030R | Z982 D+M dilatační podlahové lišty – objektové dilatace (vyrovnání vodor. i svislých dotvarování), 2-dílná z Al protlačovaných profilů (povrch. úprava přír. elox) + pružné dilatační vložky, zabudování do beton. podlahy. Umístění: chodba -1.301 vstup do vý | m | 1.5 |  | 0 |  |  | základní |  | 0 | 0 | 0 | 0 | 0 | 16 | K | 2 |  |  |  | ROZPOCET | 0 | 0 | 0 | 0 | 0 | 1 | 0 | 16 | 281257708
| PP |  | Z982 D+M dilatační podlahové lišty – objektové dilatace (vyrovnání vodor. i svislých dotvarování), 2-dílná z Al protlačovaných profilů (povrch. úprava přír. elox) + pružné dilatační vložky, zabudování do beton. podlahy. Umístění: chodba -1.301 vstup do vý | [14 empty] | PP | 2
31 | K | 76712031R | Z983 D+M dilatační stěnové lišty – objektové dilatace (vyrovnání vodor. i svislých dotvarování), 2-dílná z Al protlačovaných profilů (povrch. úprava přír. elox), k zabudování pod omítky nebo stěrky. Umístění: chodba -1.301 vstup do výtahu - stěny a strop. | m | 6 |  | 0 |  |  | základní |  | 0 | 0 | 0 | 0 | 0 | 16 | K | 2 |  |  |  | ROZPOCET | 0 | 0 | 0 | 0 | 0 | 1 | 0 | 16 | -327092613
| PP |  | Z983 D+M dilatační stěnové lišty – objektové dilatace (vyrovnání vodor. i svislých dotvarování), 2-dílná z Al protlačovaných profilů (povrch. úprava přír. elox), k zabudování pod omítky nebo stěrky. Umístění: chodba -1.301 vstup do výtahu - stěny a strop. | [14 empty] | PP | 2
32 | K | 76712032R | "Z984 D+M Stupadla tyčová ocel. ŽZ, pro přístupy do šachty R31, tyče plné ocel. průměr cca 22 mm, šířka stupadla 350 mm, kotvení do želbet. stěny na chem. kotvy. , bližší a přesná specifikace viz Tabulka výrobků CLKV SO 102.1. Servisní trakt Z-Zámečnické | kus | 18 |  | 0 |  |  | základní |  | 0 | 0 | 0 | 0 | 0 | 16 | K | 2 |  |  |  | ROZPOCET | 0 | 0 | 0 | 0 | 0 | 1 | 0 | 16 | -1554396872
| PP |  | "Z984 D+M Stupadla tyčová ocel. ŽZ, pro přístupy do šachty R31, tyče plné ocel. průměr cca 22 mm, šířka stupadla 350 mm, kotvení do želbet. stěny na chem. kotvy. , bližší a přesná specifikace viz Tabulka výrobků CLKV SO 102.1. Servisní trakt Z-Zámečnické výrobky" | [14 empty] | PP | 2
33 | K | 76712033R | D950 D+M Stěna s dveřmi ocelovými, včetně zárubní, bez PO, , bližší a přesná specifikace viz Tabulka výrobků CLKV SO 102.1. Servisní traktD-Dveře | kus | 1 |  | 0 |  |  | základní |  | 0 | 0 | 0 | 0 | 0 | 16 | K | 2 |  |  |  | ROZPOCET | 0 | 0 | 0 | 0 | 0 | 1 | 0 | 16 | -899553973
| PP |  | D950 D+M Stěna s dveřmi ocelovými, včetně zárubní, bez PO, , bližší a přesná specifikace viz Tabulka výrobků CLKV SO 102.1. Servisní traktD-Dveře | [14 empty] | PP | 2
34 | K | 76712034R | D951 D+M Stěna s dveřmi ocelovými, včetně zárubní, bez PO, , bližší a přesná specifikace viz Tabulka výrobků CLKV SO 102.1. Servisní traktD-Dveře | kus | 1 |  | 0 |  |  | základní |  | 0 | 0 | 0 | 0 | 0 | 16 | K | 2 |  |  |  | ROZPOCET | 0 | 0 | 0 | 0 | 0 | 1 | 0 | 16 | 1571741375
| PP |  | D951 D+M Stěna s dveřmi ocelovými, včetně zárubní, bez PO, , bližší a přesná specifikace viz Tabulka výrobků CLKV SO 102.1. Servisní traktD-Dveře | [14 empty] | PP | 2
35 | K | 76712035R | D953 D+M Dveře ocelové, včetně zárubní, bez PO, , bližší a přesná specifikace viz Tabulka výrobků CLKV SO 102.1. Servisní traktD-Dveře | kus | 1 |  | 0 |  |  | základní |  | 0 | 0 | 0 | 0 | 0 | 16 | K | 2 |  |  |  | ROZPOCET | 0 | 0 | 0 | 0 | 0 | 1 | 0 | 16 | 700348072
| PP |  | D953 D+M Dveře ocelové, včetně zárubní, bez PO, , bližší a přesná specifikace viz Tabulka výrobků CLKV SO 102.1. Servisní traktD-Dveře | [14 empty] | PP | 2
36 | K | 76712036R | D954 D+M Dveře ocelové, včetně zárubní, bez PO , , bližší a přesná specifikace viz Tabulka výrobků CLKV SO 102.1. Servisní traktD-Dveře | kus | 1 |  | 0 |  |  | základní |  | 0 | 0 | 0 | 0 | 0 | 16 | K | 2 |  |  |  | ROZPOCET | 0 | 0 | 0 | 0 | 0 | 1 | 0 | 16 | 714104079
| PP |  | D954 D+M Dveře ocelové, včetně zárubní, bez PO , , bližší a přesná specifikace viz Tabulka výrobků CLKV SO 102.1. Servisní traktD-Dveře | [14 empty] | PP | 2
37 | K | 76712037R | D961 D+M Dveře ocelové, včetně zárubní, EI 30 DP1, , bližší a přesná specifikace viz Tabulka výrobků CLKV SO 102.1. Servisní traktD-Dveře | kus | 1 |  | 0 |  |  | základní |  | 0 | 0 | 0 | 0 | 0 | 16 | K | 2 |  |  |  | ROZPOCET | 0 | 0 | 0 | 0 | 0 | 1 | 0 | 16 | -1157306968
| PP |  | D961 D+M Dveře ocelové, včetně zárubní, EI 30 DP1, , bližší a přesná specifikace viz Tabulka výrobků CLKV SO 102.1. Servisní traktD-Dveře | [14 empty] | PP | 2
38 | K | 76712038R | D952 D+M Dveře ocelové, včetně zárubní, EI 30 DP1-C,S, bližší a přesná specifikace viz Tabulka výrobků CLKV SO 102.1. Servisní traktD-Dveře | kus | 1 |  | 0 |  |  | základní |  | 0 | 0 | 0 | 0 | 0 | 16 | K | 2 |  |  |  | ROZPOCET | 0 | 0 | 0 | 0 | 0 | 1 | 0 | 16 | 1100556685
| PP |  | D952 D+M Dveře ocelové, včetně zárubní, EI 30 DP1-C,S, bližší a přesná specifikace viz Tabulka výrobků CLKV SO 102.1. Servisní traktD-Dveře | [14 empty] | PP | 2
39 | K | 76712039R | D962 D+M Dveře ocelové, včetně zárubní, EI 30 DP1-C,S, bližší a přesná specifikace viz Tabulka výrobků CLKV SO 102.1. Servisní traktD-Dveře | kus | 1 |  | 0 |  |  | základní |  | 0 | 0 | 0 | 0 | 0 | 16 | K | 2 |  |  |  | ROZPOCET | 0 | 0 | 0 | 0 | 0 | 1 | 0 | 16 | 1946920696
| PP |  | D962 D+M Dveře ocelové, včetně zárubní, EI 30 DP1-C,S, bližší a přesná specifikace viz Tabulka výrobků CLKV SO 102.1. Servisní traktD-Dveře | [14 empty] | PP | 2
40 | K | 76712040R | D963 D+M Dveře ocelové, včetně zárubní, EI 30 DP1-C,S, bližší a přesná specifikace viz Tabulka výrobků CLKV SO 102.1. Servisní traktD-Dveře | kus | 1 |  | 0 |  |  | základní |  | 0 | 0 | 0 | 0 | 0 | 16 | K | 2 |  |  |  | ROZPOCET | 0 | 0 | 0 | 0 | 0 | 1 | 0 | 16 | -361595127
| PP |  | D963 D+M Dveře ocelové, včetně zárubní, EI 30 DP1-C,S, bližší a přesná specifikace viz Tabulka výrobků CLKV SO 102.1. Servisní traktD-Dveře | [14 empty] | PP | 2
41 | K | 76712041R | D964 D+M Dveře ocelové, včetně zárubní, EI 30 DP1-C,S, bližší a přesná specifikace viz Tabulka výrobků CLKV SO 102.1. Servisní traktD-Dveře | kus | 1 |  | 0 |  |  | základní |  | 0 | 0 | 0 | 0 | 0 | 16 | K | 2 |  |  |  | ROZPOCET | 0 | 0 | 0 | 0 | 0 | 1 | 0 | 16 | 1959583233
| PP |  | D964 D+M Dveře ocelové, včetně zárubní, EI 30 DP1-C,S, bližší a přesná specifikace viz Tabulka výrobků CLKV SO 102.1. Servisní traktD-Dveře | [14 empty] | PP | 2
42 | K | 76712042R | D965 D+M Dveře ocelové, včetně zárubní, EI 30 DP1-C,S, bližší a přesná specifikace viz Tabulka výrobků CLKV SO 102.1. Servisní traktD-Dveře | kus | 1 |  | 0 |  |  | základní |  | 0 | 0 | 0 | 0 | 0 | 16 | K | 2 |  |  |  | ROZPOCET | 0 | 0 | 0 | 0 | 0 | 1 | 0 | 16 | 2128742924
| PP |  | D965 D+M Dveře ocelové, včetně zárubní, EI 30 DP1-C,S, bližší a přesná specifikace viz Tabulka výrobků CLKV SO 102.1. Servisní traktD-Dveře | [14 empty] | PP | 2
43 | K | 76712043R | D966 D+M Dveře ocelové, včetně zárubní, EI 30 DP1-C,S+KZ, bližší a přesná specifikace viz Tabulka výrobků CLKV SO 102.1. Servisní traktD-Dveře | kus | 1 |  | 0 |  |  | základní |  | 0 | 0 | 0 | 0 | 0 | 16 | K | 2 |  |  |  | ROZPOCET | 0 | 0 | 0 | 0 | 0 | 1 | 0 | 16 | -762548917
| PP |  | D966 D+M Dveře ocelové, včetně zárubní, EI 30 DP1-C,S+KZ, bližší a přesná specifikace viz Tabulka výrobků CLKV SO 102.1. Servisní traktD-Dveře | [14 empty] | PP | 2
44 | K | 76712044R | D967 D+M Dveře ocelové, včetně zárubní, EI 30 DP1-C,S+KZ, bližší a přesná specifikace viz Tabulka výrobků CLKV SO 102.1. Servisní traktD-Dveře | kus | 1 |  | 0 |  |  | základní |  | 0 | 0 | 0 | 0 | 0 | 16 | K | 2 |  |  |  | ROZPOCET | 0 | 0 | 0 | 0 | 0 | 1 | 0 | 16 | 295807044
| PP |  | D967 D+M Dveře ocelové, včetně zárubní, EI 30 DP1-C,S+KZ, bližší a přesná specifikace viz Tabulka výrobků CLKV SO 102.1. Servisní traktD-Dveře | [14 empty] | PP | 2
45 | K | 76712045R | D968 D+M Dveře ocelové, včetně zárubní, EI 30 DP1-C,S+KZ, bližší a přesná specifikace viz Tabulka výrobků CLKV SO 102.1. Servisní traktD-Dveře | kus | 1 |  | 0 |  |  | základní |  | 0 | 0 | 0 | 0 | 0 | 16 | K | 2 |  |  |  | ROZPOCET | 0 | 0 | 0 | 0 | 0 | 1 | 0 | 16 | -827804715
| PP |  | D968 D+M Dveře ocelové, včetně zárubní, EI 30 DP1-C,S+KZ, bližší a přesná specifikace viz Tabulka výrobků CLKV SO 102.1. Servisní traktD-Dveře | [14 empty] | PP | 2
46 | K | 76712046R | D969 D+M Dveře ocelové, včetně zárubní, EI 30 DP1-C,S+KZ, bližší a přesná specifikace viz Tabulka výrobků CLKV SO 102.1. Servisní traktD-Dveře | kus | 1 |  | 0 |  |  | základní |  | 0 | 0 | 0 | 0 | 0 | 16 | K | 2 |  |  |  | ROZPOCET | 0 | 0 | 0 | 0 | 0 | 1 | 0 | 16 | -331310114
| PP |  | D969 D+M Dveře ocelové, včetně zárubní, EI 30 DP1-C,S+KZ, bližší a přesná specifikace viz Tabulka výrobků CLKV SO 102.1. Servisní traktD-Dveře | [14 empty] | PP | 2
47 | K | 767311810 | Demontáž světlíků všech typů se zasklením | m2 | 24.54 |  | 0 | CS ÚRS 2018 02 |  | základní |  | 0 | 0 | 0 | 0.021 | 0.51534 | 16 | K | 2 |  |  |  | ROZPOCET | 0 | 0 | 0 | 0 | 0 | 1 | 0 | 16 | 1630833211
| PP |  | Demontáž světlíků se zasklením | [14 empty] | PP | 2
| VV |  | v.č.103 - bourání | [14 empty] | VV | 2 | 1 | True | 0 | ROZPOCET
| VV |  | "pozice c" (2,8*2,2)+(2,0*2,2) |  | 10.56 | [12 empty] | VV | 2 | 2 | True | 0 | ROZPOCET
| VV |  | "pozice d" 4,3*3,25 |  | 13.98 | [12 empty] | VV | 2 | 2 | True | 0 | ROZPOCET
48 | K | 998767201 | Přesun hmot procentní pro zámečnické konstrukce v objektech v do 6 m | % |  |  | 0 | CS ÚRS 2018 02 |  | základní |  | 0 | 0 | 0 | 0 | 0 | 16 | K | 2 |  |  |  | ROZPOCET | 0 | 0 | 0 | 0 | 0 | 1 | 0 | 16 | 1709243109
| PP |  | Přesun hmot pro zámečnické konstrukce stanovený procentní sazbou (%) z ceny vodorovná dopravní vzdálenost do 50 m v objektech výšky do 6 m | [14 empty] | PP | 2
| D | 783 | Dokončovací práce - nátěry |  |  |  | 0 |  |  |  |  | 0 |  | 0.017064 |  | 0 | 2 | D | 1 |  |  |  | ROZPOCET | [6 empty] | 0
1 | K | 783923161 | Penetrační akrylátový nátěr pórovitých betonových podlah | m2 | 31.6 |  | 0 | CS ÚRS 2018 02 |  | základní |  | 0 | 0.00021 | 0.006636 | 0 | 0 | 16 | K | 2 |  |  |  | ROZPOCET | 0 | 0 | 0 | 0 | 0 | 1 | 0 | 16 | -352283127
| PP |  | Penetrační nátěr betonových podlah pórovitých ( např. z cihelné dlažby, betonu apod.) akrylátový | [14 empty] | PP | 2
| VV |  | 2,1+13,75+15,75 |  | 31.6 | [12 empty] | VV | 2 | 2 | True | 0 | ROZPOCET
2 | K | 783927161 | Krycí dvojnásobný akrylátový nátěr betonové podlahy | m2 | 31.6 |  | 0 | CS ÚRS 2018 02 |  | základní |  | 0 | 0.00033 | 0.010428 | 0 | 0 | 16 | K | 2 |  |  |  | ROZPOCET | 0 | 0 | 0 | 0 | 0 | 1 | 0 | 16 | -759732716
| PP |  | Krycí (uzavírací) nátěr betonových podlah dvojnásobný akrylátový | [14 empty] | PP | 2
| VV |  | 2,1+13,75+15,75 |  | 31.6 | [12 empty] | VV | 2 | 2 | True | 0 | ROZPOCET
| D | 784 | Dokončovací práce - malby a tapety |  |  |  | 0 |  |  |  |  | 0 |  | 0.72073 |  | 0 | 2 | D | 1 |  |  |  | ROZPOCET | [6 empty] | 0
1 | K | 784181123 | Hloubková jednonásobná penetrace podkladu v místnostech výšky do 5,00 m | m2 | 1566.81 |  | 0 | CS ÚRS 2018 02 |  | základní |  | 0 | 0.0002 | 0.31336 | 0 | 0 | 16 | K | 2 |  |  |  | ROZPOCET | 0 | 0 | 0 | 0 | 0 | 1 | 0 | 16 | -1519349464
| PP |  | Penetrace podkladu jednonásobná hloubková v místnostech výšky přes 3,80 do 5,00 m | [14 empty] | PP | 2
| VV |  | (139,16/0,4)+((4,788+5,6925+10,998)/0,3)+((13,536+5,265+10,86)/0,25)+((38,71/0,2)*2) |  | 925.24 | [12 empty] | VV | 2 | 2 | True | 0 | ROZPOCET
| VV |  | (4,05+5,83+4,05+4,0+6,3+4,0+4,05+3,58+3,2)*7,85*2 |  | 613.24 | [12 empty] | VV | 2 | 2 | True | 0 | ROZPOCET
| VV |  | ((2,1*3,0*2)+(1,25*1,25))*2 |  | 28.33 | [12 empty] | VV | 2 | 2 | True | 0 | ROZPOCET
2 | K | 784211103 | Dvojnásobné bílé malby ze směsí za mokra výborně otěruvzdorných v místnostech výšky do 5,00 m | m2 | 1566.81 |  | 0 | CS ÚRS 2018 02 |  | základní |  | 0 | 0.00026 | 0.40737 | 0 | 0 | 16 | K | 2 |  |  |  | ROZPOCET | 0 | 0 | 0 | 0 | 0 | 1 | 0 | 16 | -929708501
| PP |  | Malby z malířských směsí otěruvzdorných za mokra dvojnásobné, bílé za mokra otěruvzdorné výborně v místnostech výšky přes 3,80 do 5,00 m | [14 empty] | PP | 2
| VV |  | (139,16/0,4)+((4,788+5,6925+10,998)/0,3)+((13,536+5,265+10,86)/0,25)+((38,71/0,2)*2) |  | 925.24 | [12 empty] | VV | 2 | 2 | True | 0 | ROZPOCET
| VV |  | (4,05+5,83+4,05+4,0+6,3+4,0+4,05+3,58+3,2)*7,85*2 |  | 613.24 | [12 empty] | VV | 2 | 2 | True | 0 | ROZPOCET
| VV |  | ((2,1*3,0*2)+(1,25*1,25))*2 |  | 28.33 | [12 empty] | VV | 2 | 2 | True | 0 | ROZPOCET
| D | 787 | Dokončovací práce - zasklívání |  |  |  | 0 |  |  |  |  | 0 |  | 0 |  | 0.44172 | 2 | D | 1 |  |  |  | ROZPOCET | [6 empty] | 0
1 | K | 787300801 | Vysklívání střešních konstrukcí a světlíků tmelených | m2 | 24.54 |  | 0 | CS ÚRS 2018 02 |  | základní |  | 0 | 0 | 0 | 0.018 | 0.44172 | 16 | K | 2 |  |  |  | ROZPOCET | 0 | 0 | 0 | 0 | 0 | 1 | 0 | 16 | -478338613
| PP |  | Vysklívání střešních konstrukcí a střešních světlíků tmelených | [14 empty] | PP | 2
| VV |  | v.č.103 - bourání | [14 empty] | VV | 2 | 1 | True | 0 | ROZPOCET
| VV |  | "pozice c" (2,8*2,2)+(2,0*2,2) |  | 10.56 | [12 empty] | VV | 2 | 2 | True | 0 | ROZPOCET
| VV |  | "pozice d" 4,3*3,25 |  | 13.98 | [12 empty] | VV | 2 | 2 | True | 0 | ROZPOCET
| D | OST | Ostatní |  |  |  | 0 |  |  |  |  | 0 |  | 0 |  | 0 | 4 | D | 0 |  |  |  | ROZPOCET | [6 empty] | 0
1 | K | OST12001R | X951 D+M podlahový lehký poklop (tř. A30) s rámem z hliník. slitin, vodo- a plynotěsný, uzamykatelný, rám s kotvami do bet. podlahy, poklop k vyplnění betonem cca 50mm + podlah. stěrkou. Vnitřní rozměr (= rozměr šachty) 600x600. Umístění: nad jímku přečer | kus | 1 |  | 0 |  |  | základní |  | 0 | 0 | 0 | 0 | 0 | 4 | K | 1 |  |  |  | ROZPOCET | 0 | 0 | 0 | 0 | 0 | 1 | 0 | 4 | -1707351740
| PP |  | X951 D+M podlahový lehký poklop (tř. A30) s rámem z hliník. slitin, vodo- a plynotěsný, uzamykatelný, rám s kotvami do bet. podlahy, poklop k vyplnění betonem cca 50mm + podlah. stěrkou. Vnitřní rozměr (= rozměr šachty) 600x600. Umístění: nad jímku přečer | [14 empty] | PP | 1
2 | K | OST12002R | "X952 D+M prostupové tvarovky stěnami želbet. bílé vany - pažnice pro hladké potrubí KG/HT, jednotlivé prostupy. Prostupové tvarovky silnostěnné plastové pro potrubí KG/HT systém, tlaková odolnost 3,0 bar proti vodě a plynu, navulkanizovaný 4-násobný pryž | kus | 2 |  | 0 |  |  | základní |  | 0 | 0 | 0 | 0 | 0 | 4 | K | 1 |  |  |  | ROZPOCET | 0 | 0 | 0 | 0 | 0 | 1 | 0 | 4 | 1028692600
| PP |  | "X952 D+M prostupové tvarovky stěnami želbet. bílé vany - pažnice pro hladké potrubí KG/HT, jednotlivé prostupy. Prostupové tvarovky silnostěnné plastové pro potrubí KG/HT systém, tlaková odolnost 3,0 bar proti vodě a plynu, navulkanizovaný 4-násobný pryž | [14 empty] | PP | 1
3 | K | OST12003R | X953 D+M prostupové tvarovky stěnami železobet. bílé vany - kombinace pažnice + těsnící vložka, jednotlivé prostupy. Prostupové tvarovky silnostěnné plnostěnné PVC pro dodatečné osazení a utěsnění potrubí, tlaková odolnost 3,0 bar proti vodě a plynu, navu | kus | 5 |  | 0 |  |  | základní |  | 0 | 0 | 0 | 0 | 0 | 4 | K | 1 |  |  |  | ROZPOCET | 0 | 0 | 0 | 0 | 0 | 1 | 0 | 4 | 445686981
| PP |  | X953 D+M prostupové tvarovky stěnami železobet. bílé vany - kombinace pažnice + těsnící vložka, jednotlivé prostupy. Prostupové tvarovky silnostěnné plnostěnné PVC pro dodatečné osazení a utěsnění potrubí, tlaková odolnost 3,0 bar proti vodě a plynu, navu | [14 empty] | PP | 1
4 | K | OST12004R | X954 D+M prostupové tvarovky stěnami železobet. bílé vany - kombinace pažnice + těsnící vložka, stavebnicový systém pro prostupy kabelů nebo potrubí s možností spojování do sestav a použití dělených těsnících vložek. Prostupové pažnice systém KDS 150 – pr | kus | 3 |  | 0 |  |  | základní |  | 0 | 0 | 0 | 0 | 0 | 4 | K | 1 |  |  |  | ROZPOCET | 0 | 0 | 0 | 0 | 0 | 1 | 0 | 4 | -1063658331
| PP |  | X954 D+M prostupové tvarovky stěnami železobet. bílé vany - kombinace pažnice + těsnící vložka, stavebnicový systém pro prostupy kabelů nebo potrubí s možností spojování do sestav a použití dělených těsnících vložek. Prostupové pažnice systém KDS 150 – pr | [14 empty] | PP | 1
5 | K | OST12006R | X956 D+M plastové chráničky pro trasy EL v podlahách – tr. PVC KG 150 dl. 2500mm , bližší a přesná specifikace viz Tabulka výrobků CLKV SO 102.1. Servisní trakt X-Ostatní výrobky | kus | 4 |  | 0 |  |  | základní |  | 0 | 0 | 0 | 0 | 0 | 4 | K | 1 |  |  |  | ROZPOCET | 0 | 0 | 0 | 0 | 0 | 1 | 0 | 4 | -502637256
| PP |  | X956 D+M plastové chráničky pro trasy EL v podlahách – tr. PVC KG 150 dl. 2500mm , bližší a přesná specifikace viz Tabulka výrobků CLKV SO 102.1. Servisní trakt X-Ostatní výrobky | [14 empty] | PP | 1
6 | K | OST12007R | X961 D+M přenosný hasící přístroj 21A, bližší a přesná specifikace viz Tabulka výrobků CLKV SO 102.1. Servisní trakt X-Ostatní výrobky | kus | 4 |  | 0 |  |  | základní |  | 0 | 0 | 0 | 0 | 0 | 4 | K | 1 |  |  |  | ROZPOCET | 0 | 0 | 0 | 0 | 0 | 1 | 0 | 4 | 1490393478
| PP |  | X961 D+M přenosný hasící přístroj 21A, bližší a přesná specifikace viz Tabulka výrobků CLKV SO 102.1. Servisní trakt X-Ostatní výrobky | [14 empty] | PP | 1
7 | K | OST12008R | X962 D+M přenosný hasící přístroj 89B, bližší a přesná specifikace viz Tabulka výrobků CLKV SO 102.1. Servisní trakt X-Ostatní výrobky | kus | 2 |  | 0 |  |  | základní |  | 0 | 0 | 0 | 0 | 0 | 4 | K | 1 |  |  |  | ROZPOCET | 0 | 0 | 0 | 0 | 0 | 1 | 0 | 4 | 866466495
| PP |  | X962 D+M přenosný hasící přístroj 89B, bližší a přesná specifikace viz Tabulka výrobků CLKV SO 102.1. Servisní trakt X-Ostatní výrobky | [14 empty] | PP | 1

## D.1.4.1 - Zdravotechnika_01
{80c9b752-7dd5-4ba9-86e2-2e4acf72b717}
2
| KRYCÍ LIST SOUPISU PRACÍ | [7 empty] | v --- níže se nacházejí doplnkové a pomocné údaje k sestavám --- v | [8 empty] | False
Stavba:
Karlovy Vary - Revitalizace objektu Císařských lázní
Objekt:
D.1 - Stavební a inženýrské objekty
Soupis:
SO 102.1 - Servisní trakt - novostavba
Úroveň 3:
D.1.4.1 - Zdravotechnika
| KSO: |  |  |  |  | CC-CZ:
| Místo: |  | Mariánskolázeňská 306/2 |  |  | Datum: | 31. 12. 2018
| Zadavatel: |  |  |  |  | IČ:
|  | Karlovarský kraj |  |  |  | DIČ:
| Uchazeč: |  |  |  |  | IČ: | Vyplň údaj
|  | Vyplň údaj |  |  |  | DIČ: | Vyplň údaj
| Projektant: |  |  |  |  | IČ:
|  | INTAR a.s. |  |  |  | DIČ:
| Zpracovatel: |  |  |  |  | IČ:
DIČ:
Poznámka:
Soupis prací je sestaven s využitím Cenové soustavy ÚRS. Položky, které pochází z této cenové soustavy, jsou ve sloupci 'Cenová soustava' označeny popisem 'CS ÚRS' a úrovní příslušného kalendářního pololetí. Veškeré další informace vymezující popis a podmínky použití těchto položek z Cenové soustavy, které nejsou uvedeny přímo v soupisu prací, jsou neomezeně dálkově k dispozici na www.cs-urs.cz, sekce Cenové a technické podmínky. U procentuálních přesunů hmot bude do pole „množství“ doplněno % nabídkové ceny uchazeče vztahující se k příslušnému oddílu.
| Cena bez DPH | [5 empty] | 0
|  |  | Základ daně |  |  | Sazba daně | Výše daně
| DPH | základní | 0 |  |  | 21% | 0
|  | snížená | 0 |  |  | 15% | 0
|  | zákl. přenesená | 0 |  |  | 21% | 0
|  | sníž. přenesená | 0 |  |  | 15% | 0
|  | nulová | 0 |  |  | 0% | 0
| Cena s DPH |  |  | v | CZK |  | 0
REKAPITULACE ČLENĚNÍ SOUPISU PRACÍ
Stavba:
Karlovy Vary - Revitalizace objektu Císařských lázní
Objekt:
D.1 - Stavební a inženýrské objekty
Soupis:
SO 102.1 - Servisní trakt - novostavba
Úroveň 3:
D.1.4.1 - Zdravotechnika
Místo: |  |  | Mariánskolázeňská 306/2 |  |  | Datum: | 31. 12. 2018
Zadavatel: |  |  | Karlovarský kraj |  |  | Projektant: | INTAR a.s.
Uchazeč: |  |  | Vyplň údaj |  |  | Zpracovatel:
Kód dílu - Popis | [6 empty] | Cena celkem [CZK]
Náklady stavby celkem | [6 empty] | 0 | [11 empty] | -1
| D1 - D1.4.1 ZDRAVOTNĚ TECHNICKÉ INSTALACE - VODOVOD | [5 empty] | 0
| D2 - Potrubí - studená voda | [5 empty] | 0
| D3 - Potrubí a tvarovky z polypropylénu PN 16, včetně tvarovek, montážního a spojovacího materiálu, uvaž | [5 empty] | 0
| D4 - Potrubí z trub.závit.pozink.svařovan. 11343, uvažovaný prořez 20% | [5 empty] | 0
| D5 - Potrubí - teplá voda | [5 empty] | 0
| D3 - Potrubí a tvarovky z polypropylénu PN 16, včetně tvarovek, montážního a spojovacího materiálu, uvaž | [5 empty] | 0
| D6 - Potrubí - cirkulační voda | [5 empty] | 0
| D3 - Potrubí a tvarovky z polypropylénu PN 16, včetně tvarovek, montážního a spojovacího materiálu, uvaž | [5 empty] | 0
| D7 - Potrubí - požární vodovod | [5 empty] | 0
| D8 - Ocelové potrubí závitové bezešvé, včetně tvarovek, montážního a spojovacího materiálu, uvažovaný pro | [5 empty] | 0
| D9 - Tepelná izolace - studená voda | [5 empty] | 0
| D10 - Tepelná izolace - teplá a cirkulační voda | [5 empty] | 0
| D11 - Armatury | [5 empty] | 0
| D12 - Ohřev vody | [5 empty] | 0
| D13 - Bourací práce | [5 empty] | 0
| D14 - Ostatní - vodovod | [5 empty] | 0
| D15 - D1.4.1 ZDRAVOTNĚ TECHNICKÉ INSTALACE - KANALIZACE | [5 empty] | 0
| D16 - Potrubí - splašková a dešťová kanalizace | [5 empty] | 0
| D17 - Hrdlové polypropylenové trubky a tvarovky – HT, včetně tvarovek, závěsů, montážního a spojovacího ma | [5 empty] | 0
| D18 - Kanalizační potrubí PVC KG z neměkčeného polyvinylchloridu, kruhové tuhosti SN 4, uvažovaný prořez 2 | [5 empty] | 0
| D19 - Potrubí - odvod kondenzátu | [5 empty] | 0
| D17 - Hrdlové polypropylenové trubky a tvarovky – HT, včetně tvarovek, závěsů, montážního a spojovacího ma | [5 empty] | 0
| D20 - Potrubí - výtlačné potrubí | [5 empty] | 0
| D21 - Svařované potrubí PE, včetně tvarovek, závěsů, montážního a spojovacího materiálu, uvažovaný prořez | [5 empty] | 0
| D22 - Armatury, tvarovky | [5 empty] | 0
| D23 - Střešní a podlahové vtoky | [5 empty] | 0
| D24 - Venkovní žlaby | [5 empty] | 0
| D25 - Žlabová linie ŽL1 | [5 empty] | 0
| D26 - Žlabová linie ŽL2 | [5 empty] | 0
| D27 - Zařízení | [5 empty] | 0
| D13 - Bourací práce | [5 empty] | 0
| D28 - Ostatní | [5 empty] | 0
SOUPIS PRACÍ
Stavba:
Karlovy Vary - Revitalizace objektu Císařských lázní
Objekt:
D.1 - Stavební a inženýrské objekty
Soupis:
SO 102.1 - Servisní trakt - novostavba
Úroveň 3:
D.1.4.1 - Zdravotechnika
Místo: |  |  | Mariánskolázeňská 306/2 |  |  | Datum: | 31. 12. 2018
Zadavatel: |  |  | Karlovarský kraj |  |  | Projektant: | INTAR a.s.
Uchazeč: |  |  | Vyplň údaj |  |  | Zpracovatel:
PČ | Typ | Kód | Popis | MJ | Množství | J.cena [CZK] | Cena celkem [CZK] | Cenová soustava |  | DPH | J. Nh [h] | Nh celkem [h] | J. hmotnost [t] | Hmotnost celkem [t] | J. suť [t] | Suť Celkem [t]
Náklady soupisu celkem | [6 empty] | 0 |  |  |  |  | 0 |  | 0 |  | 0 |  | D | -1 | [7 empty] | 0
| D | D1 | D1.4.1 ZDRAVOTNĚ TECHNICKÉ INSTALACE - VODOVOD |  |  |  | 0 |  |  |  |  | 0 |  | 0 |  | 0 | 1 | D | 0 | ROZPOCET | [6 empty] | 0
| D | D2 | Potrubí - studená voda |  |  |  | 0 |  |  |  |  | 0 |  | 0 |  | 0 | 1 | D | 1 | ROZPOCET | [6 empty] | 0
| D | D3 | Potrubí a tvarovky z polypropylénu PN 16, včetně tvarovek, montážního a spojovacího materiálu, uvaž |  |  |  | 0 |  |  |  |  | 0 |  | 0 |  | 0 | 1 | D | 2 | ROZPOCET | [6 empty] | 0
1 | K | Pol150 | O20x2,8 | m | 23 |  | 0 |  |  | základní |  | 0 | 0 | 0 | 0 | 0 | 4 | K | 3 | ROZPOCET | 0 | 0 | 0 | 0 | 0 | 1 | 0 | 4 | 2
| PP |  | O20x2,8 | [14 empty] | PP | 3
2 | K | Pol152 | O32x4,4 | m | 28 |  | 0 |  |  | základní |  | 0 | 0 | 0 | 0 | 0 | 4 | K | 3 | ROZPOCET | 0 | 0 | 0 | 0 | 0 | 1 | 0 | 4 | 4
| PP |  | O32x4,4 | [14 empty] | PP | 3
3 | K | Pol155 | O63x8,6 | m | 16 |  | 0 |  |  | základní |  | 0 | 0 | 0 | 0 | 0 | 4 | K | 3 | ROZPOCET | 0 | 0 | 0 | 0 | 0 | 1 | 0 | 4 | 6
| PP |  | O63x8,6 | [14 empty] | PP | 3
| D | D4 | Potrubí z trub.závit.pozink.svařovan. 11343, uvažovaný prořez 20% |  |  |  | 0 |  |  |  |  | 0 |  | 0 |  | 0 | 1 | D | 2 | ROZPOCET | [6 empty] | 0
4 | K | Pol297 | DN80 | m | 4 |  | 0 |  |  | základní |  | 0 | 0 | 0 | 0 | 0 | 4 | K | 3 | ROZPOCET | 0 | 0 | 0 | 0 | 0 | 1 | 0 | 4 | 8
| PP |  | DN80 | [14 empty] | PP | 3
| D | D5 | Potrubí - teplá voda |  |  |  | 0 |  |  |  |  | 0 |  | 0 |  | 0 | 1 | D | 1 | ROZPOCET | [6 empty] | 0
| D | D3 | Potrubí a tvarovky z polypropylénu PN 16, včetně tvarovek, montážního a spojovacího materiálu, uvaž |  |  |  | 0 |  |  |  |  | 0 |  | 0 |  | 0 | 1 | D | 2 | ROZPOCET | [6 empty] | 0
5 | K | Pol152 | O32x4,4 | m | 28 |  | 0 |  |  | základní |  | 0 | 0 | 0 | 0 | 0 | 4 | K | 3 | ROZPOCET | 0 | 0 | 0 | 0 | 0 | 1 | 0 | 4 | 10
| PP |  | O32x4,4 | [14 empty] | PP | 3
6 | K | Pol155 | O63x8,6 | m | 11 |  | 0 |  |  | základní |  | 0 | 0 | 0 | 0 | 0 | 4 | K | 3 | ROZPOCET | 0 | 0 | 0 | 0 | 0 | 1 | 0 | 4 | 12
| PP |  | O63x8,6 | [14 empty] | PP | 3
| D | D6 | Potrubí - cirkulační voda |  |  |  | 0 |  |  |  |  | 0 |  | 0 |  | 0 | 1 | D | 1 | ROZPOCET | [6 empty] | 0
| D | D3 | Potrubí a tvarovky z polypropylénu PN 16, včetně tvarovek, montážního a spojovacího materiálu, uvaž |  |  |  | 0 |  |  |  |  | 0 |  | 0 |  | 0 | 1 | D | 2 | ROZPOCET | [6 empty] | 0
1 | K | Pol151 | O25x3,5 | m | 28 |  | 0 |  |  | základní |  | 0 | 0 | 0 | 0 | 0 | 4 | K | 3 | ROZPOCET | 0 | 0 | 0 | 0 | 0 | 1 | 0 | 4 | 14
| PP |  | O25x3,5 | [14 empty] | PP | 3
2 | K | Pol153 | O40x5,5 | m | 11 |  | 0 |  |  | základní |  | 0 | 0 | 0 | 0 | 0 | 4 | K | 3 | ROZPOCET | 0 | 0 | 0 | 0 | 0 | 1 | 0 | 4 | 16
| PP |  | O40x5,5 | [14 empty] | PP | 3
| D | D7 | Potrubí - požární vodovod |  |  |  | 0 |  |  |  |  | 0 |  | 0 |  | 0 | 1 | D | 1 | ROZPOCET | [6 empty] | 0
| D | D8 | Ocelové potrubí závitové bezešvé, včetně tvarovek, montážního a spojovacího materiálu, uvažovaný pro |  |  |  | 0 |  |  |  |  | 0 |  | 0 |  | 0 | 1 | D | 2 | ROZPOCET | [6 empty] | 0
1 | K | Pol160 | DN32 | m | 28 |  | 0 |  |  | základní |  | 0 | 0 | 0 | 0 | 0 | 4 | K | 3 | ROZPOCET | 0 | 0 | 0 | 0 | 0 | 1 | 0 | 4 | 18
| PP |  | DN32 | [14 empty] | PP | 3
2 | K | Pol162 | DN50 | m | 13 |  | 0 |  |  | základní |  | 0 | 0 | 0 | 0 | 0 | 4 | K | 3 | ROZPOCET | 0 | 0 | 0 | 0 | 0 | 1 | 0 | 4 | 20
| PP |  | DN50 | [14 empty] | PP | 3
| D | D9 | Tepelná izolace - studená voda |  |  |  | 0 |  |  |  |  | 0 |  | 0 |  | 0 | 1 | D | 1 | ROZPOCET | [6 empty] | 0
1 | K | Pol163 | Montáž izolace tepelné potrubí potrubními pouzdry tl. Izolace do 25 mm | m | 71 |  | 0 |  |  | základní |  | 0 | 0 | 0 | 0 | 0 | 4 | K | 2 | ROZPOCET | 0 | 0 | 0 | 0 | 0 | 1 | 0 | 4 | 22
| PP |  | Montáž izolace tepelné potrubí potrubními pouzdry tl. Izolace do 25 mm | [14 empty] | PP | 2
2 | M | Pol164 | Izolační trubice dutého profilu z pěnového polyetylenu, tloušťky 9mm pro potrubí SV O20x2,8 | m | 23 |  | 0 |  |  | základní |  | 0 | 0 | 0 | 0 | 0 | 8 | M | 2 | ROZPOCET | 0 | 0 | 0 | 0 | 0 | 1 | 0 | 4 | 24
| PP |  | Izolační trubice dutého profilu z pěnového polyetylenu, tloušťky 9mm pro potrubí SV O20x2,8 | [14 empty] | PP | 2
3 | M | Pol166 | Izolační trubice dutého profilu z pěnového polyetylenu, tloušťky 9mm pro potrubí SV O32x4,4 | m | 28 |  | 0 |  |  | základní |  | 0 | 0 | 0 | 0 | 0 | 8 | M | 2 | ROZPOCET | 0 | 0 | 0 | 0 | 0 | 1 | 0 | 4 | 26
| PP |  | Izolační trubice dutého profilu z pěnového polyetylenu, tloušťky 9mm pro potrubí SV O32x4,4 | [14 empty] | PP | 2
4 | M | Pol169 | Izolační trubice dutého profilu z pěnového polyetylenu, tloušťky 9mm pro potrubí SV O63x8,6 | m | 16 |  | 0 |  |  | základní |  | 0 | 0 | 0 | 0 | 0 | 8 | M | 2 | ROZPOCET | 0 | 0 | 0 | 0 | 0 | 1 | 0 | 4 | 28
| PP |  | Izolační trubice dutého profilu z pěnového polyetylenu, tloušťky 9mm pro potrubí SV O63x8,6 | [14 empty] | PP | 2
5 | M | Pol298 | Izolační trubice dutého profilu z pěnového polyetylenu, tloušťky 9mm pro potrubí SV DN80 | m | 4 |  | 0 |  |  | základní |  | 0 | 0 | 0 | 0 | 0 | 8 | M | 2 | ROZPOCET | 0 | 0 | 0 | 0 | 0 | 1 | 0 | 4 | 30
| PP |  | Izolační trubice dutého profilu z pěnového polyetylenu, tloušťky 9mm pro potrubí SV DN80 | [14 empty] | PP | 2
| D | D10 | Tepelná izolace - teplá a cirkulační voda |  |  |  | 0 |  |  |  |  | 0 |  | 0 |  | 0 | 1 | D | 1 | ROZPOCET | [6 empty] | 0
1 | K | Pol170 | Montáž izolace tepelné potrubí potrubními pouzdry tl. Izolace do 50 mm | m | 78 |  | 0 |  |  | základní |  | 0 | 0 | 0 | 0 | 0 | 4 | K | 2 | ROZPOCET | 0 | 0 | 0 | 0 | 0 | 1 | 0 | 4 | 32
| PP |  | Montáž izolace tepelné potrubí potrubními pouzdry tl. Izolace do 50 mm | [14 empty] | PP | 2
2 | M | Pol172 | Izolační trubice dutého profilu z pěnového polyetylenu, tloušťky 30mm pro potrubí TV, CV O25x3,5 | m | 28 |  | 0 |  |  | základní |  | 0 | 0 | 0 | 0 | 0 | 8 | M | 2 | ROZPOCET | 0 | 0 | 0 | 0 | 0 | 1 | 0 | 4 | 34
| PP |  | Izolační trubice dutého profilu z pěnového polyetylenu, tloušťky 30mm pro potrubí TV, CV O25x3,5 | [14 empty] | PP | 2
3 | M | Pol173 | Izolační trubice dutého profilu z pěnového polyetylenu, tloušťky 35mm pro potrubí TV, CV O32x4,4 | m | 28 |  | 0 |  |  | základní |  | 0 | 0 | 0 | 0 | 0 | 8 | M | 2 | ROZPOCET | 0 | 0 | 0 | 0 | 0 | 1 | 0 | 4 | 36
| PP |  | Izolační trubice dutého profilu z pěnového polyetylenu, tloušťky 35mm pro potrubí TV, CV O32x4,4 | [14 empty] | PP | 2
4 | M | Pol174 | Izolační trubice dutého profilu z pěnového polyetylenu, tloušťky 35mm pro potrubí TV, CV O40x5,5 | m | 11 |  | 0 |  |  | základní |  | 0 | 0 | 0 | 0 | 0 | 8 | M | 2 | ROZPOCET | 0 | 0 | 0 | 0 | 0 | 1 | 0 | 4 | 38
| PP |  | Izolační trubice dutého profilu z pěnového polyetylenu, tloušťky 35mm pro potrubí TV, CV O40x5,5 | [14 empty] | PP | 2
5 | M | Pol176 | Izolační trubice dutého profilu z pěnového polyetylenu, tloušťky 40mm pro potrubí TV, CV O63x8,6 | m | 11 |  | 0 |  |  | základní |  | 0 | 0 | 0 | 0 | 0 | 8 | M | 2 | ROZPOCET | 0 | 0 | 0 | 0 | 0 | 1 | 0 | 4 | 40
| PP |  | Izolační trubice dutého profilu z pěnového polyetylenu, tloušťky 40mm pro potrubí TV, CV O63x8,6 | [14 empty] | PP | 2
| D | D11 | Armatury |  |  |  | 0 |  |  |  |  | 0 |  | 0 |  | 0 | 1 | D | 1 | ROZPOCET | [6 empty] | 0
1 | K | Pol177 | Kulový kohout plastový D15 | kus | 2 |  | 0 |  |  | základní |  | 0 | 0 | 0 | 0 | 0 | 4 | K | 2 | ROZPOCET | 0 | 0 | 0 | 0 | 0 | 1 | 0 | 4 | 42
| PP |  | Kulový kohout plastový D15 | [14 empty] | PP | 2
2 | K | Pol178 | Kulový kohout plastový D20 | kus | 1 |  | 0 |  |  | základní |  | 0 | 0 | 0 | 0 | 0 | 4 | K | 2 | ROZPOCET | 0 | 0 | 0 | 0 | 0 | 1 | 0 | 4 | 44
| PP |  | Kulový kohout plastový D20 | [14 empty] | PP | 2
3 | K | Pol179 | Kulový kohout plastový D25 | kus | 2 |  | 0 |  |  | základní |  | 0 | 0 | 0 | 0 | 0 | 4 | K | 2 | ROZPOCET | 0 | 0 | 0 | 0 | 0 | 1 | 0 | 4 | 46
| PP |  | Kulový kohout plastový D25 | [14 empty] | PP | 2
4 | K | Pol182 | Kulový kohout plastový D50 | kus | 2 |  | 0 |  |  | základní |  | 0 | 0 | 0 | 0 | 0 | 4 | K | 2 | ROZPOCET | 0 | 0 | 0 | 0 | 0 | 1 | 0 | 4 | 48
| PP |  | Kulový kohout plastový D50 | [14 empty] | PP | 2
5 | K | Pol183 | Kulový kohout D15 s napojením na hadici | kus | 2 |  | 0 |  |  | základní |  | 0 | 0 | 0 | 0 | 0 | 4 | K | 2 | ROZPOCET | 0 | 0 | 0 | 0 | 0 | 1 | 0 | 4 | 50
| PP |  | Kulový kohout D15 s napojením na hadici | [14 empty] | PP | 2
6 | K | Pol188 | Vyvažovací ventil DN20 pro okruh cirkulace teplé vody, max. prac. teplota 120° | kus | 1 |  | 0 |  |  | základní |  | 0 | 0 | 0 | 0 | 0 | 4 | K | 2 | ROZPOCET | 0 | 0 | 0 | 0 | 0 | 1 | 0 | 4 | 52
| PP |  | Vyvažovací ventil DN20 pro okruh cirkulace teplé vody, max. prac. teplota 120° | [14 empty] | PP | 2
7 | K | Pol190 | Vyvažovací ventil DN32 pro okruh cirkulace teplé vody, max. prac. teplota 120° | kus | 1 |  | 0 |  |  | základní |  | 0 | 0 | 0 | 0 | 0 | 4 | K | 2 | ROZPOCET | 0 | 0 | 0 | 0 | 0 | 1 | 0 | 4 | 54
| PP |  | Vyvažovací ventil DN32 pro okruh cirkulace teplé vody, max. prac. teplota 120° | [14 empty] | PP | 2
8 | K | Pol192 | Vodoměr Qn2,5m3/hod s dálkovým odečtem M-BUS | kus | 3 |  | 0 |  |  | základní |  | 0 | 0 | 0 | 0 | 0 | 4 | K | 2 | ROZPOCET | 0 | 0 | 0 | 0 | 0 | 1 | 0 | 4 | 56
| PP |  | Vodoměr Qn2,5m3/hod s dálkovým odečtem M-BUS | [14 empty] | PP | 2
9 | K | Pol299 | Uzavírací ventil na požární vodovod D32 | kus | 1 |  | 0 |  |  | základní |  | 0 | 0 | 0 | 0 | 0 | 4 | K | 2 | ROZPOCET | 0 | 0 | 0 | 0 | 0 | 1 | 0 | 4 | 58
| PP |  | Uzavírací ventil na požární vodovod D32 | [14 empty] | PP | 2
10 | K | Pol300 | Uzavírací ventil na požární vodovod D50 | kus | 1 |  | 0 |  |  | základní |  | 0 | 0 | 0 | 0 | 0 | 4 | K | 2 | ROZPOCET | 0 | 0 | 0 | 0 | 0 | 1 | 0 | 4 | 60
| PP |  | Uzavírací ventil na požární vodovod D50 | [14 empty] | PP | 2
11 | K | Pol301 | Zpětná klapka pro požární vodovod D50 | kus | 1 |  | 0 |  |  | základní |  | 0 | 0 | 0 | 0 | 0 | 4 | K | 2 | ROZPOCET | 0 | 0 | 0 | 0 | 0 | 1 | 0 | 4 | 62
| PP |  | Zpětná klapka pro požární vodovod D50 | [14 empty] | PP | 2
| D | D12 | Ohřev vody |  |  |  | 0 |  |  |  |  | 0 |  | 0 |  | 0 | 1 | D | 1 | ROZPOCET | [6 empty] | 0
1 | K | Pol303 | Uzavírací ventil KK32 | kus | 2 |  | 0 |  |  | základní |  | 0 | 0 | 0 | 0 | 0 | 4 | K | 2 | ROZPOCET | 0 | 0 | 0 | 0 | 0 | 1 | 0 | 4 | 66
| PP |  | Uzavírací ventil KK32 | [14 empty] | PP | 2
2 | K | Pol304 | Uzavírací ventil KK40 | kus | 1 |  | 0 |  |  | základní |  | 0 | 0 | 0 | 0 | 0 | 4 | K | 2 | ROZPOCET | 0 | 0 | 0 | 0 | 0 | 1 | 0 | 4 | 68
| PP |  | Uzavírací ventil KK40 | [14 empty] | PP | 2
3 | K | Pol305 | Uzavírací ventil KK50 | kus | 1 |  | 0 |  |  | základní |  | 0 | 0 | 0 | 0 | 0 | 4 | K | 2 | ROZPOCET | 0 | 0 | 0 | 0 | 0 | 1 | 0 | 4 | 70
| PP |  | Uzavírací ventil KK50 | [14 empty] | PP | 2
4 | K | Pol306 | Uzavírací ventil KK50 s vypouštěním | kus | 1 |  | 0 |  |  | základní |  | 0 | 0 | 0 | 0 | 0 | 4 | K | 2 | ROZPOCET | 0 | 0 | 0 | 0 | 0 | 1 | 0 | 4 | 72
| PP |  | Uzavírací ventil KK50 s vypouštěním | [14 empty] | PP | 2
5 | K | Pol307 | Zpětná klapka ZK32 | kus | 1 |  | 0 |  |  | základní |  | 0 | 0 | 0 | 0 | 0 | 4 | K | 2 | ROZPOCET | 0 | 0 | 0 | 0 | 0 | 1 | 0 | 4 | 74
| PP |  | Zpětná klapka ZK32 | [14 empty] | PP | 2
6 | K | Pol308 | Zpětná klapka ZK50 | kus | 1 |  | 0 |  |  | základní |  | 0 | 0 | 0 | 0 | 0 | 4 | K | 2 | ROZPOCET | 0 | 0 | 0 | 0 | 0 | 1 | 0 | 4 | 76
| PP |  | Zpětná klapka ZK50 | [14 empty] | PP | 2
7 | K | Pol309 | Filtr DN32 | kus | 1 |  | 0 |  |  | základní |  | 0 | 0 | 0 | 0 | 0 | 4 | K | 2 | ROZPOCET | 0 | 0 | 0 | 0 | 0 | 1 | 0 | 4 | 78
| PP |  | Filtr DN32 | [14 empty] | PP | 2
8 | K | Pol310 | Vypouštěcí ventil DN15 | kus | 1 |  | 0 |  |  | základní |  | 0 | 0 | 0 | 0 | 0 | 4 | K | 2 | ROZPOCET | 0 | 0 | 0 | 0 | 0 | 1 | 0 | 4 | 80
| PP |  | Vypouštěcí ventil DN15 | [14 empty] | PP | 2
9 | K | Pol311 | Pojistný ventil DN20 | kus | 1 |  | 0 |  |  | základní |  | 0 | 0 | 0 | 0 | 0 | 4 | K | 2 | ROZPOCET | 0 | 0 | 0 | 0 | 0 | 1 | 0 | 4 | 82
| PP |  | Pojistný ventil DN20 | [14 empty] | PP | 2
10 | K | Pol312 | Čerpadlo oběhové na TUV(Q=0,67m3/h, H=3m, el.230V 50Hz 1,2kW) | kus | 1 |  | 0 |  |  | základní |  | 0 | 0 | 0 | 0 | 0 | 4 | K | 2 | ROZPOCET | 0 | 0 | 0 | 0 | 0 | 1 | 0 | 4 | 84
| PP |  | Čerpadlo oběhové na TUV(Q=0,67m3/h, H=3m, el.230V 50Hz 1,2kW) | [14 empty] | PP | 2
11 | K | Pol313 | Expanzní nádoba 25l | kus | 1 |  | 0 |  |  | základní |  | 0 | 0 | 0 | 0 | 0 | 4 | K | 2 | ROZPOCET | 0 | 0 | 0 | 0 | 0 | 1 | 0 | 4 | 86
| PP |  | Expanzní nádoba 25l | [14 empty] | PP | 2
12 | K | Pol314 | Teploměr | kus | 2 |  | 0 |  |  | základní |  | 0 | 0 | 0 | 0 | 0 | 4 | K | 2 | ROZPOCET | 0 | 0 | 0 | 0 | 0 | 1 | 0 | 4 | 88
| PP |  | Teploměr | [14 empty] | PP | 2
13 | K | Pol315 | Manometr | kus | 1 |  | 0 |  |  | základní |  | 0 | 0 | 0 | 0 | 0 | 4 | K | 2 | ROZPOCET | 0 | 0 | 0 | 0 | 0 | 1 | 0 | 4 | 90
| PP |  | Manometr | [14 empty] | PP | 2
| D | D13 | Bourací práce |  |  |  | 0 |  |  |  |  | 0 |  | 0 |  | 0 | 1 | D | 1 | ROZPOCET | [6 empty] | 0
1 | K | Pol218 | Demontáž stávajícího potrubí vodovodu | m | 100 |  | 0 |  |  | základní |  | 0 | 0 | 0 | 0 | 0 | 4 | K | 2 | ROZPOCET | 0 | 0 | 0 | 0 | 0 | 1 | 0 | 4 | 92
| PP |  | Demontáž stávajícího potrubí vodovodu | [14 empty] | PP | 2
2 | K | Pol316 | Demontáž stávajícího zařízení vodovodu (zařizovací předměty, armatury, čerpadla apod.) | kus | 15 |  | 0 |  |  | základní |  | 0 | 0 | 0 | 0 | 0 | 4 | K | 2 | ROZPOCET | 0 | 0 | 0 | 0 | 0 | 1 | 0 | 4 | 94
| PP |  | Demontáž stávajícího zařízení vodovodu (zařizovací předměty, armatury, čerpadla apod.) | [14 empty] | PP | 2
| D | D14 | Ostatní - vodovod |  |  |  | 0 |  |  |  |  | 0 |  | 0 |  | 0 | 1 | D | 1 | ROZPOCET | [6 empty] | 0
1 | K | Pol221 | Protipožární ucpávky potrubí požárního vodovodu (požární tmel nebo manžeta) | kus | 3 |  | 0 |  |  | základní |  | 0 | 0 | 0 | 0 | 0 | 4 | K | 2 | ROZPOCET | 0 | 0 | 0 | 0 | 0 | 1 | 0 | 4 | 96
| PP |  | Protipožární ucpávky potrubí požárního vodovodu (požární tmel nebo manžeta) | [14 empty] | PP | 2
2 | K | Pol318 | Uvedení do provozu | soubor | 1 |  | 0 |  |  | základní |  | 0 | 0 | 0 | 0 | 0 | 4 | K | 2 | ROZPOCET | 0 | 0 | 0 | 0 | 0 | 1 | 0 | 4 | 100
| PP |  | Uvedení do provozu | [14 empty] | PP | 2
3 | K | Pol62 | Stavební přípomoce | soubor | 1 |  | 0 |  |  | základní |  | 0 | 0 | 0 | 0 | 0 | 4 | K | 2 | ROZPOCET | 0 | 0 | 0 | 0 | 0 | 1 | 0 | 4 | 102
| PP |  | Stavební přípomoce | [14 empty] | PP | 2
4 | K | Pol319 | Tlaková zkouška vodovodu | soubor | 1 |  | 0 |  |  | základní |  | 0 | 0 | 0 | 0 | 0 | 4 | K | 2 | ROZPOCET | 0 | 0 | 0 | 0 | 0 | 1 | 0 | 4 | 104
| PP |  | Tlaková zkouška vodovodu | [14 empty] | PP | 2
5 | K | Pol320 | Proplach a dezinfekce potrubí | soubor | 1 |  | 0 |  |  | základní |  | 0 | 0 | 0 | 0 | 0 | 4 | K | 2 | ROZPOCET | 0 | 0 | 0 | 0 | 0 | 1 | 0 | 4 | 106
| PP |  | Proplach a dezinfekce potrubí | [14 empty] | PP | 2
6 | K | Pol321 | Montážní, upevňovací, těsnící a pomocný materiál, šrouby, konzoly, závitové tyče, objímky, antivibrační vložky, podložky a závěsy, těsnící tmely, lepící pásky, požár.ucpávky prostupů potrubí z certifikovaných hmot s požární odolností shodnou s odolností | soubor | 1 |  | 0 |  |  | základní |  | 0 | 0 | 0 | 0 | 0 | 4 | K | 2 | ROZPOCET | 0 | 0 | 0 | 0 | 0 | 1 | 0 | 4 | 108
| PP |  | Montážní, upevňovací, těsnící a pomocný materiál, šrouby, konzoly, závitové tyče, objímky, antivibrační vložky, podložky a závěsy, těsnící tmely, lepící pásky, požár.ucpávky prostupů potrubí z certifikovaných hmot s požární odolností shodnou s odolností stěny. | [14 empty] | PP | 2
7 | K | Pol67 | Manuály | soubor | 1 |  | 0 |  |  | základní |  | 0 | 0 | 0 | 0 | 0 | 4 | K | 2 | ROZPOCET | 0 | 0 | 0 | 0 | 0 | 1 | 0 | 4 | 110
| PP |  | Manuály | [14 empty] | PP | 2
8 | K | Pol322 | Zaškolení | soubor | 1 |  | 0 |  |  | základní |  | 0 | 0 | 0 | 0 | 0 | 4 | K | 2 | ROZPOCET | 0 | 0 | 0 | 0 | 0 | 1 | 0 | 4 | 112
| PP |  | Zaškolení | [14 empty] | PP | 2
9 | K | Pol229 | Pomocné konstrukce | soubor | 1 |  | 0 |  |  | základní |  | 0 | 0 | 0 | 0 | 0 | 4 | K | 2 | ROZPOCET | 0 | 0 | 0 | 0 | 0 | 1 | 0 | 4 | 114
| PP |  | Pomocné konstrukce | [14 empty] | PP | 2
10 | K | Pol72 | Ochrana provedených konstrukcí | soubor | 1 |  | 0 |  |  | základní |  | 0 | 0 | 0 | 0 | 0 | 4 | K | 2 | ROZPOCET | 0 | 0 | 0 | 0 | 0 | 1 | 0 | 4 | 116
| PP |  | Ochrana provedených konstrukcí | [14 empty] | PP | 2
11 | K | Pol149 | Ostatní nespecifikované | soubor | 1 |  | 0 |  |  | základní |  | 0 | 0 | 0 | 0 | 0 | 4 | K | 2 | ROZPOCET | 0 | 0 | 0 | 0 | 0 | 1 | 0 | 4 | 118
| PP |  | Ostatní nespecifikované | [14 empty] | PP | 2
12 | K | Pol230 | Zaregulování rozvodů cirkulační vody a uvedení do provozu. | soubor | 1 |  | 0 |  |  | základní |  | 0 | 0 | 0 | 0 | 0 | 4 | K | 2 | ROZPOCET | 0 | 0 | 0 | 0 | 0 | 1 | 0 | 4 | 120
| PP |  | Zaregulování rozvodů cirkulační vody a uvedení do provozu. | [14 empty] | PP | 2
13 | K | Pol323 | Ztížené podmínky pro montáže | soubor | 1 |  | 0 |  |  | základní |  | 0 | 0 | 0 | 0 | 0 | 4 | K | 2 | ROZPOCET | 0 | 0 | 0 | 0 | 0 | 1 | 0 | 4 | 122
| PP |  | Ztížené podmínky pro montáže | [14 empty] | PP | 2
| D | D15 | D1.4.1 ZDRAVOTNĚ TECHNICKÉ INSTALACE - KANALIZACE |  |  |  | 0 |  |  |  |  | 0 |  | 0 |  | 0 | 1 | D | 0 | ROZPOCET | [6 empty] | 0
| D | D16 | Potrubí - splašková a dešťová kanalizace |  |  |  | 0 |  |  |  |  | 0 |  | 0 |  | 0 | 1 | D | 1 | ROZPOCET | [6 empty] | 0
| D | D17 | Hrdlové polypropylenové trubky a tvarovky – HT, včetně tvarovek, závěsů, montážního a spojovacího ma |  |  |  | 0 |  |  |  |  | 0 |  | 0 |  | 0 | 1 | D | 2 | ROZPOCET | [6 empty] | 0
1 | K | Pol235 | DN110 | m | 18 |  | 0 |  |  | základní |  | 0 | 0 | 0 | 0 | 0 | 4 | K | 3 | ROZPOCET | 0 | 0 | 0 | 0 | 0 | 1 | 0 | 4 | 124
| PP |  | DN110 | [14 empty] | PP | 3
| D | D18 | Kanalizační potrubí PVC KG z neměkčeného polyvinylchloridu, kruhové tuhosti SN 4, uvažovaný prořez 2 |  |  |  | 0 |  |  |  |  | 0 |  | 0 |  | 0 | 1 | D | 2 | ROZPOCET | [6 empty] | 0
2 | K | Pol237 | DN110 | m | 42 |  | 0 |  |  | základní |  | 0 | 0 | 0 | 0 | 0 | 4 | K | 3 | ROZPOCET | 0 | 0 | 0 | 0 | 0 | 1 | 0 | 4 | 126
| PP |  | DN110 | [14 empty] | PP | 3
3 | K | Pol238 | DN125 | m | 11.5 |  | 0 |  |  | základní |  | 0 | 0 | 0 | 0 | 0 | 4 | K | 3 | ROZPOCET | 0 | 0 | 0 | 0 | 0 | 1 | 0 | 4 | 128
| PP |  | DN125 | [14 empty] | PP | 3
4 | K | Pol239 | DN150 | m | 34 |  | 0 |  |  | základní |  | 0 | 0 | 0 | 0 | 0 | 4 | K | 3 | ROZPOCET | 0 | 0 | 0 | 0 | 0 | 1 | 0 | 4 | 130
| PP |  | DN150 | [14 empty] | PP | 3
| D | D19 | Potrubí - odvod kondenzátu |  |  |  | 0 |  |  |  |  | 0 |  | 0 |  | 0 | 1 | D | 1 | ROZPOCET | [6 empty] | 0
| D | D17 | Hrdlové polypropylenové trubky a tvarovky – HT, včetně tvarovek, závěsů, montážního a spojovacího ma |  |  |  | 0 |  |  |  |  | 0 |  | 0 |  | 0 | 1 | D | 2 | ROZPOCET | [6 empty] | 0
1 | K | Pol232 | DN40 | m | 2 |  | 0 |  |  | základní |  | 0 | 0 | 0 | 0 | 0 | 4 | K | 3 | ROZPOCET | 0 | 0 | 0 | 0 | 0 | 1 | 0 | 4 | 132
| PP |  | DN40 | [14 empty] | PP | 3
| D | D20 | Potrubí - výtlačné potrubí |  |  |  | 0 |  |  |  |  | 0 |  | 0 |  | 0 | 1 | D | 1 | ROZPOCET | [6 empty] | 0
| D | D21 | Svařované potrubí PE, včetně tvarovek, závěsů, montážního a spojovacího materiálu, uvažovaný prořez |  |  |  | 0 |  |  |  |  | 0 |  | 0 |  | 0 | 1 | D | 2 | ROZPOCET | [6 empty] | 0
1 | K | Pol246 | DN32 | m | 41 |  | 0 |  |  | základní |  | 0 | 0 | 0 | 0 | 0 | 4 | K | 3 | ROZPOCET | 0 | 0 | 0 | 0 | 0 | 1 | 0 | 4 | 134
| PP |  | DN32 | [14 empty] | PP | 3
| D | D22 | Armatury, tvarovky |  |  |  | 0 |  |  |  |  | 0 |  | 0 |  | 0 | 1 | D | 1 | ROZPOCET | [6 empty] | 0
1 | K | Pol252 | Čistící kus DN110 | kus | 3 |  | 0 |  |  | základní |  | 0 | 0 | 0 | 0 | 0 | 4 | K | 2 | ROZPOCET | 0 | 0 | 0 | 0 | 0 | 1 | 0 | 4 | 136
| PP |  | Čistící kus DN110 | [14 empty] | PP | 2
2 | K | Pol261 | Kondenzační sifon DN40 s vodorovným odtokem a svislým nebo vodorovným připojením 5/4" popř. d 12-18 mm s vodní zápachou uzávěrkou a mechanickým zápachovým uzávěrem(kulička) a čistící vložkou. | kus | 1 |  | 0 |  |  | základní |  | 0 | 0 | 0 | 0 | 0 | 4 | K | 2 | ROZPOCET | 0 | 0 | 0 | 0 | 0 | 1 | 0 | 4 | 138
| PP |  | Kondenzační sifon DN40 s vodorovným odtokem a svislým nebo vodorovným připojením 5/4" popř. d 12-18 mm s vodní zápachou uzávěrkou a mechanickým zápachovým uzávěrem(kulička) a čistící vložkou. | [14 empty] | PP | 2
| D | D23 | Střešní a podlahové vtoky |  |  |  | 0 |  |  |  |  | 0 |  | 0 |  | 0 | 1 | D | 1 | ROZPOCET | [6 empty] | 0
1 | K | Pol324 | Dvorní vtok DN110 s vodorovným odtokem s plastovým rámem 244x244mm a litinovou mříží 226x226mm, odkalovacím košem a suchou klapkou proti pronikání zápachu. El. vyhřívan | kus | 5 |  | 0 |  |  | základní |  | 0 | 0 | 0 | 0 | 0 | 4 | K | 2 | ROZPOCET | 0 | 0 | 0 | 0 | 0 | 1 | 0 | 4 | 140
| PP |  | Dvorní vtok DN110 s vodorovným odtokem s plastovým rámem 244x244mm a litinovou mříží 226x226mm, odkalovacím košem a suchou klapkou proti pronikání zápachu. El. vyhřívan | [14 empty] | PP | 2
2 | K | Pol325 | Podlahová vpust DN50/75 s otočným kloubem na odtoku, odtok s plynule nastavitelným sklonem od 0 - 90° (kulový kloub), s izolačním límcem, se zápachovou uzávěrkou (výška vodního uzávěru 50mm), s plastovým výškově stavitelným nástavcem 12-70mm, s rámečkem 1 | kus | 4 |  | 0 |  |  | základní |  | 0 | 0 | 0 | 0 | 0 | 4 | K | 2 | ROZPOCET | 0 | 0 | 0 | 0 | 0 | 1 | 0 | 4 | 142
| PP |  | Podlahová vpust DN50/75 s otočným kloubem na odtoku, odtok s plynule nastavitelným sklonem od 0 - 90° (kulový kloub), s izolačním límcem, se zápachovou uzávěrkou (výška vodního uzávěru 50mm), s plastovým výškově stavitelným nástavcem 12-70mm, s rámečkem 123x123mm a mřížkou z nerezové oceli 115x115mm. | [14 empty] | PP | 2
| D | D24 | Venkovní žlaby |  |  |  | 0 |  |  |  |  | 0 |  | 0 |  | 0 | 1 | D | 1 | ROZPOCET | [6 empty] | 0
| D | D25 | Žlabová linie ŽL1 |  |  |  | 0 |  |  |  |  | 0 |  | 0 |  | 0 | 1 | D | 2 | ROZPOCET | [6 empty] | 0
1 | K | Pol326 | Multiline žlab V100S 0.0 100cm | kus | 11 |  | 0 |  |  | základní |  | 0 | 0 | 0 | 0 | 0 | 4 | K | 3 | ROZPOCET | 0 | 0 | 0 | 0 | 0 | 1 | 0 | 4 | 144
| PP |  | Multiline žlab V100S 0.0 100cm | [14 empty] | PP | 3
2 | K | Pol327 | Multiline žlab V100S 0.1 50cm | kus | 1 |  | 0 |  |  | základní |  | 0 | 0 | 0 | 0 | 0 | 4 | K | 3 | ROZPOCET | 0 | 0 | 0 | 0 | 0 | 1 | 0 | 4 | 146
| PP |  | Multiline žlab V100S 0.1 50cm | [14 empty] | PP | 3
3 | K | Pol328 | Multiline V100S vpusť KF DN100 | kus | 1 |  | 0 |  |  | základní |  | 0 | 0 | 0 | 0 | 0 | 4 | K | 3 | ROZPOCET | 0 | 0 | 0 | 0 | 0 | 1 | 0 | 4 | 148
| PP |  | Multiline V100S vpusť KF DN100 | [14 empty] | PP | 3
4 | K | Pol329 | Multiline V100S čelní stěna Kombi | kus | 2 |  | 0 |  |  | základní |  | 0 | 0 | 0 | 0 | 0 | 4 | K | 3 | ROZPOCET | 0 | 0 | 0 | 0 | 0 | 1 | 0 | 4 | 150
| PP |  | Multiline V100S čelní stěna Kombi | [14 empty] | PP | 3
5 | K | Pol330 | Multiline V100S můstkový rošt D/E600, litina | kus | 24 |  | 0 |  |  | základní |  | 0 | 0 | 0 | 0 | 0 | 4 | K | 3 | ROZPOCET | 0 | 0 | 0 | 0 | 0 | 1 | 0 | 4 | 152
| PP |  | Multiline V100S můstkový rošt D/E600, litina | [14 empty] | PP | 3
| D | D26 | Žlabová linie ŽL2 |  |  |  | 0 |  |  |  |  | 0 |  | 0 |  | 0 | 1 | D | 2 | ROZPOCET | [6 empty] | 0
6 | K | Pol326 | Multiline žlab V100S 0.0 100cm | kus | 11 |  | 0 |  |  | základní |  | 0 | 0 | 0 | 0 | 0 | 4 | K | 3 | ROZPOCET | 0 | 0 | 0 | 0 | 0 | 1 | 0 | 4 | 154
| PP |  | Multiline žlab V100S 0.0 100cm | [14 empty] | PP | 3
7 | K | Pol327 | Multiline žlab V100S 0.1 50cm | kus | 2 |  | 0 |  |  | základní |  | 0 | 0 | 0 | 0 | 0 | 4 | K | 3 | ROZPOCET | 0 | 0 | 0 | 0 | 0 | 1 | 0 | 4 | 156
| PP |  | Multiline žlab V100S 0.1 50cm | [14 empty] | PP | 3
8 | K | Pol328 | Multiline V100S vpusť KF DN100 | kus | 1 |  | 0 |  |  | základní |  | 0 | 0 | 0 | 0 | 0 | 4 | K | 3 | ROZPOCET | 0 | 0 | 0 | 0 | 0 | 1 | 0 | 4 | 158
| PP |  | Multiline V100S vpusť KF DN100 | [14 empty] | PP | 3
9 | K | Pol329 | Multiline V100S čelní stěna Kombi | kus | 2 |  | 0 |  |  | základní |  | 0 | 0 | 0 | 0 | 0 | 4 | K | 3 | ROZPOCET | 0 | 0 | 0 | 0 | 0 | 1 | 0 | 4 | 160
| PP |  | Multiline V100S čelní stěna Kombi | [14 empty] | PP | 3
10 | K | Pol330 | Multiline V100S můstkový rošt D/E600, litina | kus | 23 |  | 0 |  |  | základní |  | 0 | 0 | 0 | 0 | 0 | 4 | K | 3 | ROZPOCET | 0 | 0 | 0 | 0 | 0 | 1 | 0 | 4 | 162
| PP |  | Multiline V100S můstkový rošt D/E600, litina | [14 empty] | PP | 3
| D | D27 | Zařízení |  |  |  | 0 |  |  |  |  | 0 |  | 0 |  | 0 | 1 | D | 1 | ROZPOCET | [6 empty] | 0
1 | K | Pol331 | Ponorné kalové čerpadlo do jímky, plně zaplavitelné. Automatický provoz a ochrana proti chodu nasucho. P1=0,75kW, P2=0,356kW, 4A, 230V se spínacím přístrojem (spínaní čerpadla a signalizace poruch), Hmax=12m, Qmax=16,5m3/l včetně příslušenství | kus | 1 |  | 0 |  |  | základní |  | 0 | 0 | 0 | 0 | 0 | 4 | K | 2 | ROZPOCET | 0 | 0 | 0 | 0 | 0 | 1 | 0 | 4 | 164
| PP |  | Ponorné kalové čerpadlo do jímky, plně zaplavitelné. Automatický provoz a ochrana proti chodu nasucho. P1=0,75kW, P2=0,356kW, 4A, 230V se spínacím přístrojem (spínaní čerpadla a signalizace poruch), Hmax=12m, Qmax=16,5m3/l včetně příslušenství (zpětná klapka a uzavírací ventily). Přečerpávací šachta dodávkou stavby. | [14 empty] | PP | 2
| D | D13 | Bourací práce |  |  |  | 0 |  |  |  |  | 0 |  | 0 |  | 0 | 1 | D | 1 | ROZPOCET | [6 empty] | 0
1 | K | Pol275 | Demontáž stávajícího potrubí kanalizace | m | 100 |  | 0 |  |  | základní |  | 0 | 0 | 0 | 0 | 0 | 4 | K | 2 | ROZPOCET | 0 | 0 | 0 | 0 | 0 | 1 | 0 | 4 | 166
| PP |  | Demontáž stávajícího potrubí kanalizace | [14 empty] | PP | 2
2 | K | Pol332 | Demontáž stávajícího zařízení kanalizace (vpusti, čerpadla apod.) | soubor | 1 |  | 0 |  |  | základní |  | 0 | 0 | 0 | 0 | 0 | 4 | K | 2 | ROZPOCET | 0 | 0 | 0 | 0 | 0 | 1 | 0 | 4 | 168
| PP |  | Demontáž stávajícího zařízení kanalizace (vpusti, čerpadla apod.) | [14 empty] | PP | 2
| D | D28 | Ostatní |  |  |  | 0 |  |  |  |  | 0 |  | 0 |  | 0 | 1 | D | 1 | ROZPOCET | [6 empty] | 0
1 | K | Pol282 | Protipožární ucpávky potrubí kanalizace (požární tmel nebo manžeta) | soubor | 6 |  | 0 |  |  | základní |  | 0 | 0 | 0 | 0 | 0 | 4 | K | 2 | ROZPOCET | 0 | 0 | 0 | 0 | 0 | 1 | 0 | 4 | 170
| PP |  | Protipožární ucpávky potrubí kanalizace (požární tmel nebo manžeta) | [14 empty] | PP | 2
2 | K | Pol287 | Izolační trubice pro odpadní potrubí dešťové kanalizace. Izolace zabraňující rosení potrubí. Návleková izolace tl. min.5mm | m | 12 |  | 0 |  |  | základní |  | 0 | 0 | 0 | 0 | 0 | 4 | K | 2 | ROZPOCET | 0 | 0 | 0 | 0 | 0 | 1 | 0 | 4 | 172
| PP |  | Izolační trubice pro odpadní potrubí dešťové kanalizace. Izolace zabraňující rosení potrubí. Návleková izolace tl. min.5mm | [14 empty] | PP | 2
3 | K | Pol61 | Uvedení do provozu | soubor | 1 |  | 0 |  |  | základní |  | 0 | 0 | 0 | 0 | 0 | 4 | K | 2 | ROZPOCET | 0 | 0 | 0 | 0 | 0 | 1 | 0 | 4 | 174
| PP |  | Uvedení do provozu | [14 empty] | PP | 2
4 | K | Pol333 | Stavební přípomoce | soubor | 1 |  | 0 |  |  | základní |  | 0 | 0 | 0 | 0 | 0 | 4 | K | 2 | ROZPOCET | 0 | 0 | 0 | 0 | 0 | 1 | 0 | 4 | 176
| PP |  | Stavební přípomoce | [14 empty] | PP | 2
5 | K | Pol334 | Zkouška těsnosti kanalizace | soubor | 1 |  | 0 |  |  | základní |  | 0 | 0 | 0 | 0 | 0 | 4 | K | 2 | ROZPOCET | 0 | 0 | 0 | 0 | 0 | 1 | 0 | 4 | 178
| PP |  | Zkouška těsnosti kanalizace | [14 empty] | PP | 2
6 | K | Pol335 | Montážní, upevňovací, těsnící a pomocný materiál, šrouby, konzoly, závitové tyče, objímky, antivibrační vložky, podložky a závěsy, těsnící tmely, lepící pásky, požár.ucpávky prostupů potrubí z certifikovaných hmot s požární odolností shodnou s odolností | soubor | 1 |  | 0 |  |  | základní |  | 0 | 0 | 0 | 0 | 0 | 4 | K | 2 | ROZPOCET | 0 | 0 | 0 | 0 | 0 | 1 | 0 | 4 | 180
| PP |  | Montážní, upevňovací, těsnící a pomocný materiál, šrouby, konzoly, závitové tyče, objímky, antivibrační vložky, podložky a závěsy, těsnící tmely, lepící pásky, požár.ucpávky prostupů potrubí z certifikovaných hmot s požární odolností shodnou s odolností stěny. | [14 empty] | PP | 2
7 | K | Pol336 | Manuály | soubor | 1 |  | 0 |  |  | základní |  | 0 | 0 | 0 | 0 | 0 | 4 | K | 2 | ROZPOCET | 0 | 0 | 0 | 0 | 0 | 1 | 0 | 4 | 182
| PP |  | Manuály | [14 empty] | PP | 2
8 | K | Pol337 | Zaškolení | soubor | 1 |  | 0 |  |  | základní |  | 0 | 0 | 0 | 0 | 0 | 4 | K | 2 | ROZPOCET | 0 | 0 | 0 | 0 | 0 | 1 | 0 | 4 | 184
| PP |  | Zaškolení | [14 empty] | PP | 2
9 | K | Pol338 | Pomocné konstrukce | soubor | 1 |  | 0 |  |  | základní |  | 0 | 0 | 0 | 0 | 0 | 4 | K | 2 | ROZPOCET | 0 | 0 | 0 | 0 | 0 | 1 | 0 | 4 | 186
| PP |  | Pomocné konstrukce | [14 empty] | PP | 2
10 | K | Pol148 | Ochrana provedených konstrukcí | soubor | 1 |  | 0 |  |  | základní |  | 0 | 0 | 0 | 0 | 0 | 4 | K | 2 | ROZPOCET | 0 | 0 | 0 | 0 | 0 | 1 | 0 | 4 | 188
| PP |  | Ochrana provedených konstrukcí | [14 empty] | PP | 2
11 | K | Pol149 | Ostatní nespecifikované | soubor | 1 |  | 0 |  |  | základní |  | 0 | 0 | 0 | 0 | 0 | 4 | K | 2 | ROZPOCET | 0 | 0 | 0 | 0 | 0 | 1 | 0 | 4 | 190
| PP |  | Ostatní nespecifikované | [14 empty] | PP | 2
12 | K | Pol323 | Ztížené podmínky pro montáže | soubor | 1 |  | 0 |  |  | základní |  | 0 | 0 | 0 | 0 | 0 | 4 | K | 2 | ROZPOCET | 0 | 0 | 0 | 0 | 0 | 1 | 0 | 4 | 192
| PP |  | Ztížené podmínky pro montáže | [14 empty] | PP | 2

## D.1.4.2 - Vzduchotechnika_01
{ce2ebc20-35cd-404d-953b-d31876808f6e}
2
| KRYCÍ LIST SOUPISU PRACÍ | [7 empty] | v --- níže se nacházejí doplnkové a pomocné údaje k sestavám --- v | [8 empty] | False
Stavba:
Karlovy Vary - Revitalizace objektu Císařských lázní
Objekt:
D.1 - Stavební a inženýrské objekty
Soupis:
SO 102.1 - Servisní trakt - novostavba
Úroveň 3:
D.1.4.2 - Vzduchotechnika
| KSO: |  |  |  |  | CC-CZ:
| Místo: |  | Mariánskolázeňská 306/2 |  |  | Datum: | 31. 12. 2018
| Zadavatel: |  |  |  |  | IČ:
|  | Karlovarský kraj |  |  |  | DIČ:
| Uchazeč: |  |  |  |  | IČ: | Vyplň údaj
|  | Vyplň údaj |  |  |  | DIČ: | Vyplň údaj
| Projektant: |  |  |  |  | IČ:
|  | INTAR a.s. |  |  |  | DIČ:
| Zpracovatel: |  |  |  |  | IČ:
DIČ:
Poznámka:
Soupis prací je sestaven s využitím Cenové soustavy ÚRS. Položky, které pochází z této cenové soustavy, jsou ve sloupci 'Cenová soustava' označeny popisem 'CS ÚRS' a úrovní příslušného kalendářního pololetí. Veškeré další informace vymezující popis a podmínky použití těchto položek z Cenové soustavy, které nejsou uvedeny přímo v soupisu prací, jsou neomezeně dálkově k dispozici na www.cs-urs.cz, sekce Cenové a technické podmínky. U procentuálních přesunů hmot bude do pole „množství“ doplněno % nabídkové ceny uchazeče vztahující se k příslušnému oddílu.
| Cena bez DPH | [5 empty] | 0
|  |  | Základ daně |  |  | Sazba daně | Výše daně
| DPH | základní | 0 |  |  | 21% | 0
|  | snížená | 0 |  |  | 15% | 0
|  | zákl. přenesená | 0 |  |  | 21% | 0
|  | sníž. přenesená | 0 |  |  | 15% | 0
|  | nulová | 0 |  |  | 0% | 0
| Cena s DPH |  |  | v | CZK |  | 0
REKAPITULACE ČLENĚNÍ SOUPISU PRACÍ
Stavba:
Karlovy Vary - Revitalizace objektu Císařských lázní
Objekt:
D.1 - Stavební a inženýrské objekty
Soupis:
SO 102.1 - Servisní trakt - novostavba
Úroveň 3:
D.1.4.2 - Vzduchotechnika
Místo: |  |  | Mariánskolázeňská 306/2 |  |  | Datum: | 31. 12. 2018
Zadavatel: |  |  | Karlovarský kraj |  |  | Projektant: | INTAR a.s.
Uchazeč: |  |  | Vyplň údaj |  |  | Zpracovatel:
Kód dílu - Popis | [6 empty] | Cena celkem [CZK]
Náklady stavby celkem | [6 empty] | 0 | [11 empty] | -1
| D1 - Zařízení 21.01 - Větrání výměníkové stanice | [5 empty] | 0
| D2 - Zařízení 21.02 - Větrání rozvodny NN | [5 empty] | 0
| D3 - Zařízení 21.03 - Větrání trafokomory | [5 empty] | 0
| D4 - Zařízení 21.04 - Větrání skladu odpadu | [5 empty] | 0
| D5 - Zařízení 21.05 - Větrání strojovny DA | [5 empty] | 0
| D7 - Společně pro všechny zařízení | [5 empty] | 0
| D8 - Ostatní | [5 empty] | 0
SOUPIS PRACÍ
Stavba:
Karlovy Vary - Revitalizace objektu Císařských lázní
Objekt:
D.1 - Stavební a inženýrské objekty
Soupis:
SO 102.1 - Servisní trakt - novostavba
Úroveň 3:
D.1.4.2 - Vzduchotechnika
Místo: |  |  | Mariánskolázeňská 306/2 |  |  | Datum: | 31. 12. 2018
Zadavatel: |  |  | Karlovarský kraj |  |  | Projektant: | INTAR a.s.
Uchazeč: |  |  | Vyplň údaj |  |  | Zpracovatel:
PČ | Typ | Kód | Popis | MJ | Množství | J.cena [CZK] | Cena celkem [CZK] | Cenová soustava |  | DPH | J. Nh [h] | Nh celkem [h] | J. hmotnost [t] | Hmotnost celkem [t] | J. suť [t] | Suť Celkem [t]
Náklady soupisu celkem | [6 empty] | 0 |  |  |  |  | 0 |  | 0 |  | 0 |  | D | -1 | [7 empty] | 0
| D | D1 | Zařízení 21.01 - Větrání výměníkové stanice |  |  |  | 0 |  |  |  |  | 0 |  | 0 |  | 0 | 1 | D | 0 | ROZPOCET | [6 empty] | 0
1 | M | Pol283 | 21.01 EF - Odvodní radiální ventilátor do čtyřhranného potrubí, skříň z pozinkovaného ocelového plechu, připojovací potrubí 500x250 mm, Qv=1250 m3/h, Dp=240 Pa | kus | 1 |  | 0 |  |  | základní |  | 0 | 0 | 0 | 0 | 0 | 8 | M | 1 | ROZPOCET | 0 | 0 | 0 | 0 | 0 | 1 | 0 | 4 | 2
| PP |  | 21.01 EF - Odvodní radiální ventilátor do čtyřhranného potrubí, skříň z pozinkovaného ocelového plechu, připojovací potrubí 500x250 mm, Qv=1250 m3/h, Dp=240 Pa | [14 empty] | PP | 1
2 | M | Pol284 | - pružné vložky 500x250 mm | kus | 2 |  | 0 |  |  | základní |  | 0 | 0 | 0 | 0 | 0 | 8 | M | 1 | ROZPOCET | 0 | 0 | 0 | 0 | 0 | 1 | 0 | 4 | 4
| PP |  | - pružné vložky 500x250 mm | [14 empty] | PP | 1
3 | M | Pol285 | - tlumičem hluku do hranatého potrubí 500x250 mm, délka 1000 mm | kus | 1 |  | 0 |  |  | základní |  | 0 | 0 | 0 | 0 | 0 | 8 | M | 1 | ROZPOCET | 0 | 0 | 0 | 0 | 0 | 1 | 0 | 4 | 6
| PP |  | - tlumičem hluku do hranatého potrubí 500x250 mm, délka 1000 mm | [14 empty] | PP | 1
4 | M | Pol286 | - uzavírací klapka 500x250 mm do hranatého potrubí pro ovládání servopohonem (dodávka profese MaR) | kus | 1 |  | 0 |  |  | základní |  | 0 | 0 | 0 | 0 | 0 | 8 | M | 1 | ROZPOCET | 0 | 0 | 0 | 0 | 0 | 1 | 0 | 4 | 8
| PP |  | - uzavírací klapka 500x250 mm do hranatého potrubí pro ovládání servopohonem (dodávka profese MaR) | [14 empty] | PP | 1
5 | M | Pol287 | PK 21.01.01, PK 21.01.03, PK 21.01.04 - Požární klapka 400x200, ovládání se servopohonem na 230 V | kus | 3 |  | 0 |  |  | základní |  | 0 | 0 | 0 | 0 | 0 | 8 | M | 1 | ROZPOCET | 0 | 0 | 0 | 0 | 0 | 1 | 0 | 4 | 10
| PP |  | PK 21.01.01, PK 21.01.03, PK 21.01.04 - Požární klapka 400x200, ovládání se servopohonem na 230 V | [14 empty] | PP | 1
6 | M | Pol288 | PK 21.01.02 a PK 21.01.05 - Požární klapka 400x250, ovládání se servopohonem na 230 V | kus | 2 |  | 0 |  |  | základní |  | 0 | 0 | 0 | 0 | 0 | 8 | M | 1 | ROZPOCET | 0 | 0 | 0 | 0 | 0 | 1 | 0 | 4 | 12
| PP |  | PK 21.01.02 a PK 21.01.05 - Požární klapka 400x250, ovládání se servopohonem na 230 V | [14 empty] | PP | 1
7 | M | Pol289 | Regulační klapka do čtyřhranného potrubí pro ruční ovládání 400x250 | kus | 1 |  | 0 |  |  | základní |  | 0 | 0 | 0 | 0 | 0 | 8 | M | 1 | ROZPOCET | 0 | 0 | 0 | 0 | 0 | 1 | 0 | 4 | 14
| PP |  | Regulační klapka do čtyřhranného potrubí pro ruční ovládání 400x250 | [14 empty] | PP | 1
8 | M | Pol290 | Regulační klapka do čtyřhranného potrubí pro ruční ovládání 200x250 | kus | 1 |  | 0 |  |  | základní |  | 0 | 0 | 0 | 0 | 0 | 8 | M | 1 | ROZPOCET | 0 | 0 | 0 | 0 | 0 | 1 | 0 | 4 | 16
| PP |  | Regulační klapka do čtyřhranného potrubí pro ruční ovládání 200x250 | [14 empty] | PP | 1
9 | M | Pol291 | Komfortní odvodní jednořadá obdélníková vyústka s regulací na konec potrubí 560x250 | kus | 1 |  | 0 |  |  | základní |  | 0 | 0 | 0 | 0 | 0 | 8 | M | 1 | ROZPOCET | 0 | 0 | 0 | 0 | 0 | 1 | 0 | 4 | 18
| PP |  | Komfortní odvodní jednořadá obdélníková vyústka s regulací na konec potrubí 560x250 | [14 empty] | PP | 1
10 | M | Pol292 | Komfortní přívodní jednořadá obdélníková vyústka s regulací na hranaté potrubí 1225x225 | kus | 1 |  | 0 |  |  | základní |  | 0 | 0 | 0 | 0 | 0 | 8 | M | 1 | ROZPOCET | 0 | 0 | 0 | 0 | 0 | 1 | 0 | 4 | 20
| PP |  | Komfortní přívodní jednořadá obdélníková vyústka s regulací na hranaté potrubí 1225x225 | [14 empty] | PP | 1
11 | M | Pol293 | Krycí mřížka na regulační klapku 400x250 | kus | 1 |  | 0 |  |  | základní |  | 0 | 0 | 0 | 0 | 0 | 8 | M | 1 | ROZPOCET | 0 | 0 | 0 | 0 | 0 | 1 | 0 | 4 | 22
| PP |  | Krycí mřížka na regulační klapku 400x250 | [14 empty] | PP | 1
12 | M | Pol294 | Krycí mřížka na konec potrubí o 160 mm | kus | 3 |  | 0 |  |  | základní |  | 0 | 0 | 0 | 0 | 0 | 8 | M | 1 | ROZPOCET | 0 | 0 | 0 | 0 | 0 | 1 | 0 | 4 | 24
| PP |  | Krycí mřížka na konec potrubí o 160 mm | [14 empty] | PP | 1
13 | M | Pol295 | Krycí mřížka na konec potrubí 560x250 mm | kus | 3 |  | 0 |  |  | základní |  | 0 | 0 | 0 | 0 | 0 | 8 | M | 1 | ROZPOCET | 0 | 0 | 0 | 0 | 0 | 1 | 0 | 4 | 26
| PP |  | Krycí mřížka na konec potrubí 560x250 mm | [14 empty] | PP | 1
14 | M | Pol296 | Síto na konec potrubí o 160 mm | kus | 1 |  | 0 |  |  | základní |  | 0 | 0 | 0 | 0 | 0 | 8 | M | 1 | ROZPOCET | 0 | 0 | 0 | 0 | 0 | 1 | 0 | 4 | 28
| PP |  | Síto na konec potrubí o 160 mm | [14 empty] | PP | 1
15 | M | Pol19 | Čtyřhranné potrubí s tvarovkami (sk. I z pozinkovaného ocelového plechu) včetně spojovacího, těsnícího, montážního a závěsného materiálu | m2 | 41.2 |  | 0 |  |  | základní |  | 0 | 0 | 0 | 0 | 0 | 8 | M | 1 | ROZPOCET | 0 | 0 | 0 | 0 | 0 | 1 | 0 | 4 | 30
| PP |  | Čtyřhranné potrubí s tvarovkami (sk. I z pozinkovaného ocelového plechu) včetně spojovacího, těsnícího, montážního a závěsného materiálu | [14 empty] | PP | 1
16 | M | Pol297 | Kruhové potrubí SPIRO vč. tvarovek o200 mm | m | 9 |  | 0 |  |  | základní |  | 0 | 0 | 0 | 0 | 0 | 8 | M | 1 | ROZPOCET | 0 | 0 | 0 | 0 | 0 | 1 | 0 | 4 | 32
| PP |  | Kruhové potrubí SPIRO vč. tvarovek o200 mm | [14 empty] | PP | 1
17 | M | Pol101 | Tepelné izolace tl. 40 mm - minerální vata s hliníkovou folií napovrchu, připevňovaná na samolepící trny k potrubí do vnitřního prostředí | m2 | 29.8 |  | 0 |  |  | základní |  | 0 | 0 | 0 | 0 | 0 | 8 | M | 1 | ROZPOCET | 0 | 0 | 0 | 0 | 0 | 1 | 0 | 4 | 34
| PP |  | Tepelné izolace tl. 40 mm - minerální vata s hliníkovou folií napovrchu, připevňovaná na samolepící trny k potrubí do vnitřního prostředí | [14 empty] | PP | 1
18 | M | Pol26 | Protipožární izolace 30 min, připevňovaná na samolepící trny k potrubí do vnitřního prostředí | m2 | 11.6 |  | 0 |  |  | základní |  | 0 | 0 | 0 | 0 | 0 | 8 | M | 1 | ROZPOCET | 0 | 0 | 0 | 0 | 0 | 1 | 0 | 4 | 36
| PP |  | Protipožární izolace 30 min, připevňovaná na samolepící trny k potrubí do vnitřního prostředí | [14 empty] | PP | 1
19 | M | Pol170 | Požární ucpávka do obvodu 1 m | kus | 2 |  | 0 |  |  | základní |  | 0 | 0 | 0 | 0 | 0 | 8 | M | 1 | ROZPOCET | 0 | 0 | 0 | 0 | 0 | 1 | 0 | 4 | 38
| PP |  | Požární ucpávka do obvodu 1 m | [14 empty] | PP | 1
20 | M | Pol45 | Požární ucpávka do obvodu 2 m | kus | 3 |  | 0 |  |  | základní |  | 0 | 0 | 0 | 0 | 0 | 8 | M | 1 | ROZPOCET | 0 | 0 | 0 | 0 | 0 | 1 | 0 | 4 | 40
| PP |  | Požární ucpávka do obvodu 2 m | [14 empty] | PP | 1
21 | K | Pol298 | Spojovací, těsnící, montážní a závěsný materiál (lankové zavěšení potrubí pod stropem) vč. hrubého zapravení | soubor | 1 |  | 0 |  |  | základní |  | 0 | 0 | 0 | 0 | 0 | 4 | K | 1 | ROZPOCET | 0 | 0 | 0 | 0 | 0 | 1 | 0 | 4 | 42
| PP |  | Spojovací, těsnící, montážní a závěsný materiál (lankové zavěšení potrubí pod stropem) vč. hrubého zapravení | [14 empty] | PP | 1
| D | D2 | Zařízení 21.02 - Větrání rozvodny NN |  |  |  | 0 |  |  |  |  | 0 |  | 0 |  | 0 | 1 | D | 0 | ROZPOCET | [6 empty] | 0
1 | M | Pol299 | 21.02 EF - Odvodní radiální ventilátor do kruhového potrubí, skříň z ocelového pozinkového plechu, připojovací potrubí o200 mm, Qv=670 m3/h, Dp=100 Pa, s vestavěnou tepelnou pojistkou, montážní konzolí; včetne: | kus | 1 |  | 0 |  |  | základní |  | 0 | 0 | 0 | 0 | 0 | 8 | M | 1 | ROZPOCET | 0 | 0 | 0 | 0 | 0 | 1 | 0 | 4 | 44
| PP |  | 21.02 EF - Odvodní radiální ventilátor do kruhového potrubí, skříň z ocelového pozinkového plechu, připojovací potrubí o200 mm, Qv=670 m3/h, Dp=100 Pa, s vestavěnou tepelnou pojistkou, montážní konzolí; včetne: | [14 empty] | PP | 1
2 | M | Pol300 | - pružné vložky o200 mm | kus | 1 |  | 0 |  |  | základní |  | 0 | 0 | 0 | 0 | 0 | 8 | M | 1 | ROZPOCET | 0 | 0 | 0 | 0 | 0 | 1 | 0 | 4 | 46
| PP |  | - pružné vložky o200 mm | [14 empty] | PP | 1
3 | M | Pol301 | - samočinná klapka do kruhového potrubí o200 mm | kus | 1 |  | 0 |  |  | základní |  | 0 | 0 | 0 | 0 | 0 | 8 | M | 1 | ROZPOCET | 0 | 0 | 0 | 0 | 0 | 1 | 0 | 4 | 48
| PP |  | - samočinná klapka do kruhového potrubí o200 mm | [14 empty] | PP | 1
4 | M | Pol302 | - tlumičem hluku do kruhového potrubí o200 mm, délka 1000 mm | kus | 1 |  | 0 |  |  | základní |  | 0 | 0 | 0 | 0 | 0 | 8 | M | 1 | ROZPOCET | 0 | 0 | 0 | 0 | 0 | 1 | 0 | 4 | 50
| PP |  | - tlumičem hluku do kruhového potrubí o200 mm, délka 1000 mm | [14 empty] | PP | 1
5 | M | Pol303 | PSUM 21.02.01 - Požární stěnový uzávěr 300x315, ovládání se servopohonem na 230 V | kus | 1 |  | 0 |  |  | základní |  | 0 | 0 | 0 | 0 | 0 | 8 | M | 1 | ROZPOCET | 0 | 0 | 0 | 0 | 0 | 1 | 0 | 4 | 52
| PP |  | PSUM 21.02.01 - Požární stěnový uzávěr 300x315, ovládání se servopohonem na 230 V | [14 empty] | PP | 1
6 | M | Pol304 | Krycí mřížka na sání ventilátoru o200 mm | kus | 1 |  | 0 |  |  | základní |  | 0 | 0 | 0 | 0 | 0 | 8 | M | 1 | ROZPOCET | 0 | 0 | 0 | 0 | 0 | 1 | 0 | 4 | 54
| PP |  | Krycí mřížka na sání ventilátoru o200 mm | [14 empty] | PP | 1
7 | M | Pol305 | Krycí mřížka na konec potrubí o 200 mm | kus | 1 |  | 0 |  |  | základní |  | 0 | 0 | 0 | 0 | 0 | 8 | M | 1 | ROZPOCET | 0 | 0 | 0 | 0 | 0 | 1 | 0 | 4 | 56
| PP |  | Krycí mřížka na konec potrubí o 200 mm | [14 empty] | PP | 1
8 | M | Pol297 | Kruhové potrubí SPIRO vč. tvarovek o200 mm | m | 15.9 |  | 0 |  |  | základní |  | 0 | 0 | 0 | 0 | 0 | 8 | M | 1 | ROZPOCET | 0 | 0 | 0 | 0 | 0 | 1 | 0 | 4 | 58
| PP |  | Kruhové potrubí SPIRO vč. tvarovek o200 mm | [14 empty] | PP | 1
9 | M | Pol170 | Požární ucpávka do obvodu 1 m | kus | 1 |  | 0 |  |  | základní |  | 0 | 0 | 0 | 0 | 0 | 8 | M | 1 | ROZPOCET | 0 | 0 | 0 | 0 | 0 | 1 | 0 | 4 | 60
| PP |  | Požární ucpávka do obvodu 1 m | [14 empty] | PP | 1
10 | M | Pol45 | Požární ucpávka do obvodu 2 m | kus | 1 |  | 0 |  |  | základní |  | 0 | 0 | 0 | 0 | 0 | 8 | M | 1 | ROZPOCET | 0 | 0 | 0 | 0 | 0 | 1 | 0 | 4 | 62
| PP |  | Požární ucpávka do obvodu 2 m | [14 empty] | PP | 1
11 | K | Pol306 | Spojovací, těsnící, montážní a závěsný materiál (lankové zavěšení potrubí pod stropem) vč. hrubého zapravení | soubor | 1 |  | 0 |  |  | základní |  | 0 | 0 | 0 | 0 | 0 | 4 | K | 1 | ROZPOCET | 0 | 0 | 0 | 0 | 0 | 1 | 0 | 4 | 64
| PP |  | Spojovací, těsnící, montážní a závěsný materiál (lankové zavěšení potrubí pod stropem) vč. hrubého zapravení | [14 empty] | PP | 1
| D | D3 | Zařízení 21.03 - Větrání trafokomory |  |  |  | 0 |  |  |  |  | 0 |  | 0 |  | 0 | 1 | D | 0 | ROZPOCET | [6 empty] | 0
1 | M | Pol307 | 21.03 EF - Odvodní radiální ventilátor do čtyřhranného potrubí, skříň z pozinkovaného ocelového plechu, připojovací potrubí 800x500 mm, Qv=3 300 m3/h, Dp=240 Pa, včetně: | kus | 1 |  | 0 |  |  | základní |  | 0 | 0 | 0 | 0 | 0 | 8 | M | 1 | ROZPOCET | 0 | 0 | 0 | 0 | 0 | 1 | 0 | 4 | 66
| PP |  | 21.03 EF - Odvodní radiální ventilátor do čtyřhranného potrubí, skříň z pozinkovaného ocelového plechu, připojovací potrubí 800x500 mm, Qv=3 300 m3/h, Dp=240 Pa, včetně: | [14 empty] | PP | 1
2 | M | Pol308 | - pružné vložky 800x500 mm | kus | 2 |  | 0 |  |  | základní |  | 0 | 0 | 0 | 0 | 0 | 8 | M | 1 | ROZPOCET | 0 | 0 | 0 | 0 | 0 | 1 | 0 | 4 | 68
| PP |  | - pružné vložky 800x500 mm | [14 empty] | PP | 1
3 | M | Pol309 | - kompletním tlumičem hluku 500x500 mm z originálních buněk 500x500, délky 2000 mm | kus | 1 |  | 0 |  |  | základní |  | 0 | 0 | 0 | 0 | 0 | 8 | M | 1 | ROZPOCET | 0 | 0 | 0 | 0 | 0 | 1 | 0 | 4 | 70
| PP |  | - kompletním tlumičem hluku 500x500 mm z originálních buněk 500x500, délky 2000 mm | [14 empty] | PP | 1
4 | M | Pol310 | - uzavírací klapka 800x500 mm do hranatého potrubí pro ovládání servopohonem (dodávka profese MaR) | kus | 1 |  | 0 |  |  | základní |  | 0 | 0 | 0 | 0 | 0 | 8 | M | 1 | ROZPOCET | 0 | 0 | 0 | 0 | 0 | 1 | 0 | 4 | 72
| PP |  | - uzavírací klapka 800x500 mm do hranatého potrubí pro ovládání servopohonem (dodávka profese MaR) | [14 empty] | PP | 1
5 | M | Pol311 | PK 21.03.01, PK 21.03.02 - Požární klapka 500x500, ovládání se servopohonem na 230 V | kus | 2 |  | 0 |  |  | základní |  | 0 | 0 | 0 | 0 | 0 | 8 | M | 1 | ROZPOCET | 0 | 0 | 0 | 0 | 0 | 1 | 0 | 4 | 74
| PP |  | PK 21.03.01, PK 21.03.02 - Požární klapka 500x500, ovládání se servopohonem na 230 V | [14 empty] | PP | 1
6 | M | Pol312 | Krycí mřížka na konec potrubí 1000x500 mm | kus | 1 |  | 0 |  |  | základní |  | 0 | 0 | 0 | 0 | 0 | 8 | M | 1 | ROZPOCET | 0 | 0 | 0 | 0 | 0 | 1 | 0 | 4 | 76
| PP |  | Krycí mřížka na konec potrubí 1000x500 mm | [14 empty] | PP | 1
7 | M | Pol313 | Krycí mřížka na konec potrubí 800x500 mm | kus | 1 |  | 0 |  |  | základní |  | 0 | 0 | 0 | 0 | 0 | 8 | M | 1 | ROZPOCET | 0 | 0 | 0 | 0 | 0 | 1 | 0 | 4 | 78
| PP |  | Krycí mřížka na konec potrubí 800x500 mm | [14 empty] | PP | 1
8 | M | Pol19 | Čtyřhranné potrubí s tvarovkami (sk. I z pozinkovaného ocelového plechu) včetně spojovacího, těsnícího, montážního a závěsného materiálu | m2 | 61.4 |  | 0 |  |  | základní |  | 0 | 0 | 0 | 0 | 0 | 8 | M | 1 | ROZPOCET | 0 | 0 | 0 | 0 | 0 | 1 | 0 | 4 | 80
| PP |  | Čtyřhranné potrubí s tvarovkami (sk. I z pozinkovaného ocelového plechu) včetně spojovacího, těsnícího, montážního a závěsného materiálu | [14 empty] | PP | 1
9 | M | Pol26 | Protipožární izolace 30 min, připevňovaná na samolepící trny k potrubí do vnitřního prostředí | m2 | 12.3 |  | 0 |  |  | základní |  | 0 | 0 | 0 | 0 | 0 | 8 | M | 1 | ROZPOCET | 0 | 0 | 0 | 0 | 0 | 1 | 0 | 4 | 82
| PP |  | Protipožární izolace 30 min, připevňovaná na samolepící trny k potrubí do vnitřního prostředí | [14 empty] | PP | 1
10 | M | Pol314 | Požární ucpávka do obvodu 2 m | kus | 1 |  | 0 |  |  | základní |  | 0 | 0 | 0 | 0 | 0 | 8 | M | 1 | ROZPOCET | 0 | 0 | 0 | 0 | 0 | 1 | 0 | 4 | 84
| PP |  | Požární ucpávka do obvodu 2 m | [14 empty] | PP | 1
11 | M | Pol315 | Požární ucpávka nad obvod 2 m | kus | 1 |  | 0 |  |  | základní |  | 0 | 0 | 0 | 0 | 0 | 8 | M | 1 | ROZPOCET | 0 | 0 | 0 | 0 | 0 | 1 | 0 | 4 | 86
| PP |  | Požární ucpávka nad obvod 2 m | [14 empty] | PP | 1
12 | K | Pol316 | Spojovací, těsnící, montážní a závěsný materiál (lankové zavěšení potrubí pod stropem) vč. hrubého zapravení | soubor | 1 |  | 0 |  |  | základní |  | 0 | 0 | 0 | 0 | 0 | 4 | K | 1 | ROZPOCET | 0 | 0 | 0 | 0 | 0 | 1 | 0 | 4 | 88
| PP |  | Spojovací, těsnící, montážní a závěsný materiál (lankové zavěšení potrubí pod stropem) vč. hrubého zapravení | [14 empty] | PP | 1
| D | D4 | Zařízení 21.04 - Větrání skladu odpadu |  |  |  | 0 |  |  |  |  | 0 |  | 0 |  | 0 | 1 | D | 0 | ROZPOCET | [6 empty] | 0
1 | M | Pol317 | 21.04 EF - Odvodní radiální ventilátor do kruhového potrubí, skříň z ocelového pozinkového plechu, připojovací potrubí o160 mm, Qv=520 m3/h, Dp=130 Pa, s vestavěnou tepelnou pojistkou, montážní konzolí; včetne: | kus | 1 |  | 0 |  |  | základní |  | 0 | 0 | 0 | 0 | 0 | 8 | M | 1 | ROZPOCET | 0 | 0 | 0 | 0 | 0 | 1 | 0 | 4 | 90
| PP |  | 21.04 EF - Odvodní radiální ventilátor do kruhového potrubí, skříň z ocelového pozinkového plechu, připojovací potrubí o160 mm, Qv=520 m3/h, Dp=130 Pa, s vestavěnou tepelnou pojistkou, montážní konzolí; včetne: | [14 empty] | PP | 1
2 | M | Pol318 | - pružné vložky o160 mm | kus | 1 |  | 0 |  |  | základní |  | 0 | 0 | 0 | 0 | 0 | 8 | M | 1 | ROZPOCET | 0 | 0 | 0 | 0 | 0 | 1 | 0 | 4 | 92
| PP |  | - pružné vložky o160 mm | [14 empty] | PP | 1
3 | M | Pol33 | - samočinná klapka do kruhového potrubí o160 mm | kus | 1 |  | 0 |  |  | základní |  | 0 | 0 | 0 | 0 | 0 | 8 | M | 1 | ROZPOCET | 0 | 0 | 0 | 0 | 0 | 1 | 0 | 4 | 94
| PP |  | - samočinná klapka do kruhového potrubí o160 mm | [14 empty] | PP | 1
4 | M | Pol319 | - tlumičem hluku do kruhového potrubí o160 mm, délka 1000 mm | kus | 1 |  | 0 |  |  | základní |  | 0 | 0 | 0 | 0 | 0 | 8 | M | 1 | ROZPOCET | 0 | 0 | 0 | 0 | 0 | 1 | 0 | 4 | 96
| PP |  | - tlumičem hluku do kruhového potrubí o160 mm, délka 1000 mm | [14 empty] | PP | 1
5 | M | Pol320 | PSUM 21.04.01 - Požární stěnový uzávěr 200x315, ovládání se servopohonem na 230 V | kus | 1 |  | 0 |  |  | základní |  | 0 | 0 | 0 | 0 | 0 | 8 | M | 1 | ROZPOCET | 0 | 0 | 0 | 0 | 0 | 1 | 0 | 4 | 98
| PP |  | PSUM 21.04.01 - Požární stěnový uzávěr 200x315, ovládání se servopohonem na 230 V | [14 empty] | PP | 1
6 | M | Pol321 | Krycí mřížka na sání ventilátoru o160 mm | kus | 1 |  | 0 |  |  | základní |  | 0 | 0 | 0 | 0 | 0 | 8 | M | 1 | ROZPOCET | 0 | 0 | 0 | 0 | 0 | 1 | 0 | 4 | 100
| PP |  | Krycí mřížka na sání ventilátoru o160 mm | [14 empty] | PP | 1
7 | M | Pol322 | Krycí mřížka na konec potrubí o 160 mm | kus | 1 |  | 0 |  |  | základní |  | 0 | 0 | 0 | 0 | 0 | 8 | M | 1 | ROZPOCET | 0 | 0 | 0 | 0 | 0 | 1 | 0 | 4 | 102
| PP |  | Krycí mřížka na konec potrubí o 160 mm | [14 empty] | PP | 1
8 | M | Pol323 | Kruhové potrubí SPIRO vč. tvarovek o160 mm | m | 20.8 |  | 0 |  |  | základní |  | 0 | 0 | 0 | 0 | 0 | 8 | M | 1 | ROZPOCET | 0 | 0 | 0 | 0 | 0 | 1 | 0 | 4 | 104
| PP |  | Kruhové potrubí SPIRO vč. tvarovek o160 mm | [14 empty] | PP | 1
9 | M | Pol297 | Kruhové potrubí SPIRO vč. tvarovek o200 mm | m | 0.4 |  | 0 |  |  | základní |  | 0 | 0 | 0 | 0 | 0 | 8 | M | 1 | ROZPOCET | 0 | 0 | 0 | 0 | 0 | 1 | 0 | 4 | 106
| PP |  | Kruhové potrubí SPIRO vč. tvarovek o200 mm | [14 empty] | PP | 1
10 | M | Pol170 | Požární ucpávka do obvodu 1 m | kus | 1 |  | 0 |  |  | základní |  | 0 | 0 | 0 | 0 | 0 | 8 | M | 1 | ROZPOCET | 0 | 0 | 0 | 0 | 0 | 1 | 0 | 4 | 108
| PP |  | Požární ucpávka do obvodu 1 m | [14 empty] | PP | 1
11 | K | Pol324 | Spojovací, těsnící, montážní a závěsný materiál (lankové zavěšení potrubí pod stropem) vč. hrubého zapravení | soubor | 1 |  | 0 |  |  | základní |  | 0 | 0 | 0 | 0 | 0 | 4 | K | 1 | ROZPOCET | 0 | 0 | 0 | 0 | 0 | 1 | 0 | 4 | 110
| PP |  | Spojovací, těsnící, montážní a závěsný materiál (lankové zavěšení potrubí pod stropem) vč. hrubého zapravení | [14 empty] | PP | 1
| D | D5 | Zařízení 21.05 - Větrání strojovny DA |  |  |  | 0 |  |  |  |  | 0 |  | 0 |  | 0 | 1 | D | 0 | ROZPOCET | [6 empty] | 0
1 | M | Pol325 | 21.05.01 SF, 21.05.02 SF - Přívodní axiální ventilátor do kruhového potrubí, skříň svařena z ocelového plechu, s přírubami do kruhového potrubí o630 mm, Qv=á 12 750 m3/h, Dp=600 Pa, s vestavěnou tepelnou pojistkou, montážní konzolí; včetne: | kus | 2 |  | 0 |  |  | základní |  | 0 | 0 | 0 | 0 | 0 | 8 | M | 1 | ROZPOCET | 0 | 0 | 0 | 0 | 0 | 1 | 0 | 4 | 112
| PP |  | 21.05.01 SF, 21.05.02 SF - Přívodní axiální ventilátor do kruhového potrubí, skříň svařena z ocelového plechu, s přírubami do kruhového potrubí o630 mm, Qv=á 12 750 m3/h, Dp=600 Pa, s vestavěnou tepelnou pojistkou, montážní konzolí; včetne: | [14 empty] | PP | 1
2 | M | Pol326 | - pružné vložky o630 mm | kus | 4 |  | 0 |  |  | základní |  | 0 | 0 | 0 | 0 | 0 | 8 | M | 1 | ROZPOCET | 0 | 0 | 0 | 0 | 0 | 1 | 0 | 4 | 114
| PP |  | - pružné vložky o630 mm | [14 empty] | PP | 1
3 | M | Pol327 | - uzavírací klapka o630 mm do kruhového potrubí pro ovládání servopohonem (dodávka profese MaR) | kus | 2 |  | 0 |  |  | základní |  | 0 | 0 | 0 | 0 | 0 | 8 | M | 1 | ROZPOCET | 0 | 0 | 0 | 0 | 0 | 1 | 0 | 4 | 116
| PP |  | - uzavírací klapka o630 mm do kruhového potrubí pro ovládání servopohonem (dodávka profese MaR) | [14 empty] | PP | 1
4 | M | Pol328 | - kompletním tlumičem hluku 1500x1250 mm z originálních buněk 15x250x500, délky 2000 mm | kus | 4 |  | 0 |  |  | základní |  | 0 | 0 | 0 | 0 | 0 | 8 | M | 1 | ROZPOCET | 0 | 0 | 0 | 0 | 0 | 1 | 0 | 4 | 118
| PP |  | - kompletním tlumičem hluku 1500x1250 mm z originálních buněk 15x250x500, délky 2000 mm | [14 empty] | PP | 1
5 | M | Pol329 | Krycí mřížka na výtlak ventilátoru o630 mm | kus | 2 |  | 0 |  |  | základní |  | 0 | 0 | 0 | 0 | 0 | 8 | M | 1 | ROZPOCET | 0 | 0 | 0 | 0 | 0 | 1 | 0 | 4 | 120
| PP |  | Krycí mřížka na výtlak ventilátoru o630 mm | [14 empty] | PP | 1
6 | M | Pol330 | Krycí mřížka na konec potrubí 1800x1250 mm | kus | 1 |  | 0 |  |  | základní |  | 0 | 0 | 0 | 0 | 0 | 8 | M | 1 | ROZPOCET | 0 | 0 | 0 | 0 | 0 | 1 | 0 | 4 | 122
| PP |  | Krycí mřížka na konec potrubí 1800x1250 mm | [14 empty] | PP | 1
7 | M | Pol331 | Kompletní tlumič hluku 1800x900 mm z originálních buněk 9x600x300, délky 2000 mm | kus | 2 |  | 0 |  |  | základní |  | 0 | 0 | 0 | 0 | 0 | 8 | M | 1 | ROZPOCET | 0 | 0 | 0 | 0 | 0 | 1 | 0 | 4 | 124
| PP |  | Kompletní tlumič hluku 1800x900 mm z originálních buněk 9x600x300, délky 2000 mm | [14 empty] | PP | 1
8 | M | Pol332 | Uzavírací klapka 1250x1600 mm do hranatého potrubí pro ovládání servopohonem (dodávka profese MaR) | kus | 1 |  | 0 |  |  | základní |  | 0 | 0 | 0 | 0 | 0 | 8 | M | 1 | ROZPOCET | 0 | 0 | 0 | 0 | 0 | 1 | 0 | 4 | 126
| PP |  | Uzavírací klapka 1250x1600 mm do hranatého potrubí pro ovládání servopohonem (dodávka profese MaR) | [14 empty] | PP | 1
9 | M | Pol333 | Uzavírací těsná 315x200 mm do hranatého potrubí pro ovládání servopohonem (dodávka profese MaR) | kus | 1 |  | 0 |  |  | základní |  | 0 | 0 | 0 | 0 | 0 | 8 | M | 1 | ROZPOCET | 0 | 0 | 0 | 0 | 0 | 1 | 0 | 4 | 128
| PP |  | Uzavírací těsná 315x200 mm do hranatého potrubí pro ovládání servopohonem (dodávka profese MaR) | [14 empty] | PP | 1
10 | M | Pol334 | 21.05.03 EF - Odvodní radiální ventilátor do kruhového potrubí, skříň z ocelového pozinkového plechu, připojovací potrubí o315 mm, Qv=1000 m3/h, Dp=350 Pa, s vestavěnou tepelnou pojistkou, montážní konzolí; včetne: | kus | 1 |  | 0 |  |  | základní |  | 0 | 0 | 0 | 0 | 0 | 8 | M | 1 | ROZPOCET | 0 | 0 | 0 | 0 | 0 | 1 | 0 | 4 | 130
| PP |  | 21.05.03 EF - Odvodní radiální ventilátor do kruhového potrubí, skříň z ocelového pozinkového plechu, připojovací potrubí o315 mm, Qv=1000 m3/h, Dp=350 Pa, s vestavěnou tepelnou pojistkou, montážní konzolí; včetne: | [14 empty] | PP | 1
11 | M | Pol335 | - pružné vložky o315 mm | kus | 2 |  | 0 |  |  | základní |  | 0 | 0 | 0 | 0 | 0 | 8 | M | 1 | ROZPOCET | 0 | 0 | 0 | 0 | 0 | 1 | 0 | 4 | 132
| PP |  | - pružné vložky o315 mm | [14 empty] | PP | 1
12 | M | Pol336 | - tlumičem hluku do hranatého potrubí 500x200 mm, délka 1500 mm | kus | 1 |  | 0 |  |  | základní |  | 0 | 0 | 0 | 0 | 0 | 8 | M | 1 | ROZPOCET | 0 | 0 | 0 | 0 | 0 | 1 | 0 | 4 | 134
| PP |  | - tlumičem hluku do hranatého potrubí 500x200 mm, délka 1500 mm | [14 empty] | PP | 1
13 | M | Pol337 | Krycí mřížka na konec tlumiče hluku 500x200 mm | kus | 1 |  | 0 |  |  | základní |  | 0 | 0 | 0 | 0 | 0 | 8 | M | 1 | ROZPOCET | 0 | 0 | 0 | 0 | 0 | 1 | 0 | 4 | 136
| PP |  | Krycí mřížka na konec tlumiče hluku 500x200 mm | [14 empty] | PP | 1
14 | M | Pol338 | Krycí mřížka na konec potrubí 2000x900 mm | kus | 1 |  | 0 |  |  | základní |  | 0 | 0 | 0 | 0 | 0 | 8 | M | 1 | ROZPOCET | 0 | 0 | 0 | 0 | 0 | 1 | 0 | 4 | 138
| PP |  | Krycí mřížka na konec potrubí 2000x900 mm | [14 empty] | PP | 1
15 | M | Pol339 | Kruhové potrubí SPIRO vč. tvarovek o315 mm | m | 2.6 |  | 0 |  |  | základní |  | 0 | 0 | 0 | 0 | 0 | 8 | M | 1 | ROZPOCET | 0 | 0 | 0 | 0 | 0 | 1 | 0 | 4 | 140
| PP |  | Kruhové potrubí SPIRO vč. tvarovek o315 mm | [14 empty] | PP | 1
16 | M | Pol19 | Čtyřhranné potrubí s tvarovkami (sk. I z pozinkovaného ocelového plechu) včetně spojovacího, těsnícího, montážního a závěsného materiálu | m2 | 151 |  | 0 |  |  | základní |  | 0 | 0 | 0 | 0 | 0 | 8 | M | 1 | ROZPOCET | 0 | 0 | 0 | 0 | 0 | 1 | 0 | 4 | 142
| PP |  | Čtyřhranné potrubí s tvarovkami (sk. I z pozinkovaného ocelového plechu) včetně spojovacího, těsnícího, montážního a závěsného materiálu | [14 empty] | PP | 1
17 | M | Pol101 | Tepelné izolace tl. 40 mm - minerální vata s hliníkovou folií napovrchu, připevňovaná na samolepící trny k potrubí do vnitřního prostředí | m2 | 220.6 |  | 0 |  |  | základní |  | 0 | 0 | 0 | 0 | 0 | 8 | M | 1 | ROZPOCET | 0 | 0 | 0 | 0 | 0 | 1 | 0 | 4 | 144
| PP |  | Tepelné izolace tl. 40 mm - minerální vata s hliníkovou folií napovrchu, připevňovaná na samolepící trny k potrubí do vnitřního prostředí | [14 empty] | PP | 1
18 | K | Pol340 | Spojovací, těsnící, montážní a závěsný materiál (lankové zavěšení potrubí pod stropem) vč. hrubého zapravení | soubor | 1 |  | 0 |  |  | základní |  | 0 | 0 | 0 | 0 | 0 | 4 | K | 1 | ROZPOCET | 0 | 0 | 0 | 0 | 0 | 1 | 0 | 4 | 146
| PP |  | Spojovací, těsnící, montážní a závěsný materiál (lankové zavěšení potrubí pod stropem) vč. hrubého zapravení | [14 empty] | PP | 1
| D | D7 | Společně pro všechny zařízení |  |  |  | 0 |  |  |  |  | 0 |  | 0 |  | 0 | 1 | D | 0 | ROZPOCET | [6 empty] | 0
1 | K | Pol344 | Identifikační štítky (značení zařízení a potrubí) | soubor | 1 |  | 0 |  |  | základní |  | 0 | 0 | 0 | 0 | 0 | 4 | K | 1 | ROZPOCET | 0 | 0 | 0 | 0 | 0 | 1 | 0 | 4 | 1354777941
| PP |  | Identifikační štítky (značení zařízení a potrubí) | [14 empty] | PP | 1
2 | K | Pol345 | D+M Revizní dvířka na VZT potrubí 300x200 | kus | 17 |  | 0 |  |  | základní |  | 0 | 0 | 0 | 0 | 0 | 4 | K | 1 | ROZPOCET | 0 | 0 | 0 | 0 | 0 | 1 | 0 | 4 | -369821041
| PP |  | D+M Revizní dvířka na VZT potrubí 300x200 | [14 empty] | PP | 1
3 | K | Pol346 | Vedlejší pomocné práce související s vedením a umístěním VZT potrubí a zařízení | soubor | 1 |  | 0 |  |  | základní |  | 0 | 0 | 0 | 0 | 0 | 4 | K | 1 | ROZPOCET | 0 | 0 | 0 | 0 | 0 | 1 | 0 | 4 | 162
| PP |  | Vedlejší pomocné práce související s vedením a umístěním VZT potrubí a zařízení | [14 empty] | PP | 1
4 | K | Pol347 | Manuál pro obsluhu a údržbu (2-krát výtisky + 1-krát digitálně) | soubor | 1 |  | 0 |  |  | základní |  | 0 | 0 | 0 | 0 | 0 | 4 | K | 1 | ROZPOCET | 0 | 0 | 0 | 0 | 0 | 1 | 0 | 4 | 164
| PP |  | Manuál pro obsluhu a údržbu (2-krát výtisky + 1-krát digitálně) | [14 empty] | PP | 1
5 | K | Pol348 | Měření hluku včetně protokolu | soubor | 1 |  | 0 |  |  | základní |  | 0 | 0 | 0 | 0 | 0 | 4 | K | 1 | ROZPOCET | 0 | 0 | 0 | 0 | 0 | 1 | 0 | 4 | 166
| PP |  | Měření hluku včetně protokolu | [14 empty] | PP | 1
6 | K | Pol349 | Zaškolení obsluhy a údržbu | soubor | 1 |  | 0 |  |  | základní |  | 0 | 0 | 0 | 0 | 0 | 4 | K | 1 | ROZPOCET | 0 | 0 | 0 | 0 | 0 | 1 | 0 | 4 | 168
| PP |  | Zaškolení obsluhy a údržbu | [14 empty] | PP | 1
7 | K | Pol350 | Provozní a komplexní zkoušky | soubor | 1 |  | 0 |  |  | základní |  | 0 | 0 | 0 | 0 | 0 | 4 | K | 1 | ROZPOCET | 0 | 0 | 0 | 0 | 0 | 1 | 0 | 4 | 170
| PP |  | Provozní a komplexní zkoušky | [14 empty] | PP | 1
8 | K | Pol351 | Zaregulování potrubní sítě na projektované parametry | soubor | 1 |  | 0 |  |  | základní |  | 0 | 0 | 0 | 0 | 0 | 4 | K | 1 | ROZPOCET | 0 | 0 | 0 | 0 | 0 | 1 | 0 | 4 | 172
| PP |  | Zaregulování potrubní sítě na projektované parametry | [14 empty] | PP | 1
9 | K | Pol352 | Náhradní sada filtrů | soubor | 1 |  | 0 |  |  | základní |  | 0 | 0 | 0 | 0 | 0 | 4 | K | 1 | ROZPOCET | 0 | 0 | 0 | 0 | 0 | 1 | 0 | 4 | 174
| PP |  | Náhradní sada filtrů | [14 empty] | PP | 1
10 | K | Pol353 | Přesun hmot vertikální i horizontální | soubor | 1 |  | 0 |  |  | základní |  | 0 | 0 | 0 | 0 | 0 | 4 | K | 1 | ROZPOCET | 0 | 0 | 0 | 0 | 0 | 1 | 0 | 4 | 176
| PP |  | Přesun hmot vertikální i horizontální | [14 empty] | PP | 1
| D | D8 | Ostatní |  |  |  | 0 |  |  |  |  | 0 |  | 0 |  | 0 | 1 | D | 0 | ROZPOCET | [6 empty] | 0
1 | K | Pol354 | Rizika související s instalací, montáží a pomocnými pracemi VZT potrubí a zařízení | soubor | 1 |  | 0 |  |  | základní |  | 0 | 0 | 0 | 0 | 0 | 4 | K | 1 | ROZPOCET | 0 | 0 | 0 | 0 | 0 | 1 | 0 | 4 | 178
| PP |  | Rizika související s instalací, montáží a pomocnými pracemi VZT potrubí a zařízení | [14 empty] | PP | 1
2 | K | Pol355 | Demontáž stávajících VZT potrubí a zařízení vč. související přípomocí | kg | 450 |  | 0 |  |  | základní |  | 0 | 0 | 0 | 0 | 0 | 4 | K | 1 | ROZPOCET | 0 | 0 | 0 | 0 | 0 | 1 | 0 | 4 | 180
| PP |  | Demontáž stávajících VZT potrubí a zařízení vč. související přípomocí | [14 empty] | PP | 1
3 | K | Pol356 | Montáž celkem (15% z celkové dodávky) | soubor | 1 |  | 0 |  |  | základní |  | 0 | 0 | 0 | 0 | 0 | 4 | K | 1 | ROZPOCET | 0 | 0 | 0 | 0 | 0 | 1 | 0 | 4 | 182
| PP |  | Montáž celkem (15% z celkové dodávky) | [14 empty] | PP | 1
4 | K | Pol357 | Kompletace (6% z celkové dodávky) | soubor | 1 |  | 0 |  |  | základní |  | 0 | 0 | 0 | 0 | 0 | 4 | K | 1 | ROZPOCET | 0 | 0 | 0 | 0 | 0 | 1 | 0 | 4 | 184
| PP |  | Kompletace (6% z celkové dodávky) | [14 empty] | PP | 1
5 | K | Pol358 | Doprava (4% z celkové dodávky) | soubor | 1 |  | 0 |  |  | základní |  | 0 | 0 | 0 | 0 | 0 | 4 | K | 1 | ROZPOCET | 0 | 0 | 0 | 0 | 0 | 1 | 0 | 4 | 186
| PP |  | Doprava (4% z celkové dodávky) | [14 empty] | PP | 1

## D.1.4.3 - Vytápění vč.pře...
{ea43b358-6d58-42f8-9c3b-9c2db9670fe4}
2
| KRYCÍ LIST SOUPISU PRACÍ | [7 empty] | v --- níže se nacházejí doplnkové a pomocné údaje k sestavám --- v | [8 empty] | False
Stavba:
Karlovy Vary - Revitalizace objektu Císařských lázní
Objekt:
D.1 - Stavební a inženýrské objekty
Soupis:
SO 102.1 - Servisní trakt - novostavba
Úroveň 3:
D.1.4.3 - Vytápění vč.předávací stanice tepla a venk.horkovode
| KSO: |  |  |  |  | CC-CZ:
| Místo: |  | Mariánskolázeňská 306/2 |  |  | Datum: | 31. 12. 2018
| Zadavatel: |  |  |  |  | IČ:
|  | Karlovarský kraj |  |  |  | DIČ:
| Uchazeč: |  |  |  |  | IČ: | Vyplň údaj
|  | Vyplň údaj |  |  |  | DIČ: | Vyplň údaj
| Projektant: |  |  |  |  | IČ:
|  | INTAR a.s. |  |  |  | DIČ:
| Zpracovatel: |  |  |  |  | IČ:
DIČ:
Poznámka:
Soupis prací je sestaven s využitím Cenové soustavy ÚRS. Položky, které pochází z této cenové soustavy, jsou ve sloupci 'Cenová soustava' označeny popisem 'CS ÚRS' a úrovní příslušného kalendářního pololetí. Veškeré další informace vymezující popis a podmínky použití těchto položek z Cenové soustavy, které nejsou uvedeny přímo v soupisu prací, jsou neomezeně dálkově k dispozici na www.cs-urs.cz, sekce Cenové a technické podmínky. U procentuálních přesunů hmot bude do pole „množství“ doplněno % nabídkové ceny uchazeče vztahující se k příslušnému oddílu.
| Cena bez DPH | [5 empty] | 0
|  |  | Základ daně |  |  | Sazba daně | Výše daně
| DPH | základní | 0 |  |  | 21% | 0
|  | snížená | 0 |  |  | 15% | 0
|  | zákl. přenesená | 0 |  |  | 21% | 0
|  | sníž. přenesená | 0 |  |  | 15% | 0
|  | nulová | 0 |  |  | 0% | 0
| Cena s DPH |  |  | v | CZK |  | 0
REKAPITULACE ČLENĚNÍ SOUPISU PRACÍ
Stavba:
Karlovy Vary - Revitalizace objektu Císařských lázní
Objekt:
D.1 - Stavební a inženýrské objekty
Soupis:
SO 102.1 - Servisní trakt - novostavba
Úroveň 3:
D.1.4.3 - Vytápění vč.předávací stanice tepla a venk.horkovode
Místo: |  |  | Mariánskolázeňská 306/2 |  |  | Datum: | 31. 12. 2018
Zadavatel: |  |  | Karlovarský kraj |  |  | Projektant: | INTAR a.s.
Uchazeč: |  |  | Vyplň údaj |  |  | Zpracovatel:
Kód dílu - Popis | [6 empty] | Cena celkem [CZK]
Náklady stavby celkem | [6 empty] | 0 | [11 empty] | -1
| D0 - Výměníková stanice a strojovna vytápění | [5 empty] | 0
| D0-1 - Kompletní dodávka VS a strojovny včetně výměníků tepla, čerpadel, armatur, nátěrů a izolací. | [5 empty] | 0
| D1 - Otopná tělesa | [5 empty] | 0
| D2 - Deskové otopné těleso v provedení ventil kompakt se spodním připojením vč. dolních a horních příchyt | [5 empty] | 0
| D3 - Armatury | [5 empty] | 0
| D4 - Uzavírací a regulační šroubení s vypouštěním - rohové provedení s roztečí 50 mm, vč. svěrného šroube | [5 empty] | 0
| D5 - Vyvažovací ventil závitový s měřícími ventilky PN20 s vypouštěním materiál tělesa: AMETAL, těsnění: | [5 empty] | 0
| D6 - Kulový uzávěr s páčkou a vnitřními závity materiál tělesa: mosaz MS 58 potažená niklem a chromem, ko | [5 empty] | 0
| D7 - Mezipřírubová uzavírací klapka s pákou a nerezovým diskem, materiál tělesa: tvárná litina GGG 40.3; | [5 empty] | 0
| D8 - Mezipřírubová zpětná klapka, materiál tělesa: Tvárná litina, Materiál klapky: Nerez ocel, Rozsah tep | [5 empty] | 0
| D9 - Automatický odvzdušňovací ventil | [5 empty] | 0
| D10 - Vypouštěcí kulový uzávěr, vnější závit kulový uzávěr se šroubovým spojem a štěrbinovým ovládáním, mo | [5 empty] | 0
| D11 - Elektronické ob. čerpadlo dvojité (100% záloha) vč. šroubení a tepelné izolace | [5 empty] | 0
| D12 - Potrubí a izolace | [5 empty] | 0
| D13 - Potrubí z trubek ocelových spojované svařováním, včetně tvarovek a řezaná potrubní pouzdra s hliníko | [5 empty] | 0
| D14 - Předávací stanice | [5 empty] | 0
| D15 - Ostatní | [5 empty] | 0
SOUPIS PRACÍ
Stavba:
Karlovy Vary - Revitalizace objektu Císařských lázní
Objekt:
D.1 - Stavební a inženýrské objekty
Soupis:
SO 102.1 - Servisní trakt - novostavba
Úroveň 3:
D.1.4.3 - Vytápění vč.předávací stanice tepla a venk.horkovode
Místo: |  |  | Mariánskolázeňská 306/2 |  |  | Datum: | 31. 12. 2018
Zadavatel: |  |  | Karlovarský kraj |  |  | Projektant: | INTAR a.s.
Uchazeč: |  |  | Vyplň údaj |  |  | Zpracovatel:
PČ | Typ | Kód | Popis | MJ | Množství | J.cena [CZK] | Cena celkem [CZK] | Cenová soustava |  | DPH | J. Nh [h] | Nh celkem [h] | J. hmotnost [t] | Hmotnost celkem [t] | J. suť [t] | Suť Celkem [t]
Náklady soupisu celkem | [6 empty] | 0 |  |  |  |  | 0 |  | 0 |  | 0 |  | D | -1 | [7 empty] | 0
| D | D0 | Výměníková stanice a strojovna vytápění |  |  |  | 0 |  |  |  |  | 0 |  | 0 |  | 0 | 1 | D | 0 | ROZPOCET | [6 empty] | 0
| D | D0-1 | Kompletní dodávka VS a strojovny včetně výměníků tepla, čerpadel, armatur, nátěrů a izolací. |  |  |  | 0 |  |  |  |  | 0 |  | 0 |  | 0 | 1 | D | 1 | ROZPOCET | [6 empty] | 0
1 | K | Pol1 | D+M Výměníková stanice a strojovna vytápění č.0 | soubor | 1 |  | 0 |  |  | základní |  | 0 | 0 | 0 | 0 | 0 | 4 | K | 2 | ROZPOCET | 0 | 0 | 0 | 0 | 0 | 1 | 0 | 4 | 54001149
| PP |  | D+M Výměníková stanice a strojovna vytápění č.0 | [14 empty] | PP | 2
2 | K | Pol2 | D+M Akumulační nádoba TV 200 litrů vč. izolace | kus | 1 |  | 0 |  |  | základní |  | 0 | 0 | 0 | 0 | 0 | 4 | K | 2 | ROZPOCET | 0 | 0 | 0 | 0 | 0 | 1 | 0 | 4 | 91844254
| PP |  | D+M Akumulační nádoba TV 200 litrů vč. izolace | [14 empty] | PP | 2
3 | K | Pol3 | D+M Akumulační nádoba TV 750 litrů vč. izolace | kus | 1 |  | 0 |  |  | základní |  | 0 | 0 | 0 | 0 | 0 | 4 | K | 2 | ROZPOCET | 0 | 0 | 0 | 0 | 0 | 1 | 0 | 4 | 1613478317
| PP |  | D+M Akumulační nádoba TV 750 litrů vč. izolace | [14 empty] | PP | 2
4 | K | Pol4 | D+M Tlakovací a expanzní zařízení vč. Nádob a čerpadel | soubor | 1 |  | 0 |  |  | základní |  | 0 | 0 | 0 | 0 | 0 | 4 | K | 2 | ROZPOCET | 0 | 0 | 0 | 0 | 0 | 1 | 0 | 4 | -796240464
| PP |  | D+M Tlakovací a expanzní zařízení vč. Nádob a čerpadel | [14 empty] | PP | 2
5 | K | Pol5 | D+M Tepelné izolace VS a strojoven | soubor | 1 |  | 0 |  |  | základní |  | 0 | 0 | 0 | 0 | 0 | 4 | K | 2 | ROZPOCET | 0 | 0 | 0 | 0 | 0 | 1 | 0 | 4 | -776527988
| PP |  | D+M Tepelné izolace VS a strojoven | [14 empty] | PP | 2
6 | K | Pol6 | Projektová dokumentace pro realizaci výměníkové stanice vč. projednání | kus | 1 |  | 0 |  |  | základní |  | 0 | 0 | 0 | 0 | 0 | 4 | K | 2 | ROZPOCET | 0 | 0 | 0 | 0 | 0 | 1 | 0 | 4 | 1627849934
| PP |  | Projektová dokumentace pro realizaci výměníkové stanice vč. projednání | [14 empty] | PP | 2
| D | D1 | Otopná tělesa |  |  |  | 0 |  |  |  |  | 0 |  | 0 |  | 0 | 1 | D | 0 | ROZPOCET | [6 empty] | 0
| D | D2 | Deskové otopné těleso v provedení ventil kompakt se spodním připojením vč. dolních a horních příchyt |  |  |  | 0 |  |  |  |  | 0 |  | 0 |  | 0 | 1 | D | 1 | ROZPOCET | [6 empty] | 0
1 | M | Pol145 | VK33-900x800 | kus | 1 |  | 0 |  |  | základní |  | 0 | 0 | 0 | 0 | 0 | 8 | M | 2 | ROZPOCET | 0 | 0 | 0 | 0 | 0 | 1 | 0 | 4 | 2
| PP |  | VK33-900x800 | [14 empty] | PP | 2
2 | M | Pol146 | Elektrický přímotop s vypínačem a termostatem o výkonu 2000W vč. sady pro upevnění na stěnu barva bílá - přesný RAL určí architek s investorem | kus | 1 |  | 0 |  |  | základní |  | 0 | 0 | 0 | 0 | 0 | 8 | M | 2 | ROZPOCET | 0 | 0 | 0 | 0 | 0 | 1 | 0 | 4 | 4
| PP |  | Elektrický přímotop s vypínačem a termostatem o výkonu 2000W vč. sady pro upevnění na stěnu barva bílá - přesný RAL určí architek s investorem | [14 empty] | PP | 2
| D | D3 | Armatury |  |  |  | 0 |  |  |  |  | 0 |  | 0 |  | 0 | 1 | D | 0 | ROZPOCET | [6 empty] | 0
| D | D4 | Uzavírací a regulační šroubení s vypouštěním - rohové provedení s roztečí 50 mm, vč. svěrného šroube |  |  |  | 0 |  |  |  |  | 0 |  | 0 |  | 0 | 1 | D | 1 | ROZPOCET | [6 empty] | 0
1 | M | Pol40 | DN 15 | kus | 1 |  | 0 |  |  | základní |  | 0 | 0 | 0 | 0 | 0 | 8 | M | 2 | ROZPOCET | 0 | 0 | 0 | 0 | 0 | 1 | 0 | 4 | 6
| PP |  | DN 15 | [14 empty] | PP | 2
2 | M | Pol44 | Termostatická hlavice pro veřejné prostory, 6 - 28°C, kapalinové čidlo zarážky pro omezení teploty, blokovací skryté zarážky, připojovací závit M 30x1,5, značka pro nevidomé, ochrana před zamrznutím barva bílá - přesný RAL určí architek s investorem | kus | 1 |  | 0 |  |  | základní |  | 0 | 0 | 0 | 0 | 0 | 8 | M | 2 | ROZPOCET | 0 | 0 | 0 | 0 | 0 | 1 | 0 | 4 | 8
| PP |  | Termostatická hlavice pro veřejné prostory, 6 - 28°C, kapalinové čidlo zarážky pro omezení teploty, blokovací skryté zarážky, připojovací závit M 30x1,5, značka pro nevidomé, ochrana před zamrznutím barva bílá - přesný RAL určí architek s investorem | [14 empty] | PP | 2
| D | D5 | Vyvažovací ventil závitový s měřícími ventilky PN20 s vypouštěním materiál tělesa: AMETAL, těsnění: |  |  |  | 0 |  |  |  |  | 0 |  | 0 |  | 0 | 1 | D | 1 | ROZPOCET | [6 empty] | 0
1 | M | Pol51 | DN 100 | kus | 1 |  | 0 |  |  | základní |  | 0 | 0 | 0 | 0 | 0 | 8 | M | 2 | ROZPOCET | 0 | 0 | 0 | 0 | 0 | 1 | 0 | 4 | 10
| PP |  | DN 100 | [14 empty] | PP | 2
| D | D6 | Kulový uzávěr s páčkou a vnitřními závity materiál tělesa: mosaz MS 58 potažená niklem a chromem, ko |  |  |  | 0 |  |  |  |  | 0 |  | 0 |  | 0 | 1 | D | 1 | ROZPOCET | [6 empty] | 0
1 | M | Pol55 | DN 50 | kus | 2 |  | 0 |  |  | základní |  | 0 | 0 | 0 | 0 | 0 | 8 | M | 2 | ROZPOCET | 0 | 0 | 0 | 0 | 0 | 1 | 0 | 4 | 12
| PP |  | DN 50 | [14 empty] | PP | 2
| D | D7 | Mezipřírubová uzavírací klapka s pákou a nerezovým diskem, materiál tělesa: tvárná litina GGG 40.3; |  |  |  | 0 |  |  |  |  | 0 |  | 0 |  | 0 | 1 | D | 1 | ROZPOCET | [6 empty] | 0
1 | M | Pol62 | DN 125 | kus | 3 |  | 0 |  |  | základní |  | 0 | 0 | 0 | 0 | 0 | 8 | M | 2 | ROZPOCET | 0 | 0 | 0 | 0 | 0 | 1 | 0 | 4 | 14
| PP |  | DN 125 | [14 empty] | PP | 2
| D | D8 | Mezipřírubová zpětná klapka, materiál tělesa: Tvárná litina, Materiál klapky: Nerez ocel, Rozsah tep |  |  |  | 0 |  |  |  |  | 0 |  | 0 |  | 0 | 1 | D | 1 | ROZPOCET | [6 empty] | 0
1 | M | Pol147 | DN 100 | kus | 1 |  | 0 |  |  | základní |  | 0 | 0 | 0 | 0 | 0 | 8 | M | 2 | ROZPOCET | 0 | 0 | 0 | 0 | 0 | 1 | 0 | 4 | 16
| PP |  | DN 100 | [14 empty] | PP | 2
2 | M | Pol74 | Manometr 0-600kPa vč. příslušenství | kus | 4 |  | 0 |  |  | základní |  | 0 | 0 | 0 | 0 | 0 | 8 | M | 2 | ROZPOCET | 0 | 0 | 0 | 0 | 0 | 1 | 0 | 4 | 18
| PP |  | Manometr 0-600kPa vč. příslušenství | [14 empty] | PP | 2
3 | M | Pol75 | Teploměr bimetalový rozsah 0-120°C, průměr 80mm, pozinkované tělo, zadní připojení G 1/2", včetně mosazné závitové jímky, | kus | 4 |  | 0 |  |  | základní |  | 0 | 0 | 0 | 0 | 0 | 8 | M | 2 | ROZPOCET | 0 | 0 | 0 | 0 | 0 | 1 | 0 | 4 | 20
| PP |  | Teploměr bimetalový rozsah 0-120°C, průměr 80mm, pozinkované tělo, zadní připojení G 1/2", včetně mosazné závitové jímky, | [14 empty] | PP | 2
| D | D9 | Automatický odvzdušňovací ventil |  |  |  | 0 |  |  |  |  | 0 |  | 0 |  | 0 | 1 | D | 1 | ROZPOCET | [6 empty] | 0
1 | M | Pol76 | DN 15 | kus | 8 |  | 0 |  |  | základní |  | 0 | 0 | 0 | 0 | 0 | 8 | M | 2 | ROZPOCET | 0 | 0 | 0 | 0 | 0 | 1 | 0 | 4 | 22
| PP |  | DN 15 | [14 empty] | PP | 2
| D | D10 | Vypouštěcí kulový uzávěr, vnější závit kulový uzávěr se šroubovým spojem a štěrbinovým ovládáním, mo |  |  |  | 0 |  |  |  |  | 0 |  | 0 |  | 0 | 1 | D | 1 | ROZPOCET | [6 empty] | 0
1 | M | Pol77 | DN 15 | kus | 8 |  | 0 |  |  | základní |  | 0 | 0 | 0 | 0 | 0 | 8 | M | 2 | ROZPOCET | 0 | 0 | 0 | 0 | 0 | 1 | 0 | 4 | 24
| PP |  | DN 15 | [14 empty] | PP | 2
| D | D11 | Elektronické ob. čerpadlo dvojité (100% záloha) vč. šroubení a tepelné izolace |  |  |  | 0 |  |  |  |  | 0 |  | 0 |  | 0 | 1 | D | 1 | ROZPOCET | [6 empty] | 0
1 | M | Pol148 | Q= 36 m3/hod při H=70 kPa; 230V/ 50 Hz ob.č. X | kus | 1 |  | 0 |  |  | základní |  | 0 | 0 | 0 | 0 | 0 | 8 | M | 2 | ROZPOCET | 0 | 0 | 0 | 0 | 0 | 1 | 0 | 4 | 26
| PP |  | Q= 36 m3/hod při H=70 kPa; 230V/ 50 Hz ob.č. X | [14 empty] | PP | 2
2 | M | Pol149 | Teplovodní rozdělovač/sběrač DN 250, délka 2000 mm, 6x hrdla, vývody: 2xDN125, 1xDN100, 1xDN50,2xDN40; vypouštění: 1x DN15,1x manometr 100 vč. příslušenství, rozsah 0-600 kPa, 1x teploměr 100 rozsah: 0-120°C, tepelná izolace, stojan RS0 | kus | 2 |  | 0 |  |  | základní |  | 0 | 0 | 0 | 0 | 0 | 8 | M | 2 | ROZPOCET | 0 | 0 | 0 | 0 | 0 | 1 | 0 | 4 | 28
| PP |  | Teplovodní rozdělovač/sběrač DN 250, délka 2000 mm, 6x hrdla, vývody: 2xDN125, 1xDN100, 1xDN50,2xDN40; vypouštění: 1x DN15,1x manometr 100 vč. příslušenství, rozsah 0-600 kPa, 1x teploměr 100 rozsah: 0-120°C, tepelná izolace, stojan RS0 | [14 empty] | PP | 2
| D | D12 | Potrubí a izolace |  |  |  | 0 |  |  |  |  | 0 |  | 0 |  | 0 | 1 | D | 0 | ROZPOCET | [6 empty] | 0
| D | D13 | Potrubí z trubek ocelových spojované svařováním, včetně tvarovek a řezaná potrubní pouzdra s hliníko |  |  |  | 0 |  |  |  |  | 0 |  | 0 |  | 0 | 1 | D | 1 | ROZPOCET | [6 empty] | 0
1 | M | Pol116 | DN 125 + izolace tl. 60 mm | m | 25 |  | 0 |  |  | základní |  | 0 | 0 | 0 | 0 | 0 | 8 | M | 2 | ROZPOCET | 0 | 0 | 0 | 0 | 0 | 1 | 0 | 4 | 30
| PP |  | DN 125 + izolace tl. 60 mm | [14 empty] | PP | 2
| D | D14 | Předávací stanice |  |  |  | 0 |  |  |  |  | 0 |  | 0 |  | 0 | 1 | D | 0 | ROZPOCET | [6 empty] | 0
1 | M | Pol150 | zásobník teplé vody s atestem na pitnou vodu o o objemu 1500 litrů/ PN10 vč. tepelné izolace | kus | 1 |  | 0 |  |  | základní |  | 0 | 0 | 0 | 0 | 0 | 8 | M | 1 | ROZPOCET | 0 | 0 | 0 | 0 | 0 | 1 | 0 | 4 | 32
| PP |  | zásobník teplé vody s atestem na pitnou vodu o o objemu 1500 litrů/ PN10 vč. tepelné izolace | [14 empty] | PP | 1
| D | D15 | Ostatní |  |  |  | 0 |  |  |  |  | 0 |  | 0 |  | 0 | 1 | D | 0 | ROZPOCET | [6 empty] | 0
1 | K | Pol151 | Demontáže stávajích rozvodů, ot. těles a zařízení vč. ekologické likvidace | kg | 5000 |  | 0 |  |  | základní |  | 0 | 0 | 0 | 0 | 0 | 4 | K | 1 | ROZPOCET | 0 | 0 | 0 | 0 | 0 | 1 | 0 | 4 | 34
| PP |  | Demontáže stávajích rozvodů, ot. těles a zařízení vč. ekologické likvidace | [14 empty] | PP | 1
2 | K | Pol152 | Přípomocné práce (drážky, vrtání, zapravení, atd.) | soubor | 1 |  | 0 |  |  | základní |  | 0 | 0 | 0 | 0 | 0 | 4 | K | 1 | ROZPOCET | 0 | 0 | 0 | 0 | 0 | 1 | 0 | 4 | 36
| PP |  | Přípomocné práce (drážky, vrtání, zapravení, atd.) | [14 empty] | PP | 1
3 | K | Pol153 | Uložné, pomocné konstrukce pod zařízení topení | soubor | 1 |  | 0 |  |  | základní |  | 0 | 0 | 0 | 0 | 0 | 4 | K | 1 | ROZPOCET | 0 | 0 | 0 | 0 | 0 | 1 | 0 | 4 | 38
| PP |  | Uložné, pomocné konstrukce pod zařízení topení | [14 empty] | PP | 1
4 | K | Pol154 | Stížené pracovní podmínky | soubor | 1 |  | 0 |  |  | základní |  | 0 | 0 | 0 | 0 | 0 | 4 | K | 1 | ROZPOCET | 0 | 0 | 0 | 0 | 0 | 1 | 0 | 4 | 40
| PP |  | Stížené pracovní podmínky | [14 empty] | PP | 1
5 | K | Pol155 | Orientační štítky, označení zařízení a potrubí dle ČSN 13 0072 | soubor | 1 |  | 0 |  |  | základní |  | 0 | 0 | 0 | 0 | 0 | 4 | K | 1 | ROZPOCET | 0 | 0 | 0 | 0 | 0 | 1 | 0 | 4 | 42
| PP |  | Orientační štítky, označení zařízení a potrubí dle ČSN 13 0072 | [14 empty] | PP | 1
6 | K | Pol156 | Prostupové chráničky do DN 100 | kus | 18 |  | 0 |  |  | základní |  | 0 | 0 | 0 | 0 | 0 | 4 | K | 1 | ROZPOCET | 0 | 0 | 0 | 0 | 0 | 1 | 0 | 4 | 44
| PP |  | Prostupové chráničky do DN 100 | [14 empty] | PP | 1
7 | K | Pol156.1 | Prostupové chráničky nad DN 125 | kus | 6 |  | 0 |  |  | základní |  | 0 | 0 | 0 | 0 | 0 | 4 | K | 1 | ROZPOCET | 0 | 0 | 0 | 0 | 0 | 1 | 0 | 4 | -1189611669
| PP |  | Prostupové chráničky nad DN 125 | [14 empty] | PP | 1
8 | K | Pol157 | Speciální prostupové chráničky včetně požárních ucpávek do DN 100 | kus | 12 |  | 0 |  |  | základní |  | 0 | 0 | 0 | 0 | 0 | 4 | K | 1 | ROZPOCET | 0 | 0 | 0 | 0 | 0 | 1 | 0 | 4 | 46
| PP |  | Speciální prostupové chráničky včetně požárních ucpávek do DN 100 | [14 empty] | PP | 1
9 | K | Pol157.1 | Speciální prostupové chráničky včetně požárních ucpávek nad DN 125 | kus | 4 |  | 0 |  |  | základní |  | 0 | 0 | 0 | 0 | 0 | 4 | K | 1 | ROZPOCET | 0 | 0 | 0 | 0 | 0 | 1 | 0 | 4 | 770733521
| PP |  | Speciální prostupové chráničky včetně požárních ucpávek nad DN 125 | [14 empty] | PP | 1
10 | K | Pol158 | Nosné konstrukce, pevné body | soubor | 1 |  | 0 |  |  | základní |  | 0 | 0 | 0 | 0 | 0 | 4 | K | 1 | ROZPOCET | 0 | 0 | 0 | 0 | 0 | 1 | 0 | 4 | 48
| PP |  | Nosné konstrukce, pevné body | [14 empty] | PP | 1
11 | K | Pol159 | Závěsy potrubí, konzole, objímky, pomocný montážní materiál apod. | soubor | 1 |  | 0 |  |  | základní |  | 0 | 0 | 0 | 0 | 0 | 4 | K | 1 | ROZPOCET | 0 | 0 | 0 | 0 | 0 | 1 | 0 | 4 | 50
| PP |  | Závěsy potrubí, konzole, objímky, pomocný montážní materiál apod. | [14 empty] | PP | 1
12 | K | Pol160 | Zaregulování otopné soustavy vč. protokolu | soubor | 1 |  | 0 |  |  | základní |  | 0 | 0 | 0 | 0 | 0 | 4 | K | 1 | ROZPOCET | 0 | 0 | 0 | 0 | 0 | 1 | 0 | 4 | 52
| PP |  | Zaregulování otopné soustavy vč. protokolu | [14 empty] | PP | 1
13 | K | Pol161 | Propláchnutí systému, tlakové zkoušky vč. protokolů | soubor | 1 |  | 0 |  |  | základní |  | 0 | 0 | 0 | 0 | 0 | 4 | K | 1 | ROZPOCET | 0 | 0 | 0 | 0 | 0 | 1 | 0 | 4 | 54
| PP |  | Propláchnutí systému, tlakové zkoušky vč. protokolů | [14 empty] | PP | 1
14 | K | Pol162 | Topná zkouška dle ČSN 06 0310 | soubor | 1 |  | 0 |  |  | základní |  | 0 | 0 | 0 | 0 | 0 | 4 | K | 1 | ROZPOCET | 0 | 0 | 0 | 0 | 0 | 1 | 0 | 4 | 56
| PP |  | Topná zkouška dle ČSN 06 0310 | [14 empty] | PP | 1
15 | K | Pol163 | Komplexní zkoušky | soubor | 1 |  | 0 |  |  | základní |  | 0 | 0 | 0 | 0 | 0 | 4 | K | 1 | ROZPOCET | 0 | 0 | 0 | 0 | 0 | 1 | 0 | 4 | 58
| PP |  | Komplexní zkoušky | [14 empty] | PP | 1
16 | K | Pol164 | Spoluúčast na zprovoznění MaR | soubor | 1 |  | 0 |  |  | základní |  | 0 | 0 | 0 | 0 | 0 | 4 | K | 1 | ROZPOCET | 0 | 0 | 0 | 0 | 0 | 1 | 0 | 4 | 60
| PP |  | Spoluúčast na zprovoznění MaR | [14 empty] | PP | 1
17 | K | Pol165 | Provozní, manipulační a havarijní řád | soubor | 1 |  | 0 |  |  | základní |  | 0 | 0 | 0 | 0 | 0 | 4 | K | 1 | ROZPOCET | 0 | 0 | 0 | 0 | 0 | 1 | 0 | 4 | 62
| PP |  | Provozní, manipulační a havarijní řád | [14 empty] | PP | 1
18 | K | Pol166 | Zaškolení obsluhy a zkušební provoz | soubor | 1 |  | 0 |  |  | základní |  | 0 | 0 | 0 | 0 | 0 | 4 | K | 1 | ROZPOCET | 0 | 0 | 0 | 0 | 0 | 1 | 0 | 4 | 64
| PP |  | Zaškolení obsluhy a zkušební provoz | [14 empty] | PP | 1
19 | K | Pol167 | Přesum hmot verikální a horizontální | soubor | 1 |  | 0 |  |  | základní |  | 0 | 0 | 0 | 0 | 0 | 4 | K | 1 | ROZPOCET | 0 | 0 | 0 | 0 | 0 | 1 | 0 | 4 | 66
| PP |  | Přesum hmot verikální a horizontální | [14 empty] | PP | 1
20 | K | Pol168 | Doprava | soubor | 1 |  | 0 |  |  | základní |  | 0 | 0 | 0 | 0 | 0 | 4 | K | 1 | ROZPOCET | 0 | 0 | 0 | 0 | 0 | 1 | 0 | 4 | 68
| PP |  | Doprava | [14 empty] | PP | 1
21 | K | Pol144 | Montáž | soubor | 1 |  | 0 |  |  | základní |  | 0 | 0 | 0 | 0 | 0 | 4 | K | 1 | ROZPOCET | 0 | 0 | 0 | 0 | 0 | 1 | 0 | 4 | 70
| PP |  | Montáž | [14 empty] | PP | 1

## D.1.4.5 - Měření a regulace_01
{410581ac-1abf-4840-b51a-8a03c5a016b0}
2
| KRYCÍ LIST SOUPISU PRACÍ | [7 empty] | v --- níže se nacházejí doplnkové a pomocné údaje k sestavám --- v | [8 empty] | False
Stavba:
Karlovy Vary - Revitalizace objektu Císařských lázní
Objekt:
D.1 - Stavební a inženýrské objekty
Soupis:
SO 102.1 - Servisní trakt - novostavba
Úroveň 3:
D.1.4.5 - Měření a regulace
| KSO: |  |  |  |  | CC-CZ:
| Místo: |  | Mariánskolázeňská 306/2 |  |  | Datum: | 31. 12. 2018
| Zadavatel: |  |  |  |  | IČ:
|  | Karlovarský kraj |  |  |  | DIČ:
| Uchazeč: |  |  |  |  | IČ: | Vyplň údaj
|  | Vyplň údaj |  |  |  | DIČ: | Vyplň údaj
| Projektant: |  |  |  |  | IČ:
|  | INTAR a.s. |  |  |  | DIČ:
| Zpracovatel: |  |  |  |  | IČ:
DIČ:
Poznámka:
Soupis prací je sestaven s využitím Cenové soustavy ÚRS. Položky, které pochází z této cenové soustavy, jsou ve sloupci 'Cenová soustava' označeny popisem 'CS ÚRS' a úrovní příslušného kalendářního pololetí. Veškeré další informace vymezující popis a podmínky použití těchto položek z Cenové soustavy, které nejsou uvedeny přímo v soupisu prací, jsou neomezeně dálkově k dispozici na www.cs-urs.cz, sekce Cenové a technické podmínky. U procentuálních přesunů hmot bude do pole „množství“ doplněno % nabídkové ceny uchazeče vztahující se k příslušnému oddílu.
| Cena bez DPH | [5 empty] | 0
|  |  | Základ daně |  |  | Sazba daně | Výše daně
| DPH | základní | 0 |  |  | 21% | 0
|  | snížená | 0 |  |  | 15% | 0
|  | zákl. přenesená | 0 |  |  | 21% | 0
|  | sníž. přenesená | 0 |  |  | 15% | 0
|  | nulová | 0 |  |  | 0% | 0
| Cena s DPH |  |  | v | CZK |  | 0
REKAPITULACE ČLENĚNÍ SOUPISU PRACÍ
Stavba:
Karlovy Vary - Revitalizace objektu Císařských lázní
Objekt:
D.1 - Stavební a inženýrské objekty
Soupis:
SO 102.1 - Servisní trakt - novostavba
Úroveň 3:
D.1.4.5 - Měření a regulace
Místo: |  |  | Mariánskolázeňská 306/2 |  |  | Datum: | 31. 12. 2018
Zadavatel: |  |  | Karlovarský kraj |  |  | Projektant: | INTAR a.s.
Uchazeč: |  |  | Vyplň údaj |  |  | Zpracovatel:
Kód dílu - Popis | [6 empty] | Cena celkem [CZK]
Náklady stavby celkem | [6 empty] | 0 | [11 empty] | -1
| D3 - Rozvaděč RMR02.3 - EF21.01 - Větrání výměníkové stanice | [5 empty] | 0
| D4 - EF21.02 - Větrání rozvodny NN | [5 empty] | 0
| D5 - EF21.03 - Větrání trafokomory | [5 empty] | 0
| D6 - EF21.04 - Větrání skladu odpadu | [5 empty] | 0
| D7 - Větrání pro sanace | [5 empty] | 0
| D8 - Rozdělovač vytápění RS0 | [5 empty] | 0
| D9 - Výměníková stanice - 1.část | [5 empty] | 0
| D10 - Výměníková stanice - 2.část | [5 empty] | 0
| D11 - Výměníková stanice - 3.část | [5 empty] | 0
| D12 - Signalizace zaplavení | [5 empty] | 0
| D13 - Rozvaděč RMR02.3 | [5 empty] | 0
| D14 - Měření množství energií (Měřiče spotřeb vč. výstupu M-bus, jsou v dodávce strojní části) voda, teplo | [5 empty] | 0
| D15 - Software | [5 empty] | 0
| D16 - Montážní materiál | [5 empty] | 0
| D17 - Ostatní | [5 empty] | 0
SOUPIS PRACÍ
Stavba:
Karlovy Vary - Revitalizace objektu Císařských lázní
Objekt:
D.1 - Stavební a inženýrské objekty
Soupis:
SO 102.1 - Servisní trakt - novostavba
Úroveň 3:
D.1.4.5 - Měření a regulace
Místo: |  |  | Mariánskolázeňská 306/2 |  |  | Datum: | 31. 12. 2018
Zadavatel: |  |  | Karlovarský kraj |  |  | Projektant: | INTAR a.s.
Uchazeč: |  |  | Vyplň údaj |  |  | Zpracovatel:
PČ | Typ | Kód | Popis | MJ | Množství | J.cena [CZK] | Cena celkem [CZK] | Cenová soustava |  | DPH | J. Nh [h] | Nh celkem [h] | J. hmotnost [t] | Hmotnost celkem [t] | J. suť [t] | Suť Celkem [t]
Náklady soupisu celkem | [6 empty] | 0 |  |  |  |  | 0 |  | 0 |  | 0 |  | D | -1 | [7 empty] | 0
| D | D3 | Rozvaděč RMR02.3 - EF21.01 - Větrání výměníkové stanice |  |  |  | 0 |  |  |  |  | 0 |  | 0 |  | 0 | 1 | D | 0 | ROZPOCET | [6 empty] | 0
1 | K | 21.01.1 | D+M Manostat dif.tlaku vzduchu na ventilátorech, 20-500Pa, vč. příslušenství | kus | 1 |  | 0 |  |  | základní |  | 0 | 0 | 0 | 0 | 0 | 4 | K | 1 | ROZPOCET | 0 | 0 | 0 | 0 | 0 | 1 | 0 | 4 | 2
| PP |  | D+M Manostat dif.tlaku vzduchu na ventilátorech, 20-500Pa, vč. příslušenství | [14 empty] | PP | 1
2 | K | 21.01.2 | D+M Pohon VZT klapky, ovládání on/off, nap. 24V, bezpečnostní pružina, 4 Nm | kus | 1 |  | 0 |  |  | základní |  | 0 | 0 | 0 | 0 | 0 | 4 | K | 1 | ROZPOCET | 0 | 0 | 0 | 0 | 0 | 1 | 0 | 4 | 4
| PP |  | D+M Pohon VZT klapky, ovládání on/off, nap. 24V, bezpečnostní pružina, 4 Nm | [14 empty] | PP | 1
3 | K | 21.01.3 | D+M Snímač teploty prostorový, Ni 1000, vč. příslušenství | kus | 1 |  | 0 |  |  | základní |  | 0 | 0 | 0 | 0 | 0 | 4 | K | 1 | ROZPOCET | 0 | 0 | 0 | 0 | 0 | 1 | 0 | 4 | 6
| PP |  | D+M Snímač teploty prostorový, Ni 1000, vč. příslušenství | [14 empty] | PP | 1
4 | K | PK21.01.01-04 | M Pohon PK klapky (DODÁVKA VZT) Připojení koncového spínače, poloha zav | kus | 5 |  | 0 |  |  | základní |  | 0 | 0 | 0 | 0 | 0 | 4 | K | 1 | ROZPOCET | 0 | 0 | 0 | 0 | 0 | 1 | 0 | 4 | 8
| PP |  | M Pohon PK klapky (DODÁVKA VZT) Připojení koncového spínače, poloha zav | [14 empty] | PP | 1
5 | K | MV | M Motor ventilátoru 230V (DODÁVKA VZT) pouze zapojení | kus | 1 |  | 0 |  |  | základní |  | 0 | 0 | 0 | 0 | 0 | 4 | K | 1 | ROZPOCET | 0 | 0 | 0 | 0 | 0 | 1 | 0 | 4 | 10
| PP |  | M Motor ventilátoru 230V (DODÁVKA VZT) pouze zapojení | [14 empty] | PP | 1
| D | D4 | EF21.02 - Větrání rozvodny NN |  |  |  | 0 |  |  |  |  | 0 |  | 0 |  | 0 | 1 | D | 0 | ROZPOCET | [6 empty] | 0
1 | K | 21.02.1 | D+M Manostat dif.tlaku vzduchu na ventilátorech, 20-500Pa, vč. příslušenství | kus | 1 |  | 0 |  |  | základní |  | 0 | 0 | 0 | 0 | 0 | 4 | K | 1 | ROZPOCET | 0 | 0 | 0 | 0 | 0 | 1 | 0 | 4 | 12
| PP |  | D+M Manostat dif.tlaku vzduchu na ventilátorech, 20-500Pa, vč. příslušenství | [14 empty] | PP | 1
2 | K | 21.02.2 | D+M Pohon VZT klapky, ovládání on/off, nap. 24V, bezpečnostní pružina, 4 Nm | kus | 1 |  | 0 |  |  | základní |  | 0 | 0 | 0 | 0 | 0 | 4 | K | 1 | ROZPOCET | 0 | 0 | 0 | 0 | 0 | 1 | 0 | 4 | 14
| PP |  | D+M Pohon VZT klapky, ovládání on/off, nap. 24V, bezpečnostní pružina, 4 Nm | [14 empty] | PP | 1
3 | K | 21.02.3 | D+M Čidlo teploty prostorové, Ni 1000, vč. příslušenství | kus | 1 |  | 0 |  |  | základní |  | 0 | 0 | 0 | 0 | 0 | 4 | K | 1 | ROZPOCET | 0 | 0 | 0 | 0 | 0 | 1 | 0 | 4 | 16
| PP |  | D+M Čidlo teploty prostorové, Ni 1000, vč. příslušenství | [14 empty] | PP | 1
4 | K | PK21.02.01 | M Pohon PK klapky (DODÁVKA VZT) Připojení koncového spínače, poloha zav | kus | 1 |  | 0 |  |  | základní |  | 0 | 0 | 0 | 0 | 0 | 4 | K | 1 | ROZPOCET | 0 | 0 | 0 | 0 | 0 | 1 | 0 | 4 | 18
| PP |  | M Pohon PK klapky (DODÁVKA VZT) Připojení koncového spínače, poloha zav | [14 empty] | PP | 1
5 | K | MV | M Motor ventilátoru 230V (DODÁVKA VZT) pouze zapojení | kus | 1 |  | 0 |  |  | základní |  | 0 | 0 | 0 | 0 | 0 | 4 | K | 1 | ROZPOCET | 0 | 0 | 0 | 0 | 0 | 1 | 0 | 4 | 20
| PP |  | M Motor ventilátoru 230V (DODÁVKA VZT) pouze zapojení | [14 empty] | PP | 1
| D | D5 | EF21.03 - Větrání trafokomory |  |  |  | 0 |  |  |  |  | 0 |  | 0 |  | 0 | 1 | D | 0 | ROZPOCET | [6 empty] | 0
1 | K | 21.03.1 | D+M Manostat dif.tlaku vzduchu na ventilátorech, 20-500Pa, vč. příslušenství | kus | 1 |  | 0 |  |  | základní |  | 0 | 0 | 0 | 0 | 0 | 4 | K | 1 | ROZPOCET | 0 | 0 | 0 | 0 | 0 | 1 | 0 | 4 | 22
| PP |  | D+M Manostat dif.tlaku vzduchu na ventilátorech, 20-500Pa, vč. příslušenství | [14 empty] | PP | 1
2 | K | 21.03.2 | D+M Pohon VZT klapky, ovládání on/off, nap. 24V, bezpečnostní pružina | kus | 1 |  | 0 |  |  | základní |  | 0 | 0 | 0 | 0 | 0 | 4 | K | 1 | ROZPOCET | 0 | 0 | 0 | 0 | 0 | 1 | 0 | 4 | 24
| PP |  | D+M Pohon VZT klapky, ovládání on/off, nap. 24V, bezpečnostní pružina | [14 empty] | PP | 1
3 | K | 21.03.3 | D+M Čidlo teploty prostorové, Ni 1000, vč. příslušenství | kus | 1 |  | 0 |  |  | základní |  | 0 | 0 | 0 | 0 | 0 | 4 | K | 1 | ROZPOCET | 0 | 0 | 0 | 0 | 0 | 1 | 0 | 4 | 26
| PP |  | D+M Čidlo teploty prostorové, Ni 1000, vč. příslušenství | [14 empty] | PP | 1
4 | K | PK21.03.1-2 | M Pohon PK klapky (DODÁVKA VZT) Připojení koncového spínače, poloha zav | kus | 1 |  | 0 |  |  | základní |  | 0 | 0 | 0 | 0 | 0 | 4 | K | 1 | ROZPOCET | 0 | 0 | 0 | 0 | 0 | 1 | 0 | 4 | 28
| PP |  | M Pohon PK klapky (DODÁVKA VZT) Připojení koncového spínače, poloha zav | [14 empty] | PP | 1
5 | K | MV | M Motor ventilátoru 230V (DODÁVKA VZT) pouze zapojení | kus | 1 |  | 0 |  |  | základní |  | 0 | 0 | 0 | 0 | 0 | 4 | K | 1 | ROZPOCET | 0 | 0 | 0 | 0 | 0 | 1 | 0 | 4 | 30
| PP |  | M Motor ventilátoru 230V (DODÁVKA VZT) pouze zapojení | [14 empty] | PP | 1
| D | D6 | EF21.04 - Větrání skladu odpadu |  |  |  | 0 |  |  |  |  | 0 |  | 0 |  | 0 | 1 | D | 0 | ROZPOCET | [6 empty] | 0
1 | K | 21.04.1 | D+M Manostat dif.tlaku vzduchu na ventilátorech, 20-500Pa, vč. příslušenství | kus | 1 |  | 0 |  |  | základní |  | 0 | 0 | 0 | 0 | 0 | 4 | K | 1 | ROZPOCET | 0 | 0 | 0 | 0 | 0 | 1 | 0 | 4 | 32
| PP |  | D+M Manostat dif.tlaku vzduchu na ventilátorech, 20-500Pa, vč. příslušenství | [14 empty] | PP | 1
2 | K | 21.04.2 | D+M Pohon VZT klapky, ovládání on/off, nap. 24V, bezpečnostní pružina | kus | 1 |  | 0 |  |  | základní |  | 0 | 0 | 0 | 0 | 0 | 4 | K | 1 | ROZPOCET | 0 | 0 | 0 | 0 | 0 | 1 | 0 | 4 | 34
| PP |  | D+M Pohon VZT klapky, ovládání on/off, nap. 24V, bezpečnostní pružina | [14 empty] | PP | 1
3 | K | 21.04.3 | D+M Ovladač v plastové krabičce, vč. příslušenství | kus | 1 |  | 0 |  |  | základní |  | 0 | 0 | 0 | 0 | 0 | 4 | K | 1 | ROZPOCET | 0 | 0 | 0 | 0 | 0 | 1 | 0 | 4 | 36
| PP |  | D+M Ovladač v plastové krabičce, vč. příslušenství | [14 empty] | PP | 1
4 | K | PSUM21.04.1 | M Pohon PSUM uzávěru (DODÁVKA VZT) Připojení koncového spínače, poloha zav | kus | 1 |  | 0 |  |  | základní |  | 0 | 0 | 0 | 0 | 0 | 4 | K | 1 | ROZPOCET | 0 | 0 | 0 | 0 | 0 | 1 | 0 | 4 | 38
| PP |  | M Pohon PSUM uzávěru (DODÁVKA VZT) Připojení koncového spínače, poloha zav | [14 empty] | PP | 1
5 | K | MV | M Motor ventilátoru 230V (DODÁVKA VZT) pouze zapojení | kus | 1 |  | 0 |  |  | základní |  | 0 | 0 | 0 | 0 | 0 | 4 | K | 1 | ROZPOCET | 0 | 0 | 0 | 0 | 0 | 1 | 0 | 4 | 40
| PP |  | M Motor ventilátoru 230V (DODÁVKA VZT) pouze zapojení | [14 empty] | PP | 1
| D | D7 | Větrání pro sanace |  |  |  | 0 |  |  |  |  | 0 |  | 0 |  | 0 | 1 | D | 0 | ROZPOCET | [6 empty] | 0
1 | K | SAN.01.01 | D+M Manostat dif.tlaku vzduchu na ventilátorech, 20-500Pa, vč. příslušenství | kus | 1 |  | 0 |  |  | základní |  | 0 | 0 | 0 | 0 | 0 | 4 | K | 1 | ROZPOCET | 0 | 0 | 0 | 0 | 0 | 1 | 0 | 4 | 42
| PP |  | D+M Manostat dif.tlaku vzduchu na ventilátorech, 20-500Pa, vč. příslušenství | [14 empty] | PP | 1
2 | K | MV.1 | M Motor ventilátoru 400V (DODÁVKA VZT) pouze zapojení | kus | 2 |  | 0 |  |  | základní |  | 0 | 0 | 0 | 0 | 0 | 4 | K | 1 | ROZPOCET | 0 | 0 | 0 | 0 | 0 | 1 | 0 | 4 | 44
| PP |  | M Motor ventilátoru 400V (DODÁVKA VZT) pouze zapojení | [14 empty] | PP | 1
| D | D8 | Rozdělovač vytápění RS0 |  |  |  | 0 |  |  |  |  | 0 |  | 0 |  | 0 | 1 | D | 0 | ROZPOCET | [6 empty] | 0
1 | K | 40.1a-b | D+M Čidlo teploty do potrubí ÚT, Ni 1000, vč. jímky a návarku | kus | 2 |  | 0 |  |  | základní |  | 0 | 0 | 0 | 0 | 0 | 4 | K | 1 | ROZPOCET | 0 | 0 | 0 | 0 | 0 | 1 | 0 | 4 | 46
| PP |  | D+M Čidlo teploty do potrubí ÚT, Ni 1000, vč. jímky a návarku | [14 empty] | PP | 1
2 | K | 40.2a-b | D+M Čidlo teploty příložné, Ni 1000, vč. příslušenství | kus | 2 |  | 0 |  |  | základní |  | 0 | 0 | 0 | 0 | 0 | 4 | K | 1 | ROZPOCET | 0 | 0 | 0 | 0 | 0 | 1 | 0 | 4 | 48
| PP |  | D+M Čidlo teploty příložné, Ni 1000, vč. příslušenství | [14 empty] | PP | 1
3 | K | 40.3 | D+M Příložný termostat, vč. příslušenství | kus | 1 |  | 0 |  |  | základní |  | 0 | 0 | 0 | 0 | 0 | 4 | K | 1 | ROZPOCET | 0 | 0 | 0 | 0 | 0 | 1 | 0 | 4 | 50
| PP |  | D+M Příložný termostat, vč. příslušenství | [14 empty] | PP | 1
4 | K | 40.4 | D+M Manostat do potrubí ÚT, rozsah 0-6 bar, vč. odběru a uzavíracího ventilku | kus | 1 |  | 0 |  |  | základní |  | 0 | 0 | 0 | 0 | 0 | 4 | K | 1 | ROZPOCET | 0 | 0 | 0 | 0 | 0 | 1 | 0 | 4 | 52
| PP |  | D+M Manostat do potrubí ÚT, rozsah 0-6 bar, vč. odběru a uzavíracího ventilku | [14 empty] | PP | 1
5 | K | 40.5 | D+M Čidlo teploty venkovní, Ni 1000, vč. příslušenství | kus | 1 |  | 0 |  |  | základní |  | 0 | 0 | 0 | 0 | 0 | 4 | K | 1 | ROZPOCET | 0 | 0 | 0 | 0 | 0 | 1 | 0 | 4 | 54
| PP |  | D+M Čidlo teploty venkovní, Ni 1000, vč. příslušenství | [14 empty] | PP | 1
6 | K | 3V01V | D+M Třícestný regulační ventil DN15, PN6, Kvs=6,3 m3/h, vč. servopohonu, řízení 0-10V, nap. 24V | kus | 1 |  | 0 |  |  | základní |  | 0 | 0 | 0 | 0 | 0 | 4 | K | 1 | ROZPOCET | 0 | 0 | 0 | 0 | 0 | 1 | 0 | 4 | 56
| PP |  | D+M Třícestný regulační ventil DN15, PN6, Kvs=6,3 m3/h, vč. servopohonu, řízení 0-10V, nap. 24V | [14 empty] | PP | 1
7 | K | 3V01P | D+M Třícestný regulační ventil DN25, PN6, Kvs=10 m3/h, vč. servopohonu, řízení 0-10V, nap. 24V | kus | 1 |  | 0 |  |  | základní |  | 0 | 0 | 0 | 0 | 0 | 4 | K | 1 | ROZPOCET | 0 | 0 | 0 | 0 | 0 | 1 | 0 | 4 | 58
| PP |  | D+M Třícestný regulační ventil DN25, PN6, Kvs=10 m3/h, vč. servopohonu, řízení 0-10V, nap. 24V | [14 empty] | PP | 1
8 | K | M | M Čerpadlo 230V (dodávka ÚT) pouze zapojení | kus | 6 |  | 0 |  |  | základní |  | 0 | 0 | 0 | 0 | 0 | 4 | K | 1 | ROZPOCET | 0 | 0 | 0 | 0 | 0 | 1 | 0 | 4 | 60
| PP |  | M Čerpadlo 230V (dodávka ÚT) pouze zapojení | [14 empty] | PP | 1
| D | D9 | Výměníková stanice - 1.část |  |  |  | 0 |  |  |  |  | 0 |  | 0 |  | 0 | 1 | D | 0 | ROZPOCET | [6 empty] | 0
1 | K | 39.2a-b | D+M Čidlo teploty do potrubí ÚT, Ni 1000, vč. jímky a návarku, PN25, T=150 st.C | kus | 2 |  | 0 |  |  | základní |  | 0 | 0 | 0 | 0 | 0 | 4 | K | 1 | ROZPOCET | 0 | 0 | 0 | 0 | 0 | 1 | 0 | 4 | 62
| PP |  | D+M Čidlo teploty do potrubí ÚT, Ni 1000, vč. jímky a návarku, PN25, T=150 st.C | [14 empty] | PP | 1
2 | K | 39.2c | D+M Čidlo teploty do potrubí ÚT, Ni 1000, vč. jímky a návarku | kus | 1 |  | 0 |  |  | základní |  | 0 | 0 | 0 | 0 | 0 | 4 | K | 1 | ROZPOCET | 0 | 0 | 0 | 0 | 0 | 1 | 0 | 4 | 64
| PP |  | D+M Čidlo teploty do potrubí ÚT, Ni 1000, vč. jímky a návarku | [14 empty] | PP | 1
3 | K | 39.3 | D+M Čidlo tlaku do potrubí ÚT, PN25, rozsah 0-25 bar, výstp 0-10V, vč. odběru | kus | 1 |  | 0 |  |  | základní |  | 0 | 0 | 0 | 0 | 0 | 4 | K | 1 | ROZPOCET | 0 | 0 | 0 | 0 | 0 | 1 | 0 | 4 | 66
| PP |  | D+M Čidlo tlaku do potrubí ÚT, PN25, rozsah 0-25 bar, výstp 0-10V, vč. odběru | [14 empty] | PP | 1
4 | K | 39.4 | D+M Prostorový termostat vč. příslušenství | kus | 1 |  | 0 |  |  | základní |  | 0 | 0 | 0 | 0 | 0 | 4 | K | 1 | ROZPOCET | 0 | 0 | 0 | 0 | 0 | 1 | 0 | 4 | 68
| PP |  | D+M Prostorový termostat vč. příslušenství | [14 empty] | PP | 1
5 | K | 39.5 | D+M Ústředna vč. čidla pro vyhodnocení zaplavení prostoru, vč. příslušenství | kus | 1 |  | 0 |  |  | základní |  | 0 | 0 | 0 | 0 | 0 | 4 | K | 1 | ROZPOCET | 0 | 0 | 0 | 0 | 0 | 1 | 0 | 4 | 70
| PP |  | D+M Ústředna vč. čidla pro vyhodnocení zaplavení prostoru, vč. příslušenství | [14 empty] | PP | 1
6 | K | 39.6 | D+M Termostat do potrubí ÚT, vč. Jímky a návarku | kus | 1 |  | 0 |  |  | základní |  | 0 | 0 | 0 | 0 | 0 | 4 | K | 1 | ROZPOCET | 0 | 0 | 0 | 0 | 0 | 1 | 0 | 4 | 72
| PP |  | D+M Termostat do potrubí ÚT, vč. Jímky a návarku | [14 empty] | PP | 1
7 | K | 39.7 | D+M Tlačítko Total Stop, barva červená, s aretací, hřibový knoflík | kus | 1 |  | 0 |  |  | základní |  | 0 | 0 | 0 | 0 | 0 | 4 | K | 1 | ROZPOCET | 0 | 0 | 0 | 0 | 0 | 1 | 0 | 4 | 74
| PP |  | D+M Tlačítko Total Stop, barva červená, s aretací, hřibový knoflík | [14 empty] | PP | 1
8 | K | 2VVS | D+M Dvoucestný regulační ventil DN50, PN25, Kvs=40 m3/h, vč. servopohonu, řízení 0-10V, nap. 24V | kus | 1 |  | 0 |  |  | základní |  | 0 | 0 | 0 | 0 | 0 | 4 | K | 1 | ROZPOCET | 0 | 0 | 0 | 0 | 0 | 1 | 0 | 4 | 76
| PP |  | D+M Dvoucestný regulační ventil DN50, PN25, Kvs=40 m3/h, vč. servopohonu, řízení 0-10V, nap. 24V | [14 empty] | PP | 1
| D | D10 | Výměníková stanice - 2.část |  |  |  | 0 |  |  |  |  | 0 |  | 0 |  | 0 | 1 | D | 0 | ROZPOCET | [6 empty] | 0
1 | K | 38.1 | D+M Čidlo teploty do potrubí ÚT, Ni 1000, vč. jímky a návarku | kus | 1 |  | 0 |  |  | základní |  | 0 | 0 | 0 | 0 | 0 | 4 | K | 1 | ROZPOCET | 0 | 0 | 0 | 0 | 0 | 1 | 0 | 4 | 78
| PP |  | D+M Čidlo teploty do potrubí ÚT, Ni 1000, vč. jímky a návarku | [14 empty] | PP | 1
2 | K | 38.2 | D+M Čidlo teploty do potrubí ÚT, Ni 1000, vč.prodloužené jímky a návarku | kus | 1 |  | 0 |  |  | základní |  | 0 | 0 | 0 | 0 | 0 | 4 | K | 1 | ROZPOCET | 0 | 0 | 0 | 0 | 0 | 1 | 0 | 4 | 80
| PP |  | D+M Čidlo teploty do potrubí ÚT, Ni 1000, vč.prodloužené jímky a návarku | [14 empty] | PP | 1
3 | K | 38.5 | D+M Příložný termostat vč. příslušenství | kus | 1 |  | 0 |  |  | základní |  | 0 | 0 | 0 | 0 | 0 | 4 | K | 1 | ROZPOCET | 0 | 0 | 0 | 0 | 0 | 1 | 0 | 4 | 82
| PP |  | D+M Příložný termostat vč. příslušenství | [14 empty] | PP | 1
4 | K | 2VVS.1 | D+M Dvoucestný regulační ventil DN32, PN25, Kvs=16 m3/h, vč. servopohonu, řízení 0-10V, nap. 24V | kus | 1 |  | 0 |  |  | základní |  | 0 | 0 | 0 | 0 | 0 | 4 | K | 1 | ROZPOCET | 0 | 0 | 0 | 0 | 0 | 1 | 0 | 4 | 84
| PP |  | D+M Dvoucestný regulační ventil DN32, PN25, Kvs=16 m3/h, vč. servopohonu, řízení 0-10V, nap. 24V | [14 empty] | PP | 1
| D | D11 | Výměníková stanice - 3.část |  |  |  | 0 |  |  |  |  | 0 |  | 0 |  | 0 | 1 | D | 0 | ROZPOCET | [6 empty] | 0
1 | K | 38.3 | D+M Čidlo tlaku do potrubí ÚT, rozsah 0-6 bar, výstup 0-10V, vč. odběru | kus | 1 |  | 0 |  |  | základní |  | 0 | 0 | 0 | 0 | 0 | 4 | K | 1 | ROZPOCET | 0 | 0 | 0 | 0 | 0 | 1 | 0 | 4 | 86
| PP |  | D+M Čidlo tlaku do potrubí ÚT, rozsah 0-6 bar, výstup 0-10V, vč. odběru | [14 empty] | PP | 1
2 | K | 38.4 | D+M Čidlo tlaku do potrubí ÚT, rozsah 0-6 bar, výstup 0-10V, vč. odběru | kus | 1 |  | 0 |  |  | základní |  | 0 | 0 | 0 | 0 | 0 | 4 | K | 1 | ROZPOCET | 0 | 0 | 0 | 0 | 0 | 1 | 0 | 4 | 88
| PP |  | D+M Čidlo tlaku do potrubí ÚT, rozsah 0-6 bar, výstup 0-10V, vč. odběru | [14 empty] | PP | 1
3 | K | 38.6a,b | D+M 2x snímač hladiny (hladinoznak kontaktní), vč. skleněné tyče na skleněné měřící tyči | kus | 1 |  | 0 |  |  | základní |  | 0 | 0 | 0 | 0 | 0 | 4 | K | 1 | ROZPOCET | 0 | 0 | 0 | 0 | 0 | 1 | 0 | 4 | 90
| PP |  | D+M 2x snímač hladiny (hladinoznak kontaktní), vč. skleněné tyče na skleněné měřící tyči | [14 empty] | PP | 1
4 | K | 2VSOL1-2 | D+M Solenoidový ventil DN20, PN6, vč. cívky 230V | kus | 2 |  | 0 |  |  | základní |  | 0 | 0 | 0 | 0 | 0 | 4 | K | 1 | ROZPOCET | 0 | 0 | 0 | 0 | 0 | 1 | 0 | 4 | 92
| PP |  | D+M Solenoidový ventil DN20, PN6, vč. cívky 230V | [14 empty] | PP | 1
| D | D12 | Signalizace zaplavení |  |  |  | 0 |  |  |  |  | 0 |  | 0 |  | 0 | 1 | D | 0 | ROZPOCET | [6 empty] | 0
1 | K | LS-1.x | D+M Ústředna vč. čidla pro vyhodnocení zaplavení prostoru, vč. příslušenství | kus | 7 |  | 0 |  |  | základní |  | 0 | 0 | 0 | 0 | 0 | 4 | K | 1 | ROZPOCET | 0 | 0 | 0 | 0 | 0 | 1 | 0 | 4 | 94
| PP |  | D+M Ústředna vč. čidla pro vyhodnocení zaplavení prostoru, vč. příslušenství | [14 empty] | PP | 1
2 | K | 2R02.1 | M Oládání topných kabelů, ohřev vpustí od venkovní teploty dodávka a zapojení ovládacích a signalizačních kabelů | kus | 1 |  | 0 |  |  | základní |  | 0 | 0 | 0 | 0 | 0 | 4 | K | 1 | ROZPOCET | 0 | 0 | 0 | 0 | 0 | 1 | 0 | 4 | 96
| PP |  | M Oládání topných kabelů, ohřev vpustí od venkovní teploty dodávka a zapojení ovládacích a signalizačních kabelů | [14 empty] | PP | 1
3 | K | DA | M Připojení signalizace stavů dieselagregátu | kus | 1 |  | 0 |  |  | základní |  | 0 | 0 | 0 | 0 | 0 | 4 | K | 1 | ROZPOCET | 0 | 0 | 0 | 0 | 0 | 1 | 0 | 4 | 98
| PP |  | M Připojení signalizace stavů dieselagregátu | [14 empty] | PP | 1
| D | D13 | Rozvaděč RMR02.3 |  |  |  | 0 |  |  |  |  | 0 |  | 0 |  | 0 | 1 | D | 0 | ROZPOCET | [6 empty] | 0
1 | K | RMR02.3 | D+M Rozvaděč oceloplechový, vxšxh = 1000x2000x400 mm, vč. nutného příslušenství a kompletního vydrátování jištění,relé,trafa,osvětlení,přepěťové ochrany, ovládací a signalizační prvky a další nutné příslušenství - příloha 101 | kus | 1 |  | 0 |  |  | základní |  | 0 | 0 | 0 | 0 | 0 | 4 | K | 1 | ROZPOCET | 0 | 0 | 0 | 0 | 0 | 1 | 0 | 4 | 100
| PP |  | D+M Rozvaděč oceloplechový, vxšxh = 1000x2000x400 mm, vč. nutného příslušenství a kompletního vydrátování jištění,relé,trafa,osvětlení,přepěťové ochrany, ovládací a signalizační prvky a další nutné příslušenství - příloha 101 | [14 empty] | PP | 1
2 | K | Pol79 | D+M Podcentrála ř.s.pro AI=16,AO=4,DI=68,DO=16 komunikační moduly a další nutné příslušenství, vč. ovládacího panelu napojeno na sběrnici ethernet | kus | 1 |  | 0 |  |  | základní |  | 0 | 0 | 0 | 0 | 0 | 4 | K | 1 | ROZPOCET | 0 | 0 | 0 | 0 | 0 | 1 | 0 | 4 | 102
| PP |  | D+M Podcentrála ř.s.pro AI=16,AO=4,DI=68,DO=16 komunikační moduly a další nutné příslušenství, vč. ovládacího panelu napojeno na sběrnici ethernet | [14 empty] | PP | 1
| D | D14 | Měření množství energií (Měřiče spotřeb vč. výstupu M-bus, jsou v dodávce strojní části) voda, teplo |  |  |  | 0 |  |  |  |  | 0 |  | 0 |  | 0 | 1 | D | 0 | ROZPOCET | [6 empty] | 0
1 | K | Pol80 | D+M Převodník M-bus na Ethernet, do 30 M-Bus zařízení Slave | kus | 1 |  | 0 |  |  | základní |  | 0 | 0 | 0 | 0 | 0 | 4 | K | 1 | ROZPOCET | 0 | 0 | 0 | 0 | 0 | 1 | 0 | 4 | 104
| PP |  | D+M Převodník M-bus na Ethernet, do 30 M-Bus zařízení Slave | [14 empty] | PP | 1
2 | K | Pol22 | M Připojení měřičů spotřeb (voda, teplo, el. proud) | kus | 6 |  | 0 |  |  | základní |  | 0 | 0 | 0 | 0 | 0 | 4 | K | 1 | ROZPOCET | 0 | 0 | 0 | 0 | 0 | 1 | 0 | 4 | 106
| PP |  | M Připojení měřičů spotřeb (voda, teplo, el. proud) | [14 empty] | PP | 1
3 | K | Pol23 | D+M Připojovací krabice, svorky Wago | kus | 6 |  | 0 |  |  | základní |  | 0 | 0 | 0 | 0 | 0 | 4 | K | 1 | ROZPOCET | 0 | 0 | 0 | 0 | 0 | 1 | 0 | 4 | 108
| PP |  | D+M Připojovací krabice, svorky Wago | [14 empty] | PP | 1
| D | D15 | Software |  |  |  | 0 |  |  |  |  | 0 |  | 0 |  | 0 | 1 | D | 0 | ROZPOCET | [6 empty] | 0
1 | M | Pol81 | D Software pro podcentrály datové body viz jednotlivé rozvaděče, vypracování algoritmů | soubor | 1 |  | 0 |  |  | základní |  | 0 | 0 | 0 | 0 | 0 | 8 | M | 1 | ROZPOCET | 0 | 0 | 0 | 0 | 0 | 1 | 0 | 4 | 110
| PP |  | D Software pro podcentrály datové body viz jednotlivé rozvaděče, vypracování algoritmů | [14 empty] | PP | 1
2 | M | Pol82 | D Software pro centrálu datové body viz jednotlivé rozvaděče, vypracování algoritmů | soubor | 1 |  | 0 |  |  | základní |  | 0 | 0 | 0 | 0 | 0 | 8 | M | 1 | ROZPOCET | 0 | 0 | 0 | 0 | 0 | 1 | 0 | 4 | 112
| PP |  | D Software pro centrálu datové body viz jednotlivé rozvaděče, vypracování algoritmů | [14 empty] | PP | 1
3 | M | Pol83 | D Software pro měření spotřeb propojení programu M-bus do řídícího systému MaR | soubor | 1 |  | 0 |  |  | základní |  | 0 | 0 | 0 | 0 | 0 | 8 | M | 1 | ROZPOCET | 0 | 0 | 0 | 0 | 0 | 1 | 0 | 4 | 114
| PP |  | D Software pro měření spotřeb propojení programu M-bus do řídícího systému MaR | [14 empty] | PP | 1
| D | D16 | Montážní materiál |  |  |  | 0 |  |  |  |  | 0 |  | 0 |  | 0 | 1 | D | 0 | ROZPOCET | [6 empty] | 0
1 | K | Pol29 | D+M Kabel STP 6, včetně koncovek RJ45, l=10m | kus | 1 |  | 0 |  |  | základní |  | 0 | 0 | 0 | 0 | 0 | 4 | K | 1 | ROZPOCET | 0 | 0 | 0 | 0 | 0 | 1 | 0 | 4 | 116
| PP |  | D+M Kabel STP 6, včetně koncovek RJ45, l=10m | [14 empty] | PP | 1
2 | K | Pol31 | D+M Kabel stíněný JYTY 2x1 | m | 650 |  | 0 |  |  | základní |  | 0 | 0 | 0 | 0 | 0 | 4 | K | 1 | ROZPOCET | 0 | 0 | 0 | 0 | 0 | 1 | 0 | 4 | 118
| PP |  | D+M Kabel stíněný JYTY 2x1 | [14 empty] | PP | 1
3 | K | Pol32 | D+M Kabel stíněný JYTY 4x1 | m | 450 |  | 0 |  |  | základní |  | 0 | 0 | 0 | 0 | 0 | 4 | K | 1 | ROZPOCET | 0 | 0 | 0 | 0 | 0 | 1 | 0 | 4 | 120
| PP |  | D+M Kabel stíněný JYTY 4x1 | [14 empty] | PP | 1
4 | K | Pol33 | D+M Kabel stíněný JYTY 7x1 | m | 40 |  | 0 |  |  | základní |  | 0 | 0 | 0 | 0 | 0 | 4 | K | 1 | ROZPOCET | 0 | 0 | 0 | 0 | 0 | 1 | 0 | 4 | 122
| PP |  | D+M Kabel stíněný JYTY 7x1 | [14 empty] | PP | 1
5 | K | Pol34 | D+M Kabel stíněný JYTY 14x1 | m | 30 |  | 0 |  |  | základní |  | 0 | 0 | 0 | 0 | 0 | 4 | K | 1 | ROZPOCET | 0 | 0 | 0 | 0 | 0 | 1 | 0 | 4 | 124
| PP |  | D+M Kabel stíněný JYTY 14x1 | [14 empty] | PP | 1
6 | K | Pol36 | D+M Kabel silový CYKY-J 3x1,5 | m | 230 |  | 0 |  |  | základní |  | 0 | 0 | 0 | 0 | 0 | 4 | K | 1 | ROZPOCET | 0 | 0 | 0 | 0 | 0 | 1 | 0 | 4 | 126
| PP |  | D+M Kabel silový CYKY-J 3x1,5 | [14 empty] | PP | 1
7 | K | Pol38 | D+M Kabel silový CYKY-J 5x1,5 | m | 50 |  | 0 |  |  | základní |  | 0 | 0 | 0 | 0 | 0 | 4 | K | 1 | ROZPOCET | 0 | 0 | 0 | 0 | 0 | 1 | 0 | 4 | 128
| PP |  | D+M Kabel silový CYKY-J 5x1,5 | [14 empty] | PP | 1
8 | K | Pol40 | D+M Kabel silový CYKY-J 7x1,5 | m | 50 |  | 0 |  |  | základní |  | 0 | 0 | 0 | 0 | 0 | 4 | K | 1 | ROZPOCET | 0 | 0 | 0 | 0 | 0 | 1 | 0 | 4 | 130
| PP |  | D+M Kabel silový CYKY-J 7x1,5 | [14 empty] | PP | 1
9 | K | Pol42 | D+M Kabel stíněný bezhalogenový (B2ca-s1.d0+P15-R) JXFE-R 1x2x1 mm2 | m | 100 |  | 0 |  |  | základní |  | 0 | 0 | 0 | 0 | 0 | 4 | K | 1 | ROZPOCET | 0 | 0 | 0 | 0 | 0 | 1 | 0 | 4 | 132
| PP |  | D+M Kabel stíněný bezhalogenový (B2ca-s1.d0+P15-R) JXFE-R 1x2x1 mm2 | [14 empty] | PP | 1
10 | K | Pol84 | D+M Kabel stíněný bezhalogenový (B2ca-s1.d0+P15-R) JXFE-R 2x2x1 mm2 | kus | 100 |  | 0 |  |  | základní |  | 0 | 0 | 0 | 0 | 0 | 4 | K | 1 | ROZPOCET | 0 | 0 | 0 | 0 | 0 | 1 | 0 | 4 | 134
| PP |  | D+M Kabel stíněný bezhalogenový (B2ca-s1.d0+P15-R) JXFE-R 2x2x1 mm2 | [14 empty] | PP | 1
11 | K | Pol46 | D+M Kabel silový bezhalogenový (B2ca-s1.d0+P15-R) 1-CXKH-R-J 5x1,5 mm2 | m | 100 |  | 0 |  |  | základní |  | 0 | 0 | 0 | 0 | 0 | 4 | K | 1 | ROZPOCET | 0 | 0 | 0 | 0 | 0 | 1 | 0 | 4 | 136
| PP |  | D+M Kabel silový bezhalogenový (B2ca-s1.d0+P15-R) 1-CXKH-R-J 5x1,5 mm2 | [14 empty] | PP | 1
12 | K | Pol47 | D+M Trubka PE (25mm) bezhalogenová,vč. upevnění | m | 50 |  | 0 |  |  | základní |  | 0 | 0 | 0 | 0 | 0 | 4 | K | 1 | ROZPOCET | 0 | 0 | 0 | 0 | 0 | 1 | 0 | 4 | 138
| PP |  | D+M Trubka PE (25mm) bezhalogenová,vč. upevnění | [14 empty] | PP | 1
13 | K | Pol48 | D+M Ochranné pospojení - vodič CY6 | m | 100 |  | 0 |  |  | základní |  | 0 | 0 | 0 | 0 | 0 | 4 | K | 1 | ROZPOCET | 0 | 0 | 0 | 0 | 0 | 1 | 0 | 4 | 140
| PP |  | D+M Ochranné pospojení - vodič CY6 | [14 empty] | PP | 1
14 | K | Pol49 | D+M Příslušenství k provedení ochranného pospojování | kus | 10 |  | 0 |  |  | základní |  | 0 | 0 | 0 | 0 | 0 | 4 | K | 1 | ROZPOCET | 0 | 0 | 0 | 0 | 0 | 1 | 0 | 4 | 142
| PP |  | D+M Příslušenství k provedení ochranného pospojování | [14 empty] | PP | 1
15 | K | Pol50 | D+M Kabelový žlab neděrovaný 62/50 mm, vč. víka a příslušenství pro upevnění | m | 20 |  | 0 |  |  | základní |  | 0 | 0 | 0 | 0 | 0 | 4 | K | 1 | ROZPOCET | 0 | 0 | 0 | 0 | 0 | 1 | 0 | 4 | 144
| PP |  | D+M Kabelový žlab neděrovaný 62/50 mm, vč. víka a příslušenství pro upevnění | [14 empty] | PP | 1
16 | K | Pol51 | D+M Kabelový žlab neděrovaný 125/50 mm, vč. víka, přepážky a příslušenství pro upevnění | m | 12 |  | 0 |  |  | základní |  | 0 | 0 | 0 | 0 | 0 | 4 | K | 1 | ROZPOCET | 0 | 0 | 0 | 0 | 0 | 1 | 0 | 4 | 146
| PP |  | D+M Kabelový žlab neděrovaný 125/50 mm, vč. víka, přepážky a příslušenství pro upevnění | [14 empty] | PP | 1
17 | K | Pol53 | D+M Kabelový žlab neděrovaný 250/50 mm, vč. víka, přepážky a příslušenství pro upevnění | m | 18 |  | 0 |  |  | základní |  | 0 | 0 | 0 | 0 | 0 | 4 | K | 1 | ROZPOCET | 0 | 0 | 0 | 0 | 0 | 1 | 0 | 4 | 148
| PP |  | D+M Kabelový žlab neděrovaný 250/50 mm, vč. víka, přepážky a příslušenství pro upevnění | [14 empty] | PP | 1
18 | K | Pol56 | D+M El.instalační tuhá hrdlová trubka PVC 20, vč. upevnění | m | 100 |  | 0 |  |  | základní |  | 0 | 0 | 0 | 0 | 0 | 4 | K | 1 | ROZPOCET | 0 | 0 | 0 | 0 | 0 | 1 | 0 | 4 | 150
| PP |  | D+M El.instalační tuhá hrdlová trubka PVC 20, vč. upevnění | [14 empty] | PP | 1
19 | K | Pol57 | D+M El.instalační tuhá hrdlová trubka PVC 25, vč. upevnění | m | 150 |  | 0 |  |  | základní |  | 0 | 0 | 0 | 0 | 0 | 4 | K | 1 | ROZPOCET | 0 | 0 | 0 | 0 | 0 | 1 | 0 | 4 | 152
| PP |  | D+M El.instalační tuhá hrdlová trubka PVC 25, vč. upevnění | [14 empty] | PP | 1
20 | K | Pol85 | D+M Svazková montáž, zhotovení na montáži z konstrukčních dílů, vč. upevňovacích bodů | m | 70 |  | 0 |  |  | základní |  | 0 | 0 | 0 | 0 | 0 | 4 | K | 1 | ROZPOCET | 0 | 0 | 0 | 0 | 0 | 1 | 0 | 4 | 154
| PP |  | D+M Svazková montáž, zhotovení na montáži z konstrukčních dílů, vč. upevňovacích bodů | [14 empty] | PP | 1
21 | K | Pol61 | D+M Odbočná hranatá krabice se svorkovnicí 75x75x36,PE (A8) | kus | 10 |  | 0 |  |  | základní |  | 0 | 0 | 0 | 0 | 0 | 4 | K | 1 | ROZPOCET | 0 | 0 | 0 | 0 | 0 | 1 | 0 | 4 | 156
| PP |  | D+M Odbočná hranatá krabice se svorkovnicí 75x75x36,PE (A8) | [14 empty] | PP | 1
22 | K | Pol63 | D+M Servisní vypínač 1.pólový 10A/230V, krytí IP54 včetně 2 ks vývodek | kus | 2 |  | 0 |  |  | základní |  | 0 | 0 | 0 | 0 | 0 | 4 | K | 1 | ROZPOCET | 0 | 0 | 0 | 0 | 0 | 1 | 0 | 4 | 158
| PP |  | D+M Servisní vypínač 1.pólový 10A/230V, krytí IP54 včetně 2 ks vývodek | [14 empty] | PP | 1
23 | K | Pol86 | D+M Servisní vypínač 4.pólový 10A/400V, krytí IP54 včetně 2 ks vývodek | kus | 3 |  | 0 |  |  | základní |  | 0 | 0 | 0 | 0 | 0 | 4 | K | 1 | ROZPOCET | 0 | 0 | 0 | 0 | 0 | 1 | 0 | 4 | 160
| PP |  | D+M Servisní vypínač 4.pólový 10A/400V, krytí IP54 včetně 2 ks vývodek | [14 empty] | PP | 1
24 | K | Pol87 | D+M Drobný montážní materiál hmoždinky, šrouby, podložky, příchytky a další pomocný materiál | soubor | 1 |  | 0 |  |  | základní |  | 0 | 0 | 0 | 0 | 0 | 4 | K | 1 | ROZPOCET | 0 | 0 | 0 | 0 | 0 | 1 | 0 | 4 | 162
| PP |  | D+M Drobný montážní materiál hmoždinky, šrouby, podložky, příchytky a další pomocný materiál | [14 empty] | PP | 1
25 | K | Pol65 | D+M Požární ucpávka pro svazek kabelů do průměru 50 mm,odolnost dle PBŘ | kus | 2 |  | 0 |  |  | základní |  | 0 | 0 | 0 | 0 | 0 | 4 | K | 1 | ROZPOCET | 0 | 0 | 0 | 0 | 0 | 1 | 0 | 4 | 164
| PP |  | D+M Požární ucpávka pro svazek kabelů do průměru 50 mm,odolnost dle PBŘ | [14 empty] | PP | 1
26 | K | Pol66 | D+M Požární ucpávka pro žlab 100x100 mm,odolnost dle PBŘ | kus | 3 |  | 0 |  |  | základní |  | 0 | 0 | 0 | 0 | 0 | 4 | K | 1 | ROZPOCET | 0 | 0 | 0 | 0 | 0 | 1 | 0 | 4 | 166
| PP |  | D+M Požární ucpávka pro žlab 100x100 mm,odolnost dle PBŘ | [14 empty] | PP | 1
| D | D17 | Ostatní |  |  |  | 0 |  |  |  |  | 0 |  | 0 |  | 0 | 1 | D | 0 | ROZPOCET | [6 empty] | 0
1 | K | Pol88 | Uvedení do provozu, zaškolení obsluhy zprovoznění zařízení, kontrola funkcí, školení personálu provozovatele zařízení | soubor | 1 |  | 0 |  |  | základní |  | 0 | 0 | 0 | 0 | 0 | 4 | K | 1 | ROZPOCET | 0 | 0 | 0 | 0 | 0 | 1 | 0 | 4 | 168
| PP |  | Uvedení do provozu, zaškolení obsluhy zprovoznění zařízení, kontrola funkcí, školení personálu provozovatele zařízení | [14 empty] | PP | 1
2 | K | Pol89 | Spolupráce profesí RTCH, VZT, ZTI na tvorbě software MaR | soubor | 1 |  | 0 |  |  | základní |  | 0 | 0 | 0 | 0 | 0 | 4 | K | 1 | ROZPOCET | 0 | 0 | 0 | 0 | 0 | 1 | 0 | 4 | 170
| PP |  | Spolupráce profesí RTCH, VZT, ZTI na tvorbě software MaR | [14 empty] | PP | 1
3 | K | Pol90 | Revize výchozí revize, revizní práce | soubor | 1 |  | 0 |  |  | základní |  | 0 | 0 | 0 | 0 | 0 | 4 | K | 1 | ROZPOCET | 0 | 0 | 0 | 0 | 0 | 1 | 0 | 4 | 172
| PP |  | Revize výchozí revize, revizní práce | [14 empty] | PP | 1
4 | K | Pol91 | Provozní a komplexní zkoušky nepřetržitý bezporuchový provoz díla po dobu 72 hod | soubor | 1 |  | 0 |  |  | základní |  | 0 | 0 | 0 | 0 | 0 | 4 | K | 1 | ROZPOCET | 0 | 0 | 0 | 0 | 0 | 1 | 0 | 4 | 174
| PP |  | Provozní a komplexní zkoušky nepřetržitý bezporuchový provoz díla po dobu 72 hod | [14 empty] | PP | 1
5 | K | Pol92 | Manipulační a provozní řád vypracování pravidel pro manipulaci a provoz MaR | soubor | 1 |  | 0 |  |  | základní |  | 0 | 0 | 0 | 0 | 0 | 4 | K | 1 | ROZPOCET | 0 | 0 | 0 | 0 | 0 | 1 | 0 | 4 | 176
| PP |  | Manipulační a provozní řád vypracování pravidel pro manipulaci a provoz MaR | [14 empty] | PP | 1
6 | K | Pol93 | Montáž | soubor | 1 |  | 0 |  |  | základní |  | 0 | 0 | 0 | 0 | 0 | 4 | K | 1 | ROZPOCET | 0 | 0 | 0 | 0 | 0 | 1 | 0 | 4 | 178
| PP |  | Montáž | [14 empty] | PP | 1
7 | K | Pol94 | Demontáž demontáž stávajících kabelů a kabelových tras, stávajících prvků MaR | soubor | 1 |  | 0 |  |  | základní |  | 0 | 0 | 0 | 0 | 0 | 4 | K | 1 | ROZPOCET | 0 | 0 | 0 | 0 | 0 | 1 | 0 | 4 | 180
| PP |  | Demontáž demontáž stávajících kabelů a kabelových tras, stávajících prvků MaR | [14 empty] | PP | 1
8 | K | Pol95 | Likvidace demontovaného materiálu odvoz odpadu na skládku (určené místo) | soubor | 1 |  | 0 |  |  | základní |  | 0 | 0 | 0 | 0 | 0 | 4 | K | 1 | ROZPOCET | 0 | 0 | 0 | 0 | 0 | 1 | 0 | 4 | 182
| PP |  | Likvidace demontovaného materiálu odvoz odpadu na skládku (určené místo) | [14 empty] | PP | 1
9 | K | Pol96 | Stavební přípomoce vrtání větších děr, průrazy, osazení rozvaděčů | soubor | 1 |  | 0 |  |  | základní |  | 0 | 0 | 0 | 0 | 0 | 4 | K | 1 | ROZPOCET | 0 | 0 | 0 | 0 | 0 | 1 | 0 | 4 | 184
| PP |  | Stavební přípomoce vrtání větších děr, průrazy, osazení rozvaděčů | [14 empty] | PP | 1

## D.1.4.6 - Elektroinstalac..._01
{a1ee1483-f6b6-4182-b109-3e3e6bb9a68e}
2
| KRYCÍ LIST SOUPISU PRACÍ | [7 empty] | v --- níže se nacházejí doplnkové a pomocné údaje k sestavám --- v | [8 empty] | False
Stavba:
Karlovy Vary - Revitalizace objektu Císařských lázní
Objekt:
D.1 - Stavební a inženýrské objekty
Soupis:
SO 102.1 - Servisní trakt - novostavba
Úroveň 3:
D.1.4.6 - Elektroinstalace silnoproudá, umělé osvětlení
| KSO: |  |  |  |  | CC-CZ:
| Místo: |  | Mariánskolázeňská 306/2 |  |  | Datum: | 31. 12. 2018
| Zadavatel: |  |  |  |  | IČ:
|  | Karlovarský kraj |  |  |  | DIČ:
| Uchazeč: |  |  |  |  | IČ: | Vyplň údaj
|  | Vyplň údaj |  |  |  | DIČ: | Vyplň údaj
| Projektant: |  |  |  |  | IČ:
|  | INTAR a.s. |  |  |  | DIČ:
| Zpracovatel: |  |  |  |  | IČ:
DIČ:
Poznámka:
Soupis prací je sestaven s využitím Cenové soustavy ÚRS. Položky, které pochází z této cenové soustavy, jsou ve sloupci 'Cenová soustava' označeny popisem 'CS ÚRS' a úrovní příslušného kalendářního pololetí. Veškeré další informace vymezující popis a podmínky použití těchto položek z Cenové soustavy, které nejsou uvedeny přímo v soupisu prací, jsou neomezeně dálkově k dispozici na www.cs-urs.cz, sekce Cenové a technické podmínky. U procentuálních přesunů hmot bude do pole „množství“ doplněno % nabídkové ceny uchazeče vztahující se k příslušnému oddílu.
| Cena bez DPH | [5 empty] | 0
|  |  | Základ daně |  |  | Sazba daně | Výše daně
| DPH | základní | 0 |  |  | 21% | 0
|  | snížená | 0 |  |  | 15% | 0
|  | zákl. přenesená | 0 |  |  | 21% | 0
|  | sníž. přenesená | 0 |  |  | 15% | 0
|  | nulová | 0 |  |  | 0% | 0
| Cena s DPH |  |  | v | CZK |  | 0
REKAPITULACE ČLENĚNÍ SOUPISU PRACÍ
Stavba:
Karlovy Vary - Revitalizace objektu Císařských lázní
Objekt:
D.1 - Stavební a inženýrské objekty
Soupis:
SO 102.1 - Servisní trakt - novostavba
Úroveň 3:
D.1.4.6 - Elektroinstalace silnoproudá, umělé osvětlení
Místo: |  |  | Mariánskolázeňská 306/2 |  |  | Datum: | 31. 12. 2018
Zadavatel: |  |  | Karlovarský kraj |  |  | Projektant: | INTAR a.s.
Uchazeč: |  |  | Vyplň údaj |  |  | Zpracovatel:
Kód dílu - Popis | [6 empty] | Cena celkem [CZK]
Náklady stavby celkem | [6 empty] | 0 | [11 empty] | -1
| D1 - Kabely | [5 empty] | 0
| D2 - Rozvaděče | [5 empty] | 0
| D3 - Instalační přístroje | [5 empty] | 0
| D4 - Elektroinstalační materiál | [5 empty] | 0
| D5 - Svítidla | [5 empty] | 0
| D6 - Vyhřívání žlabů | [5 empty] | 0
| D7 - Uzemnění | [5 empty] | 0
| D8 - Ostatní | [5 empty] | 0
| D9 - Demontáže | [5 empty] | 0
SOUPIS PRACÍ
Stavba:
Karlovy Vary - Revitalizace objektu Císařských lázní
Objekt:
D.1 - Stavební a inženýrské objekty
Soupis:
SO 102.1 - Servisní trakt - novostavba
Úroveň 3:
D.1.4.6 - Elektroinstalace silnoproudá, umělé osvětlení
Místo: |  |  | Mariánskolázeňská 306/2 |  |  | Datum: | 31. 12. 2018
Zadavatel: |  |  | Karlovarský kraj |  |  | Projektant: | INTAR a.s.
Uchazeč: |  |  | Vyplň údaj |  |  | Zpracovatel:
PČ | Typ | Kód | Popis | MJ | Množství | J.cena [CZK] | Cena celkem [CZK] | Cenová soustava |  | DPH | J. Nh [h] | Nh celkem [h] | J. hmotnost [t] | Hmotnost celkem [t] | J. suť [t] | Suť Celkem [t]
Náklady soupisu celkem | [6 empty] | 0 |  |  |  |  | 0 |  | 0 |  | 0 |  | D | -1 | [7 empty] | 0
| D | D1 | Kabely |  |  |  | 0 |  |  |  |  | 0 |  | 0 |  | 0 | 1 | D | 0 | ROZPOCET | [6 empty] | 0
1 | M | Pol42 | D CYKY-O 3x1,5 | m | 150 |  | 0 |  |  | základní |  | 0 | 0 | 0 | 0 | 0 | 8 | M | 1 | ROZPOCET | 0 | 0 | 0 | 0 | 0 | 1 | 0 | 4 | 2
| PP |  | D CYKY-O 3x1,5 | [14 empty] | PP | 1
2 | M | Pol41 | D CYKY-J 3x1,5 | m | 450 |  | 0 |  |  | základní |  | 0 | 0 | 0 | 0 | 0 | 8 | M | 1 | ROZPOCET | 0 | 0 | 0 | 0 | 0 | 1 | 0 | 4 | 4
| PP |  | D CYKY-J 3x1,5 | [14 empty] | PP | 1
3 | M | Pol43 | D CYKY-J 3x2,5 | m | 450 |  | 0 |  |  | základní |  | 0 | 0 | 0 | 0 | 0 | 8 | M | 1 | ROZPOCET | 0 | 0 | 0 | 0 | 0 | 1 | 0 | 4 | 6
| PP |  | D CYKY-J 3x2,5 | [14 empty] | PP | 1
4 | M | Pol50 | D CYKY-J 5x2,5 | m | 250 |  | 0 |  |  | základní |  | 0 | 0 | 0 | 0 | 0 | 8 | M | 1 | ROZPOCET | 0 | 0 | 0 | 0 | 0 | 1 | 0 | 4 | 8
| PP |  | D CYKY-J 5x2,5 | [14 empty] | PP | 1
5 | M | Pol52 | D CYKY-J 5x6 | m | 55 |  | 0 |  |  | základní |  | 0 | 0 | 0 | 0 | 0 | 8 | M | 1 | ROZPOCET | 0 | 0 | 0 | 0 | 0 | 1 | 0 | 4 | 10
| PP |  | D CYKY-J 5x6 | [14 empty] | PP | 1
6 | M | Pol53 | D CYKY-J 5x10 | m | 75 |  | 0 |  |  | základní |  | 0 | 0 | 0 | 0 | 0 | 8 | M | 1 | ROZPOCET | 0 | 0 | 0 | 0 | 0 | 1 | 0 | 4 | 12
| PP |  | D CYKY-J 5x10 | [14 empty] | PP | 1
7 | M | Pol59 | D Slanený vodič s dvojitou izolací NSGAFOU 1x240 | m | 185 |  | 0 |  |  | základní |  | 0 | 0 | 0 | 0 | 0 | 8 | M | 1 | ROZPOCET | 0 | 0 | 0 | 0 | 0 | 1 | 0 | 4 | 14
| PP |  | D Slanený vodič s dvojitou izolací NSGAFOU 1x240 | [14 empty] | PP | 1
8 | M | Pol339 | D CYKY-J 3x240+120 | m | 20 |  | 0 |  |  | základní |  | 0 | 0 | 0 | 0 | 0 | 8 | M | 1 | ROZPOCET | 0 | 0 | 0 | 0 | 0 | 1 | 0 | 4 | 16
| PP |  | D CYKY-J 3x240+120 | [14 empty] | PP | 1
9 | M | Pol61 | D CHKE-V 3x1,5 | m | 350 |  | 0 |  |  | základní |  | 0 | 0 | 0 | 0 | 0 | 8 | M | 1 | ROZPOCET | 0 | 0 | 0 | 0 | 0 | 1 | 0 | 4 | 18
| PP |  | D CHKE-V 3x1,5 | [14 empty] | PP | 1
10 | M | Pol73 | D CHKE-V 1x240 | m | 120 |  | 0 |  |  | základní |  | 0 | 0 | 0 | 0 | 0 | 8 | M | 1 | ROZPOCET | 0 | 0 | 0 | 0 | 0 | 1 | 0 | 4 | 20
| PP |  | D CHKE-V 1x240 | [14 empty] | PP | 1
11 | M | Pol75 | D CY 6 z/ž | m | 150 |  | 0 |  |  | základní |  | 0 | 0 | 0 | 0 | 0 | 8 | M | 1 | ROZPOCET | 0 | 0 | 0 | 0 | 0 | 1 | 0 | 4 | 22
| PP |  | D CY 6 z/ž | [14 empty] | PP | 1
12 | M | Pol76 | D CY 10 z/ž | m | 95 |  | 0 |  |  | základní |  | 0 | 0 | 0 | 0 | 0 | 8 | M | 1 | ROZPOCET | 0 | 0 | 0 | 0 | 0 | 1 | 0 | 4 | 24
| PP |  | D CY 10 z/ž | [14 empty] | PP | 1
13 | M | Pol77 | D CY 16 z/ž | m | 85 |  | 0 |  |  | základní |  | 0 | 0 | 0 | 0 | 0 | 8 | M | 1 | ROZPOCET | 0 | 0 | 0 | 0 | 0 | 1 | 0 | 4 | 26
| PP |  | D CY 16 z/ž | [14 empty] | PP | 1
14 | M | Pol78 | D CYA 25 z/ž | m | 180 |  | 0 |  |  | základní |  | 0 | 0 | 0 | 0 | 0 | 8 | M | 1 | ROZPOCET | 0 | 0 | 0 | 0 | 0 | 1 | 0 | 4 | 28
| PP |  | D CYA 25 z/ž | [14 empty] | PP | 1
15 | M | Pol79 | D CYA 120 z/ž | m | 50 |  | 0 |  |  | základní |  | 0 | 0 | 0 | 0 | 0 | 8 | M | 1 | ROZPOCET | 0 | 0 | 0 | 0 | 0 | 1 | 0 | 4 | 30
| PP |  | D CYA 120 z/ž | [14 empty] | PP | 1
16 | K | Pol23 | Montážní práce | hod | 140 |  | 0 |  |  | základní |  | 0 | 0 | 0 | 0 | 0 | 4 | K | 1 | ROZPOCET | 0 | 0 | 0 | 0 | 0 | 1 | 0 | 4 | 32
| PP |  | Montážní práce | [14 empty] | PP | 1
| D | D2 | Rozvaděče |  |  |  | 0 |  |  |  |  | 0 |  | 0 |  | 0 | 1 | D | 0 | ROZPOCET | [6 empty] | 0
1 | M | Pol340 | D Rozvaděč RH | kus | 1 |  | 0 |  |  | základní |  | 0 | 0 | 0 | 0 | 0 | 8 | M | 1 | ROZPOCET | 0 | 0 | 0 | 0 | 0 | 1 | 0 | 4 | 34
| PP |  | D Rozvaděč RH | [14 empty] | PP | 1
2 | M | Pol341 | D Rozvaděč 2R02.1 | kus | 1 |  | 0 |  |  | základní |  | 0 | 0 | 0 | 0 | 0 | 8 | M | 1 | ROZPOCET | 0 | 0 | 0 | 0 | 0 | 1 | 0 | 4 | 36
| PP |  | D Rozvaděč 2R02.1 | [14 empty] | PP | 1
3 | M | Pol342 | D Rozvaděč RVS | kus | 1 |  | 0 |  |  | základní |  | 0 | 0 | 0 | 0 | 0 | 8 | M | 1 | ROZPOCET | 0 | 0 | 0 | 0 | 0 | 1 | 0 | 4 | 38
| PP |  | D Rozvaděč RVS | [14 empty] | PP | 1
4 | M | Pol343 | D Rozvaděč Rpbř | kus | 1 |  | 0 |  |  | základní |  | 0 | 0 | 0 | 0 | 0 | 8 | M | 1 | ROZPOCET | 0 | 0 | 0 | 0 | 0 | 1 | 0 | 4 | 40
| PP |  | D Rozvaděč Rpbř | [14 empty] | PP | 1
5 | M | Pol344 | D Rozvaděč kompenzační 200kVAr/8 stupňů | kus | 1 |  | 0 |  |  | základní |  | 0 | 0 | 0 | 0 | 0 | 8 | M | 1 | ROZPOCET | 0 | 0 | 0 | 0 | 0 | 1 | 0 | 4 | 42
| PP |  | D Rozvaděč kompenzační 200kVAr/8 stupňů | [14 empty] | PP | 1
6 | M | Pol345 | D HOP | kus | 1 |  | 0 |  |  | základní |  | 0 | 0 | 0 | 0 | 0 | 8 | M | 1 | ROZPOCET | 0 | 0 | 0 | 0 | 0 | 1 | 0 | 4 | 44
| PP |  | D HOP | [14 empty] | PP | 1
7 | K | Pol147 | Montážní práce | hod | 220 |  | 0 |  |  | základní |  | 0 | 0 | 0 | 0 | 0 | 4 | K | 1 | ROZPOCET | 0 | 0 | 0 | 0 | 0 | 1 | 0 | 4 | 46
| PP |  | Montážní práce | [14 empty] | PP | 1
| D | D3 | Instalační přístroje |  |  |  | 0 |  |  |  |  | 0 |  | 0 |  | 0 | 1 | D | 0 | ROZPOCET | [6 empty] | 0
1 | M | Pol346 | D Vypínač č. 1-7, IP 44 | kus | 20 |  | 0 |  |  | základní |  | 0 | 0 | 0 | 0 | 0 | 8 | M | 1 | ROZPOCET | 0 | 0 | 0 | 0 | 0 | 1 | 0 | 4 | 48
| PP |  | D Vypínač č. 1-7, IP 44 | [14 empty] | PP | 1
2 | M | Pol160 | D Zásuvka 230V/16A, IP 44 | kus | 11 |  | 0 |  |  | základní |  | 0 | 0 | 0 | 0 | 0 | 8 | M | 1 | ROZPOCET | 0 | 0 | 0 | 0 | 0 | 1 | 0 | 4 | 50
| PP |  | D Zásuvka 230V/16A, IP 44 | [14 empty] | PP | 1
3 | M | Pol347 | D Dvojzásuvka 230V/16A, bílá IP 44 | kus | 5 |  | 0 |  |  | základní |  | 0 | 0 | 0 | 0 | 0 | 8 | M | 1 | ROZPOCET | 0 | 0 | 0 | 0 | 0 | 1 | 0 | 4 | 52
| PP |  | D Dvojzásuvka 230V/16A, bílá IP 44 | [14 empty] | PP | 1
4 | M | Pol162 | D Zásuvka 400V/16A | kus | 2 |  | 0 |  |  | základní |  | 0 | 0 | 0 | 0 | 0 | 8 | M | 1 | ROZPOCET | 0 | 0 | 0 | 0 | 0 | 1 | 0 | 4 | 54
| PP |  | D Zásuvka 400V/16A | [14 empty] | PP | 1
5 | M | Pol163 | D Zásuvka 400V/32A | kus | 1 |  | 0 |  |  | základní |  | 0 | 0 | 0 | 0 | 0 | 8 | M | 1 | ROZPOCET | 0 | 0 | 0 | 0 | 0 | 1 | 0 | 4 | 56
| PP |  | D Zásuvka 400V/32A | [14 empty] | PP | 1
6 | M | Pol164 | D Pohybové čidlo pro spínání osvětlení | kus | 1 |  | 0 |  |  | základní |  | 0 | 0 | 0 | 0 | 0 | 8 | M | 1 | ROZPOCET | 0 | 0 | 0 | 0 | 0 | 1 | 0 | 4 | 58
| PP |  | D Pohybové čidlo pro spínání osvětlení | [14 empty] | PP | 1
7 | M | Pol348 | D Zemnící svorka vč. Cu pásku | kus | 30 |  | 0 |  |  | základní |  | 0 | 0 | 0 | 0 | 0 | 8 | M | 1 | ROZPOCET | 0 | 0 | 0 | 0 | 0 | 1 | 0 | 4 | 60
| PP |  | D Zemnící svorka vč. Cu pásku | [14 empty] | PP | 1
8 | M | Pol169 | D Prostorový termostat | kus | 1 |  | 0 |  |  | základní |  | 0 | 0 | 0 | 0 | 0 | 8 | M | 1 | ROZPOCET | 0 | 0 | 0 | 0 | 0 | 1 | 0 | 4 | 62
| PP |  | D Prostorový termostat | [14 empty] | PP | 1
9 | M | Pol349 | D Přímotopný konvektor 2kW | kus | 1 |  | 0 |  |  | základní |  | 0 | 0 | 0 | 0 | 0 | 8 | M | 1 | ROZPOCET | 0 | 0 | 0 | 0 | 0 | 1 | 0 | 4 | 64
| PP |  | D Přímotopný konvektor 2kW | [14 empty] | PP | 1
10 | K | Pol23 | Montážní práce | hod | 32 |  | 0 |  |  | základní |  | 0 | 0 | 0 | 0 | 0 | 4 | K | 1 | ROZPOCET | 0 | 0 | 0 | 0 | 0 | 1 | 0 | 4 | 66
| PP |  | Montážní práce | [14 empty] | PP | 1
| D | D4 | Elektroinstalační materiál |  |  |  | 0 |  |  |  |  | 0 |  | 0 |  | 0 | 1 | D | 0 | ROZPOCET | [6 empty] | 0
1 | M | Pol172 | D Kabelový žlab 500/100 - vč. víka, závěsů, spojek | m | 15 |  | 0 |  |  | základní |  | 0 | 0 | 0 | 0 | 0 | 8 | M | 1 | ROZPOCET | 0 | 0 | 0 | 0 | 0 | 1 | 0 | 4 | 68
| PP |  | D Kabelový žlab 500/100 - vč. víka, závěsů, spojek | [14 empty] | PP | 1
2 | M | Pol173 | D Kabelový žlab plný 500/100 - vč. víka, závěsů, spojek (s funkční integritou ) | m | 15 |  | 0 |  |  | základní |  | 0 | 0 | 0 | 0 | 0 | 8 | M | 1 | ROZPOCET | 0 | 0 | 0 | 0 | 0 | 1 | 0 | 4 | 70
| PP |  | D Kabelový žlab plný 500/100 - vč. víka, závěsů, spojek (s funkční integritou ) | [14 empty] | PP | 1
3 | M | Pol350 | D Kabelový žlab 300/50 - vč. víka, závěsů, spojek | m | 40 |  | 0 |  |  | základní |  | 0 | 0 | 0 | 0 | 0 | 8 | M | 1 | ROZPOCET | 0 | 0 | 0 | 0 | 0 | 1 | 0 | 4 | 72
| PP |  | D Kabelový žlab 300/50 - vč. víka, závěsů, spojek | [14 empty] | PP | 1
4 | M | Pol175 | D Kabelový žlab 250/50 - vč. víka, závěsů | m | 40 |  | 0 |  |  | základní |  | 0 | 0 | 0 | 0 | 0 | 8 | M | 1 | ROZPOCET | 0 | 0 | 0 | 0 | 0 | 1 | 0 | 4 | 74
| PP |  | D Kabelový žlab 250/50 - vč. víka, závěsů | [14 empty] | PP | 1
5 | M | Pol176 | D Kabelový žlab 125/50 - vč. víka, závěsů, spojek | m | 40 |  | 0 |  |  | základní |  | 0 | 0 | 0 | 0 | 0 | 8 | M | 1 | ROZPOCET | 0 | 0 | 0 | 0 | 0 | 1 | 0 | 4 | 76
| PP |  | D Kabelový žlab 125/50 - vč. víka, závěsů, spojek | [14 empty] | PP | 1
6 | M | Pol178 | D Drátěný kabelový žlab 600mm, vč. závěsů | m | 25 |  | 0 |  |  | základní |  | 0 | 0 | 0 | 0 | 0 | 8 | M | 1 | ROZPOCET | 0 | 0 | 0 | 0 | 0 | 1 | 0 | 4 | 78
| PP |  | D Drátěný kabelový žlab 600mm, vč. závěsů | [14 empty] | PP | 1
7 | M | Pol179 | D Drátěný kabelový žlab 400mm, vč. závěsů | m | 20 |  | 0 |  |  | základní |  | 0 | 0 | 0 | 0 | 0 | 8 | M | 1 | ROZPOCET | 0 | 0 | 0 | 0 | 0 | 1 | 0 | 4 | 80
| PP |  | D Drátěný kabelový žlab 400mm, vč. závěsů | [14 empty] | PP | 1
8 | M | Pol180 | D Drátěný kabelový žlab 200mm, vč. závěsů | m | 35 |  | 0 |  |  | základní |  | 0 | 0 | 0 | 0 | 0 | 8 | M | 1 | ROZPOCET | 0 | 0 | 0 | 0 | 0 | 1 | 0 | 4 | 82
| PP |  | D Drátěný kabelový žlab 200mm, vč. závěsů | [14 empty] | PP | 1
9 | M | Pol351 | D Krabice GO, IP 44 | kus | 25 |  | 0 |  |  | základní |  | 0 | 0 | 0 | 0 | 0 | 8 | M | 1 | ROZPOCET | 0 | 0 | 0 | 0 | 0 | 1 | 0 | 4 | 84
| PP |  | D Krabice GO, IP 44 | [14 empty] | PP | 1
10 | M | Pol190 | D Svorka pro spojení vodičů 3 pol | kus | 40 |  | 0 |  |  | základní |  | 0 | 0 | 0 | 0 | 0 | 8 | M | 1 | ROZPOCET | 0 | 0 | 0 | 0 | 0 | 1 | 0 | 4 | 86
| PP |  | D Svorka pro spojení vodičů 3 pol | [14 empty] | PP | 1
11 | M | Pol191 | D Svorka pro spojení vodičů 4 pol | kus | 30 |  | 0 |  |  | základní |  | 0 | 0 | 0 | 0 | 0 | 8 | M | 1 | ROZPOCET | 0 | 0 | 0 | 0 | 0 | 1 | 0 | 4 | 88
| PP |  | D Svorka pro spojení vodičů 4 pol | [14 empty] | PP | 1
12 | M | Pol192 | D Trubka PVC pr. 13,5 se střední mechanickou odolností | m | 850 |  | 0 |  |  | základní |  | 0 | 0 | 0 | 0 | 0 | 8 | M | 1 | ROZPOCET | 0 | 0 | 0 | 0 | 0 | 1 | 0 | 4 | 90
| PP |  | D Trubka PVC pr. 13,5 se střední mechanickou odolností | [14 empty] | PP | 1
13 | M | Pol193 | D Trubka PVC pr. 16 se střední mechanickou odolností | m | 450 |  | 0 |  |  | základní |  | 0 | 0 | 0 | 0 | 0 | 8 | M | 1 | ROZPOCET | 0 | 0 | 0 | 0 | 0 | 1 | 0 | 4 | 92
| PP |  | D Trubka PVC pr. 16 se střední mechanickou odolností | [14 empty] | PP | 1
14 | M | Pol194 | D Trubka PVC pr. 23 se střední mechanickou odolností | m | 250 |  | 0 |  |  | základní |  | 0 | 0 | 0 | 0 | 0 | 8 | M | 1 | ROZPOCET | 0 | 0 | 0 | 0 | 0 | 1 | 0 | 4 | 94
| PP |  | D Trubka PVC pr. 23 se střední mechanickou odolností | [14 empty] | PP | 1
15 | M | Pol195 | D Trubka PVC pr. 40 se střední mechanickou odolností | m | 125 |  | 0 |  |  | základní |  | 0 | 0 | 0 | 0 | 0 | 8 | M | 1 | ROZPOCET | 0 | 0 | 0 | 0 | 0 | 1 | 0 | 4 | 96
| PP |  | D Trubka PVC pr. 40 se střední mechanickou odolností | [14 empty] | PP | 1
16 | M | Pol196 | D Trubka PH pr. 13,5mm | m | 80 |  | 0 |  |  | základní |  | 0 | 0 | 0 | 0 | 0 | 8 | M | 1 | ROZPOCET | 0 | 0 | 0 | 0 | 0 | 1 | 0 | 4 | 98
| PP |  | D Trubka PH pr. 13,5mm | [14 empty] | PP | 1
17 | M | Pol197 | D Trubka PH pr. 16mm | m | 45 |  | 0 |  |  | základní |  | 0 | 0 | 0 | 0 | 0 | 8 | M | 1 | ROZPOCET | 0 | 0 | 0 | 0 | 0 | 1 | 0 | 4 | 100
| PP |  | D Trubka PH pr. 16mm | [14 empty] | PP | 1
18 | M | Pol198 | D Trubka PH pr. 20mm | m | 40 |  | 0 |  |  | základní |  | 0 | 0 | 0 | 0 | 0 | 8 | M | 1 | ROZPOCET | 0 | 0 | 0 | 0 | 0 | 1 | 0 | 4 | 102
| PP |  | D Trubka PH pr. 20mm | [14 empty] | PP | 1
19 | M | Pol199 | D Lišta vkládací 120*40mm | m | 80 |  | 0 |  |  | základní |  | 0 | 0 | 0 | 0 | 0 | 8 | M | 1 | ROZPOCET | 0 | 0 | 0 | 0 | 0 | 1 | 0 | 4 | 104
| PP |  | D Lišta vkládací 120*40mm | [14 empty] | PP | 1
20 | M | Pol200 | D Lišta vkládací 60*40mm | m | 80 |  | 0 |  |  | základní |  | 0 | 0 | 0 | 0 | 0 | 8 | M | 1 | ROZPOCET | 0 | 0 | 0 | 0 | 0 | 1 | 0 | 4 | 106
| PP |  | D Lišta vkládací 60*40mm | [14 empty] | PP | 1
21 | M | Pol201 | D Lišta vkládací 40*40mm | m | 120 |  | 0 |  |  | základní |  | 0 | 0 | 0 | 0 | 0 | 8 | M | 1 | ROZPOCET | 0 | 0 | 0 | 0 | 0 | 1 | 0 | 4 | 108
| PP |  | D Lišta vkládací 40*40mm | [14 empty] | PP | 1
22 | M | Pol202 | D Lišta vkládací 24*22mm | m | 80 |  | 0 |  |  | základní |  | 0 | 0 | 0 | 0 | 0 | 8 | M | 1 | ROZPOCET | 0 | 0 | 0 | 0 | 0 | 1 | 0 | 4 | 110
| PP |  | D Lišta vkládací 24*22mm | [14 empty] | PP | 1
23 | M | Pol203 | D Lišta vkládací 18*13mm | m | 60 |  | 0 |  |  | základní |  | 0 | 0 | 0 | 0 | 0 | 8 | M | 1 | ROZPOCET | 0 | 0 | 0 | 0 | 0 | 1 | 0 | 4 | 112
| PP |  | D Lišta vkládací 18*13mm | [14 empty] | PP | 1
24 | M | Pol352 | D Drobný montážní materiál Svorky, propojovací sady, stahovací pásky, odholovací nože apod. | soubor | 1 |  | 0 |  |  | základní |  | 0 | 0 | 0 | 0 | 0 | 8 | M | 1 | ROZPOCET | 0 | 0 | 0 | 0 | 0 | 1 | 0 | 4 | 114
| PP |  | D Drobný montážní materiál Svorky, propojovací sady, stahovací pásky, odholovací nože apod. | [14 empty] | PP | 1
25 | M | Pol205 | D Protipožární utěsnění do 0,2m2 | kus | 2 |  | 0 |  |  | základní |  | 0 | 0 | 0 | 0 | 0 | 8 | M | 1 | ROZPOCET | 0 | 0 | 0 | 0 | 0 | 1 | 0 | 4 | 116
| PP |  | D Protipožární utěsnění do 0,2m2 | [14 empty] | PP | 1
26 | M | Pol206 | D Protipožární utěsnění do 0,3m2 | kus | 1 |  | 0 |  |  | základní |  | 0 | 0 | 0 | 0 | 0 | 8 | M | 1 | ROZPOCET | 0 | 0 | 0 | 0 | 0 | 1 | 0 | 4 | 118
| PP |  | D Protipožární utěsnění do 0,3m2 | [14 empty] | PP | 1
27 | M | Pol207 | D Protipožární utěsnění do 0,5m2 | kus | 1 |  | 0 |  |  | základní |  | 0 | 0 | 0 | 0 | 0 | 8 | M | 1 | ROZPOCET | 0 | 0 | 0 | 0 | 0 | 1 | 0 | 4 | 120
| PP |  | D Protipožární utěsnění do 0,5m2 | [14 empty] | PP | 1
28 | K | Pol23 | Montážní práce | hod | 160 |  | 0 |  |  | základní |  | 0 | 0 | 0 | 0 | 0 | 4 | K | 1 | ROZPOCET | 0 | 0 | 0 | 0 | 0 | 1 | 0 | 4 | 122
| PP |  | Montážní práce | [14 empty] | PP | 1
| D | D5 | Svítidla |  |  |  | 0 |  |  |  |  | 0 |  | 0 |  | 0 | 1 | D | 0 | ROZPOCET | [6 empty] | 0
1 | M | Pol353 | D M19 - stropní/závěsné průmyslové svítidlo 1x33W, LED, IP66, včetně příslušenství | kus | 6 |  | 0 |  |  | základní |  | 0 | 0 | 0 | 0 | 0 | 8 | M | 1 | ROZPOCET | 0 | 0 | 0 | 0 | 0 | 1 | 0 | 4 | 124
| PP |  | D M19 - stropní/závěsné průmyslové svítidlo 1x33W, LED, IP66, včetně příslušenství | [14 empty] | PP | 1
2 | M | Pol354 | D M20 - nástěnné/stropní průmyslové svítidlo 1x51W, LED, IP66, včetně příslušenství | kus | 20 |  | 0 |  |  | základní |  | 0 | 0 | 0 | 0 | 0 | 8 | M | 1 | ROZPOCET | 0 | 0 | 0 | 0 | 0 | 1 | 0 | 4 | 126
| PP |  | D M20 - nástěnné/stropní průmyslové svítidlo 1x51W, LED, IP66, včetně příslušenství | [14 empty] | PP | 1
3 | M | Pol355 | D M23 - venkovní nástěnné svítidlo 1x4W, LED, IP54, včetně příslušenství | kus | 4 |  | 0 |  |  | základní |  | 0 | 0 | 0 | 0 | 0 | 8 | M | 1 | ROZPOCET | 0 | 0 | 0 | 0 | 0 | 1 | 0 | 4 | 128
| PP |  | D M23 - venkovní nástěnné svítidlo 1x4W, LED, IP54, včetně příslušenství | [14 empty] | PP | 1
4 | M | Pol356 | D M32 - venkovní zápustné svítidlo 1x7W, LED, IP66, včetně příslušenství | kus | 3 |  | 0 |  |  | základní |  | 0 | 0 | 0 | 0 | 0 | 8 | M | 1 | ROZPOCET | 0 | 0 | 0 | 0 | 0 | 1 | 0 | 4 | 130
| PP |  | D M32 - venkovní zápustné svítidlo 1x7W, LED, IP66, včetně příslušenství | [14 empty] | PP | 1
5 | M | Pol357 | D N8 - nástěnné nouzové svítidlo s piktogramem 1x1W, LED, IP65, včetně příslušenství | kus | 9 |  | 0 |  |  | základní |  | 0 | 0 | 0 | 0 | 0 | 8 | M | 1 | ROZPOCET | 0 | 0 | 0 | 0 | 0 | 1 | 0 | 4 | 132
| PP |  | D N8 - nástěnné nouzové svítidlo s piktogramem 1x1W, LED, IP65, včetně příslušenství | [14 empty] | PP | 1
6 | M | Pol358 | D N10 - stropní nouzové svítidlo 1x4W, LED, IP65, sym., včetně příslušenství | kus | 6 |  | 0 |  |  | základní |  | 0 | 0 | 0 | 0 | 0 | 8 | M | 1 | ROZPOCET | 0 | 0 | 0 | 0 | 0 | 1 | 0 | 4 | 134
| PP |  | D N10 - stropní nouzové svítidlo 1x4W, LED, IP65, sym., včetně příslušenství | [14 empty] | PP | 1
7 | M | Pol359 | D N12 - venkovní nástěnné nouzové svítidlo 1x4W, LED, IP65, včetně příslušenství | kus | 1 |  | 0 |  |  | základní |  | 0 | 0 | 0 | 0 | 0 | 8 | M | 1 | ROZPOCET | 0 | 0 | 0 | 0 | 0 | 1 | 0 | 4 | 136
| PP |  | D N12 - venkovní nástěnné nouzové svítidlo 1x4W, LED, IP65, včetně příslušenství | [14 empty] | PP | 1
8 | K | Pol23 | Montážní práce | hod | 120 |  | 0 |  |  | základní |  | 0 | 0 | 0 | 0 | 0 | 4 | K | 1 | ROZPOCET | 0 | 0 | 0 | 0 | 0 | 1 | 0 | 4 | 138
| PP |  | Montážní práce | [14 empty] | PP | 1
| D | D6 | Vyhřívání žlabů |  |  |  | 0 |  |  |  |  | 0 |  | 0 |  | 0 | 1 | D | 0 | ROZPOCET | [6 empty] | 0
1 | M | Pol306 | D Samoregulační topný kabel 18W/m při 5st | m | 30 |  | 0 |  |  | základní |  | 0 | 0 | 0 | 0 | 0 | 8 | M | 1 | ROZPOCET | 0 | 0 | 0 | 0 | 0 | 1 | 0 | 4 | 140
| PP |  | D Samoregulační topný kabel 18W/m při 5st | [14 empty] | PP | 1
2 | M | Pol307 | D Napojovací a ukončovací sada | kus | 4 |  | 0 |  |  | základní |  | 0 | 0 | 0 | 0 | 0 | 8 | M | 1 | ROZPOCET | 0 | 0 | 0 | 0 | 0 | 1 | 0 | 4 | 142
| PP |  | D Napojovací a ukončovací sada | [14 empty] | PP | 1
3 | M | Pol308 | D Rozbočovací T-spojka pro 3 topné kabely | kus | 6 |  | 0 |  |  | základní |  | 0 | 0 | 0 | 0 | 0 | 8 | M | 1 | ROZPOCET | 0 | 0 | 0 | 0 | 0 | 1 | 0 | 4 | 144
| PP |  | D Rozbočovací T-spojka pro 3 topné kabely | [14 empty] | PP | 1
4 | M | Pol309 | D Nerezové úchyty do žlabu | kus | 60 |  | 0 |  |  | základní |  | 0 | 0 | 0 | 0 | 0 | 8 | M | 1 | ROZPOCET | 0 | 0 | 0 | 0 | 0 | 1 | 0 | 4 | 146
| PP |  | D Nerezové úchyty do žlabu | [14 empty] | PP | 1
5 | K | Pol23 | Montážní práce | hod | 24 |  | 0 |  |  | základní |  | 0 | 0 | 0 | 0 | 0 | 4 | K | 1 | ROZPOCET | 0 | 0 | 0 | 0 | 0 | 1 | 0 | 4 | 148
| PP |  | Montážní práce | [14 empty] | PP | 1
| D | D7 | Uzemnění |  |  |  | 0 |  |  |  |  | 0 |  | 0 |  | 0 | 1 | D | 0 | ROZPOCET | [6 empty] | 0
1 | M | Pol310 | D Zemnící pásek FeZn 30x4mm | m | 250 |  | 0 |  |  | základní |  | 0 | 0 | 0 | 0 | 0 | 8 | M | 1 | ROZPOCET | 0 | 0 | 0 | 0 | 0 | 1 | 0 | 4 | 150
| PP |  | D Zemnící pásek FeZn 30x4mm | [14 empty] | PP | 1
2 | M | Pol311 | D Zemnící drát FeZn pr. 10mm | m | 30 |  | 0 |  |  | základní |  | 0 | 0 | 0 | 0 | 0 | 8 | M | 1 | ROZPOCET | 0 | 0 | 0 | 0 | 0 | 1 | 0 | 4 | 152
| PP |  | D Zemnící drát FeZn pr. 10mm | [14 empty] | PP | 1
3 | M | Pol312 | D Svorka pro spojení zemnícího pásku | kus | 25 |  | 0 |  |  | základní |  | 0 | 0 | 0 | 0 | 0 | 8 | M | 1 | ROZPOCET | 0 | 0 | 0 | 0 | 0 | 1 | 0 | 4 | 154
| PP |  | D Svorka pro spojení zemnícího pásku | [14 empty] | PP | 1
4 | M | Pol313 | D Svorka pro spojení pásku a drátu | kus | 10 |  | 0 |  |  | základní |  | 0 | 0 | 0 | 0 | 0 | 8 | M | 1 | ROZPOCET | 0 | 0 | 0 | 0 | 0 | 1 | 0 | 4 | 156
| PP |  | D Svorka pro spojení pásku a drátu | [14 empty] | PP | 1
5 | M | Pol314 | D Univerzální svorka | kus | 30 |  | 0 |  |  | základní |  | 0 | 0 | 0 | 0 | 0 | 8 | M | 1 | ROZPOCET | 0 | 0 | 0 | 0 | 0 | 1 | 0 | 4 | 158
| PP |  | D Univerzální svorka | [14 empty] | PP | 1
6 | M | Pol315 | D Svorka pro připojení ocelové konstrukce | kus | 10 |  | 0 |  |  | základní |  | 0 | 0 | 0 | 0 | 0 | 8 | M | 1 | ROZPOCET | 0 | 0 | 0 | 0 | 0 | 1 | 0 | 4 | 160
| PP |  | D Svorka pro připojení ocelové konstrukce | [14 empty] | PP | 1
7 | M | Pol316 | D Zkušební svorka | kus | 2 |  | 0 |  |  | základní |  | 0 | 0 | 0 | 0 | 0 | 8 | M | 1 | ROZPOCET | 0 | 0 | 0 | 0 | 0 | 1 | 0 | 4 | 162
| PP |  | D Zkušební svorka | [14 empty] | PP | 1
8 | K | Pol23 | Montážní práce | hod | 16 |  | 0 |  |  | základní |  | 0 | 0 | 0 | 0 | 0 | 4 | K | 1 | ROZPOCET | 0 | 0 | 0 | 0 | 0 | 1 | 0 | 4 | 164
| PP |  | Montážní práce | [14 empty] | PP | 1
| D | D8 | Ostatní |  |  |  | 0 |  |  |  |  | 0 |  | 0 |  | 0 | 1 | D | 0 | ROZPOCET | [6 empty] | 0
1 | K | Pol331 | Drážka v betonu 60x30 | m | 20 |  | 0 |  |  | základní |  | 0 | 0 | 0 | 0 | 0 | 4 | K | 1 | ROZPOCET | 0 | 0 | 0 | 0 | 0 | 1 | 0 | 4 | 166
| PP |  | Drážka v betonu 60x30 | [14 empty] | PP | 1
2 | K | Pol332 | Drážka ve zdivu 30x30 | m | 15 |  | 0 |  |  | základní |  | 0 | 0 | 0 | 0 | 0 | 4 | K | 1 | ROZPOCET | 0 | 0 | 0 | 0 | 0 | 1 | 0 | 4 | 168
| PP |  | Drážka ve zdivu 30x30 | [14 empty] | PP | 1
3 | K | Pol360 | Kapsa pro krabici KO68 | kus | 100 |  | 0 |  |  | základní |  | 0 | 0 | 0 | 0 | 0 | 4 | K | 1 | ROZPOCET | 0 | 0 | 0 | 0 | 0 | 1 | 0 | 4 | 170
| PP |  | Kapsa pro krabici KO68 | [14 empty] | PP | 1
4 | K | Pol334 | Kapsa pro krabici KO97-125 | kus | 5 |  | 0 |  |  | základní |  | 0 | 0 | 0 | 0 | 0 | 4 | K | 1 | ROZPOCET | 0 | 0 | 0 | 0 | 0 | 1 | 0 | 4 | 172
| PP |  | Kapsa pro krabici KO97-125 | [14 empty] | PP | 1
5 | K | Pol335 | Průraz zdivem do 0,05 | kus | 25 |  | 0 |  |  | základní |  | 0 | 0 | 0 | 0 | 0 | 4 | K | 1 | ROZPOCET | 0 | 0 | 0 | 0 | 0 | 1 | 0 | 4 | 174
| PP |  | Průraz zdivem do 0,05 | [14 empty] | PP | 1
6 | K | Pol361 | Ztížené podmínky montáže Nestandardní umístění rozvodny NN, historický objekt | soubor | 1 |  | 0 |  |  | základní |  | 0 | 0 | 0 | 0 | 0 | 4 | K | 1 | ROZPOCET | 0 | 0 | 0 | 0 | 0 | 1 | 0 | 4 | 176
| PP |  | Ztížené podmínky montáže Nestandardní umístění rozvodny NN, historický objekt | [14 empty] | PP | 1
7 | K | Pol30 | Revize | hod | 40 |  | 0 |  |  | základní |  | 0 | 0 | 0 | 0 | 0 | 4 | K | 1 | ROZPOCET | 0 | 0 | 0 | 0 | 0 | 1 | 0 | 4 | 178
| PP |  | Revize | [14 empty] | PP | 1
| D | D9 | Demontáže |  |  |  | 0 |  |  |  |  | 0 |  | 0 |  | 0 | 1 | D | 0 | ROZPOCET | [6 empty] | 0
1 | K | Pol31 | Demontáž stávajících rozvaděčů | hod | 24 |  | 0 |  |  | základní |  | 0 | 0 | 0 | 0 | 0 | 4 | K | 1 | ROZPOCET | 0 | 0 | 0 | 0 | 0 | 1 | 0 | 4 | 180
| PP |  | Demontáž stávajících rozvaděčů | [14 empty] | PP | 1
2 | K | Pol32 | Demontáž kabelových tras | hod | 50 |  | 0 |  |  | základní |  | 0 | 0 | 0 | 0 | 0 | 4 | K | 1 | ROZPOCET | 0 | 0 | 0 | 0 | 0 | 1 | 0 | 4 | 182
| PP |  | Demontáž kabelových tras | [14 empty] | PP | 1
3 | K | Pol33 | Demontáž kabelů | hod | 50 |  | 0 |  |  | základní |  | 0 | 0 | 0 | 0 | 0 | 4 | K | 1 | ROZPOCET | 0 | 0 | 0 | 0 | 0 | 1 | 0 | 4 | 184
| PP |  | Demontáž kabelů | [14 empty] | PP | 1
4 | K | Pol34 | Demontáž instalačních prvků | hod | 15 |  | 0 |  |  | základní |  | 0 | 0 | 0 | 0 | 0 | 4 | K | 1 | ROZPOCET | 0 | 0 | 0 | 0 | 0 | 1 | 0 | 4 | 186
| PP |  | Demontáž instalačních prvků | [14 empty] | PP | 1
5 | K | Pol35 | Demontáž osvětlovacích těles | hod | 10 |  | 0 |  |  | základní |  | 0 | 0 | 0 | 0 | 0 | 4 | K | 1 | ROZPOCET | 0 | 0 | 0 | 0 | 0 | 1 | 0 | 4 | 188
| PP |  | Demontáž osvětlovacích těles | [14 empty] | PP | 1
6 | K | Pol36 | Ekologická likvidace elektroodpadu | t | 1 |  | 0 |  |  | základní |  | 0 | 0 | 0 | 0 | 0 | 4 | K | 1 | ROZPOCET | 0 | 0 | 0 | 0 | 0 | 1 | 0 | 4 | 190
| PP |  | Ekologická likvidace elektroodpadu | [14 empty] | PP | 1
7 | K | Pol37 | Odvoz elektroodpadu do vzdálenosti 20km | t | 1 |  | 0 |  |  | základní |  | 0 | 0 | 0 | 0 | 0 | 4 | K | 1 | ROZPOCET | 0 | 0 | 0 | 0 | 0 | 1 | 0 | 4 | 192
| PP |  | Odvoz elektroodpadu do vzdálenosti 20km | [14 empty] | PP | 1
8 | K | Pol38 | Pomocné stroje a konstrukce Jeřáb, plošina, paletový vozík apod. | hod | 16 |  | 0 |  |  | základní |  | 0 | 0 | 0 | 0 | 0 | 4 | K | 1 | ROZPOCET | 0 | 0 | 0 | 0 | 0 | 1 | 0 | 4 | 194
| PP |  | Pomocné stroje a konstrukce Jeřáb, plošina, paletový vozík apod. | [14 empty] | PP | 1
9 | K | Pol39 | Koordinace demontáže s ostatními pracemi | hod | 20 |  | 0 |  |  | základní |  | 0 | 0 | 0 | 0 | 0 | 4 | K | 1 | ROZPOCET | 0 | 0 | 0 | 0 | 0 | 1 | 0 | 4 | 196
| PP |  | Koordinace demontáže s ostatními pracemi | [14 empty] | PP | 1

## D.1.4.8 - Slaboproudá zař..._01
{3197191f-a01d-470f-b535-64f1d511530b}
2
| KRYCÍ LIST SOUPISU PRACÍ | [7 empty] | v --- níže se nacházejí doplnkové a pomocné údaje k sestavám --- v | [8 empty] | False
Stavba:
Karlovy Vary - Revitalizace objektu Císařských lázní
Objekt:
D.1 - Stavební a inženýrské objekty
Soupis:
SO 102.1 - Servisní trakt - novostavba
Úroveň 3:
D.1.4.8 - Slaboproudá zařízení
| KSO: |  |  |  |  | CC-CZ:
| Místo: |  | Mariánskolázeňská 306/2 |  |  | Datum: | 31. 12. 2018
| Zadavatel: |  |  |  |  | IČ:
|  | Karlovarský kraj |  |  |  | DIČ:
| Uchazeč: |  |  |  |  | IČ: | Vyplň údaj
|  | Vyplň údaj |  |  |  | DIČ: | Vyplň údaj
| Projektant: |  |  |  |  | IČ:
|  | INTAR a.s. |  |  |  | DIČ:
| Zpracovatel: |  |  |  |  | IČ:
DIČ:
Poznámka:
Soupis prací je sestaven s využitím Cenové soustavy ÚRS. Položky, které pochází z této cenové soustavy, jsou ve sloupci 'Cenová soustava' označeny popisem 'CS ÚRS' a úrovní příslušného kalendářního pololetí. Veškeré další informace vymezující popis a podmínky použití těchto položek z Cenové soustavy, které nejsou uvedeny přímo v soupisu prací, jsou neomezeně dálkově k dispozici na www.cs-urs.cz, sekce Cenové a technické podmínky. U procentuálních přesunů hmot bude do pole „množství“ doplněno % nabídkové ceny uchazeče vztahující se k příslušnému oddílu.
| Cena bez DPH | [5 empty] | 0
|  |  | Základ daně |  |  | Sazba daně | Výše daně
| DPH | základní | 0 |  |  | 21% | 0
|  | snížená | 0 |  |  | 15% | 0
|  | zákl. přenesená | 0 |  |  | 21% | 0
|  | sníž. přenesená | 0 |  |  | 15% | 0
|  | nulová | 0 |  |  | 0% | 0
| Cena s DPH |  |  | v | CZK |  | 0
REKAPITULACE ČLENĚNÍ SOUPISU PRACÍ
Stavba:
Karlovy Vary - Revitalizace objektu Císařských lázní
Objekt:
D.1 - Stavební a inženýrské objekty
Soupis:
SO 102.1 - Servisní trakt - novostavba
Úroveň 3:
D.1.4.8 - Slaboproudá zařízení
Místo: |  |  | Mariánskolázeňská 306/2 |  |  | Datum: | 31. 12. 2018
Zadavatel: |  |  | Karlovarský kraj |  |  | Projektant: | INTAR a.s.
Uchazeč: |  |  | Vyplň údaj |  |  | Zpracovatel:
Kód dílu - Popis | [6 empty] | Cena celkem [CZK]
Náklady stavby celkem | [6 empty] | 0 | [11 empty] | -1
| D1 - Strukturovaná kabeláž (SK) | [5 empty] | 0
| D2 - Kabelové trasy, instalační materiál | [5 empty] | 0
| D3 - Kabely | [5 empty] | 0
| D4 - Rozvaděče, zásuvky, ukončovací hw | [5 empty] | 0
| D5 - Dveřní komunikátory | [5 empty] | 0
| D6 - Ostatní | [5 empty] | 0
| D7 - Poplachový zabezpečovací a tísňový systém (PZTS) | [5 empty] | 0
| D2 - Kabelové trasy, instalační materiál | [5 empty] | 0
| D3 - Kabely | [5 empty] | 0
| D8 - Moduly EZS, detektory a příslušenství | [5 empty] | 0
| D6 - Ostatní | [5 empty] | 0
| D9 - Přístupový systém (EKV) | [5 empty] | 0
| D2 - Kabelové trasy, instalační materiál | [5 empty] | 0
| D3 - Kabely | [5 empty] | 0
| D10 - Komponenty EKV | [5 empty] | 0
| D6 - Ostatní | [5 empty] | 0
| D11 - Kamerový systém (CCTV) | [5 empty] | 0
| D12 - IP kamery a příslušenství | [5 empty] | 0
| D6 - Ostatní | [5 empty] | 0
| D13 - Společné kabelové trasy | [5 empty] | 0
| D14 - Kabelové trasy | [5 empty] | 0
| D6 - Ostatní | [5 empty] | 0
SOUPIS PRACÍ
Stavba:
Karlovy Vary - Revitalizace objektu Císařských lázní
Objekt:
D.1 - Stavební a inženýrské objekty
Soupis:
SO 102.1 - Servisní trakt - novostavba
Úroveň 3:
D.1.4.8 - Slaboproudá zařízení
Místo: |  |  | Mariánskolázeňská 306/2 |  |  | Datum: | 31. 12. 2018
Zadavatel: |  |  | Karlovarský kraj |  |  | Projektant: | INTAR a.s.
Uchazeč: |  |  | Vyplň údaj |  |  | Zpracovatel:
PČ | Typ | Kód | Popis | MJ | Množství | J.cena [CZK] | Cena celkem [CZK] | Cenová soustava |  | DPH | J. Nh [h] | Nh celkem [h] | J. hmotnost [t] | Hmotnost celkem [t] | J. suť [t] | Suť Celkem [t]
Náklady soupisu celkem | [6 empty] | 0 |  |  |  |  | 0 |  | 0 |  | 0 |  | D | -1 | [7 empty] | 0
| D | D1 | Strukturovaná kabeláž (SK) |  |  |  | 0 |  |  |  |  | 0 |  | 0 |  | 0 | 1 | D | 0 | ROZPOCET | [6 empty] | 0
| D | D2 | Kabelové trasy, instalační materiál |  |  |  | 0 |  |  |  |  | 0 |  | 0 |  | 0 | 1 | D | 1 | ROZPOCET | [6 empty] | 0
1 | K | Pol344 | D+M Trubka 1423, tuhá, vč, příchytek a spojek | m | 80 |  | 0 |  |  | základní |  | 0 | 0 | 0 | 0 | 0 | 4 | K | 2 | ROZPOCET | 0 | 0 | 0 | 0 | 0 | 1 | 0 | 4 | 2
| PP |  | D+M Trubka 1423, tuhá, vč, příchytek a spojek | [14 empty] | PP | 2
2 | K | Pol345 | D+M Trubka 1436, tuhá, vč, příchytek a spojek | m | 50 |  | 0 |  |  | základní |  | 0 | 0 | 0 | 0 | 0 | 4 | K | 2 | ROZPOCET | 0 | 0 | 0 | 0 | 0 | 1 | 0 | 4 | 4
| PP |  | D+M Trubka 1436, tuhá, vč, příchytek a spojek | [14 empty] | PP | 2
3 | K | Pol346 | D+M Krabice instalační na povrch | kus | 20 |  | 0 |  |  | základní |  | 0 | 0 | 0 | 0 | 0 | 4 | K | 2 | ROZPOCET | 0 | 0 | 0 | 0 | 0 | 1 | 0 | 4 | 6
| PP |  | D+M Krabice instalační na povrch | [14 empty] | PP | 2
4 | K | Pol347 | D+M Požární ucpávky materiál, včetně označení dle ČSN, prostup do 250/250 | kus | 4 |  | 0 |  |  | základní |  | 0 | 0 | 0 | 0 | 0 | 4 | K | 2 | ROZPOCET | 0 | 0 | 0 | 0 | 0 | 1 | 0 | 4 | 8
| PP |  | D+M Požární ucpávky materiál, včetně označení dle ČSN, prostup do 250/250 | [14 empty] | PP | 2
5 | K | Pol348 | D+M Drobný montážní a instalační materiál (% z dodávky) | % |  |  | 0 |  |  | základní |  | 0 | 0 | 0 | 0 | 0 | 4 | K | 2 | ROZPOCET | 0 | 0 | 0 | 0 | 0 | 1 | 0 | 4 | 10
| PP |  | D+M Drobný montážní a instalační materiál (% z dodávky) | [14 empty] | PP | 2
| D | D3 | Kabely |  |  |  | 0 |  |  |  |  | 0 |  | 0 |  | 0 | 1 | D | 1 | ROZPOCET | [6 empty] | 0
1 | K | Pol349 | D+M Kabel UTP 4páry kat. 6, 250MHz, LSZH, středový kříž, | m | 800 |  | 0 |  |  | základní |  | 0 | 0 | 0 | 0 | 0 | 4 | K | 2 | ROZPOCET | 0 | 0 | 0 | 0 | 0 | 1 | 0 | 4 | 12
| PP |  | D+M Kabel UTP 4páry kat. 6, 250MHz, LSZH, středový kříž, | [14 empty] | PP | 2
2 | K | Pol217 | D+M Kabel propojovací UTP kat.6, RJ45/RJ45 3m | kus | 12 |  | 0 |  |  | základní |  | 0 | 0 | 0 | 0 | 0 | 4 | K | 2 | ROZPOCET | 0 | 0 | 0 | 0 | 0 | 1 | 0 | 4 | 14
| PP |  | D+M Kabel propojovací UTP kat.6, RJ45/RJ45 3m | [14 empty] | PP | 2
3 | K | Pol218 | D+M Kabel propojovací UTP kat.6, RJ45/RJ45 5m | kus | 12 |  | 0 |  |  | základní |  | 0 | 0 | 0 | 0 | 0 | 4 | K | 2 | ROZPOCET | 0 | 0 | 0 | 0 | 0 | 1 | 0 | 4 | 16
| PP |  | D+M Kabel propojovací UTP kat.6, RJ45/RJ45 5m | [14 empty] | PP | 2
| D | D4 | Rozvaděče, zásuvky, ukončovací hw |  |  |  | 0 |  |  |  |  | 0 |  | 0 |  | 0 | 1 | D | 1 | ROZPOCET | [6 empty] | 0
1 | K | Pol350 | D+M Rámeček jednonásobný bílý | kus | 5 |  | 0 |  |  | základní |  | 0 | 0 | 0 | 0 | 0 | 4 | K | 2 | ROZPOCET | 0 | 0 | 0 | 0 | 0 | 1 | 0 | 4 | 18
| PP |  | D+M Rámeček jednonásobný bílý | [14 empty] | PP | 2
2 | K | Pol351 | D+M Zásuvka datová neosázená bílá | kus | 5 |  | 0 |  |  | základní |  | 0 | 0 | 0 | 0 | 0 | 4 | K | 2 | ROZPOCET | 0 | 0 | 0 | 0 | 0 | 1 | 0 | 4 | 20
| PP |  | D+M Zásuvka datová neosázená bílá | [14 empty] | PP | 2
3 | K | Pol352 | D+M Nosná maska 2xRJ45 pro datovou zásuvku | kus | 5 |  | 0 |  |  | základní |  | 0 | 0 | 0 | 0 | 0 | 4 | K | 2 | ROZPOCET | 0 | 0 | 0 | 0 | 0 | 1 | 0 | 4 | 22
| PP |  | D+M Nosná maska 2xRJ45 pro datovou zásuvku | [14 empty] | PP | 2
4 | K | Pol353 | D+M Modul nestíněný "keystone" 1xRJ45 (SK) | kus | 10 |  | 0 |  |  | základní |  | 0 | 0 | 0 | 0 | 0 | 4 | K | 2 | ROZPOCET | 0 | 0 | 0 | 0 | 0 | 1 | 0 | 4 | 24
| PP |  | D+M Modul nestíněný "keystone" 1xRJ45 (SK) | [14 empty] | PP | 2
5 | K | Pol354 | D+M Drobný montážní materiál (% z dodávky) | % |  |  | 0 |  |  | základní |  | 0 | 0 | 0 | 0 | 0 | 4 | K | 2 | ROZPOCET | 0 | 0 | 0 | 0 | 0 | 1 | 0 | 4 | 26
| PP |  | D+M Drobný montážní materiál (% z dodávky) | [14 empty] | PP | 2
| D | D5 | Dveřní komunikátory |  |  |  | 0 |  |  |  |  | 0 |  | 0 |  | 0 | 1 | D | 1 | ROZPOCET | [6 empty] | 0
1 | K | Pol355 | D+M Modulární VoIP dveřní komunikátor, PoE nebo 12V napájení, s 5 programovatelnými tlačítky,modul pro čtečku, antivandal venkovní použití , vč. Instalační krabice pro montáž pod omítku , plná kompatibilita s PbÚ (viz SO101) | soubor | 2 |  | 0 |  |  | základní |  | 0 | 0 | 0 | 0 | 0 | 4 | K | 2 | ROZPOCET | 0 | 0 | 0 | 0 | 0 | 1 | 0 | 4 | 28
| PP |  | D+M Modulární VoIP dveřní komunikátor, PoE nebo 12V napájení, s 5 programovatelnými tlačítky,modul pro čtečku, antivandal venkovní použití , vč. Instalační krabice pro montáž pod omítku , plná kompatibilita s PbÚ (viz SO101) | [14 empty] | PP | 2
| D | D6 | Ostatní |  |  |  | 0 |  |  |  |  | 0 |  | 0 |  | 0 | 1 | D | 1 | ROZPOCET | [6 empty] | 0
1 | K | Pol64 | Zednické přípomoce a pomocné montážní práce | hod | 10 |  | 0 |  |  | základní |  | 0 | 0 | 0 | 0 | 0 | 4 | K | 2 | ROZPOCET | 0 | 0 | 0 | 0 | 0 | 1 | 0 | 4 | 30
| PP |  | Zednické přípomoce a pomocné montážní práce | [14 empty] | PP | 2
2 | K | Pol151 | Měření metalické kabeláže, vyhotovení měřícího protokolu | kus | 12 |  | 0 |  |  | základní |  | 0 | 0 | 0 | 0 | 0 | 4 | K | 2 | ROZPOCET | 0 | 0 | 0 | 0 | 0 | 1 | 0 | 4 | 32
| PP |  | Měření metalické kabeláže, vyhotovení měřícího protokolu | [14 empty] | PP | 2
3 | K | Pol186 | Koordinace s ostatními profesemi | hod | 8 |  | 0 |  |  | základní |  | 0 | 0 | 0 | 0 | 0 | 4 | K | 2 | ROZPOCET | 0 | 0 | 0 | 0 | 0 | 1 | 0 | 4 | 34
| PP |  | Koordinace s ostatními profesemi | [14 empty] | PP | 2
4 | K | Pol356 | Součinnost se správcem sítě | hod | 8 |  | 0 |  |  | základní |  | 0 | 0 | 0 | 0 | 0 | 4 | K | 2 | ROZPOCET | 0 | 0 | 0 | 0 | 0 | 1 | 0 | 4 | 36
| PP |  | Součinnost se správcem sítě | [14 empty] | PP | 2
5 | K | Pol357 | Výchozí revize systému, zaškolení obsluhy | hod | 8 |  | 0 |  |  | základní |  | 0 | 0 | 0 | 0 | 0 | 4 | K | 2 | ROZPOCET | 0 | 0 | 0 | 0 | 0 | 1 | 0 | 4 | 38
| PP |  | Výchozí revize systému, zaškolení obsluhy | [14 empty] | PP | 2
6 | K | Pol358 | Položky neuvedené ve výkazu nutné pro zprovoznění dle popsaných funkčností v projektu (% z dodávky) | % |  |  | 0 |  |  | základní |  | 0 | 0 | 0 | 0 | 0 | 4 | K | 2 | ROZPOCET | 0 | 0 | 0 | 0 | 0 | 1 | 0 | 4 | 40
| PP |  | Položky neuvedené ve výkazu nutné pro zprovoznění dle popsaných funkčností v projektu (% z dodávky) | [14 empty] | PP | 2
7 | K | Pol359 | Doprava materiálu, zařízení staveniště (% z dodávky) | % |  |  | 0 |  |  | základní |  | 0 | 0 | 0 | 0 | 0 | 4 | K | 2 | ROZPOCET | 0 | 0 | 0 | 0 | 0 | 1 | 0 | 4 | 42
| PP |  | Doprava materiálu, zařízení staveniště (% z dodávky) | [14 empty] | PP | 2
| D | D7 | Poplachový zabezpečovací a tísňový systém (PZTS) |  |  |  | 0 |  |  |  |  | 0 |  | 0 |  | 0 | 1 | D | 0 | ROZPOCET | [6 empty] | 0
| D | D2 | Kabelové trasy, instalační materiál |  |  |  | 0 |  |  |  |  | 0 |  | 0 |  | 0 | 1 | D | 1 | ROZPOCET | [6 empty] | 0
1 | K | Pol344 | D+M Trubka 1423, tuhá, vč, příchytek a spojek | m | 100 |  | 0 |  |  | základní |  | 0 | 0 | 0 | 0 | 0 | 4 | K | 2 | ROZPOCET | 0 | 0 | 0 | 0 | 0 | 1 | 0 | 4 | 44
| PP |  | D+M Trubka 1423, tuhá, vč, příchytek a spojek | [14 empty] | PP | 2
2 | K | Pol345 | D+M Trubka 1436, tuhá, vč, příchytek a spojek | m | 50 |  | 0 |  |  | základní |  | 0 | 0 | 0 | 0 | 0 | 4 | K | 2 | ROZPOCET | 0 | 0 | 0 | 0 | 0 | 1 | 0 | 4 | 46
| PP |  | D+M Trubka 1436, tuhá, vč, příchytek a spojek | [14 empty] | PP | 2
3 | K | Pol109 | D+M Trubka 1240, 750N, pod omítku, vč. zasekání | m | 40 |  | 0 |  |  | základní |  | 0 | 0 | 0 | 0 | 0 | 4 | K | 2 | ROZPOCET | 0 | 0 | 0 | 0 | 0 | 1 | 0 | 4 | 48
| PP |  | D+M Trubka 1240, 750N, pod omítku, vč. zasekání | [14 empty] | PP | 2
4 | K | Pol159 | D+M Plastová nízká propojovací krabice pro zápustnou montáž, šroubovací svorky, počet svorek 24 + 1, ochranný kontakt NC, barva bílá, rozměry 116 x 116 x 32 mm. | kus | 4 |  | 0 |  |  | základní |  | 0 | 0 | 0 | 0 | 0 | 4 | K | 2 | ROZPOCET | 0 | 0 | 0 | 0 | 0 | 1 | 0 | 4 | 50
| PP |  | D+M Plastová nízká propojovací krabice pro zápustnou montáž, šroubovací svorky, počet svorek 24 + 1, ochranný kontakt NC, barva bílá, rozměry 116 x 116 x 32 mm. | [14 empty] | PP | 2
5 | K | Pol360 | D+M Drobný montážní a instalační materiál (% z dodávky) | % |  |  | 0 |  |  | základní |  | 0 | 0 | 0 | 0 | 0 | 4 | K | 2 | ROZPOCET | 0 | 0 | 0 | 0 | 0 | 1 | 0 | 4 | 52
| PP |  | D+M Drobný montážní a instalační materiál (% z dodávky) | [14 empty] | PP | 2
| D | D3 | Kabely |  |  |  | 0 |  |  |  |  | 0 |  | 0 |  | 0 | 1 | D | 1 | ROZPOCET | [6 empty] | 0
1 | K | Pol195 | D+M Kabel sběrnice FTP, drát 4pár, Cat 5e | m | 100 |  | 0 |  |  | základní |  | 0 | 0 | 0 | 0 | 0 | 4 | K | 2 | ROZPOCET | 0 | 0 | 0 | 0 | 0 | 1 | 0 | 4 | 54
| PP |  | D+M Kabel sběrnice FTP, drát 4pár, Cat 5e | [14 empty] | PP | 2
2 | K | Pol196 | D+M Kabel podružného napájení 2x1 | m | 100 |  | 0 |  |  | základní |  | 0 | 0 | 0 | 0 | 0 | 4 | K | 2 | ROZPOCET | 0 | 0 | 0 | 0 | 0 | 1 | 0 | 4 | 56
| PP |  | D+M Kabel podružného napájení 2x1 | [14 empty] | PP | 2
3 | K | Pol361 | D+M Kabel pro napojení koncových prvků, stíněný 3x2x0,5 | m | 500 |  | 0 |  |  | základní |  | 0 | 0 | 0 | 0 | 0 | 4 | K | 2 | ROZPOCET | 0 | 0 | 0 | 0 | 0 | 1 | 0 | 4 | 58
| PP |  | D+M Kabel pro napojení koncových prvků, stíněný 3x2x0,5 | [14 empty] | PP | 2
| D | D8 | Moduly EZS, detektory a příslušenství |  |  |  | 0 |  |  |  |  | 0 |  | 0 |  | 0 | 1 | D | 1 | ROZPOCET | [6 empty] | 0
1 | K | Pol362 | D+M Ovládací a programovací LCD klávesnice, vestavěná čtečka HID karet, česká verze. | kus | 1 |  | 0 |  |  | základní |  | 0 | 0 | 0 | 0 | 0 | 4 | K | 2 | ROZPOCET | 0 | 0 | 0 | 0 | 0 | 1 | 0 | 4 | 60
| PP |  | D+M Ovládací a programovací LCD klávesnice, vestavěná čtečka HID karet, česká verze. | [14 empty] | PP | 2
2 | K | Pol173 | D+M Koncentrátor 8 zón + 4 PGM výstupy v kovovém krytu se sabotážním kontaktem | kus | 3 |  | 0 |  |  | základní |  | 0 | 0 | 0 | 0 | 0 | 4 | K | 2 | ROZPOCET | 0 | 0 | 0 | 0 | 0 | 1 | 0 | 4 | 62
| PP |  | D+M Koncentrátor 8 zón + 4 PGM výstupy v kovovém krytu se sabotážním kontaktem | [14 empty] | PP | 2
3 | K | Pol174 | D+M Duální detektor pro stupeň zabezpečení 3, dosah vějíř 15m, antimasking, zadní sabotážní kontakt proti stržení z montážního místa. | kus | 12 |  | 0 |  |  | základní |  | 0 | 0 | 0 | 0 | 0 | 4 | K | 2 | ROZPOCET | 0 | 0 | 0 | 0 | 0 | 1 | 0 | 4 | 64
| PP |  | D+M Duální detektor pro stupeň zabezpečení 3, dosah vějíř 15m, antimasking, zadní sabotážní kontakt proti stržení z montážního místa. | [14 empty] | PP | 2
4 | K | Pol175 | D+M PIR detektor pohybu s antimaskingem, dosah vějíř 12m | kus | 2 |  | 0 |  |  | základní |  | 0 | 0 | 0 | 0 | 0 | 4 | K | 2 | ROZPOCET | 0 | 0 | 0 | 0 | 0 | 1 | 0 | 4 | 66
| PP |  | D+M PIR detektor pohybu s antimaskingem, dosah vějíř 12m | [14 empty] | PP | 2
5 | K | Pol363 | D+M MG kontakt venkovní, 4 drát. polarizovaný, přívodní kabel | kus | 4 |  | 0 |  |  | základní |  | 0 | 0 | 0 | 0 | 0 | 4 | K | 2 | ROZPOCET | 0 | 0 | 0 | 0 | 0 | 1 | 0 | 4 | 68
| PP |  | D+M MG kontakt venkovní, 4 drát. polarizovaný, přívodní kabel | [14 empty] | PP | 2
6 | K | Pol364 | D+M Drobný montážní materiál (% z dodávky) | % |  |  | 0 |  |  | základní |  | 0 | 0 | 0 | 0 | 0 | 4 | K | 2 | ROZPOCET | 0 | 0 | 0 | 0 | 0 | 1 | 0 | 4 | 70
| PP |  | D+M Drobný montážní materiál (% z dodávky) | [14 empty] | PP | 2
| D | D6 | Ostatní |  |  |  | 0 |  |  |  |  | 0 |  | 0 |  | 0 | 1 | D | 1 | ROZPOCET | [6 empty] | 0
1 | K | Pol185 | Stavební příprava | hod | 24 |  | 0 |  |  | základní |  | 0 | 0 | 0 | 0 | 0 | 4 | K | 2 | ROZPOCET | 0 | 0 | 0 | 0 | 0 | 1 | 0 | 4 | 72
| PP |  | Stavební příprava | [14 empty] | PP | 2
2 | K | Pol186 | Koordinace s ostatními profesemi | hod | 8 |  | 0 |  |  | základní |  | 0 | 0 | 0 | 0 | 0 | 4 | K | 2 | ROZPOCET | 0 | 0 | 0 | 0 | 0 | 1 | 0 | 4 | 74
| PP |  | Koordinace s ostatními profesemi | [14 empty] | PP | 2
3 | K | Pol187 | Nezměřitelné pracovní výkony | hod | 24 |  | 0 |  |  | základní |  | 0 | 0 | 0 | 0 | 0 | 4 | K | 2 | ROZPOCET | 0 | 0 | 0 | 0 | 0 | 1 | 0 | 4 | 76
| PP |  | Nezměřitelné pracovní výkony | [14 empty] | PP | 2
4 | K | Pol188 | Oživení a naprogramování systému EZS, zaškolení obsluhy | hod | 8 |  | 0 |  |  | základní |  | 0 | 0 | 0 | 0 | 0 | 4 | K | 2 | ROZPOCET | 0 | 0 | 0 | 0 | 0 | 1 | 0 | 4 | 78
| PP |  | Oživení a naprogramování systému EZS, zaškolení obsluhy | [14 empty] | PP | 2
5 | K | Pol189 | Uvedení do provozu, integrace do nadstavbového sw | hod | 30 |  | 0 |  |  | základní |  | 0 | 0 | 0 | 0 | 0 | 4 | K | 2 | ROZPOCET | 0 | 0 | 0 | 0 | 0 | 1 | 0 | 4 | 80
| PP |  | Uvedení do provozu, integrace do nadstavbového sw | [14 empty] | PP | 2
6 | K | Pol190 | Provední funkční zkoušky systému, revize systému | hod | 8 |  | 0 |  |  | základní |  | 0 | 0 | 0 | 0 | 0 | 4 | K | 2 | ROZPOCET | 0 | 0 | 0 | 0 | 0 | 1 | 0 | 4 | 82
| PP |  | Provední funkční zkoušky systému, revize systému | [14 empty] | PP | 2
7 | K | Pol365 | Položky neuvedené ve výkazu nutné pro zprovoznění dle popsaných funkčností v projektu (% z dodávky) | % |  |  | 0 |  |  | základní |  | 0 | 0 | 0 | 0 | 0 | 4 | K | 2 | ROZPOCET | 0 | 0 | 0 | 0 | 0 | 1 | 0 | 4 | 84
| PP |  | Položky neuvedené ve výkazu nutné pro zprovoznění dle popsaných funkčností v projektu (% z dodávky) | [14 empty] | PP | 2
8 | K | Pol366 | Doprava materiálu, zařízení staveniště (% z dodávky) | % |  |  | 0 |  |  | základní |  | 0 | 0 | 0 | 0 | 0 | 4 | K | 2 | ROZPOCET | 0 | 0 | 0 | 0 | 0 | 1 | 0 | 4 | 86
| PP |  | Doprava materiálu, zařízení staveniště (% z dodávky) | [14 empty] | PP | 2
| D | D9 | Přístupový systém (EKV) |  |  |  | 0 |  |  |  |  | 0 |  | 0 |  | 0 | 1 | D | 0 | ROZPOCET | [6 empty] | 0
| D | D2 | Kabelové trasy, instalační materiál |  |  |  | 0 |  |  |  |  | 0 |  | 0 |  | 0 | 1 | D | 1 | ROZPOCET | [6 empty] | 0
1 | K | Pol344 | D+M Trubka 1423, tuhá, vč, příchytek a spojek | m | 50 |  | 0 |  |  | základní |  | 0 | 0 | 0 | 0 | 0 | 4 | K | 2 | ROZPOCET | 0 | 0 | 0 | 0 | 0 | 1 | 0 | 4 | 88
| PP |  | D+M Trubka 1423, tuhá, vč, příchytek a spojek | [14 empty] | PP | 2
2 | K | Pol345 | D+M Trubka 1436, tuhá, vč, příchytek a spojek | m | 25 |  | 0 |  |  | základní |  | 0 | 0 | 0 | 0 | 0 | 4 | K | 2 | ROZPOCET | 0 | 0 | 0 | 0 | 0 | 1 | 0 | 4 | 90
| PP |  | D+M Trubka 1436, tuhá, vč, příchytek a spojek | [14 empty] | PP | 2
3 | K | Pol109 | D+M Trubka 1240, 750N, pod omítku, vč. zasekání | m | 40 |  | 0 |  |  | základní |  | 0 | 0 | 0 | 0 | 0 | 4 | K | 2 | ROZPOCET | 0 | 0 | 0 | 0 | 0 | 1 | 0 | 4 | 92
| PP |  | D+M Trubka 1240, 750N, pod omítku, vč. zasekání | [14 empty] | PP | 2
4 | K | Pol367 | D+M Krabice instalační KU 68 | kus | 2 |  | 0 |  |  | základní |  | 0 | 0 | 0 | 0 | 0 | 4 | K | 2 | ROZPOCET | 0 | 0 | 0 | 0 | 0 | 1 | 0 | 4 | 94
| PP |  | D+M Krabice instalační KU 68 | [14 empty] | PP | 2
5 | K | Pol368 | D+M Drobný montážní a instalační materiál (% z dodávky) | % |  |  | 0 |  |  | základní |  | 0 | 0 | 0 | 0 | 0 | 4 | K | 2 | ROZPOCET | 0 | 0 | 0 | 0 | 0 | 1 | 0 | 4 | 96
| PP |  | D+M Drobný montážní a instalační materiál (% z dodávky) | [14 empty] | PP | 2
| D | D3 | Kabely |  |  |  | 0 |  |  |  |  | 0 |  | 0 |  | 0 | 1 | D | 1 | ROZPOCET | [6 empty] | 0
1 | K | Pol369 | D+M Kabel sběrnice FTP, drát 4pár, Cat 5e | m | 200 |  | 0 |  |  | základní |  | 0 | 0 | 0 | 0 | 0 | 4 | K | 2 | ROZPOCET | 0 | 0 | 0 | 0 | 0 | 1 | 0 | 4 | 98
| PP |  | D+M Kabel sběrnice FTP, drát 4pár, Cat 5e | [14 empty] | PP | 2
2 | K | Pol196 | D+M Kabel podružného napájení 2x1 | m | 200 |  | 0 |  |  | základní |  | 0 | 0 | 0 | 0 | 0 | 4 | K | 2 | ROZPOCET | 0 | 0 | 0 | 0 | 0 | 1 | 0 | 4 | 100
| PP |  | D+M Kabel podružného napájení 2x1 | [14 empty] | PP | 2
| D | D10 | Komponenty EKV |  |  |  | 0 |  |  |  |  | 0 |  | 0 |  | 0 | 1 | D | 1 | ROZPOCET | [6 empty] | 0
1 | K | Pol199 | D+M Rozvodný modul pro 1 dveře | kus | 2 |  | 0 |  |  | základní |  | 0 | 0 | 0 | 0 | 0 | 4 | K | 2 | ROZPOCET | 0 | 0 | 0 | 0 | 0 | 1 | 0 | 4 | 102
| PP |  | D+M Rozvodný modul pro 1 dveře | [14 empty] | PP | 2
2 | K | Pol370 | D+M Krabice rozvodného modulu, instalace nad POVRCH | kus | 2 |  | 0 |  |  | základní |  | 0 | 0 | 0 | 0 | 0 | 4 | K | 2 | ROZPOCET | 0 | 0 | 0 | 0 | 0 | 1 | 0 | 4 | 104
| PP |  | D+M Krabice rozvodného modulu, instalace nad POVRCH | [14 empty] | PP | 2
3 | K | Pol202 | D+M Přístupový snímač vybaven dvěma LED diodami a akustickou signalizací stavu | kus | 1 |  | 0 |  |  | základní |  | 0 | 0 | 0 | 0 | 0 | 4 | K | 2 | ROZPOCET | 0 | 0 | 0 | 0 | 0 | 1 | 0 | 4 | 106
| PP |  | D+M Přístupový snímač vybaven dvěma LED diodami a akustickou signalizací stavu | [14 empty] | PP | 2
4 | K | Pol203 | D+M Přístupový snímač vybaven dvěma LED diodami a akustickou signalizací stavu, do ovládací klávesnice - kompatibilita s PZTS | kus | 1 |  | 0 |  |  | základní |  | 0 | 0 | 0 | 0 | 0 | 4 | K | 2 | ROZPOCET | 0 | 0 | 0 | 0 | 0 | 1 | 0 | 4 | 108
| PP |  | D+M Přístupový snímač vybaven dvěma LED diodami a akustickou signalizací stavu, do ovládací klávesnice - kompatibilita s PZTS | [14 empty] | PP | 2
5 | K | Pol204 | D+M Elektromechanický samozamykací zámek s panikovou funkcí - inverzní , 12V=, signalizace , vč. přípravy, průchodky, přípojného kabelu, a instalace do dveří - součást dodávky dveří. | kus | 2 |  | 0 |  |  | základní |  | 0 | 0 | 0 | 0 | 0 | 4 | K | 2 | ROZPOCET | 0 | 0 | 0 | 0 | 0 | 1 | 0 | 4 | 110
| PP |  | D+M Elektromechanický samozamykací zámek s panikovou funkcí - inverzní , 12V=, signalizace , vč. přípravy, průchodky, přípojného kabelu, a instalace do dveří - součást dodávky dveří. | [14 empty] | PP | 2
6 | K | Pol205 | D+M Napájecí zdroj 230/12V/10A zálohovaný, vč. Krytu a prostoru pro AKU | kus | 1 |  | 0 |  |  | základní |  | 0 | 0 | 0 | 0 | 0 | 4 | K | 2 | ROZPOCET | 0 | 0 | 0 | 0 | 0 | 1 | 0 | 4 | 112
| PP |  | D+M Napájecí zdroj 230/12V/10A zálohovaný, vč. Krytu a prostoru pro AKU | [14 empty] | PP | 2
7 | K | Pol207 | D+M AKU 7-12 - akumulátor 12V/7 Ah, pro umístění do krytu zdroje | kus | 1 |  | 0 |  |  | základní |  | 0 | 0 | 0 | 0 | 0 | 4 | K | 2 | ROZPOCET | 0 | 0 | 0 | 0 | 0 | 1 | 0 | 4 | 114
| PP |  | D+M AKU 7-12 - akumulátor 12V/7 Ah, pro umístění do krytu zdroje | [14 empty] | PP | 2
8 | K | Pol371 | D+M Drobný montážní materiál (% z dodávky) | % |  |  | 0 |  |  | základní |  | 0 | 0 | 0 | 0 | 0 | 4 | K | 2 | ROZPOCET | 0 | 0 | 0 | 0 | 0 | 1 | 0 | 4 | 116
| PP |  | D+M Drobný montážní materiál (% z dodávky) | [14 empty] | PP | 2
| D | D6 | Ostatní |  |  |  | 0 |  |  |  |  | 0 |  | 0 |  | 0 | 1 | D | 1 | ROZPOCET | [6 empty] | 0
1 | K | Pol150 | Zednické přípomoce a pomocné montážní práce | hod | 8 |  | 0 |  |  | základní |  | 0 | 0 | 0 | 0 | 0 | 4 | K | 2 | ROZPOCET | 0 | 0 | 0 | 0 | 0 | 1 | 0 | 4 | 118
| PP |  | Zednické přípomoce a pomocné montážní práce | [14 empty] | PP | 2
2 | K | Pol372 | Součinnost s ostatními profesemi | hod | 8 |  | 0 |  |  | základní |  | 0 | 0 | 0 | 0 | 0 | 4 | K | 2 | ROZPOCET | 0 | 0 | 0 | 0 | 0 | 1 | 0 | 4 | 120
| PP |  | Součinnost s ostatními profesemi | [14 empty] | PP | 2
3 | K | Pol373 | Oživení a naprogramování systému , zaškolení obsluhy | hod | 8 |  | 0 |  |  | základní |  | 0 | 0 | 0 | 0 | 0 | 4 | K | 2 | ROZPOCET | 0 | 0 | 0 | 0 | 0 | 1 | 0 | 4 | 122
| PP |  | Oživení a naprogramování systému , zaškolení obsluhy | [14 empty] | PP | 2
4 | K | Pol374 | Provední funkční zkoušky systému, revize systému | hod | 8 |  | 0 |  |  | základní |  | 0 | 0 | 0 | 0 | 0 | 4 | K | 2 | ROZPOCET | 0 | 0 | 0 | 0 | 0 | 1 | 0 | 4 | 124
| PP |  | Provední funkční zkoušky systému, revize systému | [14 empty] | PP | 2
5 | K | Pol375 | Položky neuvedené ve výkazu nutné pro zprovoznění dle popsaných funkčností v projektu (% z dodávky) | % |  |  | 0 |  |  | základní |  | 0 | 0 | 0 | 0 | 0 | 4 | K | 2 | ROZPOCET | 0 | 0 | 0 | 0 | 0 | 1 | 0 | 4 | 126
| PP |  | Položky neuvedené ve výkazu nutné pro zprovoznění dle popsaných funkčností v projektu (% z dodávky) | [14 empty] | PP | 2
6 | K | Pol376 | Doprava materiálu, zařízení staveniště (% z dodávky) | % |  |  | 0 |  |  | základní |  | 0 | 0 | 0 | 0 | 0 | 4 | K | 2 | ROZPOCET | 0 | 0 | 0 | 0 | 0 | 1 | 0 | 4 | 128
| PP |  | Doprava materiálu, zařízení staveniště (% z dodávky) | [14 empty] | PP | 2
| D | D11 | Kamerový systém (CCTV) |  |  |  | 0 |  |  |  |  | 0 |  | 0 |  | 0 | 1 | D | 0 | ROZPOCET | [6 empty] | 0
| D | D12 | IP kamery a příslušenství |  |  |  | 0 |  |  |  |  | 0 |  | 0 |  | 0 | 1 | D | 1 | ROZPOCET | [6 empty] | 0
1 | K | Pol377 | D+M 4.0 Megapixelová, R6, IP Easy Lite venkovní antivandal Dome kamera s motorzoom objektivem, IR a WDR120dB, 1/3" progressive scan CMOS, komprese H.264+/H.264, rozlišení: 20fps @(2688 × 1520), 20fps @(2304 × 1296), 25fps @(1920 × 1080, 1280 × 720), objek | kus | 2 |  | 0 |  |  | základní |  | 0 | 0 | 0 | 0 | 0 | 4 | K | 2 | ROZPOCET | 0 | 0 | 0 | 0 | 0 | 1 | 0 | 4 | 130
| PP |  | D+M 4.0 Megapixelová, R6, IP Easy Lite venkovní antivandal Dome kamera s motorzoom objektivem, IR a WDR120dB, 1/3" progressive scan CMOS, komprese H.264+/H.264, rozlišení: 20fps @(2688 × 1520), 20fps @(2304 × 1296), 25fps @(1920 × 1080, 1280 × 720), objektiv: 2,8-12mm @ F1.2, úhel záběru: 108°~31°, Citlivost: 0.01Lux @(F1.2,AGC ON) 0 LUX s IR, Den & Noc: ICR automaticky, WDR 120dB, 3D-DNR, Bez poplachového I/O a Audio I/O, Slot na SD/SDHC/SDXC kartu až 128GB, Napájení: DC12V±25%/916mA, PoE (802.3af, Power over Ethernet), Dosah IR: 20-30m, Krytí: IP67, Antivandal krytí: IEC60068-2-75Eh, 20J; EN50102, až IK10, kryt pro skrytou montáž kabelů | [14 empty] | PP | 2
2 | K | Pol378 | D+M Nespecifikovaný a drobný montážní materiál (% z dodávky) | % |  |  | 0 |  |  | základní |  | 0 | 0 | 0 | 0 | 0 | 4 | K | 2 | ROZPOCET | 0 | 0 | 0 | 0 | 0 | 1 | 0 | 4 | 132
| PP |  | D+M Nespecifikovaný a drobný montážní materiál (% z dodávky) | [14 empty] | PP | 2
| D | D6 | Ostatní |  |  |  | 0 |  |  |  |  | 0 |  | 0 |  | 0 | 1 | D | 1 | ROZPOCET | [6 empty] | 0
1 | K | Pol153 | Koordinace s ostatními profesemi | hod | 8 |  | 0 |  |  | základní |  | 0 | 0 | 0 | 0 | 0 | 4 | K | 2 | ROZPOCET | 0 | 0 | 0 | 0 | 0 | 1 | 0 | 4 | 134
| PP |  | Koordinace s ostatními profesemi | [14 empty] | PP | 2
2 | K | Pol294 | Nezměřitelné pracovní výkony | hod | 8 |  | 0 |  |  | základní |  | 0 | 0 | 0 | 0 | 0 | 4 | K | 2 | ROZPOCET | 0 | 0 | 0 | 0 | 0 | 1 | 0 | 4 | 136
| PP |  | Nezměřitelné pracovní výkony | [14 empty] | PP | 2
3 | K | Pol379 | Oživení a naprogramování systému, zaškolení obsluhy | hod | 8 |  | 0 |  |  | základní |  | 0 | 0 | 0 | 0 | 0 | 4 | K | 2 | ROZPOCET | 0 | 0 | 0 | 0 | 0 | 1 | 0 | 4 | 138
| PP |  | Oživení a naprogramování systému, zaškolení obsluhy | [14 empty] | PP | 2
4 | K | Pol284 | Výchozí revize, provední funkční zkoušky systému, uvedení do provozu, zaškolení obsluhy | hod | 8 |  | 0 |  |  | základní |  | 0 | 0 | 0 | 0 | 0 | 4 | K | 2 | ROZPOCET | 0 | 0 | 0 | 0 | 0 | 1 | 0 | 4 | 140
| PP |  | Výchozí revize, provední funkční zkoušky systému, uvedení do provozu, zaškolení obsluhy | [14 empty] | PP | 2
5 | K | Pol380 | Položky neuvedené ve výkazu nutné pro zprovoznění dle popsaných funkčností v projektu (% z dodávky) | % |  |  | 0 |  |  | základní |  | 0 | 0 | 0 | 0 | 0 | 4 | K | 2 | ROZPOCET | 0 | 0 | 0 | 0 | 0 | 1 | 0 | 4 | 142
| PP |  | Položky neuvedené ve výkazu nutné pro zprovoznění dle popsaných funkčností v projektu (% z dodávky) | [14 empty] | PP | 2
6 | K | Pol381 | Doprava materiálu, zařízení staveniště (% z dodávky) | % |  |  | 0 |  |  | základní |  | 0 | 0 | 0 | 0 | 0 | 4 | K | 2 | ROZPOCET | 0 | 0 | 0 | 0 | 0 | 1 | 0 | 4 | 144
| PP |  | Doprava materiálu, zařízení staveniště (% z dodávky) | [14 empty] | PP | 2
| D | D13 | Společné kabelové trasy |  |  |  | 0 |  |  |  |  | 0 |  | 0 |  | 0 | 1 | D | 0 | ROZPOCET | [6 empty] | 0
| D | D14 | Kabelové trasy |  |  |  | 0 |  |  |  |  | 0 |  | 0 |  | 0 | 1 | D | 1 | ROZPOCET | [6 empty] | 0
1 | K | Pol382 | D+M Žlab kovový 250x100 s požární odolností, vč. spojky a víka žlabu | m | 50 |  | 0 |  |  | základní |  | 0 | 0 | 0 | 0 | 0 | 4 | K | 2 | ROZPOCET | 0 | 0 | 0 | 0 | 0 | 1 | 0 | 4 | 146
| PP |  | D+M Žlab kovový 250x100 s požární odolností, vč. spojky a víka žlabu | [14 empty] | PP | 2
2 | K | Pol383 | D+M Kov. dělící přepážka na kabel. žlabu v.100mm (pro oddělení vedení jednotlivých systémů) | m | 50 |  | 0 |  |  | základní |  | 0 | 0 | 0 | 0 | 0 | 4 | K | 2 | ROZPOCET | 0 | 0 | 0 | 0 | 0 | 1 | 0 | 4 | 148
| PP |  | D+M Kov. dělící přepážka na kabel. žlabu v.100mm (pro oddělení vedení jednotlivých systémů) | [14 empty] | PP | 2
3 | K | Pol384 | D+M Nosník/závěs pro žlab 250/100 s pož. Odolností | m | 50 |  | 0 |  |  | základní |  | 0 | 0 | 0 | 0 | 0 | 4 | K | 2 | ROZPOCET | 0 | 0 | 0 | 0 | 0 | 1 | 0 | 4 | 150
| PP |  | D+M Nosník/závěs pro žlab 250/100 s pož. Odolností | [14 empty] | PP | 2
4 | K | Pol385 | D+M Požární ucpávky materiál, včetně označení dle ČSN, prostup do 250/250 | kus | 4 |  | 0 |  |  | základní |  | 0 | 0 | 0 | 0 | 0 | 4 | K | 2 | ROZPOCET | 0 | 0 | 0 | 0 | 0 | 1 | 0 | 4 | 152
| PP |  | D+M Požární ucpávky materiál, včetně označení dle ČSN, prostup do 250/250 | [14 empty] | PP | 2
5 | K | Pol386 | D+M Drobný montážní a instalační materiál (% z dodávky) | % |  |  | 0 |  |  | základní |  | 0 | 0 | 0 | 0 | 0 | 4 | K | 2 | ROZPOCET | 0 | 0 | 0 | 0 | 0 | 1 | 0 | 4 | 154
| PP |  | D+M Drobný montážní a instalační materiál (% z dodávky) | [14 empty] | PP | 2
| D | D6 | Ostatní |  |  |  | 0 |  |  |  |  | 0 |  | 0 |  | 0 | 1 | D | 1 | ROZPOCET | [6 empty] | 0
1 | K | Pol150 | Zednické přípomoce a pomocné montážní práce | hod | 8 |  | 0 |  |  | základní |  | 0 | 0 | 0 | 0 | 0 | 4 | K | 2 | ROZPOCET | 0 | 0 | 0 | 0 | 0 | 1 | 0 | 4 | 156
| PP |  | Zednické přípomoce a pomocné montážní práce | [14 empty] | PP | 2
2 | K | Pol153 | Koordinace s ostatními profesemi | hod | 8 |  | 0 |  |  | základní |  | 0 | 0 | 0 | 0 | 0 | 4 | K | 2 | ROZPOCET | 0 | 0 | 0 | 0 | 0 | 1 | 0 | 4 | 158
| PP |  | Koordinace s ostatními profesemi | [14 empty] | PP | 2
3 | K | Pol387 | Položky neuvedené ve výkazu nutné pro zprovoznění dle popsaných funkčností v projektu (% z dodávky) | % |  |  | 0 |  |  | základní |  | 0 | 0 | 0 | 0 | 0 | 4 | K | 2 | ROZPOCET | 0 | 0 | 0 | 0 | 0 | 1 | 0 | 4 | 160
| PP |  | Položky neuvedené ve výkazu nutné pro zprovoznění dle popsaných funkčností v projektu (% z dodávky) | [14 empty] | PP | 2
4 | K | Pol388 | Doprava materiálu, zařízení staveniště (% z dodávky) | % |  |  | 0 |  |  | základní |  | 0 | 0 | 0 | 0 | 0 | 4 | K | 2 | ROZPOCET | 0 | 0 | 0 | 0 | 0 | 1 | 0 | 4 | 162
| PP |  | Doprava materiálu, zařízení staveniště (% z dodávky) | [14 empty] | PP | 2

## D.1.4.9 - Elektrická požá..._01
{adfba2f5-94a9-4092-8504-0a7d32b63699}
2
| KRYCÍ LIST SOUPISU PRACÍ | [7 empty] | v --- níže se nacházejí doplnkové a pomocné údaje k sestavám --- v | [8 empty] | False
Stavba:
Karlovy Vary - Revitalizace objektu Císařských lázní
Objekt:
D.1 - Stavební a inženýrské objekty
Soupis:
SO 102.1 - Servisní trakt - novostavba
Úroveň 3:
D.1.4.9 - Elektrická požární signalizace
| KSO: |  |  |  |  | CC-CZ:
| Místo: |  | Mariánskolázeňská 306/2 |  |  | Datum: | 31. 12. 2018
| Zadavatel: |  |  |  |  | IČ:
|  | Karlovarský kraj |  |  |  | DIČ:
| Uchazeč: |  |  |  |  | IČ: | Vyplň údaj
|  | Vyplň údaj |  |  |  | DIČ: | Vyplň údaj
| Projektant: |  |  |  |  | IČ:
|  | INTAR a.s. |  |  |  | DIČ:
| Zpracovatel: |  |  |  |  | IČ:
DIČ:
Poznámka:
Soupis prací je sestaven s využitím Cenové soustavy ÚRS. Položky, které pochází z této cenové soustavy, jsou ve sloupci 'Cenová soustava' označeny popisem 'CS ÚRS' a úrovní příslušného kalendářního pololetí. Veškeré další informace vymezující popis a podmínky použití těchto položek z Cenové soustavy, které nejsou uvedeny přímo v soupisu prací, jsou neomezeně dálkově k dispozici na www.cs-urs.cz, sekce Cenové a technické podmínky. U procentuálních přesunů hmot bude do pole „množství“ doplněno % nabídkové ceny uchazeče vztahující se k příslušnému oddílu.
| Cena bez DPH | [5 empty] | 0
|  |  | Základ daně |  |  | Sazba daně | Výše daně
| DPH | základní | 0 |  |  | 21% | 0
|  | snížená | 0 |  |  | 15% | 0
|  | zákl. přenesená | 0 |  |  | 21% | 0
|  | sníž. přenesená | 0 |  |  | 15% | 0
|  | nulová | 0 |  |  | 0% | 0
| Cena s DPH |  |  | v | CZK |  | 0
REKAPITULACE ČLENĚNÍ SOUPISU PRACÍ
Stavba:
Karlovy Vary - Revitalizace objektu Císařských lázní
Objekt:
D.1 - Stavební a inženýrské objekty
Soupis:
SO 102.1 - Servisní trakt - novostavba
Úroveň 3:
D.1.4.9 - Elektrická požární signalizace
Místo: |  |  | Mariánskolázeňská 306/2 |  |  | Datum: | 31. 12. 2018
Zadavatel: |  |  | Karlovarský kraj |  |  | Projektant: | INTAR a.s.
Uchazeč: |  |  | Vyplň údaj |  |  | Zpracovatel:
Kód dílu - Popis | [6 empty] | Cena celkem [CZK]
Náklady stavby celkem | [6 empty] | 0 | [11 empty] | -1
| D1 - Elektrická požární signalizace (EPS) | [5 empty] | 0
| D2 - Kabelové trasy, instalační materiál | [5 empty] | 0
| D3 - Kabely | [5 empty] | 0
| D4 - Ústředna, požární hlásiče, sirény a příslušenství EPS | [5 empty] | 0
| D5 - Ostatní | [5 empty] | 0
SOUPIS PRACÍ
Stavba:
Karlovy Vary - Revitalizace objektu Císařských lázní
Objekt:
D.1 - Stavební a inženýrské objekty
Soupis:
SO 102.1 - Servisní trakt - novostavba
Úroveň 3:
D.1.4.9 - Elektrická požární signalizace
Místo: |  |  | Mariánskolázeňská 306/2 |  |  | Datum: | 31. 12. 2018
Zadavatel: |  |  | Karlovarský kraj |  |  | Projektant: | INTAR a.s.
Uchazeč: |  |  | Vyplň údaj |  |  | Zpracovatel:
PČ | Typ | Kód | Popis | MJ | Množství | J.cena [CZK] | Cena celkem [CZK] | Cenová soustava |  | DPH | J. Nh [h] | Nh celkem [h] | J. hmotnost [t] | Hmotnost celkem [t] | J. suť [t] | Suť Celkem [t]
Náklady soupisu celkem | [6 empty] | 0 |  |  |  |  | 0 |  | 0 |  | 0 |  | D | -1 | [7 empty] | 0
| D | D1 | Elektrická požární signalizace (EPS) |  |  |  | 0 |  |  |  |  | 0 |  | 0 |  | 0 | 1 | D | 0 | ROZPOCET | [6 empty] | 0
| D | D2 | Kabelové trasy, instalační materiál |  |  |  | 0 |  |  |  |  | 0 |  | 0 |  | 0 | 1 | D | 1 | ROZPOCET | [6 empty] | 0
1 | K | Pol330 | D+M Trubka 1423, tuhá, vč, příchytek a spojek | m | 100 |  | 0 |  |  | základní |  | 0 | 0 | 0 | 0 | 0 | 4 | K | 2 | ROZPOCET | 0 | 0 | 0 | 0 | 0 | 1 | 0 | 4 | 2
| PP |  | D+M Trubka 1423, tuhá, vč, příchytek a spojek | [14 empty] | PP | 2
2 | K | Pol331 | D+M Trubka 1436, tuhá, vč, příchytek a spojek | m | 50 |  | 0 |  |  | základní |  | 0 | 0 | 0 | 0 | 0 | 4 | K | 2 | ROZPOCET | 0 | 0 | 0 | 0 | 0 | 1 | 0 | 4 | 4
| PP |  | D+M Trubka 1436, tuhá, vč, příchytek a spojek | [14 empty] | PP | 2
3 | K | Pol332 | D+M Kabelová trasa pro ohniodolné kabely - příchytka včetně šroubu a hmoždinky | m | 200 |  | 0 |  |  | základní |  | 0 | 0 | 0 | 0 | 0 | 4 | K | 2 | ROZPOCET | 0 | 0 | 0 | 0 | 0 | 1 | 0 | 4 | 6
| PP |  | D+M Kabelová trasa pro ohniodolné kabely - příchytka včetně šroubu a hmoždinky | [14 empty] | PP | 2
4 | K | Pol333 | D+M Požární ucpávky včetně označení dle ČSN | soubor | 1 |  | 0 |  |  | základní |  | 0 | 0 | 0 | 0 | 0 | 4 | K | 2 | ROZPOCET | 0 | 0 | 0 | 0 | 0 | 1 | 0 | 4 | 8
| PP |  | D+M Požární ucpávky včetně označení dle ČSN | [14 empty] | PP | 2
5 | K | Pol334 | D+M Drobný montážní a instalační materiál | soubor | 1 |  | 0 |  |  | základní |  | 0 | 0 | 0 | 0 | 0 | 4 | K | 2 | ROZPOCET | 0 | 0 | 0 | 0 | 0 | 1 | 0 | 4 | 10
| PP |  | D+M Drobný montážní a instalační materiál | [14 empty] | PP | 2
| D | D3 | Kabely |  |  |  | 0 |  |  |  |  | 0 |  | 0 |  | 0 | 1 | D | 1 | ROZPOCET | [6 empty] | 0
1 | K | Pol335 | D+M Bezhalogenový kabel kruhové linky, stíněný - 1x2x0,8 | m | 300 |  | 0 |  |  | základní |  | 0 | 0 | 0 | 0 | 0 | 4 | K | 2 | ROZPOCET | 0 | 0 | 0 | 0 | 0 | 1 | 0 | 4 | 12
| PP |  | D+M Bezhalogenový kabel kruhové linky, stíněný - 1x2x0,8 | [14 empty] | PP | 2
2 | K | Pol336 | D+M Ohniodolný kabel, stíněný 2x2x0,8, P15-R - P90R, PH120-R, P75090-R, PS15 - PS90 B2ca s 1d0, s funkční schopností kabelového systému dle ZP 27/2008, STN 92 2008 | m | 200 |  | 0 |  |  | základní |  | 0 | 0 | 0 | 0 | 0 | 4 | K | 2 | ROZPOCET | 0 | 0 | 0 | 0 | 0 | 1 | 0 | 4 | 14
| PP |  | D+M Ohniodolný kabel, stíněný 2x2x0,8, P15-R - P90R, PH120-R, P75090-R, PS15 - PS90 B2ca s 1d0, s funkční schopností kabelového systému dle ZP 27/2008, STN 92 2008 | [14 empty] | PP | 2
3 | K | Pol337 | D+M Ohniodolný kabel, 2x1,5x0,8, P30-R, PH120-R PS30 B2ca s 1d0, s funkční schopností kabelového systému dle ZP 27/2008, STN 92 2006 | m | 200 |  | 0 |  |  | základní |  | 0 | 0 | 0 | 0 | 0 | 4 | K | 2 | ROZPOCET | 0 | 0 | 0 | 0 | 0 | 1 | 0 | 4 | 16
| PP |  | D+M Ohniodolný kabel, 2x1,5x0,8, P30-R, PH120-R PS30 B2ca s 1d0, s funkční schopností kabelového systému dle ZP 27/2008, STN 92 2006 | [14 empty] | PP | 2
| D | D4 | Ústředna, požární hlásiče, sirény a příslušenství EPS |  |  |  | 0 |  |  |  |  | 0 |  | 0 |  | 0 | 1 | D | 1 | ROZPOCET | [6 empty] | 0
1 | K | Pol338 | D+M O2T-multisenzorový hlásič | kus | 4 |  | 0 |  |  | základní |  | 0 | 0 | 0 | 0 | 0 | 4 | K | 2 | ROZPOCET | 0 | 0 | 0 | 0 | 0 | 1 | 0 | 4 | 18
| PP |  | D+M Multisenzorový hlásič s dvěma integrovanými optickými snímači | [14 empty] | PP | 2
2 | K | Pol38 | D+M Optický hlásič | kus | 10 |  | 0 |  |  | základní |  | 0 | 0 | 0 | 0 | 0 | 4 | K | 2 | ROZPOCET | 0 | 0 | 0 | 0 | 0 | 1 | 0 | 4 | 20
| PP |  | D+M Optický hlásič | [14 empty] | PP | 2
3 | K | Pol40 | D+M Patice pro hlásiče | kus | 2 |  | 0 |  |  | základní |  | 0 | 0 | 0 | 0 | 0 | 4 | K | 2 | ROZPOCET | 0 | 0 | 0 | 0 | 0 | 1 | 0 | 4 | 22
| PP |  | D+M Patice pro hlásiče | [14 empty] | PP | 2
4 | K | Pol41 | D+M Elektronika tlačítka s oddělovačem | kus | 2 |  | 0 |  |  | základní |  | 0 | 0 | 0 | 0 | 0 | 4 | K | 2 | ROZPOCET | 0 | 0 | 0 | 0 | 0 | 1 | 0 | 4 | 24
| PP |  | D+M Elektronika tlačítka s oddělovačem | [14 empty] | PP | 2
5 | K | Pol42 | D+M Skříň tlačítka červená | kus | 2 |  | 0 |  |  | základní |  | 0 | 0 | 0 | 0 | 0 | 4 | K | 2 | ROZPOCET | 0 | 0 | 0 | 0 | 0 | 1 | 0 | 4 | 26
| PP |  | D+M Skříň tlačítka červená | [14 empty] | PP | 2
6 | K | Pol44 | D+M Vyhodnocovací jednotka pro lineární teplotní kabel, napájení 10-30Vss, 25mA/24 V, -20 až 50°C, IP65 | kus | 2 |  | 0 |  |  | základní |  | 0 | 0 | 0 | 0 | 0 | 4 | K | 2 | ROZPOCET | 0 | 0 | 0 | 0 | 0 | 1 | 0 | 4 | 28
| PP |  | D+M Vyhodnocovací jednotka pro lineární teplotní kabel, napájení 10-30Vss, 25mA/24 V, -20 až 50°C, IP65 | [14 empty] | PP | 2
7 | K | Pol45 | D+M Senzorový kabel modrý | m | 200 |  | 0 |  |  | základní |  | 0 | 0 | 0 | 0 | 0 | 4 | K | 2 | ROZPOCET | 0 | 0 | 0 | 0 | 0 | 1 | 0 | 4 | 30
| PP |  | D+M Senzorový kabel modrý | [14 empty] | PP | 2
8 | K | Pol46 | D+M Koncovka pro senzorkabel | kus | 2 |  | 0 |  |  | základní |  | 0 | 0 | 0 | 0 | 0 | 4 | K | 2 | ROZPOCET | 0 | 0 | 0 | 0 | 0 | 1 | 0 | 4 | 32
| PP |  | D+M Koncovka pro senzorkabel | [14 empty] | PP | 2
9 | K | Pol47 | D+M Spojka pro senzorkabel | kus | 2 |  | 0 |  |  | základní |  | 0 | 0 | 0 | 0 | 0 | 4 | K | 2 | ROZPOCET | 0 | 0 | 0 | 0 | 0 | 1 | 0 | 4 | 34
| PP |  | D+M Spojka pro senzorkabel | [14 empty] | PP | 2
10 | K | Pol48 | D+M Kombinovaná siréna s majákem | kus | 2 |  | 0 |  |  | základní |  | 0 | 0 | 0 | 0 | 0 | 4 | K | 2 | ROZPOCET | 0 | 0 | 0 | 0 | 0 | 1 | 0 | 4 | 36
| PP |  | D+M Kombinovaná siréna s majákem | [14 empty] | PP | 2
11 | K | Pol49 | D+M Patice pro sirénu, IP 65 | kus | 2 |  | 0 |  |  | základní |  | 0 | 0 | 0 | 0 | 0 | 4 | K | 2 | ROZPOCET | 0 | 0 | 0 | 0 | 0 | 1 | 0 | 4 | 38
| PP |  | D+M Patice pro sirénu, IP 65 | [14 empty] | PP | 2
12 | K | Pol50 | D+M Paralelní optická signalizace | kus | 2 |  | 0 |  |  | základní |  | 0 | 0 | 0 | 0 | 0 | 4 | K | 2 | ROZPOCET | 0 | 0 | 0 | 0 | 0 | 1 | 0 | 4 | 40
| PP |  | D+M Paralelní optická signalizace | [14 empty] | PP | 2
13 | K | Pol52 | D+M Modulr 4In/2Out | kus | 1 |  | 0 |  |  | základní |  | 0 | 0 | 0 | 0 | 0 | 4 | K | 2 | ROZPOCET | 0 | 0 | 0 | 0 | 0 | 1 | 0 | 4 | 42
| PP |  | D+M Modulr 4In/2Out | [14 empty] | PP | 2
14 | K | Pol54 | D+M Skříň pro vstu/výstup modul na omítku | kus | 1 |  | 0 |  |  | základní |  | 0 | 0 | 0 | 0 | 0 | 4 | K | 2 | ROZPOCET | 0 | 0 | 0 | 0 | 0 | 1 | 0 | 4 | 44
| PP |  | D+M Skříň pro vstu/výstup modul na omítku | [14 empty] | PP | 2
15 | K | Pol55 | D+M Záloho. zdroj 24V, EN 54-4 v kov. krytu s prost.pro AKU | kus | 1 |  | 0 |  |  | základní |  | 0 | 0 | 0 | 0 | 0 | 4 | K | 2 | ROZPOCET | 0 | 0 | 0 | 0 | 0 | 1 | 0 | 4 | 46
| PP |  | D+M Záloho. zdroj 24V, EN 54-4 v kov. krytu s prost.pro AKU | [14 empty] | PP | 2
16 | K | Pol56 | D+M AKU 12V/24Ah | kus | 1 |  | 0 |  |  | základní |  | 0 | 0 | 0 | 0 | 0 | 4 | K | 2 | ROZPOCET | 0 | 0 | 0 | 0 | 0 | 1 | 0 | 4 | 48
| PP |  | D+M AKU 12V/24Ah | [14 empty] | PP | 2
17 | K | Pol57 | D+M Přepěťové ochrany třídy D, v jističové krabičce, 230 V | kus | 1 |  | 0 |  |  | základní |  | 0 | 0 | 0 | 0 | 0 | 4 | K | 2 | ROZPOCET | 0 | 0 | 0 | 0 | 0 | 1 | 0 | 4 | 50
| PP |  | D+M Přepěťové ochrany třídy D, v jističové krabičce, 230 V | [14 empty] | PP | 2
18 | K | Pol339 | D+M Servisní a zkušební materiál (% z dodávky) | % |  |  | 0 |  |  | základní |  | 0 | 0 | 0 | 0 | 0 | 4 | K | 2 | ROZPOCET | 0 | 0 | 0 | 0 | 0 | 1 | 0 | 4 | 52
| PP |  | D+M Servisní a zkušební materiál (% z dodávky) | [14 empty] | PP | 2
19 | K | Pol340 | D+M Drobný montážní materiál (% z dodávky) | % |  |  | 0 |  |  | základní |  | 0 | 0 | 0 | 0 | 0 | 4 | K | 2 | ROZPOCET | 0 | 0 | 0 | 0 | 0 | 1 | 0 | 4 | 54
| PP |  | D+M Drobný montážní materiál (% z dodávky) | [14 empty] | PP | 2
| D | D5 | Ostatní |  |  |  | 0 |  |  |  |  | 0 |  | 0 |  | 0 | 1 | D | 1 | ROZPOCET | [6 empty] | 0
1 | K | Pol64 | Zednické přípomoce a pomocné montážní práce | hod | 8 |  | 0 |  |  | základní |  | 0 | 0 | 0 | 0 | 0 | 4 | K | 2 | ROZPOCET | 0 | 0 | 0 | 0 | 0 | 1 | 0 | 4 | 56
| PP |  | Zednické přípomoce a pomocné montážní práce | [14 empty] | PP | 2
2 | K | Pol65 | Součinnost s ostatními profesemi | hod | 8 |  | 0 |  |  | základní |  | 0 | 0 | 0 | 0 | 0 | 4 | K | 2 | ROZPOCET | 0 | 0 | 0 | 0 | 0 | 1 | 0 | 4 | 58
| PP |  | Součinnost s ostatními profesemi | [14 empty] | PP | 2
3 | K | Pol66 | Oživení a naprogramování systému , zaškolení obsluhy | hod | 8 |  | 0 |  |  | základní |  | 0 | 0 | 0 | 0 | 0 | 4 | K | 2 | ROZPOCET | 0 | 0 | 0 | 0 | 0 | 1 | 0 | 4 | 60
| PP |  | Oživení a naprogramování systému , zaškolení obsluhy | [14 empty] | PP | 2
4 | K | Pol68 | Nespecifikované montáže a kordinační činnost | hod | 8 |  | 0 |  |  | základní |  | 0 | 0 | 0 | 0 | 0 | 4 | K | 2 | ROZPOCET | 0 | 0 | 0 | 0 | 0 | 1 | 0 | 4 | 62
| PP |  | Nespecifikované montáže a kordinační činnost | [14 empty] | PP | 2
5 | K | Pol70 | Integrace do SW nadstavby | hod | 16 |  | 0 |  |  | základní |  | 0 | 0 | 0 | 0 | 0 | 4 | K | 2 | ROZPOCET | 0 | 0 | 0 | 0 | 0 | 1 | 0 | 4 | 64
| PP |  | Integrace do SW nadstavby | [14 empty] | PP | 2
6 | K | Pol341 | Oživení a naprogramování systému EPS, zaškolení obsluhy | hod | 8 |  | 0 |  |  | základní |  | 0 | 0 | 0 | 0 | 0 | 4 | K | 2 | ROZPOCET | 0 | 0 | 0 | 0 | 0 | 1 | 0 | 4 | 66
| PP |  | Oživení a naprogramování systému EPS, zaškolení obsluhy | [14 empty] | PP | 2
7 | K | Pol342 | Položky neuvedené ve výkazu nutné pro zprovoznění dle popsaných funkčností v projektu (% z dodávky) | % |  |  | 0 |  |  | základní |  | 0 | 0 | 0 | 0 | 0 | 4 | K | 2 | ROZPOCET | 0 | 0 | 0 | 0 | 0 | 1 | 0 | 4 | 68
| PP |  | Položky neuvedené ve výkazu nutné pro zprovoznění dle popsaných funkčností v projektu (% z dodávky) | [14 empty] | PP | 2
8 | K | Pol343 | Doprava materiálu, zařízení staveniště (% z dodávky) | % |  |  | 0 |  |  | základní |  | 0 | 0 | 0 | 0 | 0 | 4 | K | 2 | ROZPOCET | 0 | 0 | 0 | 0 | 0 | 1 | 0 | 4 | 70
| PP |  | Doprava materiálu, zařízení staveniště (% z dodávky) | [14 empty] | PP | 2

## D.1.1 - Stavebně dopravní...
{b6291878-44f9-4b15-b328-9becc7da4b34}
2
| KRYCÍ LIST SOUPISU PRACÍ | [7 empty] | v --- níže se nacházejí doplnkové a pomocné údaje k sestavám --- v | [8 empty] | False
Stavba:
Karlovy Vary - Revitalizace objektu Císařských lázní
Objekt:
D.1 - Stavební a inženýrské objekty
Soupis:
IO 101 - Komunikace a zpevněné plochy, chodníky v areálu
Úroveň 3:
D.1.1 - Stavebně dopravní řešení
| KSO: |  |  |  |  | CC-CZ:
| Místo: |  | Mariánskolázeňská 306/2 |  |  | Datum: | 31. 12. 2018
| Zadavatel: |  |  |  |  | IČ:
|  | Karlovarský kraj |  |  |  | DIČ:
| Uchazeč: |  |  |  |  | IČ: | Vyplň údaj
|  | Vyplň údaj |  |  |  | DIČ: | Vyplň údaj
| Projektant: |  |  |  |  | IČ:
|  | INTAR a.s. |  |  |  | DIČ:
| Zpracovatel: |  |  |  |  | IČ:
DIČ:
Poznámka:
Soupis prací je sestaven s využitím Cenové soustavy ÚRS. Položky, které pochází z této cenové soustavy, jsou ve sloupci 'Cenová soustava' označeny popisem 'CS ÚRS' a úrovní příslušného kalendářního pololetí. Veškeré další informace vymezující popis a podmínky použití těchto položek z Cenové soustavy, které nejsou uvedeny přímo v soupisu prací, jsou neomezeně dálkově k dispozici na www.cs-urs.cz, sekce Cenové a technické podmínky. U procentuálních přesunů hmot bude do pole „množství“ doplněno % nabídkové ceny uchazeče vztahující se k příslušnému oddílu.
| Cena bez DPH | [5 empty] | 0
|  |  | Základ daně |  |  | Sazba daně | Výše daně
| DPH | základní | 0 |  |  | 21% | 0
|  | snížená | 0 |  |  | 15% | 0
|  | zákl. přenesená | 0 |  |  | 21% | 0
|  | sníž. přenesená | 0 |  |  | 15% | 0
|  | nulová | 0 |  |  | 0% | 0
| Cena s DPH |  |  | v | CZK |  | 0
REKAPITULACE ČLENĚNÍ SOUPISU PRACÍ
Stavba:
Karlovy Vary - Revitalizace objektu Císařských lázní
Objekt:
D.1 - Stavební a inženýrské objekty
Soupis:
IO 101 - Komunikace a zpevněné plochy, chodníky v areálu
Úroveň 3:
D.1.1 - Stavebně dopravní řešení
Místo: |  |  | Mariánskolázeňská 306/2 |  |  | Datum: | 31. 12. 2018
Zadavatel: |  |  | Karlovarský kraj |  |  | Projektant: | INTAR a.s.
Uchazeč: |  |  | Vyplň údaj |  |  | Zpracovatel:
Kód dílu - Popis | [6 empty] | Cena celkem [CZK]
Náklady stavby celkem | [6 empty] | 0 | [11 empty] | -1
| HSV - Práce a dodávky HSV | [5 empty] | 0
| 1 - Zemní práce | [5 empty] | 0
| 2 - Zakládání | [5 empty] | 0
| 4 - Vodorovné konstrukce | [5 empty] | 0
| 5 - Komunikace pozemní | [5 empty] | 0
| 9 - Ostatní konstrukce a práce, bourání | [5 empty] | 0
| 997 - Přesun sutě | [5 empty] | 0
| 998 - Přesun hmot | [5 empty] | 0
SOUPIS PRACÍ
Stavba:
Karlovy Vary - Revitalizace objektu Císařských lázní
Objekt:
D.1 - Stavební a inženýrské objekty
Soupis:
IO 101 - Komunikace a zpevněné plochy, chodníky v areálu
Úroveň 3:
D.1.1 - Stavebně dopravní řešení
Místo: |  |  | Mariánskolázeňská 306/2 |  |  | Datum: | 31. 12. 2018
Zadavatel: |  |  | Karlovarský kraj |  |  | Projektant: | INTAR a.s.
Uchazeč: |  |  | Vyplň údaj |  |  | Zpracovatel:
PČ | Typ | Kód | Popis | MJ | Množství | J.cena [CZK] | Cena celkem [CZK] | Cenová soustava |  | DPH | J. Nh [h] | Nh celkem [h] | J. hmotnost [t] | Hmotnost celkem [t] | J. suť [t] | Suť Celkem [t]
Náklady soupisu celkem | [6 empty] | 0 |  |  |  |  | 0 |  | 1051.9109 |  | 699.884 |  | D | -1 | [10 empty] | 0
| D | HSV | Práce a dodávky HSV |  |  |  | 0 |  |  |  |  | 0 |  | 1051.9109 |  | 699.884 | 1 | D | 0 |  |  |  | ROZPOCET | [6 empty] | 0
| D | 1 | Zemní práce |  |  |  | 0 |  |  |  |  | 0 |  | 0 |  | 699.884 | 1 | D | 1 |  |  |  | ROZPOCET | [6 empty] | 0
1 | K | 113107183 | Odstranění podkladu živičného tl 150 mm strojně pl přes 50 do 200 m2 | m2 | 824 |  | 0 | CS ÚRS 2018 02 |  | základní |  | 0 | 0 | 0 | 0.316 | 260.384 | 4 | K | 2 |  |  |  | ROZPOCET | 0 | 0 | 0 | 0 | 0 | 1 | 0 | 4 | 2112436792
| PP |  | Odstranění podkladů nebo krytů strojně plochy jednotlivě přes 50 m2 do 200 m2 s přemístěním hmot na skládku na vzdálenost do 20 m nebo s naložením na dopravní prostředek živičných, o tl. vrstvy přes 100 do 150 mm | [14 empty] | PP | 2
2 | K | 113107213 | Odstranění podkladu z kameniva těženého tl 300 mm strojně pl přes 200 m2 | m2 | 824 |  | 0 | CS ÚRS 2018 02 |  | základní |  | 0 | 0 | 0 | 0.5 | 412 | 4 | K | 2 |  |  |  | ROZPOCET | 0 | 0 | 0 | 0 | 0 | 1 | 0 | 4 | 570767812
| PP |  | Odstranění podkladů nebo krytů strojně plochy jednotlivě přes 200 m2 s přemístěním hmot na skládku na vzdálenost do 20 m nebo s naložením na dopravní prostředek z kameniva těženého, o tl. vrstvy přes 200 do 300 mm | [14 empty] | PP | 2
3 | K | 113107232 | Odstranění podkladu z betonu prostého tl 300 mm strojně pl přes 200 m2 | m2 | 44 |  | 0 | CS ÚRS 2018 02 |  | základní |  | 0 | 0 | 0 | 0.625 | 27.5 | 4 | K | 2 |  |  |  | ROZPOCET | 0 | 0 | 0 | 0 | 0 | 1 | 0 | 4 | -766023545
| PP |  | Odstranění podkladů nebo krytů strojně plochy jednotlivě přes 200 m2 s přemístěním hmot na skládku na vzdálenost do 20 m nebo s naložením na dopravní prostředek z betonu prostého, o tl. vrstvy přes 150 do 300 mm | [14 empty] | PP | 2
4 | K | 113201111 | Vytrhání obrub chodníkových ležatých | m | 90 |  | 0 | CS ÚRS 2018 02 |  | základní |  | 0 | 0 | 0 | 0 | 0 | 4 | K | 2 |  |  |  | ROZPOCET | 0 | 0 | 0 | 0 | 0 | 1 | 0 | 4 | -1363620588
| PP |  | Vytrhání obrub s vybouráním lože, s přemístěním hmot na skládku na vzdálenost do 3 m nebo s naložením na dopravní prostředek chodníkových ležatých | [14 empty] | PP | 2
5 | K | 113201112 | Vytrhání obrub silničních ležatých | m | 230 |  | 0 | CS ÚRS 2018 02 |  | základní |  | 0 | 0 | 0 | 0 | 0 | 4 | K | 2 |  |  |  | ROZPOCET | 0 | 0 | 0 | 0 | 0 | 1 | 0 | 4 | -1743460874
| PP |  | Vytrhání obrub s vybouráním lože, s přemístěním hmot na skládku na vzdálenost do 3 m nebo s naložením na dopravní prostředek silničních ležatých | [14 empty] | PP | 2
| VV |  | 180,0+50,0 |  | 230 | [12 empty] | VV | 2 | 2 | True | 0 | ROZPOCET
6 | K | 121112111 | Sejmutí ornice tl vrstvy do 150 mm ručně s vodorovným přemístěním do 50 m | m3 | 52.5 |  | 0 | CS ÚRS 2018 02 |  | základní |  | 0 | 0 | 0 | 0 | 0 | 4 | K | 2 |  |  |  | ROZPOCET | 0 | 0 | 0 | 0 | 0 | 1 | 0 | 4 | -225610491
| PP |  | Sejmutí ornice ručně s vodorovným přemístěním do 50 m na dočasné či trvalé skládky nebo na hromady v místě upotřebení tloušťky vrstvy do 150 mm | [14 empty] | PP | 2
| VV |  | 350,0*0,15 |  | 52.5 | [12 empty] | VV | 2 | 2 | True | 0 | ROZPOCET
7 | K | 133201101 | Hloubení šachet v hornině tř. 3 objemu do 100 m3 | m3 | 0.2 |  | 0 | CS ÚRS 2018 02 |  | základní |  | 0 | 0 | 0 | 0 | 0 | 4 | K | 2 |  |  |  | ROZPOCET | 0 | 0 | 0 | 0 | 0 | 1 | 0 | 4 | 1081045580
| PP |  | Hloubení zapažených i nezapažených šachet s případným nutným přemístěním výkopku ve výkopišti v hornině tř. 3 do 100 m3 | [14 empty] | PP | 2
| VV |  | "pro tělesa vpustí - 0,54m3/kus" | [14 empty] | VV | 2 | 1 | True | 0 | ROZPOCET
| VV |  | "pro osazení dopravních značek - 5kusů" 0,2 |  | 0.2 | [12 empty] | VV | 2 | 2 | True | 0 | ROZPOCET
8 | K | 133201109 | Příplatek za lepivost u hloubení šachet v hornině tř. 3 | m3 | 0.2 |  | 0 | CS ÚRS 2018 02 |  | základní |  | 0 | 0 | 0 | 0 | 0 | 4 | K | 2 |  |  |  | ROZPOCET | 0 | 0 | 0 | 0 | 0 | 1 | 0 | 4 | -1089328224
| PP |  | Hloubení zapažených i nezapažených šachet s případným nutným přemístěním výkopku ve výkopišti v hornině tř. 3 Příplatek k cenám za lepivost horniny tř. 3 | [14 empty] | PP | 2
9 | K | 162701105 | Vodorovné přemístění do 10000 m výkopku/sypaniny z horniny tř. 1 až 4 | m3 | 52.7 |  | 0 | CS ÚRS 2018 02 |  | základní |  | 0 | 0 | 0 | 0 | 0 | 4 | K | 2 |  |  |  | ROZPOCET | 0 | 0 | 0 | 0 | 0 | 1 | 0 | 4 | -1599586098
| PP |  | Vodorovné přemístění výkopku nebo sypaniny po suchu na obvyklém dopravním prostředku, bez naložení výkopku, avšak se složením bez rozhrnutí z horniny tř. 1 až 4 na vzdálenost přes 9 000 do 10 000 m | [14 empty] | PP | 2
| VV |  | "výkopek" 0,2 |  | 0.2 | [12 empty] | VV | 2 | 2 | True | 0 | ROZPOCET
| VV |  | "zemina" 52,5 |  | 52.5 | [12 empty] | VV | 2 | 2 | True | 0 | ROZPOCET
10 | K | 162701109 | Příplatek k vodorovnému přemístění výkopku/sypaniny z horniny tř. 1 až 4 ZKD 1000 m přes 10000 m | m3 | 474.3 |  | 0 | CS ÚRS 2018 02 |  | základní |  | 0 | 0 | 0 | 0 | 0 | 4 | K | 2 |  |  |  | ROZPOCET | 0 | 0 | 0 | 0 | 0 | 1 | 0 | 4 | 1944219470
| PP |  | Vodorovné přemístění výkopku nebo sypaniny po suchu na obvyklém dopravním prostředku, bez naložení výkopku, avšak se složením bez rozhrnutí z horniny tř. 1 až 4 na vzdálenost Příplatek k ceně za každých dalších i započatých 1 000 m | [14 empty] | PP | 2
| VV |  | 52,7*9 'Přepočtené koeficientem množství |  | 474.3 | [12 empty] | VV | 2 | 2 | False | 1 | ROZPOCET
11 | K | 167101102 | Nakládání výkopku z hornin tř. 1 až 4 přes 100 m3 | m3 | 52.7 |  | 0 | CS ÚRS 2018 02 |  | základní |  | 0 | 0 | 0 | 0 | 0 | 4 | K | 2 |  |  |  | ROZPOCET | 0 | 0 | 0 | 0 | 0 | 1 | 0 | 4 | -2023727355
| PP |  | Nakládání, skládání a překládání neulehlého výkopku nebo sypaniny nakládání, množství přes 100 m3, z hornin tř. 1 až 4 | [14 empty] | PP | 2
| VV |  | "výkopek" 0,2 |  | 0.2 | [12 empty] | VV | 2 | 2 | True | 0 | ROZPOCET
| VV |  | "zemina" 52,5 |  | 52.5 | [12 empty] | VV | 2 | 2 | True | 0 | ROZPOCET
12 | K | 171201201 | Uložení sypaniny na skládky | m3 | 52.7 |  | 0 | CS ÚRS 2018 02 |  | základní |  | 0 | 0 | 0 | 0 | 0 | 4 | K | 2 |  |  |  | ROZPOCET | 0 | 0 | 0 | 0 | 0 | 1 | 0 | 4 | 2065366732
| PP |  | Uložení sypaniny na skládky | [14 empty] | PP | 2
13 | K | 171201211 | Poplatek za uložení stavebního odpadu - zeminy a kameniva na skládce | t | 94.86 |  | 0 | CS ÚRS 2018 02 |  | základní |  | 0 | 0 | 0 | 0 | 0 | 4 | K | 2 |  |  |  | ROZPOCET | 0 | 0 | 0 | 0 | 0 | 1 | 0 | 4 | -991995618
| PP |  | Poplatek za uložení stavebního odpadu na skládce (skládkovné) zeminy a kameniva zatříděného do Katalogu odpadů pod kódem 170 504 | [14 empty] | PP | 2
| VV |  | 52,7*1,8 'Přepočtené koeficientem množství |  | 94.86 | [12 empty] | VV | 2 | 2 | False | 1 | ROZPOCET
14 | K | 181951102 | Úprava pláně v hornině tř. 1 až 4 se zhutněním | m2 | 1042.5 |  | 0 | CS ÚRS 2018 02 |  | základní |  | 0 | 0 | 0 | 0 | 0 | 4 | K | 2 |  |  |  | ROZPOCET | 0 | 0 | 0 | 0 | 0 | 1 | 0 | 4 | 1253471896
| PP |  | Úprava pláně vyrovnáním výškových rozdílů v hornině tř. 1 až 4 se zhutněním | [14 empty] | PP | 2
| D | 2 | Zakládání |  |  |  | 0 |  |  |  |  | 0 |  | 0.49066 |  | 0 | 1 | D | 1 |  |  |  | ROZPOCET | [6 empty] | 0
1 | K | 275313711 | Základové patky z betonu tř. C 20/25 | m3 | 0.2 |  | 0 | CS ÚRS 2018 02 |  | základní |  | 0 | 2.4533 | 0.49066 | 0 | 0 | 4 | K | 2 |  |  |  | ROZPOCET | 0 | 0 | 0 | 0 | 0 | 1 | 0 | 4 | 528137639
| PP |  | Základy z betonu prostého patky a bloky z betonu kamenem neprokládaného tř. C 20/25 | [14 empty] | PP | 2
| D | 4 | Vodorovné konstrukce |  |  |  | 0 |  |  |  |  | 0 |  | 0 |  | 0 | 1 | D | 1 |  |  |  | ROZPOCET | [6 empty] | 0
1 | K | 451577777 | Podklad nebo lože pod dlažbu vodorovný nebo do sklonu 1:5 z kameniva těženého tl do 100 mm | m2 | 165 |  | 0 | CS ÚRS 2018 02 |  | základní |  | 0 | 0 | 0 | 0 | 0 | 4 | K | 2 |  |  |  | ROZPOCET | 0 | 0 | 0 | 0 | 0 | 1 | 0 | 4 | 86030901
| PP |  | Podklad nebo lože pod dlažbu (přídlažbu) v ploše vodorovné nebo ve sklonu do 1:5, tloušťky od 30 do 100 mm z kameniva těženého | [14 empty] | PP | 2
| VV |  | 125,0+40,0 |  | 165 | [12 empty] | VV | 2 | 2 | True | 0 | ROZPOCET
2 | K | 451577877 | Podklad nebo lože pod dlažbu vodorovný nebo do sklonu 1:5 ze štěrkopísku tl do 100 mm | m2 | 965.7 |  | 0 | CS ÚRS 2018 02 |  | základní |  | 0 | 0 | 0 | 0 | 0 | 4 | K | 2 |  |  |  | ROZPOCET | 0 | 0 | 0 | 0 | 0 | 1 | 0 | 4 | 1403730650
| PP |  | Podklad nebo lože pod dlažbu (přídlažbu) v ploše vodorovné nebo ve sklonu do 1:5, tloušťky od 30 do 100 mm ze štěrkopísku | [14 empty] | PP | 2
| VV |  | 873,7+92,0 |  | 965.7 | [12 empty] | VV | 2 | 2 | True | 0 | ROZPOCET
| D | 5 | Komunikace pozemní |  |  |  | 0 |  |  |  |  | 0 |  | 961.8164 |  | 0 | 1 | D | 1 |  |  |  | ROZPOCET | [6 empty] | 0
1 | K | 564730011 | Podklad z kameniva hrubého drceného vel. 8-16 mm tl 100 mm | m2 | 5 |  | 0 | CS ÚRS 2018 02 |  | základní |  | 0 | 0.199 | 0.995 | 0 | 0 | 4 | K | 2 |  |  |  | ROZPOCET | 0 | 0 | 0 | 0 | 0 | 1 | 0 | 4 | -332822068
| PP |  | Podklad nebo kryt z kameniva hrubého drceného vel. 8-16 mm s rozprostřením a zhutněním, po zhutnění tl. 100 mm | [14 empty] | PP | 2
| VV |  | "mezi řadou pilot a žlabem odvodnění" 5,0 |  | 5 | [12 empty] | VV | 2 | 2 | True | 0 | ROZPOCET
2 | K | 564760011 | Podklad z kameniva hrubého drceného vel. 8-16 mm tl 200 mm | m2 | 10 |  | 0 | CS ÚRS 2018 02 |  | základní |  | 0 | 0.398 | 3.98 | 0 | 0 | 4 | K | 2 |  |  |  | ROZPOCET | 0 | 0 | 0 | 0 | 0 | 1 | 0 | 4 | -1075824820
| PP |  | Podklad nebo kryt z kameniva hrubého drceného vel. 8-16 mm s rozprostřením a zhutněním, po zhutnění tl. 200 mm | [14 empty] | PP | 2
| VV |  | "mezi řadou pilot a žlabem odvodnění" 5,0*2 |  | 10 | [12 empty] | VV | 2 | 2 | True | 0 | ROZPOCET
3 | K | 564851111 | Podklad ze štěrkodrtě ŠD tl 150 mm | m2 | 239 |  | 0 | CS ÚRS 2018 02 |  | základní |  | 0 | 0.27994 | 66.9057 | 0 | 0 | 4 | K | 2 |  |  |  | ROZPOCET | 0 | 0 | 0 | 0 | 0 | 1 | 0 | 4 | -430159306
| PP |  | Podklad ze štěrkodrti ŠD s rozprostřením a zhutněním, po zhutnění tl. 150 mm | [14 empty] | PP | 2
4 | K | 564871111 | Podklad ze štěrkodrtě ŠD tl 250 mm | m2 | 518 |  | 0 | CS ÚRS 2018 02 |  | základní |  | 0 | 0.4726 | 244.8068 | 0 | 0 | 4 | K | 2 |  |  |  | ROZPOCET | 0 | 0 | 0 | 0 | 0 | 1 | 0 | 4 | 650419226
| PP |  | Podklad ze štěrkodrti ŠD s rozprostřením a zhutněním, po zhutnění tl. 250 mm | [14 empty] | PP | 2
5 | K | 565145111 | Asfaltový beton vrstva podkladní ACP 16 (obalované kamenivo OKS) tl 60 mm š do 3 m | m2 | 105 |  | 0 | CS ÚRS 2018 02 |  | základní |  | 0 | 0.15826 | 16.6173 | 0 | 0 | 4 | K | 2 |  |  |  | ROZPOCET | 0 | 0 | 0 | 0 | 0 | 1 | 0 | 4 | 204324666
| PP |  | Asfaltový beton vrstva podkladní ACP 16 (obalované kamenivo střednězrnné - OKS) s rozprostřením a zhutněním v pruhu šířky do 3 m, po zhutnění tl. 60 mm | [14 empty] | PP | 2
6 | K | 565176111 | Asfaltový beton vrstva podkladní ACP 22 (obalované kamenivo OKH) tl 100 mm š do 3 m | m2 | 105 |  | 0 | CS ÚRS 2018 02 |  | základní |  | 0 | 0 | 0 | 0 | 0 | 4 | K | 2 |  |  |  | ROZPOCET | 0 | 0 | 0 | 0 | 0 | 1 | 0 | 4 | 1622118915
| PP |  | Asfaltový beton vrstva podkladní ACP 22 (obalované kamenivo hrubozrnné - OKH) s rozprostřením a zhutněním v pruhu šířky do 3 m, po zhutnění tl. 100 mm | [14 empty] | PP | 2
7 | K | 567124133 | Podklad ze směsi stmelené cementem SC C 12/15 (PB III) tl 170 mm | m2 | 40 |  | 0 | CS ÚRS 2018 02 |  | základní |  | 0 | 0.40067 | 16.0268 | 0 | 0 | 4 | K | 2 |  |  |  | ROZPOCET | 0 | 0 | 0 | 0 | 0 | 1 | 0 | 4 | -1948071344
| PP |  | Podklad ze směsi stmelené cementem SC bez dilatačních spár, s rozprostřením a zhutněním SC C 12/15 (PB III), po zhutnění tl. 170 mm | [14 empty] | PP | 2
8 | K | 573211112 | Postřik živičný spojovací z asfaltu v množství 0,70 kg/m2 | m2 | 315 |  | 0 | CS ÚRS 2018 02 |  | základní |  | 0 | 0.00071 | 0.22365 | 0 | 0 | 4 | K | 2 |  |  |  | ROZPOCET | 0 | 0 | 0 | 0 | 0 | 1 | 0 | 4 | -142086686
| PP |  | Postřik spojovací PS bez posypu kamenivem z asfaltu silničního, v množství 0,70 kg/m2 | [14 empty] | PP | 2
| VV |  | 105,0*3 |  | 315 | [12 empty] | VV | 2 | 2 | True | 0 | ROZPOCET
9 | K | 577134111 | Asfaltový beton vrstva obrusná ACO 11 (ABS) tř. I tl 40 mm š do 3 m z nemodifikovaného asfaltu | m2 | 105 |  | 0 | CS ÚRS 2018 02 |  | základní |  | 0 | 0 | 0 | 0 | 0 | 4 | K | 2 |  |  |  | ROZPOCET | 0 | 0 | 0 | 0 | 0 | 1 | 0 | 4 | 2030396316
| PP |  | Asfaltový beton vrstva obrusná ACO 11 (ABS) s rozprostřením a se zhutněním z nemodifikovaného asfaltu v pruhu šířky do 3 m tř. I, po zhutnění tl. 40 mm | [14 empty] | PP | 2
10 | K | 591111111 | Kladení dlažby z kostek velkých z kamene do lože z kameniva těženého tl 50 mm | m2 | 24 |  | 0 | CS ÚRS 2018 02 |  | základní |  | 0 | 0.1837 | 4.4088 | 0 | 0 | 4 | K | 2 |  |  |  | ROZPOCET | 0 | 0 | 0 | 0 | 0 | 1 | 0 | 4 | -1986938543
| PP |  | Kladení dlažby z kostek s provedením lože do tl. 50 mm, s vyplněním spár, s dvojím beraněním a se smetením přebytečného materiálu na krajnici velkých z kamene, do lože z kameniva těženého | [14 empty] | PP | 2
11 | M | 58381110R | deska dlažební žula leštěná 250x250 tl 6cm | m2 | 24.24 |  | 0 |  |  | základní |  | 0 | 0.135 | 3.2724 | 0 | 0 | 8 | M | 2 |  |  |  | ROZPOCET | 0 | 0 | 0 | 0 | 0 | 1 | 0 | 4 | -1121965735
| PP |  | deska dlažební žula leštěná 250x250 tl 6cm | [14 empty] | PP | 2
| VV |  | 24*1,01 'Přepočtené koeficientem množství |  | 24.24 | [12 empty] | VV | 2 | 2 | False | 1 | ROZPOCET
12 | K | 591211111 | Kladení dlažby z kostek drobných z kamene do lože z kameniva těženého tl 50 mm | m2 | 816 |  | 0 | CS ÚRS 2018 02 |  | základní |  | 0 | 0.1837 | 149.8992 | 0 | 0 | 4 | K | 2 |  |  |  | ROZPOCET | 0 | 0 | 0 | 0 | 0 | 1 | 0 | 4 | -1787631400
| PP |  | Kladení dlažby z kostek s provedením lože do tl. 50 mm, s vyplněním spár, s dvojím beraněním a se smetením přebytečného materiálu na krajnici drobných z kamene, do lože z kameniva těženého | [14 empty] | PP | 2
13 | M | 58381009R | kostka dlažební žula drobná řezaná 60/60mm | m2 | 832.32 |  | 0 |  |  | základní |  | 0 | 0.222 | 184.775 | 0 | 0 | 8 | M | 2 |  |  |  | ROZPOCET | 0 | 0 | 0 | 0 | 0 | 1 | 0 | 4 | -965949249
| PP |  | kostka dlažební žula drobná 8/10 | [14 empty] | PP | 2
| VV |  | 816*1,02 'Přepočtené koeficientem množství |  | 832.32 | [12 empty] | VV | 2 | 2 | False | 1 | ROZPOCET
14 | K | 591411111 | Kladení dlažby z mozaiky jednobarevné komunikací pro pěší lože z kameniva | m2 | 125 |  | 0 | CS ÚRS 2018 02 |  | základní |  | 0 | 0.167 | 20.875 | 0 | 0 | 4 | K | 2 |  |  |  | ROZPOCET | 0 | 0 | 0 | 0 | 0 | 1 | 0 | 4 | -1436215555
| PP |  | Kladení dlažby z mozaiky komunikací pro pěší s vyplněním spár, s dvojím beraněním a se smetením přebytečného materiálu na vzdálenost do 3 m jednobarevné, s ložem tl. do 40 mm z kameniva | [14 empty] | PP | 2
15 | M | 58381003R | kostka dlažební žula drobná 100-120mm, štípaná na kroužkovou vazbu | m2 | 165 |  | 0 |  |  | základní |  | 0 | 0.111 | 18.315 | 0 | 0 | 8 | M | 2 |  |  |  | ROZPOCET | 0 | 0 | 0 | 0 | 0 | 1 | 0 | 4 | -1180746804
| PP |  | kostka dlažební žula drobná 100-120mm, štípaná na kroužkovou vazbu | [14 empty] | PP | 2
| VV |  | 125*1,32 'Přepočtené koeficientem množství |  | 165 | [12 empty] | VV | 2 | 2 | False | 1 | ROZPOCET
16 | K | 596811122 | Kladení betonové dlažby komunikací pro pěší do lože z kameniva vel do 0,09 m2 plochy do 300 m2 | m2 | 907.4 |  | 0 | CS ÚRS 2018 02 |  | základní |  | 0 | 0.101 | 91.6474 | 0 | 0 | 4 | K | 2 |  |  |  | ROZPOCET | 0 | 0 | 0 | 0 | 0 | 1 | 0 | 4 | -1617914910
| PP |  | Kladení dlažby z betonových nebo kameninových dlaždic komunikací pro pěší s vyplněním spár a se smetením přebytečného materiálu na vzdálenost do 3 m s ložem z kameniva těženého tl. do 30 mm velikosti dlaždic do 0,09 m2 (bez zámku), pro plochy přes 100 do 300 m2 | [14 empty] | PP | 2
| VV |  | 6,2+873,7+27,5 |  | 907.4 | [12 empty] | VV | 2 | 2 | True | 0 | ROZPOCET
17 | M | 59245006 | dlažba skladebná betonová základní pro nevidomé 20 x 10 x 6 cm barevná | m2 | 6.32 |  | 0 | CS ÚRS 2018 02 |  | základní |  | 0 | 0.131 | 0.82792 | 0 | 0 | 8 | M | 2 |  |  |  | ROZPOCET | 0 | 0 | 0 | 0 | 0 | 1 | 0 | 4 | -161143937
| PP |  | dlažba skladebná betonová základní pro nevidomé 20 x 10 x 6 cm barevná | [14 empty] | PP | 2
| VV |  | 6,2*1,02 'Přepočtené koeficientem množství |  | 6.32 | [12 empty] | VV | 2 | 2 | False | 1 | ROZPOCET
18 | M | 59245007.1R | dlažba reliéfní skladebná betonová základní přechod | m2 | 891.17 |  | 0 |  |  | základní |  | 0 | 0.131 | 116.7433 | 0 | 0 | 8 | M | 2 |  |  |  | ROZPOCET | 0 | 0 | 0 | 0 | 0 | 1 | 0 | 4 | 1940816841
| PP |  | dlažba reliéfní skladebná betonová základní přechod | [14 empty] | PP | 2
| VV |  | 873,7*1,02 'Přepočtené koeficientem množství |  | 891.17 | [12 empty] | VV | 2 | 2 | False | 1 | ROZPOCET
19 | M | 59245008R | dlažba reliéfní umělý kámen základní pro slepce tl.6 cm bílá | m2 | 28.05 |  | 0 |  |  | základní |  | 0 | 0.131 | 3.6745 | 0 | 0 | 8 | M | 2 |  |  |  | ROZPOCET | 0 | 0 | 0 | 0 | 0 | 1 | 0 | 4 | 997353067
| PP |  | dlažba reliéfní umělý kámen základní pro slepce tl.6 cm bílá | [14 empty] | PP | 2
| VV |  | 27,5*1,02 'Přepočtené koeficientem množství |  | 28.05 | [12 empty] | VV | 2 | 2 | False | 1 | ROZPOCET
20 | K | 599141111 | Vyplnění spár mezi silničními dílci živičnou zálivkou | m | 180 |  | 0 | CS ÚRS 2018 02 |  | základní |  | 0 | 0.0036 | 0.648 | 0 | 0 | 4 | K | 2 |  |  |  | ROZPOCET | 0 | 0 | 0 | 0 | 0 | 1 | 0 | 4 | 752036782
| PP |  | Vyplnění spár mezi silničními dílci jakékoliv tloušťky živičnou zálivkou | [14 empty] | PP | 2
21 | K | 599432111 | Vyplnění spár dlažby z lomového kamene drobným kamenivem | m2 | 165 |  | 0 | CS ÚRS 2018 02 |  | základní |  | 0 | 0.10354 | 17.0841 | 0 | 0 | 4 | K | 2 |  |  |  | ROZPOCET | 0 | 0 | 0 | 0 | 0 | 1 | 0 | 4 | 1468488782
| PP |  | Vyplnění spár dlažby (přídlažby) z lomového kamene v jakémkoliv sklonu plochy a jakékoliv tloušťky kamenivem těženým | [14 empty] | PP | 2
22 | K | 599432111.1R | Vyplnění spár dlažby pískem | m2 | 873.7 |  | 0 |  |  | základní |  | 0 | 0.00010354 | 0.090463 | 0 | 0 | 4 | K | 2 |  |  |  | ROZPOCET | 0 | 0 | 0 | 0 | 0 | 1 | 0 | 4 | 1733200969
| PP |  | Vyplnění spár dlažby (přídlažby) v jakémkoliv sklonu plochy a jakékoliv tloušťky pískem | [14 empty] | PP | 2
| D | 9 | Ostatní konstrukce a práce, bourání |  |  |  | 0 |  |  |  |  | 0 |  | 89.6039 |  | 0 | 1 | D | 1 |  |  |  | ROZPOCET | [6 empty] | 0
1 | K | 914111111 | Montáž svislé dopravní značky do velikosti 1 m2 objímkami na sloupek nebo konzolu | kus | 5 |  | 0 | CS ÚRS 2018 02 |  | základní |  | 0 | 0.0007 | 0.0035 | 0 | 0 | 4 | K | 2 |  |  |  | ROZPOCET | 0 | 0 | 0 | 0 | 0 | 1 | 0 | 4 | 1683515314
| PP |  | Montáž svislé dopravní značky základní velikosti do 1 m2 objímkami na sloupky nebo konzoly | [14 empty] | PP | 2
2 | M | 40444000.5R | značka dopravní svislá B1 - zákaz vjezdu všech vozidel | kus | 2 |  | 0 |  |  | základní |  | 0 | 0.004 | 0.008 | 0 | 0 | 8 | M | 2 |  |  |  | ROZPOCET | 0 | 0 | 0 | 0 | 0 | 1 | 0 | 4 | -908179626
| PP |  | značka dopravní svislá B1 - zákaz vjezdu všech vozidel | [14 empty] | PP | 2
3 | M | 40444000.9R | značka dopravní svislá C2c - přikázaný směr jízdy vlevo | kus | 1 |  | 0 |  |  | základní |  | 0 | 0.004 | 0.004 | 0 | 0 | 8 | M | 2 |  |  |  | ROZPOCET | 0 | 0 | 0 | 0 | 0 | 1 | 0 | 4 | 1612684791
| PP |  | značka dopravní svislá C2c - přikázaný směr jízdy vlevo | [14 empty] | PP | 2
4 | M | 40444000.10R | značka dopravní svislá E13 Text: Mimo zásobování | kus | 2 |  | 0 |  |  | základní |  | 0 | 0.004 | 0.008 | 0 | 0 | 8 | M | 2 |  |  |  | ROZPOCET | 0 | 0 | 0 | 0 | 0 | 1 | 0 | 4 | 330364481
| PP |  | značka dopravní svislá E13 Text: Mimo zásobování | [14 empty] | PP | 2
5 | K | 914511111 | Montáž sloupku dopravních značek délky do 3,5 m s betonovým základem | kus | 5 |  | 0 | CS ÚRS 2018 02 |  | základní |  | 0 | 0.10941 | 0.54705 | 0 | 0 | 4 | K | 2 |  |  |  | ROZPOCET | 0 | 0 | 0 | 0 | 0 | 1 | 0 | 4 | -1355181303
| PP |  | Montáž sloupku dopravních značek délky do 3,5 m do betonového základu | [14 empty] | PP | 2
6 | M | 40445225 | sloupek Zn pro dopravní značku D 60mm v 3,5m | kus | 5 |  | 0 | CS ÚRS 2018 02 |  | základní |  | 0 | 0.0061 | 0.0305 | 0 | 0 | 8 | M | 2 |  |  |  | ROZPOCET | 0 | 0 | 0 | 0 | 0 | 1 | 0 | 4 | -1624427689
| PP |  | sloupek Zn pro dopravní značku D 60mm v 3,5m | [14 empty] | PP | 2
7 | K | 916241213 | Osazení obrubníku kamenného stojatého s boční opěrou do lože z betonu prostého | m | 412.5 |  | 0 | CS ÚRS 2018 02 |  | základní |  | 0 | 0.14067 | 58.0264 | 0 | 0 | 4 | K | 2 |  |  |  | ROZPOCET | 0 | 0 | 0 | 0 | 0 | 1 | 0 | 4 | 1826358387
| PP |  | Osazení obrubníku kamenného se zřízením lože, s vyplněním a zatřením spár cementovou maltou stojatého s boční opěrou z betonu prostého, do lože z betonu prostého | [14 empty] | PP | 2
| VV |  | "nové" 135,0+83,0+4,0 |  | 222 | [12 empty] | VV | 2 | 2 | True | 0 | ROZPOCET
| VV |  | "stávající, očištěné" 10,0 |  | 10 | [12 empty] | VV | 2 | 2 | True | 0 | ROZPOCET
| VV |  | "sadové obrubníky" 173,0 |  | 173 | [12 empty] | VV | 2 | 2 | True | 0 | ROZPOCET
| VV |  | "nové zakřivené obrubníky" 7,5 |  | 7.5 | [12 empty] | VV | 2 | 2 | True | 0 | ROZPOCET
8 | M | 58380220.1R | obrubník žulový 250/200mm | m | 135 |  | 0 |  |  | základní |  | 0 | 0.057 | 7.695 | 0 | 0 | 8 | M | 2 |  |  |  | ROZPOCET | 0 | 0 | 0 | 0 | 0 | 1 | 0 | 4 | 786598419
| PP |  | obrubník žulový 250/200mm | [14 empty] | PP | 2
9 | M | 58380220.2R | obrubník žulový 250/100mm | m | 83 |  | 0 |  |  | základní |  | 0 | 0.057 | 4.731 | 0 | 0 | 8 | M | 2 |  |  |  | ROZPOCET | 0 | 0 | 0 | 0 | 0 | 1 | 0 | 4 | -1067510165
| PP |  | obrubník žulový 250/100mm | [14 empty] | PP | 2
10 | M | 58380220.5R | obrubník žulový náběhový 250/150-200mm - pro přechody | m | 4 |  | 0 |  |  | základní |  | 0 | 0.057 | 0.228 | 0 | 0 | 8 | M | 2 |  |  |  | ROZPOCET | 0 | 0 | 0 | 0 | 0 | 1 | 0 | 4 | -1741131478
| PP |  | obrubník žulový náběhový 250/150-200mm - pro přechody | [14 empty] | PP | 2
11 | M | 58380220.7R | obrubník žulový sadové řezané 100/150mm | m | 173 |  | 0 |  |  | základní |  | 0 | 0.057 | 9.861 | 0 | 0 | 8 | M | 2 |  |  |  | ROZPOCET | 0 | 0 | 0 | 0 | 0 | 1 | 0 | 4 | 1487558315
| PP |  | obrubník žulový sadové řezané 100/150mm | [14 empty] | PP | 2
12 | M | 58380220.8R | obrubník žulový řezaný 100/150mm zakřivený | m | 7.5 |  | 0 |  |  | základní |  | 0 | 0.057 | 0.4275 | 0 | 0 | 8 | M | 2 |  |  |  | ROZPOCET | 0 | 0 | 0 | 0 | 0 | 1 | 0 | 4 | -529895335
| PP |  | obrubník žulový řezaný 100/150mm zakřivený | [14 empty] | PP | 2
| VV |  | 2,5+3,0+2,0 |  | 7.5 | [12 empty] | VV | 2 | 2 | True | 0 | ROZPOCET
13 | K | 963022819 | Bourání kamenných schodišťových stupňů zhotovených na místě | m | 10 |  | 0 | CS ÚRS 2018 02 |  | základní |  | 0 | 0 | 0 | 0 | 0 | 4 | K | 2 |  |  |  | ROZPOCET | 0 | 0 | 0 | 0 | 0 | 1 | 0 | 4 | -976753110
| PP |  | Bourání kamenných schodišťových stupňů oblých, rovných nebo kosých zhotovených na místě | [14 empty] | PP | 2
14 | K | 979024443 | Očištění vybouraných obrubníků a krajníků silničních | m | 330 |  | 0 | CS ÚRS 2018 02 |  | základní |  | 0 | 0 | 0 | 0 | 0 | 4 | K | 2 |  |  |  | ROZPOCET | 0 | 0 | 0 | 0 | 0 | 1 | 0 | 4 | 1224228680
| PP |  | Očištění vybouraných prvků komunikací od spojovacího materiálu s odklizením a uložením očištěných hmot a spojovacího materiálu na skládku na vzdálenost do 10 m obrubníků a krajníků, vybouraných z jakéhokoliv lože a s jakoukoliv výplní spár silničních | [14 empty] | PP | 2
| VV |  | "očištění žulových obrubníků a schodu" 280,0 |  | 280 | [12 empty] | VV | 2 | 2 | True | 0 | ROZPOCET
| VV |  | "očičtění obrubníku 280/200mm" 50,0 |  | 50 | [12 empty] | VV | 2 | 2 | True | 0 | ROZPOCET
15 | K | 98011101R | Vybourání žulových zaoblených prvků uložených na obrubách | m | 40 |  | 0 |  |  | základní |  | 0 | 0 | 0 | 0 | 0 | 4 | K | 2 |  |  |  | ROZPOCET | 0 | 0 | 0 | 0 | 0 | 1 | 0 | 4 | 480961804
| PP |  | Vybourání žulových zaoblených prvků uložených na obrubách | [14 empty] | PP | 2
16 | K | 98011102R | Výplně podzemních dutin popílkem | m3 | 60 |  | 0 |  |  | základní |  | 0 | 0.1339 | 8.034 | 0 | 0 | 4 | K | 2 |  |  |  | ROZPOCET | 0 | 0 | 0 | 0 | 0 | 1 | 0 | 4 | 517035956
| PP |  | Výplně podzemních dutin popílkem | [14 empty] | PP | 2
| VV |  | "odhad dle průzkumu stavu - hl.1m" 60,0 |  | 60 | [12 empty] | VV | 2 | 2 | True | 0 | ROZPOCET
| D | 997 | Přesun sutě |  |  |  | 0 |  |  |  |  | 0 |  | 0 |  | 0 | 1 | D | 1 |  |  |  | ROZPOCET | [6 empty] | 0
1 | K | 997013501 | Odvoz suti a vybouraných hmot na skládku nebo meziskládku do 1 km se složením | t | 699.88 |  | 0 | CS ÚRS 2018 02 |  | základní |  | 0 | 0 | 0 | 0 | 0 | 4 | K | 2 |  |  |  | ROZPOCET | 0 | 0 | 0 | 0 | 0 | 1 | 0 | 4 | -781688687
| PP |  | Odvoz suti a vybouraných hmot na skládku nebo meziskládku se složením, na vzdálenost do 1 km | [14 empty] | PP | 2
2 | K | 997013509 | Příplatek k odvozu suti a vybouraných hmot na skládku ZKD 1 km přes 1 km | t | 12597.84 |  | 0 | CS ÚRS 2018 02 |  | základní |  | 0 | 0 | 0 | 0 | 0 | 4 | K | 2 |  |  |  | ROZPOCET | 0 | 0 | 0 | 0 | 0 | 1 | 0 | 4 | 618860793
| PP |  | Odvoz suti a vybouraných hmot na skládku nebo meziskládku se složením, na vzdálenost Příplatek k ceně za každý další i započatý 1 km přes 1 km | [14 empty] | PP | 2
| VV |  | 699,88*18 'Přepočtené koeficientem množství |  | 12597.84 | [12 empty] | VV | 2 | 2 | False | 1 | ROZPOCET
3 | K | 997013801 | Poplatek za uložení na skládce (skládkovné) stavebního odpadu betonového kód odpadu 170 101 | t | 27.5 |  | 0 | CS ÚRS 2018 02 |  | základní |  | 0 | 0 | 0 | 0 | 0 | 4 | K | 2 |  |  |  | ROZPOCET | 0 | 0 | 0 | 0 | 0 | 1 | 0 | 4 | -1020282382
| PP |  | Poplatek za uložení stavebního odpadu na skládce (skládkovné) z prostého betonu zatříděného do Katalogu odpadů pod kódem 170 101 | [14 empty] | PP | 2
5 | K | 997223845 | Poplatek za uložení na skládce (skládkovné) odpadu asfaltového bez dehtu kód odpadu 170 302 | t | 260.38 |  | 0 | CS ÚRS 2018 02 |  | základní |  | 0 | 0 | 0 | 0 | 0 | 4 | K | 2 |  |  |  | ROZPOCET | 0 | 0 | 0 | 0 | 0 | 1 | 0 | 4 | 120479919
| PP |  | Poplatek za uložení stavebního odpadu na skládce (skládkovné) asfaltového bez obsahu dehtu zatříděného do Katalogu odpadů pod kódem 170 302 | [14 empty] | PP | 2
5 | K | 997223855 | Poplatek za uložení na skládce (skládkovné) zeminy a kameniva kód odpadu 170 504 | t | 412 |  | 0 | CS ÚRS 2018 02 |  | základní |  | 0 | 0 | 0 | 0 | 0 | 4 | K | 2 |  |  |  | ROZPOCET | 0 | 0 | 0 | 0 | 0 | 1 | 0 | 4 | 1767913521
| PP |  | Poplatek za uložení stavebního odpadu na skládce (skládkovné) zeminy a kameniva zatříděného do Katalogu odpadů pod kódem 170 504 | [14 empty] | PP | 2
| VV |  | "kamenivo" 412,0 |  | 412 | [12 empty] | VV | 2 | 2 | True | 0 | ROZPOCET
| D | 998 | Přesun hmot |  |  |  | 0 |  |  |  |  | 0 |  | 0 |  | 0 | 1 | D | 1 |  |  |  | ROZPOCET | [6 empty] | 0
1 | K | 998223011 | Přesun hmot pro pozemní komunikace s krytem dlážděným | t | 1051.91 |  | 0 | CS ÚRS 2018 02 |  | základní |  | 0 | 0 | 0 | 0 | 0 | 4 | K | 2 |  |  |  | ROZPOCET | 0 | 0 | 0 | 0 | 0 | 1 | 0 | 4 | 447090739
| PP |  | Přesun hmot pro pozemní komunikace s krytem dlážděným dopravní vzdálenost do 200 m jakékoliv délky objektu | [14 empty] | PP | 2

## IO 102 - Dopravně inženýr...
{5f38b36d-a63f-453d-932e-90c265a2dd8d}
2
| KRYCÍ LIST SOUPISU PRACÍ | [7 empty] | v --- níže se nacházejí doplnkové a pomocné údaje k sestavám --- v | [8 empty] | False
Stavba:
Karlovy Vary - Revitalizace objektu Císařských lázní
Objekt:
D.1 - Stavební a inženýrské objekty
Soupis:
IO 102 - Dopravně inženýrské opatření
| KSO: |  |  |  |  | CC-CZ:
| Místo: |  | Mariánskolázeňská 306/2 |  |  | Datum: | 31. 12. 2018
| Zadavatel: |  |  |  |  | IČ:
|  | Karlovarský kraj |  |  |  | DIČ:
| Uchazeč: |  |  |  |  | IČ: | Vyplň údaj
|  | Vyplň údaj |  |  |  | DIČ: | Vyplň údaj
| Projektant: |  |  |  |  | IČ:
|  | INTAR a.s. |  |  |  | DIČ:
| Zpracovatel: |  |  |  |  | IČ:
DIČ:
Poznámka:
Soupis prací je sestaven s využitím Cenové soustavy ÚRS. Položky, které pochází z této cenové soustavy, jsou ve sloupci 'Cenová soustava' označeny popisem 'CS ÚRS' a úrovní příslušného kalendářního pololetí. Veškeré další informace vymezující popis a podmínky použití těchto položek z Cenové soustavy, které nejsou uvedeny přímo v soupisu prací, jsou neomezeně dálkově k dispozici na www.cs-urs.cz, sekce Cenové a technické podmínky. U procentuálních přesunů hmot bude do pole „množství“ doplněno % nabídkové ceny uchazeče vztahující se k příslušnému oddílu.
| Cena bez DPH | [5 empty] | 0
|  |  | Základ daně |  |  | Sazba daně | Výše daně
| DPH | základní | 0 |  |  | 21% | 0
|  | snížená | 0 |  |  | 15% | 0
|  | zákl. přenesená | 0 |  |  | 21% | 0
|  | sníž. přenesená | 0 |  |  | 15% | 0
|  | nulová | 0 |  |  | 0% | 0
| Cena s DPH |  |  | v | CZK |  | 0
REKAPITULACE ČLENĚNÍ SOUPISU PRACÍ
Stavba:
Karlovy Vary - Revitalizace objektu Císařských lázní
Objekt:
D.1 - Stavební a inženýrské objekty
Soupis:
IO 102 - Dopravně inženýrské opatření
Místo: |  |  | Mariánskolázeňská 306/2 |  |  | Datum: | 31. 12. 2018
Zadavatel: |  |  | Karlovarský kraj |  |  | Projektant: | INTAR a.s.
Uchazeč: |  |  | Vyplň údaj |  |  | Zpracovatel:
Kód dílu - Popis | [6 empty] | Cena celkem [CZK]
Náklady stavby celkem | [6 empty] | 0 | [11 empty] | -1
| 0 - Dopravně inženýrské opatření je součástí VRN | [5 empty] | 0
SOUPIS PRACÍ
Stavba:
Karlovy Vary - Revitalizace objektu Císařských lázní
Objekt:
D.1 - Stavební a inženýrské objekty
Soupis:
IO 102 - Dopravně inženýrské opatření
Místo: |  |  | Mariánskolázeňská 306/2 |  |  | Datum: | 31. 12. 2018
Zadavatel: |  |  | Karlovarský kraj |  |  | Projektant: | INTAR a.s.
Uchazeč: |  |  | Vyplň údaj |  |  | Zpracovatel:
PČ | Typ | Kód | Popis | MJ | Množství | J.cena [CZK] | Cena celkem [CZK] | Cenová soustava |  | DPH | J. Nh [h] | Nh celkem [h] | J. hmotnost [t] | Hmotnost celkem [t] | J. suť [t] | Suť Celkem [t]
Náklady soupisu celkem | [6 empty] | 0 |  |  |  |  | 0 |  | 0 |  | 0 |  | D | -1 |  | 0
| D | 0 | Dopravně inženýrské opatření je součástí VRN |  |  |  | 0 |  |  |  |  | 0 |  | 0 |  | 0 | 1 | D | 0 | ROZPOCET | 0

## D.1.1 - Zahradní architek...
{9d6f96e6-1d24-478f-8178-5d3033f35fc2}
2
| KRYCÍ LIST SOUPISU PRACÍ | [7 empty] | v --- níže se nacházejí doplnkové a pomocné údaje k sestavám --- v | [8 empty] | False
Stavba:
Karlovy Vary - Revitalizace objektu Císařských lázní
Objekt:
D.1 - Stavební a inženýrské objekty
Soupis:
IO 103 - Sadové a terénní úpravy
Úroveň 3:
D.1.1 - Zahradní architektura
| KSO: |  |  |  |  | CC-CZ:
| Místo: |  | Mariánskolázeňská 306/2 |  |  | Datum: | 31. 12. 2018
| Zadavatel: |  |  |  |  | IČ:
|  | Karlovarský kraj |  |  |  | DIČ:
| Uchazeč: |  |  |  |  | IČ: | Vyplň údaj
|  | Vyplň údaj |  |  |  | DIČ: | Vyplň údaj
| Projektant: |  |  |  |  | IČ:
|  | INTAR a.s. |  |  |  | DIČ:
| Zpracovatel: |  |  |  |  | IČ:
DIČ:
Poznámka:
Soupis prací je sestaven s využitím Cenové soustavy ÚRS. Položky, které pochází z této cenové soustavy, jsou ve sloupci 'Cenová soustava' označeny popisem 'CS ÚRS' a úrovní příslušného kalendářního pololetí. Veškeré další informace vymezující popis a podmínky použití těchto položek z Cenové soustavy, které nejsou uvedeny přímo v soupisu prací, jsou neomezeně dálkově k dispozici na www.cs-urs.cz, sekce Cenové a technické podmínky. U procentuálních přesunů hmot bude do pole „množství“ doplněno % nabídkové ceny uchazeče vztahující se k příslušnému oddílu.
| Cena bez DPH | [5 empty] | 0
|  |  | Základ daně |  |  | Sazba daně | Výše daně
| DPH | základní | 0 |  |  | 21% | 0
|  | snížená | 0 |  |  | 15% | 0
|  | zákl. přenesená | 0 |  |  | 21% | 0
|  | sníž. přenesená | 0 |  |  | 15% | 0
|  | nulová | 0 |  |  | 0% | 0
| Cena s DPH |  |  | v | CZK |  | 0
REKAPITULACE ČLENĚNÍ SOUPISU PRACÍ
Stavba:
Karlovy Vary - Revitalizace objektu Císařských lázní
Objekt:
D.1 - Stavební a inženýrské objekty
Soupis:
IO 103 - Sadové a terénní úpravy
Úroveň 3:
D.1.1 - Zahradní architektura
Místo: |  |  | Mariánskolázeňská 306/2 |  |  | Datum: | 31. 12. 2018
Zadavatel: |  |  | Karlovarský kraj |  |  | Projektant: | INTAR a.s.
Uchazeč: |  |  | Vyplň údaj |  |  | Zpracovatel:
Kód dílu - Popis | [6 empty] | Cena celkem [CZK]
Náklady stavby celkem | [6 empty] | 0 | [11 empty] | -1
| D1 - 1. KÁCENÍ A PROBÍRKY - PŘÍPRAVA ÚZEMÍ | [5 empty] | 0
| D2 - 2. ZEMNÍ PRÁCE A VÝSADBY - REGENERACE ÚZEMÍ PO SKONČENÍ STAVBY | [5 empty] | 0
| D3 - 3. ROSTLINNÝ MATERIÁL | [5 empty] | 0
| D4 - 4. DOPLŇKOVÉ MATERIÁLY | [5 empty] | 0
SOUPIS PRACÍ
Stavba:
Karlovy Vary - Revitalizace objektu Císařských lázní
Objekt:
D.1 - Stavební a inženýrské objekty
Soupis:
IO 103 - Sadové a terénní úpravy
Úroveň 3:
D.1.1 - Zahradní architektura
Místo: |  |  | Mariánskolázeňská 306/2 |  |  | Datum: | 31. 12. 2018
Zadavatel: |  |  | Karlovarský kraj |  |  | Projektant: | INTAR a.s.
Uchazeč: |  |  | Vyplň údaj |  |  | Zpracovatel:
PČ | Typ | Kód | Popis | MJ | Množství | J.cena [CZK] | Cena celkem [CZK] | Cenová soustava |  | DPH | J. Nh [h] | Nh celkem [h] | J. hmotnost [t] | Hmotnost celkem [t] | J. suť [t] | Suť Celkem [t]
Náklady soupisu celkem | [6 empty] | 0 |  |  |  |  | 0 |  | 0 |  | 0 |  | D | -1 | [7 empty] | 0
| D | D1 | 1. KÁCENÍ A PROBÍRKY - PŘÍPRAVA ÚZEMÍ |  |  |  | 0 |  |  |  |  | 0 |  | 0 |  | 0 | 1 | D | 0 | ROZPOCET | [6 empty] | 0
1 | K | 112151311 | POKÁCENÍ LISTNATÉHO STROMU S PROŘEZÁNÍM A NALOŽENÍM PRŮMĚRU DO 200 MM | kus | 4 |  | 0 |  |  | základní |  | 0 | 0 | 0 | 0 | 0 | 4 | K | 1 | ROZPOCET | 0 | 0 | 0 | 0 | 0 | 1 | 0 | 4 | 2
| PP |  | POKÁCENÍ LISTNATÉHO STROMU S PROŘEZÁNÍM A NALOŽENÍM PRŮMĚRU DO 200 MM | [14 empty] | PP | 1
2 | K | 112151312 | POKÁCENÍ LISTNATÉHO STROMU S PROŘEZÁNÍM A NALOŽENÍM PRŮMĚRU DO 200 - 300 MM | kus | 4 |  | 0 |  |  | základní |  | 0 | 0 | 0 | 0 | 0 | 4 | K | 1 | ROZPOCET | 0 | 0 | 0 | 0 | 0 | 1 | 0 | 4 | 4
| PP |  | POKÁCENÍ LISTNATÉHO STROMU S PROŘEZÁNÍM A NALOŽENÍM PRŮMĚRU DO 200 - 300 MM | [14 empty] | PP | 1
3 | K | 112151313 | POKÁCENÍ LISTNATÉHO STROMU S PROŘEZÁNÍM A NALOŽENÍM PRŮMĚRU DO 300 - 400 MM | kus | 3 |  | 0 |  |  | základní |  | 0 | 0 | 0 | 0 | 0 | 4 | K | 1 | ROZPOCET | 0 | 0 | 0 | 0 | 0 | 1 | 0 | 4 | 6
| PP |  | POKÁCENÍ LISTNATÉHO STROMU S PROŘEZÁNÍM A NALOŽENÍM PRŮMĚRU DO 300 - 400 MM | [14 empty] | PP | 1
4 | K | 1R | UPRAVENÍ TERÉNU PO KÁCENÍ, SROVNÁNÍ, VYHRABÁNÍ, VČETNĚ NAKLÁDKY A ODVOZU | hod | 20 |  | 0 |  |  | základní |  | 0 | 0 | 0 | 0 | 0 | 4 | K | 1 | ROZPOCET | 0 | 0 | 0 | 0 | 0 | 1 | 0 | 4 | 8
| PP |  | UPRAVENÍ TERÉNU PO KÁCENÍ, SROVNÁNÍ, VYHRABÁNÍ, VČETNĚ NAKLÁDKY A ODVOZU | [14 empty] | PP | 1
5 | K | 112211212 | ODSTRANĚNÍ PAŘEZU S ODKLIZENÍM DŘEVA, PRŮMĚR 200 - 300 | kus | 4 |  | 0 |  |  | základní |  | 0 | 0 | 0 | 0 | 0 | 4 | K | 1 | ROZPOCET | 0 | 0 | 0 | 0 | 0 | 1 | 0 | 4 | 10
| PP |  | ODSTRANĚNÍ PAŘEZU S ODKLIZENÍM DŘEVA, PRŮMĚR 200 - 300 | [14 empty] | PP | 1
6 | K | 112211213 | ODSTRANĚNÍ PAŘEZU S ODKLIZENÍM DŘEVA, PRŮMĚR 300 - 400 | kus | 3 |  | 0 |  |  | základní |  | 0 | 0 | 0 | 0 | 0 | 4 | K | 1 | ROZPOCET | 0 | 0 | 0 | 0 | 0 | 1 | 0 | 4 | 12
| PP |  | ODSTRANĚNÍ PAŘEZU S ODKLIZENÍM DŘEVA, PRŮMĚR 300 - 400 | [14 empty] | PP | 1
7 | K | 2R | UPRAVENÍ TERÉNU PO ODSTRANĚNÍ PAŘEZŮ, ZAHRNUTÍ | hod | 10 |  | 0 |  |  | základní |  | 0 | 0 | 0 | 0 | 0 | 4 | K | 1 | ROZPOCET | 0 | 0 | 0 | 0 | 0 | 1 | 0 | 4 | 14
| PP |  | UPRAVENÍ TERÉNU PO ODSTRANĚNÍ PAŘEZŮ, ZAHRNUTÍ | [14 empty] | PP | 1
8 | K | 111212315 | ODSTRANĚNÍ NEVH. DŘEVIN O PRŮMĚRU KRČKU DO 100 MM | m2 | 300 |  | 0 |  |  | základní |  | 0 | 0 | 0 | 0 | 0 | 4 | K | 1 | ROZPOCET | 0 | 0 | 0 | 0 | 0 | 1 | 0 | 4 | 16
| PP |  | ODSTRANĚNÍ NEVH. DŘEVIN O PRŮMĚRU KRČKU DO 100 MM | [14 empty] | PP | 1
9 | K | 3R | VÁZÁNÍ KORUN, ZMLAZOVACÍ ŘEZ - x Magnolia soulangeana | kus | 1 |  | 0 |  |  | základní |  | 0 | 0 | 0 | 0 | 0 | 4 | K | 1 | ROZPOCET | 0 | 0 | 0 | 0 | 0 | 1 | 0 | 4 | 18
| PP |  | VÁZÁNÍ KORUN, ZMLAZOVACÍ ŘEZ - x Magnolia soulangeana | [14 empty] | PP | 1
| D | D2 | 2. ZEMNÍ PRÁCE A VÝSADBY - REGENERACE ÚZEMÍ PO SKONČENÍ STAVBY |  |  |  | 0 |  |  |  |  | 0 |  | 0 |  | 0 | 1 | D | 0 | ROZPOCET | [6 empty] | 0
1 | K | 4R | SKRÝVKA ORNICE DO HL. 20 CM S NALOŽENÍM A ODVOZEM | m3 | 320 |  | 0 |  |  | základní |  | 0 | 0 | 0 | 0 | 0 | 4 | K | 1 | ROZPOCET | 0 | 0 | 0 | 0 | 0 | 1 | 0 | 4 | 20
| PP |  | SKRÝVKA ORNICE DO HL. 20 CM S NALOŽENÍM A ODVOZEM | [14 empty] | PP | 1
2 | K | 111151431 | ODSTRANĚNÍ STAŘINY S NALOŽENÍM A ODVOZEM | m2 | 1600 |  | 0 |  |  | základní |  | 0 | 0 | 0 | 0 | 0 | 4 | K | 1 | ROZPOCET | 0 | 0 | 0 | 0 | 0 | 1 | 0 | 4 | 22
| PP |  | ODSTRANĚNÍ STAŘINY S NALOŽENÍM A ODVOZEM | [14 empty] | PP | 1
3 | K | 183403114 | OBDĚLÁNÍ PŮDY KULTIVÁTOROVÁNÍM | m2 | 1600 |  | 0 |  |  | základní |  | 0 | 0 | 0 | 0 | 0 | 4 | K | 1 | ROZPOCET | 0 | 0 | 0 | 0 | 0 | 1 | 0 | 4 | 24
| PP |  | OBDĚLÁNÍ PŮDY KULTIVÁTOROVÁNÍM | [14 empty] | PP | 1
4 | K | 183403153 | OBDĚLÁNÍ PŮDY HRABÁNÍM | m2 | 1600 |  | 0 |  |  | základní |  | 0 | 0 | 0 | 0 | 0 | 4 | K | 1 | ROZPOCET | 0 | 0 | 0 | 0 | 0 | 1 | 0 | 4 | 26
| PP |  | OBDĚLÁNÍ PŮDY HRABÁNÍM | [14 empty] | PP | 1
5 | K | 5R | RUČNÍ ROZPROSTŘENÍ ORNICE, ROVINA TL. 10 CM | m2 | 1600 |  | 0 |  |  | základní |  | 0 | 0 | 0 | 0 | 0 | 4 | K | 1 | ROZPOCET | 0 | 0 | 0 | 0 | 0 | 1 | 0 | 4 | 28
| PP |  | RUČNÍ ROZPROSTŘENÍ ORNICE, ROVINA TL. 10 CM | [14 empty] | PP | 1
6 | K | 184802111 | CHEMICKÉ OŠETŘENÍ POSTŘIKEM NAŠIROKO | m2 | 1600 |  | 0 |  |  | základní |  | 0 | 0 | 0 | 0 | 0 | 4 | K | 1 | ROZPOCET | 0 | 0 | 0 | 0 | 0 | 1 | 0 | 4 | 30
| PP |  | CHEMICKÉ OŠETŘENÍ POSTŘIKEM NAŠIROKO | [14 empty] | PP | 1
7 | K | 181411131 | ZALOŽENÍ TRÁVNÍKU PARKOVÉHO VÝSEVU | m2 | 1000 |  | 0 |  |  | základní |  | 0 | 0 | 0 | 0 | 0 | 4 | K | 1 | ROZPOCET | 0 | 0 | 0 | 0 | 0 | 1 | 0 | 4 | 32
| PP |  | ZALOŽENÍ TRÁVNÍKU PARKOVÉHO VÝSEVU | [14 empty] | PP | 1
8 | K | 185803111 | OŠETŘENÍ TRÁVNÍKU | m2 | 1000 |  | 0 |  |  | základní |  | 0 | 0 | 0 | 0 | 0 | 4 | K | 1 | ROZPOCET | 0 | 0 | 0 | 0 | 0 | 1 | 0 | 4 | 34
| PP |  | OŠETŘENÍ TRÁVNÍKU | [14 empty] | PP | 1
9 | K | 184102111 | VÝSADBA DŘEVIN S BALEM DO 200MM | kus | 1095 |  | 0 |  |  | základní |  | 0 | 0 | 0 | 0 | 0 | 4 | K | 1 | ROZPOCET | 0 | 0 | 0 | 0 | 0 | 1 | 0 | 4 | 36
| PP |  | VÝSADBA DŘEVIN S BALEM DO 200MM | [14 empty] | PP | 1
10 | K | 183101214 | HLOUBENÍ JAMEK S VÝMĚNOU PŮDY 50% DO 0,12 M3 | kus | 733 |  | 0 |  |  | základní |  | 0 | 0 | 0 | 0 | 0 | 4 | K | 1 | ROZPOCET | 0 | 0 | 0 | 0 | 0 | 1 | 0 | 4 | 38
| PP |  | HLOUBENÍ JAMEK S VÝMĚNOU PŮDY 50% DO 0,12 M3 | [14 empty] | PP | 1
11 | K | 184102112 | VÝSADBA DŘEVIN S BALEM DO 300MM | kus | 733 |  | 0 |  |  | základní |  | 0 | 0 | 0 | 0 | 0 | 4 | K | 1 | ROZPOCET | 0 | 0 | 0 | 0 | 0 | 1 | 0 | 4 | 40
| PP |  | VÝSADBA DŘEVIN S BALEM DO 300MM | [14 empty] | PP | 1
12 | K | 185851121 | DOVOZ VODY PRO ZÁLIVKU ROSTLIN | m3 | 27 |  | 0 |  |  | základní |  | 0 | 0 | 0 | 0 | 0 | 4 | K | 1 | ROZPOCET | 0 | 0 | 0 | 0 | 0 | 1 | 0 | 4 | 42
| PP |  | DOVOZ VODY PRO ZÁLIVKU ROSTLIN | [14 empty] | PP | 1
13 | K | 184102111.1 | VÝSADBA DŘEVIN S BALEM DO PŘIPRAVENÉ JAMKY DO 200MM | kus | 1295 |  | 0 |  |  | základní |  | 0 | 0 | 0 | 0 | 0 | 4 | K | 1 | ROZPOCET | 0 | 0 | 0 | 0 | 0 | 1 | 0 | 4 | 44
| PP |  | VÝSADBA DŘEVIN S BALEM DO PŘIPRAVENÉ JAMKY DO 200MM | [14 empty] | PP | 1
14 | K | 184911421 | MULČ. ROSTLIN, ROVINA DO TL. 100 MM | m2 | 600 |  | 0 |  |  | základní |  | 0 | 0 | 0 | 0 | 0 | 4 | K | 1 | ROZPOCET | 0 | 0 | 0 | 0 | 0 | 1 | 0 | 4 | 46
| PP |  | MULČ. ROSTLIN, ROVINA DO TL. 100 MM | [14 empty] | PP | 1
15 | K | 184102119 | VÝSADBA SOLITERNÍHO STROMU POMOCÍ MECHANIZACE | kus | 1 |  | 0 |  |  | základní |  | 0 | 0 | 0 | 0 | 0 | 4 | K | 1 | ROZPOCET | 0 | 0 | 0 | 0 | 0 | 1 | 0 | 4 | 48
| PP |  | VÝSADBA SOLITERNÍHO STROMU POMOCÍ MECHANIZACE | [14 empty] | PP | 1
| D | D3 | 3. ROSTLINNÝ MATERIÁL |  |  |  | 0 |  |  |  |  | 0 |  | 0 |  | 0 | 1 | D | 0 | ROZPOCET | [6 empty] | 0
1 | M | R1.1 | PRUNUS LAUROCERASUS, CAUCASICA,požadovaná velikost při výsadbě : 40-60cm | kus | 333 |  | 0 |  |  | základní |  | 0 | 0 | 0 | 0 | 0 | 8 | M | 1 | ROZPOCET | 0 | 0 | 0 | 0 | 0 | 1 | 0 | 4 | -732202534
| PP |  | PRUNUS LAUROCERASUS, CAUCASICA,požadovaná velikost při výsadbě : 40-60cm | [14 empty] | PP | 1
2 | M | R2.1 | PHYSOCARPUS OPULIFOLIUS, DIABOLO,požadovaná velikost při výsadbě : 80-100cm | kus | 11 |  | 0 |  |  | základní |  | 0 | 0 | 0 | 0 | 0 | 8 | M | 1 | ROZPOCET | 0 | 0 | 0 | 0 | 0 | 1 | 0 | 4 | 1252733232
| PP |  | PHYSOCARPUS OPULIFOLIUS, DIABOLO,požadovaná velikost při výsadbě : 80-100cm | [14 empty] | PP | 1
3 | M | R3.1 | PHYSOCARPUS OPULIFOLIUS, DARTŚ GOLD,požadovaná velikost při výsadbě : 80-100cm | kus | 4 |  | 0 |  |  | základní |  | 0 | 0 | 0 | 0 | 0 | 8 | M | 1 | ROZPOCET | 0 | 0 | 0 | 0 | 0 | 1 | 0 | 4 | 1841746977
| PP |  | PHYSOCARPUS OPULIFOLIUS, DARTŚ GOLD,požadovaná velikost při výsadbě : 80-100cm | [14 empty] | PP | 1
4 | M | R4.1 | COTINUS COGGYGRIA, ROYAL PURPLE,požadovaná velikost při výsadbě : 80-100cm | kus | 3 |  | 0 |  |  | základní |  | 0 | 0 | 0 | 0 | 0 | 8 | M | 1 | ROZPOCET | 0 | 0 | 0 | 0 | 0 | 1 | 0 | 4 | 896805458
| PP |  | COTINUS COGGYGRIA, ROYAL PURPLE,požadovaná velikost při výsadbě : 80-100cm | [14 empty] | PP | 1
5 | M | R5.1 | VIBURNUM RHYTIDOPHYLLUMpožadovaná velikost při výsadbě : 80-100cm | kus | 4 |  | 0 |  |  | základní |  | 0 | 0 | 0 | 0 | 0 | 8 | M | 1 | ROZPOCET | 0 | 0 | 0 | 0 | 0 | 1 | 0 | 4 | -906657673
| PP |  | VIBURNUM RHYTIDOPHYLLUMpožadovaná velikost při výsadbě : 80-100cm | [14 empty] | PP | 1
6 | M | R6.1 | BUDDLEJA DAVIDII CV.požadovaná velikost při výsadbě : 60-80cm | kus | 3 |  | 0 |  |  | základní |  | 0 | 0 | 0 | 0 | 0 | 8 | M | 1 | ROZPOCET | 0 | 0 | 0 | 0 | 0 | 1 | 0 | 4 | 1975429355
| PP |  | BUDDLEJA DAVIDII CV.požadovaná velikost při výsadbě : 60-80cm | [14 empty] | PP | 1
7 | M | R7.1 | BERBERIS THUNBERGII, ADMIRATION,požadovaná velikost při výsadbě : 30-40cm | kus | 30 |  | 0 |  |  | základní |  | 0 | 0 | 0 | 0 | 0 | 8 | M | 1 | ROZPOCET | 0 | 0 | 0 | 0 | 0 | 1 | 0 | 4 | 244309699
| PP |  | BERBERIS THUNBERGII, ADMIRATION,požadovaná velikost při výsadbě : 30-40cm | [14 empty] | PP | 1
8 | M | R8.1 | BERBERIS THUNBERGII, RED ROCKET,požadovaná velikost při výsadbě : 30-40cm | kus | 10 |  | 0 |  |  | základní |  | 0 | 0 | 0 | 0 | 0 | 8 | M | 1 | ROZPOCET | 0 | 0 | 0 | 0 | 0 | 1 | 0 | 4 | -2119766366
| PP |  | BERBERIS THUNBERGII, RED ROCKET,požadovaná velikost při výsadbě : 30-40cm | [14 empty] | PP | 1
9 | M | R9.1 | BERBERIS THUNBERGII, ROSE GLOW,požadovaná velikost při výsadbě : 30-40cm | kus | 30 |  | 0 |  |  | základní |  | 0 | 0 | 0 | 0 | 0 | 8 | M | 1 | ROZPOCET | 0 | 0 | 0 | 0 | 0 | 1 | 0 | 4 | 594503171
| PP |  | BERBERIS THUNBERGII, ROSE GLOW,požadovaná velikost při výsadbě : 30-40cm | [14 empty] | PP | 1
10 | M | R10.1 | COTONEASTER SALICIFOLIUS VAR. FLOCCOSUSpožadovaná velikost při výsadbě : 60-80cm | kus | 20 |  | 0 |  |  | základní |  | 0 | 0 | 0 | 0 | 0 | 8 | M | 1 | ROZPOCET | 0 | 0 | 0 | 0 | 0 | 1 | 0 | 4 | 137599106
| PP |  | COTONEASTER SALICIFOLIUS VAR. FLOCCOSUSpožadovaná velikost při výsadbě : 60-80cm | [14 empty] | PP | 1
11 | M | R11.1 | SPIRAEA NIPPONICA, SNOWMOUND,požadovaná velikost při výsadbě : 40-60cm | kus | 45 |  | 0 |  |  | základní |  | 0 | 0 | 0 | 0 | 0 | 8 | M | 1 | ROZPOCET | 0 | 0 | 0 | 0 | 0 | 1 | 0 | 4 | -223693510
| PP |  | SPIRAEA NIPPONICA, SNOWMOUND,požadovaná velikost při výsadbě : 40-60cm | [14 empty] | PP | 1
12 | M | R12.1 | RHODODENDRON HYBR.požadovaná velikost při výsadbě : 60-80cm | kus | 30 |  | 0 |  |  | základní |  | 0 | 0 | 0 | 0 | 0 | 8 | M | 1 | ROZPOCET | 0 | 0 | 0 | 0 | 0 | 1 | 0 | 4 | -18881574
| PP |  | RHODODENDRON HYBR.požadovaná velikost při výsadbě : 60-80cm | [14 empty] | PP | 1
13 | M | R13.1 | BERBERIS THUNBERGII, ATROPURPUREA NANA,požadovaná velikost při výsadbě : 30-40cm | kus | 30 |  | 0 |  |  | základní |  | 0 | 0 | 0 | 0 | 0 | 8 | M | 1 | ROZPOCET | 0 | 0 | 0 | 0 | 0 | 1 | 0 | 4 | -1770012172
| PP |  | BERBERIS THUNBERGII, ATROPURPUREA NANA,požadovaná velikost při výsadbě : 30-40cm | [14 empty] | PP | 1
14 | M | R14.1 | COTONEASTER DAMMERI, PARKTEPPICH,požadovaná velikost při výsadbě : 12kont. | kus | 80 |  | 0 |  |  | základní |  | 0 | 0 | 0 | 0 | 0 | 8 | M | 1 | ROZPOCET | 0 | 0 | 0 | 0 | 0 | 1 | 0 | 4 | 1338242341
| PP |  | COTONEASTER DAMMERI, PARKTEPPICH,požadovaná velikost při výsadbě : 12kont. | [14 empty] | PP | 1
15 | M | R15.1 | PRUNUS LAUROCERASUS, OTTO LUYKEN,požadovaná velikost při výsadbě : 40-60cm | kus | 30 |  | 0 |  |  | základní |  | 0 | 0 | 0 | 0 | 0 | 8 | M | 1 | ROZPOCET | 0 | 0 | 0 | 0 | 0 | 1 | 0 | 4 | -342016363
| PP |  | PRUNUS LAUROCERASUS, OTTO LUYKEN,požadovaná velikost při výsadbě : 40-60cm | [14 empty] | PP | 1
16 | M | R16.1 | ROSA ,FRIESIA,požadovaná velikost při výsadbě : balovácm | kus | 100 |  | 0 |  |  | základní |  | 0 | 0 | 0 | 0 | 0 | 8 | M | 1 | ROZPOCET | 0 | 0 | 0 | 0 | 0 | 1 | 0 | 4 | -2039127231
| PP |  | ROSA ,FRIESIA,požadovaná velikost při výsadbě : balovácm | [14 empty] | PP | 1
17 | M | R17.1 | ROSA ,BELLA WEISS,požadovaná velikost při výsadbě : balovácm | kus | 40 |  | 0 |  |  | základní |  | 0 | 0 | 0 | 0 | 0 | 8 | M | 1 | ROZPOCET | 0 | 0 | 0 | 0 | 0 | 1 | 0 | 4 | -1836523207
| PP |  | ROSA ,BELLA WEISS,požadovaná velikost při výsadbě : balovácm | [14 empty] | PP | 1
18 | M | R18.1 | SPIRAEA JAPONICA, GOLDEN PRINCESS,požadovaná velikost při výsadbě : 12kont. | kus | 20 |  | 0 |  |  | základní |  | 0 | 0 | 0 | 0 | 0 | 8 | M | 1 | ROZPOCET | 0 | 0 | 0 | 0 | 0 | 1 | 0 | 4 | 345058940
| PP |  | SPIRAEA JAPONICA, GOLDEN PRINCESS,požadovaná velikost při výsadbě : 12kont. | [14 empty] | PP | 1
19 | M | R19.1 | LEUCOTHOE FONTANESIANA, ROYAL RUBY,požadovaná velikost při výsadbě : 30-40cm | kus | 300 |  | 0 |  |  | základní |  | 0 | 0 | 0 | 0 | 0 | 8 | M | 1 | ROZPOCET | 0 | 0 | 0 | 0 | 0 | 1 | 0 | 4 | 1337330219
| PP |  | LEUCOTHOE FONTANESIANA, ROYAL RUBY,požadovaná velikost při výsadbě : 30-40cm | [14 empty] | PP | 1
20 | M | R20.1 | PRUNUS CERASIFERA, NIGRA,požadovaná velikost při výsadbě : 16-18cm obv. | kus | 10 |  | 0 |  |  | základní |  | 0 | 0 | 0 | 0 | 0 | 8 | M | 1 | ROZPOCET | 0 | 0 | 0 | 0 | 0 | 1 | 0 | 4 | -1201935792
| PP |  | PRUNUS CERASIFERA, NIGRA,požadovaná velikost při výsadbě : 16-18cm obv. | [14 empty] | PP | 1
21 | M | R21.1 | PARHENOCISSUS TRICUSPIDATA ,ENGELMANNII,požadovaná velikost při výsadbě : 15kont. | kus | 30 |  | 0 |  |  | základní |  | 0 | 0 | 0 | 0 | 0 | 8 | M | 1 | ROZPOCET | 0 | 0 | 0 | 0 | 0 | 1 | 0 | 4 | 1534957969
| PP |  | PARHENOCISSUS TRICUSPIDATA ,ENGELMANNII,požadovaná velikost při výsadbě : 15kont. | [14 empty] | PP | 1
22 | M | R22.1 | FAGUS SYLVATICA, DAWYCK PURPLE,požadovaná velikost při výsadbě : 200-250cm | kus | 1 |  | 0 |  |  | základní |  | 0 | 0 | 0 | 0 | 0 | 8 | M | 1 | ROZPOCET | 0 | 0 | 0 | 0 | 0 | 1 | 0 | 4 | -1758640938
| PP |  | FAGUS SYLVATICA, DAWYCK PURPLE,požadovaná velikost při výsadbě : 200-250cm | [14 empty] | PP | 1
| D | D4 | 4. DOPLŇKOVÉ MATERIÁLY |  |  |  | 0 |  |  |  |  | 0 |  | 0 |  | 0 | 1 | D | 0 | ROZPOCET | [6 empty] | 0
1 | K | 28R | ORNICE KOMPOSTOVANÁ TŘ.A | t | 110 |  | 0 |  |  | základní |  | 0 | 0 | 0 | 0 | 0 | 4 | K | 1 | ROZPOCET | 0 | 0 | 0 | 0 | 0 | 1 | 0 | 4 | 94
| PP |  | ORNICE KOMPOSTOVANÁ TŘ.A | [14 empty] | PP | 1
2 | K | 29R | VÝSADBOVÝ SUBSTRÁT - KOMPOSTOVÁ ZEMINA | t | 20 |  | 0 |  |  | základní |  | 0 | 0 | 0 | 0 | 0 | 4 | K | 1 | ROZPOCET | 0 | 0 | 0 | 0 | 0 | 1 | 0 | 4 | 96
| PP |  | VÝSADBOVÝ SUBSTRÁT - KOMPOSTOVÁ ZEMINA | [14 empty] | PP | 1
3 | K | 30R | MULČ KŮROVÝ, DROBNĚ DRCENÁ BORKA SMRKOVÁ | t | 30 |  | 0 |  |  | základní |  | 0 | 0 | 0 | 0 | 0 | 4 | K | 1 | ROZPOCET | 0 | 0 | 0 | 0 | 0 | 1 | 0 | 4 | 98
| PP |  | MULČ KŮROVÝ, DROBNĚ DRCENÁ BORKA SMRKOVÁ | [14 empty] | PP | 1

## D.1.4.1 - Zdravotechnika,...
{658d4122-5191-4f27-97a8-bee7d6fe0540}
2
| KRYCÍ LIST SOUPISU PRACÍ | [7 empty] | v --- níže se nacházejí doplnkové a pomocné údaje k sestavám --- v | [8 empty] | False
Stavba:
Karlovy Vary - Revitalizace objektu Císařských lázní
Objekt:
D.1 - Stavební a inženýrské objekty
Soupis:
IO 104 - Venkovní vodovod
Úroveň 3:
D.1.4.1 - Zdravotechnika, plyn
| KSO: |  |  |  |  | CC-CZ:
| Místo: |  | Mariánskolázeňská 306/2 |  |  | Datum: | 31. 12. 2018
| Zadavatel: |  |  |  |  | IČ:
|  | Karlovarský kraj |  |  |  | DIČ:
| Uchazeč: |  |  |  |  | IČ: | Vyplň údaj
|  | Vyplň údaj |  |  |  | DIČ: | Vyplň údaj
| Projektant: |  |  |  |  | IČ:
|  | INTAR a.s. |  |  |  | DIČ:
| Zpracovatel: |  |  |  |  | IČ:
DIČ:
Poznámka:
Soupis prací je sestaven s využitím Cenové soustavy ÚRS. Položky, které pochází z této cenové soustavy, jsou ve sloupci 'Cenová soustava' označeny popisem 'CS ÚRS' a úrovní příslušného kalendářního pololetí. Veškeré další informace vymezující popis a podmínky použití těchto položek z Cenové soustavy, které nejsou uvedeny přímo v soupisu prací, jsou neomezeně dálkově k dispozici na www.cs-urs.cz, sekce Cenové a technické podmínky. U procentuálních přesunů hmot bude do pole „množství“ doplněno % nabídkové ceny uchazeče vztahující se k příslušnému oddílu.
| Cena bez DPH | [5 empty] | 0
|  |  | Základ daně |  |  | Sazba daně | Výše daně
| DPH | základní | 0 |  |  | 21% | 0
|  | snížená | 0 |  |  | 15% | 0
|  | zákl. přenesená | 0 |  |  | 21% | 0
|  | sníž. přenesená | 0 |  |  | 15% | 0
|  | nulová | 0 |  |  | 0% | 0
| Cena s DPH |  |  | v | CZK |  | 0
REKAPITULACE ČLENĚNÍ SOUPISU PRACÍ
Stavba:
Karlovy Vary - Revitalizace objektu Císařských lázní
Objekt:
D.1 - Stavební a inženýrské objekty
Soupis:
IO 104 - Venkovní vodovod
Úroveň 3:
D.1.4.1 - Zdravotechnika, plyn
Místo: |  |  | Mariánskolázeňská 306/2 |  |  | Datum: | 31. 12. 2018
Zadavatel: |  |  | Karlovarský kraj |  |  | Projektant: | INTAR a.s.
Uchazeč: |  |  | Vyplň údaj |  |  | Zpracovatel:
Kód dílu - Popis | [6 empty] | Cena celkem [CZK]
Náklady stavby celkem | [6 empty] | 0 | [11 empty] | -1
| D1 - Zemní práce | [5 empty] | 0
| D2 - Potrubí | [5 empty] | 0
| D3 - Vodoměrná sestava | [5 empty] | 0
| D4 - Staveništní přesun hmot | [5 empty] | 0
| D5 - Ostatní | [5 empty] | 0
SOUPIS PRACÍ
Stavba:
Karlovy Vary - Revitalizace objektu Císařských lázní
Objekt:
D.1 - Stavební a inženýrské objekty
Soupis:
IO 104 - Venkovní vodovod
Úroveň 3:
D.1.4.1 - Zdravotechnika, plyn
Místo: |  |  | Mariánskolázeňská 306/2 |  |  | Datum: | 31. 12. 2018
Zadavatel: |  |  | Karlovarský kraj |  |  | Projektant: | INTAR a.s.
Uchazeč: |  |  | Vyplň údaj |  |  | Zpracovatel:
PČ | Typ | Kód | Popis | MJ | Množství | J.cena [CZK] | Cena celkem [CZK] | Cenová soustava |  | DPH | J. Nh [h] | Nh celkem [h] | J. hmotnost [t] | Hmotnost celkem [t] | J. suť [t] | Suť Celkem [t]
Náklady soupisu celkem | [6 empty] | 0 |  |  |  |  | 0 |  | 0 |  | 0 |  | D | -1 | [7 empty] | 0
| D | D1 | Zemní práce |  |  |  | 0 |  |  |  |  | 0 |  | 0 |  | 0 | 1 | D | 0 | ROZPOCET | [6 empty] | 0
1 | K | Pol105 | Hloubení rýh šířky do 60 cm v hor.4 do 100 m3 | m3 | 10 |  | 0 |  |  | základní |  | 0 | 0 | 0 | 0 | 0 | 4 | K | 1 | ROZPOCET | 0 | 0 | 0 | 0 | 0 | 1 | 0 | 4 | 2
| PP |  | Hloubení rýh šířky do 60 cm v hor.4 do 100 m3 | [14 empty] | PP | 1
2 | K | Pol106 | Příplatek za lepivost - hloubení rýh 60 cm v hor.4 | m3 | 10 |  | 0 |  |  | základní |  | 0 | 0 | 0 | 0 | 0 | 4 | K | 1 | ROZPOCET | 0 | 0 | 0 | 0 | 0 | 1 | 0 | 4 | 4
| PP |  | Příplatek za lepivost - hloubení rýh 60 cm v hor.4 | [14 empty] | PP | 1
3 | K | Pol107 | Hloubení rýh šířky do 200 cm v hor.4 do 100 m3 | m3 | 28 |  | 0 |  |  | základní |  | 0 | 0 | 0 | 0 | 0 | 4 | K | 1 | ROZPOCET | 0 | 0 | 0 | 0 | 0 | 1 | 0 | 4 | 6
| PP |  | Hloubení rýh šířky do 200 cm v hor.4 do 100 m3 | [14 empty] | PP | 1
4 | K | Pol108 | Příplatek za lepivost - hloubení rýh 200cm v hor.4 | m3 | 28 |  | 0 |  |  | základní |  | 0 | 0 | 0 | 0 | 0 | 4 | K | 1 | ROZPOCET | 0 | 0 | 0 | 0 | 0 | 1 | 0 | 4 | 8
| PP |  | Příplatek za lepivost - hloubení rýh 200cm v hor.4 | [14 empty] | PP | 1
5 | K | Pol109 | Vodorovné přemístění výkopku z hor.1-4 do 10000 m | m3 | 15 |  | 0 |  |  | základní |  | 0 | 0 | 0 | 0 | 0 | 4 | K | 1 | ROZPOCET | 0 | 0 | 0 | 0 | 0 | 1 | 0 | 4 | 10
| PP |  | Vodorovné přemístění výkopku z hor.1-4 do 10000 m | [14 empty] | PP | 1
6 | K | Pol110 | Nakládání výkopku z hor.1-4 v množství nad 100 m3 | m3 | 15 |  | 0 |  |  | základní |  | 0 | 0 | 0 | 0 | 0 | 4 | K | 1 | ROZPOCET | 0 | 0 | 0 | 0 | 0 | 1 | 0 | 4 | 12
| PP |  | Nakládání výkopku z hor.1-4 v množství nad 100 m3 | [14 empty] | PP | 1
7 | K | Pol111 | Uložení sypaniny na skládku včetně poplatku za skládku | m3 | 15 |  | 0 |  |  | základní |  | 0 | 0 | 0 | 0 | 0 | 4 | K | 1 | ROZPOCET | 0 | 0 | 0 | 0 | 0 | 1 | 0 | 4 | 14
| PP |  | Uložení sypaniny na skládku včetně poplatku za skládku | [14 empty] | PP | 1
8 | K | Pol112 | Zásyp jam, rýh, šachet se zhutněním | m3 | 20 |  | 0 |  |  | základní |  | 0 | 0 | 0 | 0 | 0 | 4 | K | 1 | ROZPOCET | 0 | 0 | 0 | 0 | 0 | 1 | 0 | 4 | 16
| PP |  | Zásyp jam, rýh, šachet se zhutněním | [14 empty] | PP | 1
9 | K | Pol113 | Obsyp potrubí bez prohození sypaniny | m3 | 5.5 |  | 0 |  |  | základní |  | 0 | 0 | 0 | 0 | 0 | 4 | K | 1 | ROZPOCET | 0 | 0 | 0 | 0 | 0 | 1 | 0 | 4 | 18
| PP |  | Obsyp potrubí bez prohození sypaniny | [14 empty] | PP | 1
10 | K | Pol114 | Příplatek za prohození sypaniny pro obsyp potrubí | m3 | 5.5 |  | 0 |  |  | základní |  | 0 | 0 | 0 | 0 | 0 | 4 | K | 1 | ROZPOCET | 0 | 0 | 0 | 0 | 0 | 1 | 0 | 4 | 20
| PP |  | Příplatek za prohození sypaniny pro obsyp potrubí | [14 empty] | PP | 1
11 | K | Pol115 | Lože pod potrubí ze štěrkopísku do 63 mm | m3 | 0.8 |  | 0 |  |  | základní |  | 0 | 0 | 0 | 0 | 0 | 4 | K | 1 | ROZPOCET | 0 | 0 | 0 | 0 | 0 | 1 | 0 | 4 | 22
| PP |  | Lože pod potrubí ze štěrkopísku do 63 mm | [14 empty] | PP | 1
12 | K | Pol116 | Sypký materiál pro obsyp potrubí | m3 | 0.4 |  | 0 |  |  | základní |  | 0 | 0 | 0 | 0 | 0 | 4 | K | 1 | ROZPOCET | 0 | 0 | 0 | 0 | 0 | 1 | 0 | 4 | 24
| PP |  | Sypký materiál pro obsyp potrubí | [14 empty] | PP | 1
| D | D2 | Potrubí |  |  |  | 0 |  |  |  |  | 0 |  | 0 |  | 0 | 1 | D | 0 | ROZPOCET | [6 empty] | 0
1 | K | Pol117 | Potrubí litinové hrdlové těsněné DN 80 | m | 4.5 |  | 0 |  |  | základní |  | 0 | 0 | 0 | 0 | 0 | 4 | K | 1 | ROZPOCET | 0 | 0 | 0 | 0 | 0 | 1 | 0 | 4 | 26
| PP |  | Potrubí litinové hrdlové těsněné DN 80 | [14 empty] | PP | 1
2 | K | Pol118 | Potrubí litinové přírubové DN 80 | m | 2.5 |  | 0 |  |  | základní |  | 0 | 0 | 0 | 0 | 0 | 4 | K | 1 | ROZPOCET | 0 | 0 | 0 | 0 | 0 | 1 | 0 | 4 | 28
| PP |  | Potrubí litinové přírubové DN 80 | [14 empty] | PP | 1
3 | K | Pol119 | Výstražná folie š.100mm - modré barvy | m | 4.5 |  | 0 |  |  | základní |  | 0 | 0 | 0 | 0 | 0 | 4 | K | 1 | ROZPOCET | 0 | 0 | 0 | 0 | 0 | 1 | 0 | 4 | 30
| PP |  | Výstražná folie š.100mm - modré barvy | [14 empty] | PP | 1
4 | K | Pol120 | Signalizační vodič | m | 4.5 |  | 0 |  |  | základní |  | 0 | 0 | 0 | 0 | 0 | 4 | K | 1 | ROZPOCET | 0 | 0 | 0 | 0 | 0 | 1 | 0 | 4 | 32
| PP |  | Signalizační vodič | [14 empty] | PP | 1
5 | K | Pol121 | Zrušení stáv.přípojky a zaslepení stávajícího řadu | soubor | 1 |  | 0 |  |  | základní |  | 0 | 0 | 0 | 0 | 0 | 4 | K | 1 | ROZPOCET | 0 | 0 | 0 | 0 | 0 | 1 | 0 | 4 | 34
| PP |  | Zrušení stáv.přípojky a zaslepení stávajícího řadu | [14 empty] | PP | 1
6 | K | Pol122 | Napojení na stáv.vodovod | soubor | 1 |  | 0 |  |  | základní |  | 0 | 0 | 0 | 0 | 0 | 4 | K | 1 | ROZPOCET | 0 | 0 | 0 | 0 | 0 | 1 | 0 | 4 | 36
| PP |  | Napojení na stáv.vodovod | [14 empty] | PP | 1
7 | K | Pol123 | FFR-redukce DN 150 / 80 | kus | 1 |  | 0 |  |  | základní |  | 0 | 0 | 0 | 0 | 0 | 4 | K | 1 | ROZPOCET | 0 | 0 | 0 | 0 | 0 | 1 | 0 | 4 | 38
| PP |  | FFR-redukce DN 150 / 80 | [14 empty] | PP | 1
8 | K | Pol124 | Přírub.tvarovka s hrdlem (E) | kus | 2 |  | 0 |  |  | základní |  | 0 | 0 | 0 | 0 | 0 | 4 | K | 1 | ROZPOCET | 0 | 0 | 0 | 0 | 0 | 1 | 0 | 4 | 40
| PP |  | Přírub.tvarovka s hrdlem (E) | [14 empty] | PP | 1
9 | K | Pol125 | K 90° (MMQ) DN80 | kus | 1 |  | 0 |  |  | základní |  | 0 | 0 | 0 | 0 | 0 | 4 | K | 1 | ROZPOCET | 0 | 0 | 0 | 0 | 0 | 1 | 0 | 4 | 42
| PP |  | K 90° (MMQ) DN80 | [14 empty] | PP | 1
10 | K | Pol126 | Chránička potrubí DN125, konce utěsněny PUR pěnou | m | 1.5 |  | 0 |  |  | základní |  | 0 | 0 | 0 | 0 | 0 | 4 | K | 1 | ROZPOCET | 0 | 0 | 0 | 0 | 0 | 1 | 0 | 4 | 44
| PP |  | Chránička potrubí DN125, konce utěsněny PUR pěnou | [14 empty] | PP | 1
11 | K | Pol127 | FF-kus DN 80 / 500mm litina tvárná epoxid | kus | 1 |  | 0 |  |  | základní |  | 0 | 0 | 0 | 0 | 0 | 4 | K | 1 | ROZPOCET | 0 | 0 | 0 | 0 | 0 | 1 | 0 | 4 | 46
| PP |  | FF-kus DN 80 / 500mm litina tvárná epoxid | [14 empty] | PP | 1
12 | K | Pol128 | FF-kus DN 80 / 800mm litina tvárná epoxid | kus | 2 |  | 0 |  |  | základní |  | 0 | 0 | 0 | 0 | 0 | 4 | K | 1 | ROZPOCET | 0 | 0 | 0 | 0 | 0 | 1 | 0 | 4 | 48
| PP |  | FF-kus DN 80 / 800mm litina tvárná epoxid | [14 empty] | PP | 1
13 | K | Pol129 | Q-kus koleno přír.90°DN 80 | kus | 2 |  | 0 |  |  | základní |  | 0 | 0 | 0 | 0 | 0 | 4 | K | 1 | ROZPOCET | 0 | 0 | 0 | 0 | 0 | 1 | 0 | 4 | 50
| PP |  | Q-kus koleno přír.90°DN 80 | [14 empty] | PP | 1
| D | D3 | Vodoměrná sestava |  |  |  | 0 |  |  |  |  | 0 |  | 0 |  | 0 | 1 | D | 0 | ROZPOCET | [6 empty] | 0
1 | K | Pol130 | Chránička potrubí DN125, konce utěsněny PUR pěnou | m | 0.7 |  | 0 |  |  | základní |  | 0 | 0 | 0 | 0 | 0 | 4 | K | 1 | ROZPOCET | 0 | 0 | 0 | 0 | 0 | 1 | 0 | 4 | 52
| PP |  | Chránička potrubí DN125, konce utěsněny PUR pěnou | [14 empty] | PP | 1
2 | K | Pol131 | Speciální příruba č.7602 jistěná proti posunu DN80/98 | kus | 1 |  | 0 |  |  | základní |  | 0 | 0 | 0 | 0 | 0 | 4 | K | 1 | ROZPOCET | 0 | 0 | 0 | 0 | 0 | 1 | 0 | 4 | 54
| PP |  | Speciální příruba č.7602 jistěná proti posunu DN80/98 | [14 empty] | PP | 1
3 | K | Pol132 | Šoupě DN80 | kus | 2 |  | 0 |  |  | základní |  | 0 | 0 | 0 | 0 | 0 | 4 | K | 1 | ROZPOCET | 0 | 0 | 0 | 0 | 0 | 1 | 0 | 4 | 56
| PP |  | Šoupě DN80 | [14 empty] | PP | 1
4 | K | Pol133 | Filtr DN80 | kus | 1 |  | 0 |  |  | základní |  | 0 | 0 | 0 | 0 | 0 | 4 | K | 1 | ROZPOCET | 0 | 0 | 0 | 0 | 0 | 1 | 0 | 4 | 58
| PP |  | Filtr DN80 | [14 empty] | PP | 1
5 | K | Pol134 | Přírubový přechod typ FFR-kus DN 80/50 | kus | 2 |  | 0 |  |  | základní |  | 0 | 0 | 0 | 0 | 0 | 4 | K | 1 | ROZPOCET | 0 | 0 | 0 | 0 | 0 | 1 | 0 | 4 | 60
| PP |  | Přírubový přechod typ FFR-kus DN 80/50 | [14 empty] | PP | 1
6 | K | Pol135 | Vodoměr Qn 10m3/hod | kus | 1 |  | 0 |  |  | základní |  | 0 | 0 | 0 | 0 | 0 | 4 | K | 1 | ROZPOCET | 0 | 0 | 0 | 0 | 0 | 1 | 0 | 4 | 62
| PP |  | Vodoměr Qn 10m3/hod | [14 empty] | PP | 1
7 | K | Pol136 | Gumový kompenzátor DN80 | kus | 1 |  | 0 |  |  | základní |  | 0 | 0 | 0 | 0 | 0 | 4 | K | 1 | ROZPOCET | 0 | 0 | 0 | 0 | 0 | 1 | 0 | 4 | 64
| PP |  | Gumový kompenzátor DN80 | [14 empty] | PP | 1
8 | K | Pol137 | Zpětná klapka DN80 | kus | 1 |  | 0 |  |  | základní |  | 0 | 0 | 0 | 0 | 0 | 4 | K | 1 | ROZPOCET | 0 | 0 | 0 | 0 | 0 | 1 | 0 | 4 | 66
| PP |  | Zpětná klapka DN80 | [14 empty] | PP | 1
9 | K | Pol138 | Regulátor tlaku vody - 5,5bar | kus | 1 |  | 0 |  |  | základní |  | 0 | 0 | 0 | 0 | 0 | 4 | K | 1 | ROZPOCET | 0 | 0 | 0 | 0 | 0 | 1 | 0 | 4 | 68
| PP |  | Regulátor tlaku vody - 5,5bar | [14 empty] | PP | 1
10 | K | Pol139 | T-kus DN 80 / 50 reduk.litina tvárná epoxid | kus | 2 |  | 0 |  |  | základní |  | 0 | 0 | 0 | 0 | 0 | 4 | K | 1 | ROZPOCET | 0 | 0 | 0 | 0 | 0 | 1 | 0 | 4 | 70
| PP |  | T-kus DN 80 / 50 reduk.litina tvárná epoxid | [14 empty] | PP | 1
| D | D4 | Staveništní přesun hmot |  |  |  | 0 |  |  |  |  | 0 |  | 0 |  | 0 | 1 | D | 0 | ROZPOCET | [6 empty] | 0
1 | K | Pol140 | Přesun hmot, trubní vedení litinové, otevř. výkop | t | 2.8 |  | 0 |  |  | základní |  | 0 | 0 | 0 | 0 | 0 | 4 | K | 1 | ROZPOCET | 0 | 0 | 0 | 0 | 0 | 1 | 0 | 4 | 72
| PP |  | Přesun hmot, trubní vedení litinové, otevř. výkop | [14 empty] | PP | 1
| D | D5 | Ostatní |  |  |  | 0 |  |  |  |  | 0 |  | 0 |  | 0 | 1 | D | 0 | ROZPOCET | [6 empty] | 0
1 | K | Pol141 | Podlahová vpust DN50/75/110 se svislým odtokem, s pevným izolačním límcem, sifonovou vložkou, s plastovým výškově stavitelným nástavcem 34-73mm, s rámečkem 150x150mm a mřížkou 137x137mm z litiny. | kus | 1 |  | 0 |  |  | základní |  | 0 | 0 | 0 | 0 | 0 | 4 | K | 1 | ROZPOCET | 0 | 0 | 0 | 0 | 0 | 1 | 0 | 4 | 74
| PP |  | Podlahová vpust DN50/75/110 se svislým odtokem, s pevným izolačním límcem, sifonovou vložkou, s plastovým výškově stavitelným nástavcem 34-73mm, s rámečkem 150x150mm a mřížkou 137x137mm z litiny. | [14 empty] | PP | 1
2 | K | Pol142 | Odtokové potrubí DN75 včetně štěrkového obsypu a hydroizolace délky 1,5m | soubor | 1 |  | 0 |  |  | základní |  | 0 | 0 | 0 | 0 | 0 | 4 | K | 1 | ROZPOCET | 0 | 0 | 0 | 0 | 0 | 1 | 0 | 4 | 76
| PP |  | Odtokové potrubí DN75 včetně štěrkového obsypu a hydroizolace délky 1,5m | [14 empty] | PP | 1
3 | K | Pol143 | Vytýčení stávajících inženýrských sítí | soubor | 1 |  | 0 |  |  | základní |  | 0 | 0 | 0 | 0 | 0 | 4 | K | 1 | ROZPOCET | 0 | 0 | 0 | 0 | 0 | 1 | 0 | 4 | 78
| PP |  | Vytýčení stávajících inženýrských sítí | [14 empty] | PP | 1
4 | K | Pol144 | Zajištění rozborů vody k prokázání zdravotní nezávadnosti těchto rozvodů | soubor | 1 |  | 0 |  |  | základní |  | 0 | 0 | 0 | 0 | 0 | 4 | K | 1 | ROZPOCET | 0 | 0 | 0 | 0 | 0 | 1 | 0 | 4 | 80
| PP |  | Zajištění rozborů vody k prokázání zdravotní nezávadnosti těchto rozvodů | [14 empty] | PP | 1
5 | K | Pol145 | Tlaková zkouška vodovodu | soubor | 1 |  | 0 |  |  | základní |  | 0 | 0 | 0 | 0 | 0 | 4 | K | 1 | ROZPOCET | 0 | 0 | 0 | 0 | 0 | 1 | 0 | 4 | 82
| PP |  | Tlaková zkouška vodovodu | [14 empty] | PP | 1
6 | K | Pol146 | Proplach a dezinfekce vodovodního potrubí | soubor | 1 |  | 0 |  |  | základní |  | 0 | 0 | 0 | 0 | 0 | 4 | K | 1 | ROZPOCET | 0 | 0 | 0 | 0 | 0 | 1 | 0 | 4 | 84
| PP |  | Proplach a dezinfekce vodovodního potrubí | [14 empty] | PP | 1
7 | K | Pol67 | Manuály | soubor | 1 |  | 0 |  |  | základní |  | 0 | 0 | 0 | 0 | 0 | 4 | K | 1 | ROZPOCET | 0 | 0 | 0 | 0 | 0 | 1 | 0 | 4 | 86
| PP |  | Manuály | [14 empty] | PP | 1
8 | K | Pol68 | Zaškolení | soubor | 1 |  | 0 |  |  | základní |  | 0 | 0 | 0 | 0 | 0 | 4 | K | 1 | ROZPOCET | 0 | 0 | 0 | 0 | 0 | 1 | 0 | 4 | 88
| PP |  | Zaškolení | [14 empty] | PP | 1
9 | K | Pol147 | Pomocné konstrukce | soubor | 1 |  | 0 |  |  | základní |  | 0 | 0 | 0 | 0 | 0 | 4 | K | 1 | ROZPOCET | 0 | 0 | 0 | 0 | 0 | 1 | 0 | 4 | 90
| PP |  | Pomocné konstrukce | [14 empty] | PP | 1
10 | K | Pol148 | Ochrana provedených konstrukcí | soubor | 1 |  | 0 |  |  | základní |  | 0 | 0 | 0 | 0 | 0 | 4 | K | 1 | ROZPOCET | 0 | 0 | 0 | 0 | 0 | 1 | 0 | 4 | 92
| PP |  | Ochrana provedených konstrukcí | [14 empty] | PP | 1
11 | K | Pol149 | Ostatní nespecifikované | soubor | 1 |  | 0 |  |  | základní |  | 0 | 0 | 0 | 0 | 0 | 4 | K | 1 | ROZPOCET | 0 | 0 | 0 | 0 | 0 | 1 | 0 | 4 | 94
| PP |  | Ostatní nespecifikované | [14 empty] | PP | 1
12 | K | Pol74 | Ztížené podmínky pro montáž | soubor | 1 |  | 0 |  |  | základní |  | 0 | 0 | 0 | 0 | 0 | 4 | K | 1 | ROZPOCET | 0 | 0 | 0 | 0 | 0 | 1 | 0 | 4 | 96
| PP |  | Ztížené podmínky pro montáž | [14 empty] | PP | 1

## D.1.4.1 - Zdravotechnika,..._01
{33f1470e-9afb-4fa4-bab8-160baa9a97f0}
2
| KRYCÍ LIST SOUPISU PRACÍ | [7 empty] | v --- níže se nacházejí doplnkové a pomocné údaje k sestavám --- v | [8 empty] | False
Stavba:
Karlovy Vary - Revitalizace objektu Císařských lázní
Objekt:
D.1 - Stavební a inženýrské objekty
Soupis:
IO 105 - Venkovní kanalizace
Úroveň 3:
D.1.4.1 - Zdravotechnika, plyn
| KSO: |  |  |  |  | CC-CZ:
| Místo: |  | Mariánskolázeňská 306/2 |  |  | Datum: | 31. 12. 2018
| Zadavatel: |  |  |  |  | IČ:
|  | Karlovarský kraj |  |  |  | DIČ:
| Uchazeč: |  |  |  |  | IČ: | Vyplň údaj
|  | Vyplň údaj |  |  |  | DIČ: | Vyplň údaj
| Projektant: |  |  |  |  | IČ:
|  | INTAR a.s. |  |  |  | DIČ:
| Zpracovatel: |  |  |  |  | IČ:
DIČ:
Poznámka:
Soupis prací je sestaven s využitím Cenové soustavy ÚRS. Položky, které pochází z této cenové soustavy, jsou ve sloupci 'Cenová soustava' označeny popisem 'CS ÚRS' a úrovní příslušného kalendářního pololetí. Veškeré další informace vymezující popis a podmínky použití těchto položek z Cenové soustavy, které nejsou uvedeny přímo v soupisu prací, jsou neomezeně dálkově k dispozici na www.cs-urs.cz, sekce Cenové a technické podmínky. U procentuálních přesunů hmot bude do pole „množství“ doplněno % nabídkové ceny uchazeče vztahující se k příslušnému oddílu.
| Cena bez DPH | [5 empty] | 0
|  |  | Základ daně |  |  | Sazba daně | Výše daně
| DPH | základní | 0 |  |  | 21% | 0
|  | snížená | 0 |  |  | 15% | 0
|  | zákl. přenesená | 0 |  |  | 21% | 0
|  | sníž. přenesená | 0 |  |  | 15% | 0
|  | nulová | 0 |  |  | 0% | 0
| Cena s DPH |  |  | v | CZK |  | 0
REKAPITULACE ČLENĚNÍ SOUPISU PRACÍ
Stavba:
Karlovy Vary - Revitalizace objektu Císařských lázní
Objekt:
D.1 - Stavební a inženýrské objekty
Soupis:
IO 105 - Venkovní kanalizace
Úroveň 3:
D.1.4.1 - Zdravotechnika, plyn
Místo: |  |  | Mariánskolázeňská 306/2 |  |  | Datum: | 31. 12. 2018
Zadavatel: |  |  | Karlovarský kraj |  |  | Projektant: | INTAR a.s.
Uchazeč: |  |  | Vyplň údaj |  |  | Zpracovatel:
Kód dílu - Popis | [6 empty] | Cena celkem [CZK]
Náklady stavby celkem | [6 empty] | 0 | [11 empty] | -1
| D1 - Zemní práce | [5 empty] | 0
| D2 - Komunikace | [5 empty] | 0
| D3 - Potrubí z trub kameninových | [5 empty] | 0
| D4 - Potrubí z trub PVC | [5 empty] | 0
| D5 - Ostatní konstrukce na trubním vedení | [5 empty] | 0
| D6 - Staveništní přesun hmot | [5 empty] | 0
| D7 - Přesuny suti a vybouraných hmot | [5 empty] | 0
| D8 - Ostatní | [5 empty] | 0
SOUPIS PRACÍ
Stavba:
Karlovy Vary - Revitalizace objektu Císařských lázní
Objekt:
D.1 - Stavební a inženýrské objekty
Soupis:
IO 105 - Venkovní kanalizace
Úroveň 3:
D.1.4.1 - Zdravotechnika, plyn
Místo: |  |  | Mariánskolázeňská 306/2 |  |  | Datum: | 31. 12. 2018
Zadavatel: |  |  | Karlovarský kraj |  |  | Projektant: | INTAR a.s.
Uchazeč: |  |  | Vyplň údaj |  |  | Zpracovatel:
PČ | Typ | Kód | Popis | MJ | Množství | J.cena [CZK] | Cena celkem [CZK] | Cenová soustava |  | DPH | J. Nh [h] | Nh celkem [h] | J. hmotnost [t] | Hmotnost celkem [t] | J. suť [t] | Suť Celkem [t]
Náklady soupisu celkem | [6 empty] | 0 |  |  |  |  | 0 |  | 0 |  | 0 |  | D | -1 | [7 empty] | 0
| D | D1 | Zemní práce |  |  |  | 0 |  |  |  |  | 0 |  | 0 |  | 0 | 1 | D | 0 | ROZPOCET | [6 empty] | 0
1 | K | Pol1 | Hloubení rýh šířky do 60 cm v hor.3 do 100 m3 | m3 | 298 |  | 0 |  |  | základní |  | 0 | 0 | 0 | 0 | 0 | 4 | K | 1 | ROZPOCET | 0 | 0 | 0 | 0 | 0 | 1 | 0 | 4 | 2
| PP |  | Hloubení rýh šířky do 60 cm v hor.3 do 100 m3 | [14 empty] | PP | 1
2 | K | Pol2 | Pažení a rozepření stěn rýh - příložné - hl. do 4m | m2 | 250 |  | 0 |  |  | základní |  | 0 | 0 | 0 | 0 | 0 | 4 | K | 1 | ROZPOCET | 0 | 0 | 0 | 0 | 0 | 1 | 0 | 4 | 4
| PP |  | Pažení a rozepření stěn rýh - příložné - hl. do 4m | [14 empty] | PP | 1
3 | K | Pol3 | Odstranění paženi stěn rýh - příložné - hl. do 4 m | m2 | 250 |  | 0 |  |  | základní |  | 0 | 0 | 0 | 0 | 0 | 4 | K | 1 | ROZPOCET | 0 | 0 | 0 | 0 | 0 | 1 | 0 | 4 | 6
| PP |  | Odstranění paženi stěn rýh - příložné - hl. do 4 m | [14 empty] | PP | 1
4 | K | Pol4 | Svislé přemístění výkopku z hor.1-4 do 2,5 m | m3 | 298 |  | 0 |  |  | základní |  | 0 | 0 | 0 | 0 | 0 | 4 | K | 1 | ROZPOCET | 0 | 0 | 0 | 0 | 0 | 1 | 0 | 4 | 8
| PP |  | Svislé přemístění výkopku z hor.1-4 do 2,5 m | [14 empty] | PP | 1
5 | K | Pol5 | Vodorovné přemístění výkopku z hor.1-4 do 10000 m | m3 | 189 |  | 0 |  |  | základní |  | 0 | 0 | 0 | 0 | 0 | 4 | K | 1 | ROZPOCET | 0 | 0 | 0 | 0 | 0 | 1 | 0 | 4 | 10
| PP |  | Vodorovné přemístění výkopku z hor.1-4 do 10000 m | [14 empty] | PP | 1
6 | K | Pol6 | Nakládání výkopku z hor.1-4 v množství do 100 m3 | m3 | 189 |  | 0 |  |  | základní |  | 0 | 0 | 0 | 0 | 0 | 4 | K | 1 | ROZPOCET | 0 | 0 | 0 | 0 | 0 | 1 | 0 | 4 | 12
| PP |  | Nakládání výkopku z hor.1-4 v množství do 100 m3 | [14 empty] | PP | 1
7 | K | Pol7 | Uložení sypaniny na skládku včetně poplatku za skládku | m3 | 189 |  | 0 |  |  | základní |  | 0 | 0 | 0 | 0 | 0 | 4 | K | 1 | ROZPOCET | 0 | 0 | 0 | 0 | 0 | 1 | 0 | 4 | 14
| PP |  | Uložení sypaniny na skládku včetně poplatku za skládku | [14 empty] | PP | 1
8 | K | Pol8 | Zásyp jam, rýh, šachet se zhutněním | m3 | 298 |  | 0 |  |  | základní |  | 0 | 0 | 0 | 0 | 0 | 4 | K | 1 | ROZPOCET | 0 | 0 | 0 | 0 | 0 | 1 | 0 | 4 | 16
| PP |  | Zásyp jam, rýh, šachet se zhutněním | [14 empty] | PP | 1
9 | K | Pol9 | Lože pod potrubí 8/16 | m3 | 16 |  | 0 |  |  | základní |  | 0 | 0 | 0 | 0 | 0 | 4 | K | 1 | ROZPOCET | 0 | 0 | 0 | 0 | 0 | 1 | 0 | 4 | 18
| PP |  | Lože pod potrubí 8/16 | [14 empty] | PP | 1
10 | K | Pol10 | Obsyp potrubí 8/16 | m3 | 93 |  | 0 |  |  | základní |  | 0 | 0 | 0 | 0 | 0 | 4 | K | 1 | ROZPOCET | 0 | 0 | 0 | 0 | 0 | 1 | 0 | 4 | 20
| PP |  | Obsyp potrubí 8/16 | [14 empty] | PP | 1
11 | K | Pol11 | Zakl presun podzemní rozvody | t | 206.33 |  | 0 |  |  | základní |  | 0 | 0 | 0 | 0 | 0 | 4 | K | 1 | ROZPOCET | 0 | 0 | 0 | 0 | 0 | 1 | 0 | 4 | 22
| PP |  | Zakl presun podzemní rozvody | [14 empty] | PP | 1
| D | D2 | Komunikace |  |  |  | 0 |  |  |  |  | 0 |  | 0 |  | 0 | 1 | D | 0 | ROZPOCET | [6 empty] | 0
1 | K | Pol12 | Odstranění podkladu pl. 200 m2,kam.drcené tl.20 cm | m2 | 8 |  | 0 |  |  | základní |  | 0 | 0 | 0 | 0 | 0 | 4 | K | 1 | ROZPOCET | 0 | 0 | 0 | 0 | 0 | 1 | 0 | 4 | 24
| PP |  | Odstranění podkladu pl. 200 m2,kam.drcené tl.20 cm | [14 empty] | PP | 1
2 | K | Pol13 | Odstranění podkladu pl.do 200 m2, živice tl. 15 cm | m2 | 8 |  | 0 |  |  | základní |  | 0 | 0 | 0 | 0 | 0 | 4 | K | 1 | ROZPOCET | 0 | 0 | 0 | 0 | 0 | 1 | 0 | 4 | 26
| PP |  | Odstranění podkladu pl.do 200 m2, živice tl. 15 cm | [14 empty] | PP | 1
3 | K | Pol14 | Podklad komunikací štěrkodrti 20cm | m2 | 8 |  | 0 |  |  | základní |  | 0 | 0 | 0 | 0 | 0 | 4 | K | 1 | ROZPOCET | 0 | 0 | 0 | 0 | 0 | 1 | 0 | 4 | 28
| PP |  | Podklad komunikací štěrkodrti 20cm | [14 empty] | PP | 1
4 | K | Pol15 | Koberec asfaltový ze štěrkopísku do 3 m, tl. 15 cm | m2 | 8 |  | 0 |  |  | základní |  | 0 | 0 | 0 | 0 | 0 | 4 | K | 1 | ROZPOCET | 0 | 0 | 0 | 0 | 0 | 1 | 0 | 4 | 30
| PP |  | Koberec asfaltový ze štěrkopísku do 3 m, tl. 15 cm | [14 empty] | PP | 1
5 | K | Pol16 | Řezání stávajícího živičného krytu tl. 10 - 15 cm | m | 16 |  | 0 |  |  | základní |  | 0 | 0 | 0 | 0 | 0 | 4 | K | 1 | ROZPOCET | 0 | 0 | 0 | 0 | 0 | 1 | 0 | 4 | 32
| PP |  | Řezání stávajícího živičného krytu tl. 10 - 15 cm | [14 empty] | PP | 1
| D | D3 | Potrubí z trub kameninových |  |  |  | 0 |  |  |  |  | 0 |  | 0 |  | 0 | 1 | D | 0 | ROZPOCET | [6 empty] | 0
1 | K | Pol17 | Beton základ. desek prostý z cem. portlad. B 20 | m3 | 10 |  | 0 |  |  | základní |  | 0 | 0 | 0 | 0 | 0 | 4 | K | 1 | ROZPOCET | 0 | 0 | 0 | 0 | 0 | 1 | 0 | 4 | 34
| PP |  | Beton základ. desek prostý z cem. portlad. B 20 | [14 empty] | PP | 1
2 | K | Pol18 | Podkladní pražce z betonu B 7,5 do 25000 mm2 | m | 50 |  | 0 |  |  | základní |  | 0 | 0 | 0 | 0 | 0 | 4 | K | 1 | ROZPOCET | 0 | 0 | 0 | 0 | 0 | 1 | 0 | 4 | 36
| PP |  | Podkladní pražce z betonu B 7,5 do 25000 mm2 | [14 empty] | PP | 1
3 | K | Pol19 | Příplatek za zřízení kanal. přípojky DN 100 - 300 | kus | 2 |  | 0 |  |  | základní |  | 0 | 0 | 0 | 0 | 0 | 4 | K | 1 | ROZPOCET | 0 | 0 | 0 | 0 | 0 | 1 | 0 | 4 | 38
| PP |  | Příplatek za zřízení kanal. přípojky DN 100 - 300 | [14 empty] | PP | 1
4 | K | Pol20 | Montáž trub kameninových, pryž. kroužek, DN 150 včetně dodávky trub kamenin. DN 150 dl. 1000 mm | m | 25 |  | 0 |  |  | základní |  | 0 | 0 | 0 | 0 | 0 | 4 | K | 1 | ROZPOCET | 0 | 0 | 0 | 0 | 0 | 1 | 0 | 4 | 40
| PP |  | Montáž trub kameninových, pryž. kroužek, DN 150 včetně dodávky trub kamenin. DN 150 dl. 1000 mm | [14 empty] | PP | 1
5 | K | Pol21 | Montáž trub kameninových, pryž. kroužek, DN 200 včetně dodávky trub kamenin. DN 200 dl. 1000 mm | m | 30 |  | 0 |  |  | základní |  | 0 | 0 | 0 | 0 | 0 | 4 | K | 1 | ROZPOCET | 0 | 0 | 0 | 0 | 0 | 1 | 0 | 4 | 42
| PP |  | Montáž trub kameninových, pryž. kroužek, DN 200 včetně dodávky trub kamenin. DN 200 dl. 1000 mm | [14 empty] | PP | 1
6 | K | Pol22 | Napojení kan.přípojky na stoku | kus | 2 |  | 0 |  |  | základní |  | 0 | 0 | 0 | 0 | 0 | 4 | K | 1 | ROZPOCET | 0 | 0 | 0 | 0 | 0 | 1 | 0 | 4 | 44
| PP |  | Napojení kan.přípojky na stoku | [14 empty] | PP | 1
| D | D4 | Potrubí z trub PVC |  |  |  | 0 |  |  |  |  | 0 |  | 0 |  | 0 | 1 | D | 0 | ROZPOCET | [6 empty] | 0
1 | K | Pol23 | Potrubí KG svodné (ležaté) v zemi DN 110 | m | 19 |  | 0 |  |  | základní |  | 0 | 0 | 0 | 0 | 0 | 4 | K | 1 | ROZPOCET | 0 | 0 | 0 | 0 | 0 | 1 | 0 | 4 | 46
| PP |  | Potrubí KG svodné (ležaté) v zemi DN 110 | [14 empty] | PP | 1
2 | K | Pol24 | Potrubí KG svodné (ležaté) v zemi DN 150 | m | 124 |  | 0 |  |  | základní |  | 0 | 0 | 0 | 0 | 0 | 4 | K | 1 | ROZPOCET | 0 | 0 | 0 | 0 | 0 | 1 | 0 | 4 | 48
| PP |  | Potrubí KG svodné (ležaté) v zemi DN 150 | [14 empty] | PP | 1
3 | K | Pol25 | Potrubí KG svodné (ležaté) v zemi DN 200 | m | 25 |  | 0 |  |  | základní |  | 0 | 0 | 0 | 0 | 0 | 4 | K | 1 | ROZPOCET | 0 | 0 | 0 | 0 | 0 | 1 | 0 | 4 | 50
| PP |  | Potrubí KG svodné (ležaté) v zemi DN 200 | [14 empty] | PP | 1
| D | D5 | Ostatní konstrukce na trubním vedení |  |  |  | 0 |  |  |  |  | 0 |  | 0 |  | 0 | 1 | D | 0 | ROZPOCET | [6 empty] | 0
1 | K | Pol26 | Osazení plastové šachty revizní prům.425 mm | kus | 5 |  | 0 |  |  | základní |  | 0 | 0 | 0 | 0 | 0 | 4 | K | 1 | ROZPOCET | 0 | 0 | 0 | 0 | 0 | 1 | 0 | 4 | 52
| PP |  | Osazení plastové šachty revizní prům.425 mm | [14 empty] | PP | 1
2 | K | Pol27 | Zřízení vpusti uliční z dílců typ UVB - 50 včetně dodávky dílců pro uliční vpusti TBV | kus | 4 |  | 0 |  |  | základní |  | 0 | 0 | 0 | 0 | 0 | 4 | K | 1 | ROZPOCET | 0 | 0 | 0 | 0 | 0 | 1 | 0 | 4 | 54
| PP |  | Zřízení vpusti uliční z dílců typ UVB - 50 včetně dodávky dílců pro uliční vpusti TBV | [14 empty] | PP | 1
3 | K | Pol28 | Revizní šachta pr.1000mm prefab.beton | kus | 4 |  | 0 |  |  | základní |  | 0 | 0 | 0 | 0 | 0 | 4 | K | 1 | ROZPOCET | 0 | 0 | 0 | 0 | 0 | 1 | 0 | 4 | 56
| PP |  | Revizní šachta pr.1000mm prefab.beton | [14 empty] | PP | 1
4 | K | Pol29 | Konus šachetní TBR-Q.1 100-63/58 | kus | 6 |  | 0 |  |  | základní |  | 0 | 0 | 0 | 0 | 0 | 4 | K | 1 | ROZPOCET | 0 | 0 | 0 | 0 | 0 | 1 | 0 | 4 | 58
| PP |  | Konus šachetní TBR-Q.1 100-63/58 | [14 empty] | PP | 1
5 | K | Pol30 | Skruž šachetní TBS-Q.1 100/100 | kus | 1 |  | 0 |  |  | základní |  | 0 | 0 | 0 | 0 | 0 | 4 | K | 1 | ROZPOCET | 0 | 0 | 0 | 0 | 0 | 1 | 0 | 4 | 60
| PP |  | Skruž šachetní TBS-Q.1 100/100 | [14 empty] | PP | 1
6 | K | Pol31 | Skruž šachetní TBS-Q.1 100/50 | kus | 5 |  | 0 |  |  | základní |  | 0 | 0 | 0 | 0 | 0 | 4 | K | 1 | ROZPOCET | 0 | 0 | 0 | 0 | 0 | 1 | 0 | 4 | 62
| PP |  | Skruž šachetní TBS-Q.1 100/50 | [14 empty] | PP | 1
7 | K | Pol32 | Skruž šachetní TBS-Q.1 100/25 | kus | 3 |  | 0 |  |  | základní |  | 0 | 0 | 0 | 0 | 0 | 4 | K | 1 | ROZPOCET | 0 | 0 | 0 | 0 | 0 | 1 | 0 | 4 | 64
| PP |  | Skruž šachetní TBS-Q.1 100/25 | [14 empty] | PP | 1
8 | K | Pol33 | Dno šachetní přímé TBZ-Q.1 100/60 | kus | 4 |  | 0 |  |  | základní |  | 0 | 0 | 0 | 0 | 0 | 4 | K | 1 | ROZPOCET | 0 | 0 | 0 | 0 | 0 | 1 | 0 | 4 | 66
| PP |  | Dno šachetní přímé TBZ-Q.1 100/60 | [14 empty] | PP | 1
9 | K | Pol34 | Prstenec vyrovn šachetní TBW-Q.1 63/4 | kus | 1 |  | 0 |  |  | základní |  | 0 | 0 | 0 | 0 | 0 | 4 | K | 1 | ROZPOCET | 0 | 0 | 0 | 0 | 0 | 1 | 0 | 4 | 68
| PP |  | Prstenec vyrovn šachetní TBW-Q.1 63/4 | [14 empty] | PP | 1
10 | K | Pol35 | Prstenec vyrovn šachetní TBW-Q.1 63/6 | kus | 1 |  | 0 |  |  | základní |  | 0 | 0 | 0 | 0 | 0 | 4 | K | 1 | ROZPOCET | 0 | 0 | 0 | 0 | 0 | 1 | 0 | 4 | 70
| PP |  | Prstenec vyrovn šachetní TBW-Q.1 63/6 | [14 empty] | PP | 1
11 | K | Pol36 | Prstenec vyrovn šachetní TBW-Q.1 63/8 | kus | 1 |  | 0 |  |  | základní |  | 0 | 0 | 0 | 0 | 0 | 4 | K | 1 | ROZPOCET | 0 | 0 | 0 | 0 | 0 | 1 | 0 | 4 | 72
| PP |  | Prstenec vyrovn šachetní TBW-Q.1 63/8 | [14 empty] | PP | 1
12 | K | Pol37 | Prstenec vyrovn šachetní TBW-Q.1 63/10 | kus | 2 |  | 0 |  |  | základní |  | 0 | 0 | 0 | 0 | 0 | 4 | K | 1 | ROZPOCET | 0 | 0 | 0 | 0 | 0 | 1 | 0 | 4 | 74
| PP |  | Prstenec vyrovn šachetní TBW-Q.1 63/10 | [14 empty] | PP | 1
13 | K | Pol38 | Prstenec vyrovn šachetní TBW-Q.1 63/12 | kus | 3 |  | 0 |  |  | základní |  | 0 | 0 | 0 | 0 | 0 | 4 | K | 1 | ROZPOCET | 0 | 0 | 0 | 0 | 0 | 1 | 0 | 4 | 76
| PP |  | Prstenec vyrovn šachetní TBW-Q.1 63/12 | [14 empty] | PP | 1
14 | K | Pol39 | Poklop D400 litinový s odvětráním tl. vložka | kus | 4 |  | 0 |  |  | základní |  | 0 | 0 | 0 | 0 | 0 | 4 | K | 1 | ROZPOCET | 0 | 0 | 0 | 0 | 0 | 1 | 0 | 4 | 78
| PP |  | Poklop D400 litinový s odvětráním tl. vložka | [14 empty] | PP | 1
15 | K | Pol40 | Poklop D400 litinový bez odvětrání tl. vložka | kus | 2 |  | 0 |  |  | základní |  | 0 | 0 | 0 | 0 | 0 | 4 | K | 1 | ROZPOCET | 0 | 0 | 0 | 0 | 0 | 1 | 0 | 4 | 80
| PP |  | Poklop D400 litinový bez odvětrání tl. vložka | [14 empty] | PP | 1
16 | K | Pol41 | Šachty z betonu kruhové, dno B 30, potrubí DN 200 | kus | 2 |  | 0 |  |  | základní |  | 0 | 0 | 0 | 0 | 0 | 4 | K | 1 | ROZPOCET | 0 | 0 | 0 | 0 | 0 | 1 | 0 | 4 | 82
| PP |  | Šachty z betonu kruhové, dno B 30, potrubí DN 200 | [14 empty] | PP | 1
17 | K | Pol42 | Revizní šachty-výpust přes zed | kus | 2 |  | 0 |  |  | základní |  | 0 | 0 | 0 | 0 | 0 | 4 | K | 1 | ROZPOCET | 0 | 0 | 0 | 0 | 0 | 1 | 0 | 4 | 84
| PP |  | Revizní šachty-výpust přes zed | [14 empty] | PP | 1
18 | K | Pol43 | Dno šachtové pro KG 425/150 mm přímý tok T1 PP | kus | 3 |  | 0 |  |  | základní |  | 0 | 0 | 0 | 0 | 0 | 4 | K | 1 | ROZPOCET | 0 | 0 | 0 | 0 | 0 | 1 | 0 | 4 | 86
| PP |  | Dno šachtové pro KG 425/150 mm přímý tok T1 PP | [14 empty] | PP | 1
19 | K | Pol44 | Dno šachtové pro KG 425/200 mm přímý tok T1 PP | kus | 1 |  | 0 |  |  | základní |  | 0 | 0 | 0 | 0 | 0 | 4 | K | 1 | ROZPOCET | 0 | 0 | 0 | 0 | 0 | 1 | 0 | 4 | 88
| PP |  | Dno šachtové pro KG 425/200 mm přímý tok T1 PP | [14 empty] | PP | 1
20 | K | Pol45 | Dno šachtové pro KG 425/ vtok 150 mm/ výtok 200mm, pravý přítok T3 PP | kus | 1 |  | 0 |  |  | základní |  | 0 | 0 | 0 | 0 | 0 | 4 | K | 1 | ROZPOCET | 0 | 0 | 0 | 0 | 0 | 1 | 0 | 4 | 90
| PP |  | Dno šachtové pro KG 425/ vtok 150 mm/ výtok 200mm, pravý přítok T3 PP | [14 empty] | PP | 1
21 | K | Pol46 | Roura šachtová korugovaná bez hrdla 425/3000 mm | kus | 5 |  | 0 |  |  | základní |  | 0 | 0 | 0 | 0 | 0 | 4 | K | 1 | ROZPOCET | 0 | 0 | 0 | 0 | 0 | 1 | 0 | 4 | 92
| PP |  | Roura šachtová korugovaná bez hrdla 425/3000 mm | [14 empty] | PP | 1
22 | K | Pol47 | Litinový poklop 425/40T, šedá litina | kus | 5 |  | 0 |  |  | základní |  | 0 | 0 | 0 | 0 | 0 | 4 | K | 1 | ROZPOCET | 0 | 0 | 0 | 0 | 0 | 1 | 0 | 4 | 94
| PP |  | Litinový poklop 425/40T, šedá litina | [14 empty] | PP | 1
23 | K | Pol48 | Teleskop.roura 425/375 (vč.těsnění) | kus | 5 |  | 0 |  |  | základní |  | 0 | 0 | 0 | 0 | 0 | 4 | K | 1 | ROZPOCET | 0 | 0 | 0 | 0 | 0 | 1 | 0 | 4 | 96
| PP |  | Teleskop.roura 425/375 (vč.těsnění) | [14 empty] | PP | 1
24 | K | Pol49 | Koncová zpětná klapka DN200 | kus | 2 |  | 0 |  |  | základní |  | 0 | 0 | 0 | 0 | 0 | 4 | K | 1 | ROZPOCET | 0 | 0 | 0 | 0 | 0 | 1 | 0 | 4 | 98
| PP |  | Koncová zpětná klapka DN200 | [14 empty] | PP | 1
25 | K | Pol50 | Vytýčení stávajících inženýrských sítí | soubor | 1 |  | 0 |  |  | základní |  | 0 | 0 | 0 | 0 | 0 | 4 | K | 1 | ROZPOCET | 0 | 0 | 0 | 0 | 0 | 1 | 0 | 4 | 100
| PP |  | Vytýčení stávajících inženýrských sítí | [14 empty] | PP | 1
26 | K | Pol51 | Geodetické zaměření realizovaných inženýrských sítí | soubor | 1 |  | 0 |  |  | základní |  | 0 | 0 | 0 | 0 | 0 | 4 | K | 1 | ROZPOCET | 0 | 0 | 0 | 0 | 0 | 1 | 0 | 4 | 102
| PP |  | Geodetické zaměření realizovaných inženýrských sítí | [14 empty] | PP | 1
27 | K | Pol52 | Zkouška těsnosti kanalizace do DN 250 | m | 223 |  | 0 |  |  | základní |  | 0 | 0 | 0 | 0 | 0 | 4 | K | 1 | ROZPOCET | 0 | 0 | 0 | 0 | 0 | 1 | 0 | 4 | 104
| PP |  | Zkouška těsnosti kanalizace do DN 250 | [14 empty] | PP | 1
| D | D6 | Staveništní přesun hmot |  |  |  | 0 |  |  |  |  | 0 |  | 0 |  | 0 | 1 | D | 0 | ROZPOCET | [6 empty] | 0
1 | K | Pol53 | Přesun hmot, trubní vedení plastová, otevř. výkop | t | 53 |  | 0 |  |  | základní |  | 0 | 0 | 0 | 0 | 0 | 4 | K | 1 | ROZPOCET | 0 | 0 | 0 | 0 | 0 | 1 | 0 | 4 | 106
| PP |  | Přesun hmot, trubní vedení plastová, otevř. výkop | [14 empty] | PP | 1
| D | D7 | Přesuny suti a vybouraných hmot |  |  |  | 0 |  |  |  |  | 0 |  | 0 |  | 0 | 1 | D | 0 | ROZPOCET | [6 empty] | 0
1 | K | Pol54 | Odvoz suti a vybour. hmot na skládku do 1 km | t | 4.4 |  | 0 |  |  | základní |  | 0 | 0 | 0 | 0 | 0 | 4 | K | 1 | ROZPOCET | 0 | 0 | 0 | 0 | 0 | 1 | 0 | 4 | 108
| PP |  | Odvoz suti a vybour. hmot na skládku do 1 km | [14 empty] | PP | 1
2 | K | Pol55 | Příplatek k odvozu za každý další 1 km | t | 83.75 |  | 0 |  |  | základní |  | 0 | 0 | 0 | 0 | 0 | 4 | K | 1 | ROZPOCET | 0 | 0 | 0 | 0 | 0 | 1 | 0 | 4 | 110
| PP |  | Příplatek k odvozu za každý další 1 km | [14 empty] | PP | 1
3 | K | Pol56 | Vnitrostaveništní doprava suti do 10 m | t | 4.4 |  | 0 |  |  | základní |  | 0 | 0 | 0 | 0 | 0 | 4 | K | 1 | ROZPOCET | 0 | 0 | 0 | 0 | 0 | 1 | 0 | 4 | 112
| PP |  | Vnitrostaveništní doprava suti do 10 m | [14 empty] | PP | 1
4 | K | Pol57 | Příplatek k vnitrost. dopravě suti za dalších 5 m | t | 17 |  | 0 |  |  | základní |  | 0 | 0 | 0 | 0 | 0 | 4 | K | 1 | ROZPOCET | 0 | 0 | 0 | 0 | 0 | 1 | 0 | 4 | 114
| PP |  | Příplatek k vnitrost. dopravě suti za dalších 5 m | [14 empty] | PP | 1
5 | K | Pol58 | Poplatek za skládku suti a vybouraných hmot | t | 63 |  | 0 |  |  | základní |  | 0 | 0 | 0 | 0 | 0 | 4 | K | 1 | ROZPOCET | 0 | 0 | 0 | 0 | 0 | 1 | 0 | 4 | 116
| PP |  | Poplatek za skládku suti a vybouraných hmot | [14 empty] | PP | 1
| D | D8 | Ostatní |  |  |  | 0 |  |  |  |  | 0 |  | 0 |  | 0 | 1 | D | 0 | ROZPOCET | [6 empty] | 0
1 | K | Pol59 | Kamerový průzkum stávajících přípojek kanalizace | soubor | 1 |  | 0 |  |  | základní |  | 0 | 0 | 0 | 0 | 0 | 4 | K | 1 | ROZPOCET | 0 | 0 | 0 | 0 | 0 | 1 | 0 | 4 | 118
| PP |  | Kamerový průzkum stávajících přípojek kanalizace | [14 empty] | PP | 1
2 | K | Pol61 | Uvedení do provozu | soubor | 1 |  | 0 |  |  | základní |  | 0 | 0 | 0 | 0 | 0 | 4 | K | 1 | ROZPOCET | 0 | 0 | 0 | 0 | 0 | 1 | 0 | 4 | 120
| PP |  | Uvedení do provozu | [14 empty] | PP | 1
3 | K | Pol62 | Stavební přípomoce | soubor | 1 |  | 0 |  |  | základní |  | 0 | 0 | 0 | 0 | 0 | 4 | K | 1 | ROZPOCET | 0 | 0 | 0 | 0 | 0 | 1 | 0 | 4 | 122
| PP |  | Stavební přípomoce | [14 empty] | PP | 1
4 | K | Pol60 | Zkouška těsnosti kanalizace | soubor | 1 |  | 0 |  |  | základní |  | 0 | 0 | 0 | 0 | 0 | 4 | K | 1 | ROZPOCET | 0 | 0 | 0 | 0 | 0 | 1 | 0 | 4 | 124
| PP |  | Zkouška těsnosti kanalizace | [14 empty] | PP | 1
5 | K | Pol63 | Montážní, upevňovací, těsnící a pomocný materiál, šrouby, konzoly, závitové tyče, objímky, antivibrační vložky, podložky a závěsy, těsnící tmely, lepící pásky, požár.ucpávky prostupů potrubí z certifikovaných hmot s požární odolností shodnou s odolností | soubor | 1 |  | 0 |  |  | základní |  | 0 | 0 | 0 | 0 | 0 | 4 | K | 1 | ROZPOCET | 0 | 0 | 0 | 0 | 0 | 1 | 0 | 4 | 126
| PP |  | Montážní, upevňovací, těsnící a pomocný materiál, šrouby, konzoly, závitové tyče, objímky, antivibrační vložky, podložky a závěsy, těsnící tmely, lepící pásky, požár.ucpávky prostupů potrubí z certifikovaných hmot s požární odolností shodnou s odolností stěny. | [14 empty] | PP | 1
6 | K | Pol67 | Manuály | soubor | 1 |  | 0 |  |  | základní |  | 0 | 0 | 0 | 0 | 0 | 4 | K | 1 | ROZPOCET | 0 | 0 | 0 | 0 | 0 | 1 | 0 | 4 | 128
| PP |  | Manuály | [14 empty] | PP | 1
7 | K | Pol68 | Zaškolení | soubor | 1 |  | 0 |  |  | základní |  | 0 | 0 | 0 | 0 | 0 | 4 | K | 1 | ROZPOCET | 0 | 0 | 0 | 0 | 0 | 1 | 0 | 4 | 130
| PP |  | Zaškolení | [14 empty] | PP | 1
8 | K | Pol64 | Pomocné konstrukce | soubor | 1 |  | 0 |  |  | základní |  | 0 | 0 | 0 | 0 | 0 | 4 | K | 1 | ROZPOCET | 0 | 0 | 0 | 0 | 0 | 1 | 0 | 4 | 132
| PP |  | Pomocné konstrukce | [14 empty] | PP | 1
9 | K | Pol72 | Ochrana provedených konstrukcí | soubor | 1 |  | 0 |  |  | základní |  | 0 | 0 | 0 | 0 | 0 | 4 | K | 1 | ROZPOCET | 0 | 0 | 0 | 0 | 0 | 1 | 0 | 4 | 134
| PP |  | Ochrana provedených konstrukcí | [14 empty] | PP | 1
10 | K | Pol65 | Ostatní nespecifikované | soubor | 1 |  | 0 |  |  | základní |  | 0 | 0 | 0 | 0 | 0 | 4 | K | 1 | ROZPOCET | 0 | 0 | 0 | 0 | 0 | 1 | 0 | 4 | 136
| PP |  | Ostatní nespecifikované | [14 empty] | PP | 1
11 | K | Pol74 | Ztížené podmínky pro montáž | soubor | 1 |  | 0 |  |  | základní |  | 0 | 0 | 0 | 0 | 0 | 4 | K | 1 | ROZPOCET | 0 | 0 | 0 | 0 | 0 | 1 | 0 | 4 | 138
| PP |  | Ztížené podmínky pro montáž | [14 empty] | PP | 1

## D.1.4.1 - Zdravotechnika,..._02
{d120e82e-fbc7-4df8-810f-dc94a497c948}
2
| KRYCÍ LIST SOUPISU PRACÍ | [7 empty] | v --- níže se nacházejí doplnkové a pomocné údaje k sestavám --- v | [8 empty] | False
Stavba:
Karlovy Vary - Revitalizace objektu Císařských lázní
Objekt:
D.1 - Stavební a inženýrské objekty
Soupis:
IO 106 - Zrušení NTL přípojky plynu
Úroveň 3:
D.1.4.1 - Zdravotechnika, plyn
| KSO: |  |  |  |  | CC-CZ:
| Místo: |  | Mariánskolázeňská 306/2 |  |  | Datum: | 31. 12. 2018
| Zadavatel: |  |  |  |  | IČ:
|  | Karlovarský kraj |  |  |  | DIČ:
| Uchazeč: |  |  |  |  | IČ: | Vyplň údaj
|  | Vyplň údaj |  |  |  | DIČ: | Vyplň údaj
| Projektant: |  |  |  |  | IČ:
|  | INTAR a.s. |  |  |  | DIČ:
| Zpracovatel: |  |  |  |  | IČ:
DIČ:
Poznámka:
Soupis prací je sestaven s využitím Cenové soustavy ÚRS. Položky, které pochází z této cenové soustavy, jsou ve sloupci 'Cenová soustava' označeny popisem 'CS ÚRS' a úrovní příslušného kalendářního pololetí. Veškeré další informace vymezující popis a podmínky použití těchto položek z Cenové soustavy, které nejsou uvedeny přímo v soupisu prací, jsou neomezeně dálkově k dispozici na www.cs-urs.cz, sekce Cenové a technické podmínky. U procentuálních přesunů hmot bude do pole „množství“ doplněno % nabídkové ceny uchazeče vztahující se k příslušnému oddílu.
| Cena bez DPH | [5 empty] | 0
|  |  | Základ daně |  |  | Sazba daně | Výše daně
| DPH | základní | 0 |  |  | 21% | 0
|  | snížená | 0 |  |  | 15% | 0
|  | zákl. přenesená | 0 |  |  | 21% | 0
|  | sníž. přenesená | 0 |  |  | 15% | 0
|  | nulová | 0 |  |  | 0% | 0
| Cena s DPH |  |  | v | CZK |  | 0
REKAPITULACE ČLENĚNÍ SOUPISU PRACÍ
Stavba:
Karlovy Vary - Revitalizace objektu Císařských lázní
Objekt:
D.1 - Stavební a inženýrské objekty
Soupis:
IO 106 - Zrušení NTL přípojky plynu
Úroveň 3:
D.1.4.1 - Zdravotechnika, plyn
Místo: |  |  | Mariánskolázeňská 306/2 |  |  | Datum: | 31. 12. 2018
Zadavatel: |  |  | Karlovarský kraj |  |  | Projektant: | INTAR a.s.
Uchazeč: |  |  | Vyplň údaj |  |  | Zpracovatel:
Kód dílu - Popis | [6 empty] | Cena celkem [CZK]
Náklady stavby celkem | [6 empty] | 0 | [11 empty] | -1
| D1 - Zemní práce | [5 empty] | 0
| D2 - Komunikace | [5 empty] | 0
| D3 - Staveništní přesun hmot | [5 empty] | 0
| D4 - Vnitřní plynovod | [5 empty] | 0
| D5 - Montáže potrubí | [5 empty] | 0
| D6 - Přesuny suti a vybouraných hmot | [5 empty] | 0
| D7 - Ostatní | [5 empty] | 0
SOUPIS PRACÍ
Stavba:
Karlovy Vary - Revitalizace objektu Císařských lázní
Objekt:
D.1 - Stavební a inženýrské objekty
Soupis:
IO 106 - Zrušení NTL přípojky plynu
Úroveň 3:
D.1.4.1 - Zdravotechnika, plyn
Místo: |  |  | Mariánskolázeňská 306/2 |  |  | Datum: | 31. 12. 2018
Zadavatel: |  |  | Karlovarský kraj |  |  | Projektant: | INTAR a.s.
Uchazeč: |  |  | Vyplň údaj |  |  | Zpracovatel:
PČ | Typ | Kód | Popis | MJ | Množství | J.cena [CZK] | Cena celkem [CZK] | Cenová soustava |  | DPH | J. Nh [h] | Nh celkem [h] | J. hmotnost [t] | Hmotnost celkem [t] | J. suť [t] | Suť Celkem [t]
Náklady soupisu celkem | [6 empty] | 0 |  |  |  |  | 0 |  | 0 |  | 0 |  | D | -1 | [7 empty] | 0
| D | D1 | Zemní práce |  |  |  | 0 |  |  |  |  | 0 |  | 0 |  | 0 | 1 | D | 0 | ROZPOCET | [6 empty] | 0
1 | K | Pol75 | Odstranění podkladu pl. 200 m2,kam.těžené tl.10 cm | m2 | 4 |  | 0 |  |  | základní |  | 0 | 0 | 0 | 0 | 0 | 4 | K | 1 | ROZPOCET | 0 | 0 | 0 | 0 | 0 | 1 | 0 | 4 | 2
| PP |  | Odstranění podkladu pl. 200 m2,kam.těžené tl.10 cm | [14 empty] | PP | 1
2 | K | Pol76 | Odstranění podkladu pl.do 200 m2, živice tl. 10 cm | m2 | 4 |  | 0 |  |  | základní |  | 0 | 0 | 0 | 0 | 0 | 4 | K | 1 | ROZPOCET | 0 | 0 | 0 | 0 | 0 | 1 | 0 | 4 | 4
| PP |  | Odstranění podkladu pl.do 200 m2, živice tl. 10 cm | [14 empty] | PP | 1
3 | K | Pol77 | Rozrytí krytu,kamenivo bez zhut.,bez živič. pojiva | m2 | 4 |  | 0 |  |  | základní |  | 0 | 0 | 0 | 0 | 0 | 4 | K | 1 | ROZPOCET | 0 | 0 | 0 | 0 | 0 | 1 | 0 | 4 | 6
| PP |  | Rozrytí krytu,kamenivo bez zhut.,bez živič. pojiva | [14 empty] | PP | 1
4 | K | Pol78 | Dočasné zajištění kabelů - v počtu 3 - 6 kabelů | m | 2 |  | 0 |  |  | základní |  | 0 | 0 | 0 | 0 | 0 | 4 | K | 1 | ROZPOCET | 0 | 0 | 0 | 0 | 0 | 1 | 0 | 4 | 8
| PP |  | Dočasné zajištění kabelů - v počtu 3 - 6 kabelů | [14 empty] | PP | 1
5 | K | Pol79 | Příplatek za ztížení vykopávky v blízkosti vedení | m3 | 4 |  | 0 |  |  | základní |  | 0 | 0 | 0 | 0 | 0 | 4 | K | 1 | ROZPOCET | 0 | 0 | 0 | 0 | 0 | 1 | 0 | 4 | 10
| PP |  | Příplatek za ztížení vykopávky v blízkosti vedení | [14 empty] | PP | 1
6 | K | Pol80 | Hloubení rýh šířky do 60 cm v hor.2 do 100 m3 | m3 | 4 |  | 0 |  |  | základní |  | 0 | 0 | 0 | 0 | 0 | 4 | K | 1 | ROZPOCET | 0 | 0 | 0 | 0 | 0 | 1 | 0 | 4 | 12
| PP |  | Hloubení rýh šířky do 60 cm v hor.2 do 100 m3 | [14 empty] | PP | 1
7 | K | Pol81 | Svislé přemístění výkopku z hor.1-4 do 2,5 m | m3 | 4 |  | 0 |  |  | základní |  | 0 | 0 | 0 | 0 | 0 | 4 | K | 1 | ROZPOCET | 0 | 0 | 0 | 0 | 0 | 1 | 0 | 4 | 14
| PP |  | Svislé přemístění výkopku z hor.1-4 do 2,5 m | [14 empty] | PP | 1
8 | K | Pol82 | Vodorovné přemístění výkopku z hor.1-4 do 10000 m | m3 | 0.8 |  | 0 |  |  | základní |  | 0 | 0 | 0 | 0 | 0 | 4 | K | 1 | ROZPOCET | 0 | 0 | 0 | 0 | 0 | 1 | 0 | 4 | 16
| PP |  | Vodorovné přemístění výkopku z hor.1-4 do 10000 m | [14 empty] | PP | 1
9 | K | Pol83 | Nakládání výkopku z hor.1-4 v množství do 100 m3 | m3 | 0.8 |  | 0 |  |  | základní |  | 0 | 0 | 0 | 0 | 0 | 4 | K | 1 | ROZPOCET | 0 | 0 | 0 | 0 | 0 | 1 | 0 | 4 | 18
| PP |  | Nakládání výkopku z hor.1-4 v množství do 100 m3 | [14 empty] | PP | 1
10 | K | Pol84 | Uložení sypaniny na skládku včetně poplatku za skládku | m3 | 0.8 |  | 0 |  |  | základní |  | 0 | 0 | 0 | 0 | 0 | 4 | K | 1 | ROZPOCET | 0 | 0 | 0 | 0 | 0 | 1 | 0 | 4 | 20
| PP |  | Uložení sypaniny na skládku včetně poplatku za skládku | [14 empty] | PP | 1
11 | K | Pol85 | Zásyp jam, rýh, šachet se zhutněním | m3 | 4 |  | 0 |  |  | základní |  | 0 | 0 | 0 | 0 | 0 | 4 | K | 1 | ROZPOCET | 0 | 0 | 0 | 0 | 0 | 1 | 0 | 4 | 22
| PP |  | Zásyp jam, rýh, šachet se zhutněním | [14 empty] | PP | 1
| D | D2 | Komunikace |  |  |  | 0 |  |  |  |  | 0 |  | 0 |  | 0 | 1 | D | 0 | ROZPOCET | [6 empty] | 0
1 | K | Pol86 | Podklad komunikací štěrkopísku 15cm | m2 | 4 |  | 0 |  |  | základní |  | 0 | 0 | 0 | 0 | 0 | 4 | K | 1 | ROZPOCET | 0 | 0 | 0 | 0 | 0 | 1 | 0 | 4 | 24
| PP |  | Podklad komunikací štěrkopísku 15cm | [14 empty] | PP | 1
2 | K | Pol87 | Podklad kamen. obal. asfaltem tř.1 do 3 m,tl.10 cm | m2 | 4 |  | 0 |  |  | základní |  | 0 | 0 | 0 | 0 | 0 | 4 | K | 1 | ROZPOCET | 0 | 0 | 0 | 0 | 0 | 1 | 0 | 4 | 26
| PP |  | Podklad kamen. obal. asfaltem tř.1 do 3 m,tl.10 cm | [14 empty] | PP | 1
3 | K | Pol88 | Podklad z kameniva zpev.cementem KZC 1 tl.20 cm | m2 | 4 |  | 0 |  |  | základní |  | 0 | 0 | 0 | 0 | 0 | 4 | K | 1 | ROZPOCET | 0 | 0 | 0 | 0 | 0 | 1 | 0 | 4 | 28
| PP |  | Podklad z kameniva zpev.cementem KZC 1 tl.20 cm | [14 empty] | PP | 1
4 | K | Pol89 | Podklad z kameniva zpev.cementem KZC 1 tl.25 cm | m2 | 4 |  | 0 |  |  | základní |  | 0 | 0 | 0 | 0 | 0 | 4 | K | 1 | ROZPOCET | 0 | 0 | 0 | 0 | 0 | 1 | 0 | 4 | 30
| PP |  | Podklad z kameniva zpev.cementem KZC 1 tl.25 cm | [14 empty] | PP | 1
5 | K | Pol90 | Beton asfaltový ABS, ABH tř.1 do 3 m, tl.5 cm | m2 | 4 |  | 0 |  |  | základní |  | 0 | 0 | 0 | 0 | 0 | 4 | K | 1 | ROZPOCET | 0 | 0 | 0 | 0 | 0 | 1 | 0 | 4 | 32
| PP |  | Beton asfaltový ABS, ABH tř.1 do 3 m, tl.5 cm | [14 empty] | PP | 1
6 | K | Pol91 | Řezání stávajícího živičného krytu tl. 5 - 10 cm | m | 8 |  | 0 |  |  | základní |  | 0 | 0 | 0 | 0 | 0 | 4 | K | 1 | ROZPOCET | 0 | 0 | 0 | 0 | 0 | 1 | 0 | 4 | 34
| PP |  | Řezání stávajícího živičného krytu tl. 5 - 10 cm | [14 empty] | PP | 1
| D | D3 | Staveništní přesun hmot |  |  |  | 0 |  |  |  |  | 0 |  | 0 |  | 0 | 1 | D | 0 | ROZPOCET | [6 empty] | 0
1 | K | Pol92 | Přesun hmot, trubní vedení ocelové, otevřený výkop | t | 8.2 |  | 0 |  |  | základní |  | 0 | 0 | 0 | 0 | 0 | 4 | K | 1 | ROZPOCET | 0 | 0 | 0 | 0 | 0 | 1 | 0 | 4 | 36
| PP |  | Přesun hmot, trubní vedení ocelové, otevřený výkop | [14 empty] | PP | 1
| D | D4 | Vnitřní plynovod |  |  |  | 0 |  |  |  |  | 0 |  | 0 |  | 0 | 1 | D | 0 | ROZPOCET | [6 empty] | 0
1 | K | Pol93 | Demontáž potrubí svařovaného závitového DN 50-80 | m | 2 |  | 0 |  |  | základní |  | 0 | 0 | 0 | 0 | 0 | 4 | K | 1 | ROZPOCET | 0 | 0 | 0 | 0 | 0 | 1 | 0 | 4 | 38
| PP |  | Demontáž potrubí svařovaného závitového DN 50-80 | [14 empty] | PP | 1
2 | K | Pol94 | Demontáž přípojek k plynoměru,závitových G 2 | soubor | 1 |  | 0 |  |  | základní |  | 0 | 0 | 0 | 0 | 0 | 4 | K | 1 | ROZPOCET | 0 | 0 | 0 | 0 | 0 | 1 | 0 | 4 | 40
| PP |  | Demontáž přípojek k plynoměru,závitových G 2 | [14 empty] | PP | 1
3 | K | Pol95 | Zaslepení přípojky | kus | 1 |  | 0 |  |  | základní |  | 0 | 0 | 0 | 0 | 0 | 4 | K | 1 | ROZPOCET | 0 | 0 | 0 | 0 | 0 | 1 | 0 | 4 | 42
| PP |  | Zaslepení přípojky | [14 empty] | PP | 1
4 | K | Pol96 | Demontáž plynoměrů PS 20, PS 30, PL 4 | kus | 1 |  | 0 |  |  | základní |  | 0 | 0 | 0 | 0 | 0 | 4 | K | 1 | ROZPOCET | 0 | 0 | 0 | 0 | 0 | 1 | 0 | 4 | 44
| PP |  | Demontáž plynoměrů PS 20, PS 30, PL 4 | [14 empty] | PP | 1
5 | K | Pol97 | Vytýčení stávajících inženýrských sítí | soubor | 1 |  | 0 |  |  | základní |  | 0 | 0 | 0 | 0 | 0 | 4 | K | 1 | ROZPOCET | 0 | 0 | 0 | 0 | 0 | 1 | 0 | 4 | 46
| PP |  | Vytýčení stávajících inženýrských sítí | [14 empty] | PP | 1
6 | K | Pol98 | Přesun hmot pro vnitřní plynovod, výšky do 6 m | t | 7.2 |  | 0 |  |  | základní |  | 0 | 0 | 0 | 0 | 0 | 4 | K | 1 | ROZPOCET | 0 | 0 | 0 | 0 | 0 | 1 | 0 | 4 | 48
| PP |  | Přesun hmot pro vnitřní plynovod, výšky do 6 m | [14 empty] | PP | 1
| D | D5 | Montáže potrubí |  |  |  | 0 |  |  |  |  | 0 |  | 0 |  | 0 | 1 | D | 0 | ROZPOCET | [6 empty] | 0
1 | K | Pol99 | Demontáž do šrotu do 50 kg, rozměr 89 x 6,3 | kus | 1 |  | 0 |  |  | základní |  | 0 | 0 | 0 | 0 | 0 | 4 | K | 1 | ROZPOCET | 0 | 0 | 0 | 0 | 0 | 1 | 0 | 4 | 50
| PP |  | Demontáž do šrotu do 50 kg, rozměr 89 x 6,3 | [14 empty] | PP | 1
| D | D6 | Přesuny suti a vybouraných hmot |  |  |  | 0 |  |  |  |  | 0 |  | 0 |  | 0 | 1 | D | 0 | ROZPOCET | [6 empty] | 0
1 | K | Pol54 | Odvoz suti a vybour. hmot na skládku do 1 km | t | 1.43 |  | 0 |  |  | základní |  | 0 | 0 | 0 | 0 | 0 | 4 | K | 1 | ROZPOCET | 0 | 0 | 0 | 0 | 0 | 1 | 0 | 4 | 52
| PP |  | Odvoz suti a vybour. hmot na skládku do 1 km | [14 empty] | PP | 1
2 | K | Pol55 | Příplatek k odvozu za každý další 1 km | t | 27.22 |  | 0 |  |  | základní |  | 0 | 0 | 0 | 0 | 0 | 4 | K | 1 | ROZPOCET | 0 | 0 | 0 | 0 | 0 | 1 | 0 | 4 | 54
| PP |  | Příplatek k odvozu za každý další 1 km | [14 empty] | PP | 1
3 | K | Pol56 | Vnitrostaveništní doprava suti do 10 m | t | 1.43 |  | 0 |  |  | základní |  | 0 | 0 | 0 | 0 | 0 | 4 | K | 1 | ROZPOCET | 0 | 0 | 0 | 0 | 0 | 1 | 0 | 4 | 56
| PP |  | Vnitrostaveništní doprava suti do 10 m | [14 empty] | PP | 1
4 | K | Pol57 | Příplatek k vnitrost. dopravě suti za dalších 5 m | t | 5.73 |  | 0 |  |  | základní |  | 0 | 0 | 0 | 0 | 0 | 4 | K | 1 | ROZPOCET | 0 | 0 | 0 | 0 | 0 | 1 | 0 | 4 | 58
| PP |  | Příplatek k vnitrost. dopravě suti za dalších 5 m | [14 empty] | PP | 1
5 | K | Pol58 | Poplatek za skládku suti a vybouraných hmot | t | 1.43 |  | 0 |  |  | základní |  | 0 | 0 | 0 | 0 | 0 | 4 | K | 1 | ROZPOCET | 0 | 0 | 0 | 0 | 0 | 1 | 0 | 4 | 60
| PP |  | Poplatek za skládku suti a vybouraných hmot | [14 empty] | PP | 1
| D | D7 | Ostatní |  |  |  | 0 |  |  |  |  | 0 |  | 0 |  | 0 | 1 | D | 0 | ROZPOCET | [6 empty] | 0
1 | K | Pol100 | Stavební přípomoce | soubor | 1 |  | 0 |  |  | základní |  | 0 | 0 | 0 | 0 | 0 | 4 | K | 1 | ROZPOCET | 0 | 0 | 0 | 0 | 0 | 1 | 0 | 4 | 62
| PP |  | Stavební přípomoce | [14 empty] | PP | 1
2 | K | Pol101 | Montážní, upevňovací, těsnící a pomocný materiál, šrouby, konzoly, závitové tyče, objímky, antivibrační vložky, podložky a závěsy, těsnící tmely, lepící pásky, požár.ucpávky prostupů potrubí z certifikovaných hmot s požární odolností shodnou s odolností | soubor | 1 |  | 0 |  |  | základní |  | 0 | 0 | 0 | 0 | 0 | 4 | K | 1 | ROZPOCET | 0 | 0 | 0 | 0 | 0 | 1 | 0 | 4 | 64
| PP |  | Montážní, upevňovací, těsnící a pomocný materiál, šrouby, konzoly, závitové tyče, objímky, antivibrační vložky, podložky a závěsy, těsnící tmely, lepící pásky, požár.ucpávky prostupů potrubí z certifikovaných hmot s požární odolností shodnou s odolností stěny. | [14 empty] | PP | 1
3 | K | Pol102 | Manuály | soubor | 1 |  | 0 |  |  | základní |  | 0 | 0 | 0 | 0 | 0 | 4 | K | 1 | ROZPOCET | 0 | 0 | 0 | 0 | 0 | 1 | 0 | 4 | 66
| PP |  | Manuály | [14 empty] | PP | 1
4 | K | Pol103 | Pomocné konstrukce | soubor | 1 |  | 0 |  |  | základní |  | 0 | 0 | 0 | 0 | 0 | 4 | K | 1 | ROZPOCET | 0 | 0 | 0 | 0 | 0 | 1 | 0 | 4 | 68
| PP |  | Pomocné konstrukce | [14 empty] | PP | 1
5 | K | Pol104 | Ztížené podmínky pro montáže | soubor | 1 |  | 0 |  |  | základní |  | 0 | 0 | 0 | 0 | 0 | 4 | K | 1 | ROZPOCET | 0 | 0 | 0 | 0 | 0 | 1 | 0 | 4 | 70
| PP |  | Ztížené podmínky pro montáže | [14 empty] | PP | 1

## D.2.4.6 - Elektroinstalac...
{6d3a3589-f37b-4240-ae71-c1840400e928}
2
| KRYCÍ LIST SOUPISU PRACÍ | [7 empty] | v --- níže se nacházejí doplnkové a pomocné údaje k sestavám --- v | [8 empty] | False
Stavba:
Karlovy Vary - Revitalizace objektu Císařských lázní
Objekt:
D.2 - Technická a technologická zařízení
Soupis:
PS.1 - Trafostanice vč.venkovních VN kabelů
Úroveň 3:
D.2.4.6 - Elektroinstalace silnoproudá
| KSO: |  |  |  |  | CC-CZ:
| Místo: |  | Mariánskolázeňská 306/2 |  |  | Datum: | 31. 12. 2018
| Zadavatel: |  |  |  |  | IČ:
|  | Karlovarský kraj |  |  |  | DIČ:
| Uchazeč: |  |  |  |  | IČ: | Vyplň údaj
|  | Vyplň údaj |  |  |  | DIČ: | Vyplň údaj
| Projektant: |  |  |  |  | IČ:
|  | INTAR a.s. |  |  |  | DIČ:
| Zpracovatel: |  |  |  |  | IČ:
DIČ:
Poznámka:
Soupis prací je sestaven s využitím Cenové soustavy ÚRS. Položky, které pochází z této cenové soustavy, jsou ve sloupci 'Cenová soustava' označeny popisem 'CS ÚRS' a úrovní příslušného kalendářního pololetí. Veškeré další informace vymezující popis a podmínky použití těchto položek z Cenové soustavy, které nejsou uvedeny přímo v soupisu prací, jsou neomezeně dálkově k dispozici na www.cs-urs.cz, sekce Cenové a technické podmínky. U procentuálních přesunů hmot bude do pole „množství“ doplněno % nabídkové ceny uchazeče vztahující se k příslušnému oddílu.
| Cena bez DPH | [5 empty] | 0
|  |  | Základ daně |  |  | Sazba daně | Výše daně
| DPH | základní | 0 |  |  | 21% | 0
|  | snížená | 0 |  |  | 15% | 0
|  | zákl. přenesená | 0 |  |  | 21% | 0
|  | sníž. přenesená | 0 |  |  | 15% | 0
|  | nulová | 0 |  |  | 0% | 0
| Cena s DPH |  |  | v | CZK |  | 0
REKAPITULACE ČLENĚNÍ SOUPISU PRACÍ
Stavba:
Karlovy Vary - Revitalizace objektu Císařských lázní
Objekt:
D.2 - Technická a technologická zařízení
Soupis:
PS.1 - Trafostanice vč.venkovních VN kabelů
Úroveň 3:
D.2.4.6 - Elektroinstalace silnoproudá
Místo: |  |  | Mariánskolázeňská 306/2 |  |  | Datum: | 31. 12. 2018
Zadavatel: |  |  | Karlovarský kraj |  |  | Projektant: | INTAR a.s.
Uchazeč: |  |  | Vyplň údaj |  |  | Zpracovatel:
Kód dílu - Popis | [6 empty] | Cena celkem [CZK]
Náklady stavby celkem | [6 empty] | 0 | [11 empty] | -1
| D1 - Trafostanice | [5 empty] | 0
| D2 - Ostatní | [5 empty] | 0
| D3 - Demontáže | [5 empty] | 0
SOUPIS PRACÍ
Stavba:
Karlovy Vary - Revitalizace objektu Císařských lázní
Objekt:
D.2 - Technická a technologická zařízení
Soupis:
PS.1 - Trafostanice vč.venkovních VN kabelů
Úroveň 3:
D.2.4.6 - Elektroinstalace silnoproudá
Místo: |  |  | Mariánskolázeňská 306/2 |  |  | Datum: | 31. 12. 2018
Zadavatel: |  |  | Karlovarský kraj |  |  | Projektant: | INTAR a.s.
Uchazeč: |  |  | Vyplň údaj |  |  | Zpracovatel:
PČ | Typ | Kód | Popis | MJ | Množství | J.cena [CZK] | Cena celkem [CZK] | Cenová soustava |  | DPH | J. Nh [h] | Nh celkem [h] | J. hmotnost [t] | Hmotnost celkem [t] | J. suť [t] | Suť Celkem [t]
Náklady soupisu celkem | [6 empty] | 0 |  |  |  |  | 0 |  | 0 |  | 0 |  | D | -1 | [7 empty] | 0
| D | D1 | Trafostanice |  |  |  | 0 |  |  |  |  | 0 |  | 0 |  | 0 | 1 | D | 0 | ROZPOCET | [6 empty] | 0
1 | M | Pol1 | D Trojfázový suchý transformátor se sníženými ztrátami, 630kVA, 22/0,4kV, IP66 Umístění v trafostanici pomocí jeřábu | kus | 1 |  | 0 |  |  | základní |  | 0 | 0 | 0 | 0 | 0 | 8 | M | 1 | ROZPOCET | 0 | 0 | 0 | 0 | 0 | 1 | 0 | 4 | 2
| PP |  | D Trojfázový suchý transformátor se sníženými ztrátami, 630kVA, 22/0,4kV, IP66 Umístění v trafostanici pomocí jeřábu | [14 empty] | PP | 1
2 | M | Pol2 | D Rozvaděč VN do 25 kV, izolovaný plynem SF6, pole měření + pole transformártoru Přívodní pole, vývodové pole a pole odbočky dodá ČEZ | kus | 1 |  | 0 |  |  | základní |  | 0 | 0 | 0 | 0 | 0 | 8 | M | 1 | ROZPOCET | 0 | 0 | 0 | 0 | 0 | 1 | 0 | 4 | 4
| PP |  | D Rozvaděč VN do 25 kV, izolovaný plynem SF6, pole měření + pole transformártoru Přívodní pole, vývodové pole a pole odbočky dodá ČEZ | [14 empty] | PP | 1
3 | M | Pol3 | D Pojistková vložka VN(do rozvaděče GAE)- 24kV, 100A | kus | 3 |  | 0 |  |  | základní |  | 0 | 0 | 0 | 0 | 0 | 8 | M | 1 | ROZPOCET | 0 | 0 | 0 | 0 | 0 | 1 | 0 | 4 | 6
| PP |  | D Pojistková vložka VN(do rozvaděče GAE)- 24kV, 100A | [14 empty] | PP | 1
4 | M | Pol4 | D Skříň měření USM ČEZ Ve výkrese 102_1.NP | kus | 1 |  | 0 |  |  | základní |  | 0 | 0 | 0 | 0 | 0 | 8 | M | 1 | ROZPOCET | 0 | 0 | 0 | 0 | 0 | 1 | 0 | 4 | 8
| PP |  | D Skříň měření USM ČEZ Ve výkrese 102_1.NP | [14 empty] | PP | 1
5 | M | Pol5 | D Kabel pevně uložený 22-CXEKCY1x35mm2 | m | 65 |  | 0 |  |  | základní |  | 0 | 0 | 0 | 0 | 0 | 8 | M | 1 | ROZPOCET | 0 | 0 | 0 | 0 | 0 | 1 | 0 | 4 | 10
| PP |  | D Kabel pevně uložený 22-CXEKCY1x35mm2 | [14 empty] | PP | 1
6 | M | Pol6 | D Příchytka pro kabely do 4 otvorů | kus | 20 |  | 0 |  |  | základní |  | 0 | 0 | 0 | 0 | 0 | 8 | M | 1 | ROZPOCET | 0 | 0 | 0 | 0 | 0 | 1 | 0 | 4 | 12
| PP |  | D Příchytka pro kabely do 4 otvorů | [14 empty] | PP | 1
7 | M | Pol7 | D Koncovka staniční 1 vodičová pro kabel CXEKCY | kus | 12 |  | 0 |  |  | základní |  | 0 | 0 | 0 | 0 | 0 | 8 | M | 1 | ROZPOCET | 0 | 0 | 0 | 0 | 0 | 1 | 0 | 4 | 14
| PP |  | D Koncovka staniční 1 vodičová pro kabel CXEKCY | [14 empty] | PP | 1
8 | M | Pol8 | D Svazkování jednožilových kabelů VN | m | 40 |  | 0 |  |  | základní |  | 0 | 0 | 0 | 0 | 0 | 8 | M | 1 | ROZPOCET | 0 | 0 | 0 | 0 | 0 | 1 | 0 | 4 | 16
| PP |  | D Svazkování jednožilových kabelů VN | [14 empty] | PP | 1
9 | M | Pol9 | D Kabel pevně uložený CYKY 2Dx2,5 mm2 | m | 36 |  | 0 |  |  | základní |  | 0 | 0 | 0 | 0 | 0 | 8 | M | 1 | ROZPOCET | 0 | 0 | 0 | 0 | 0 | 1 | 0 | 4 | 18
| PP |  | D Kabel pevně uložený CYKY 2Dx2,5 mm2 | [14 empty] | PP | 1
10 | M | Pol10 | D Kabel pevně uložený CYKY 2Dx4 mm2 | m | 24 |  | 0 |  |  | základní |  | 0 | 0 | 0 | 0 | 0 | 8 | M | 1 | ROZPOCET | 0 | 0 | 0 | 0 | 0 | 1 | 0 | 4 | 20
| PP |  | D Kabel pevně uložený CYKY 2Dx4 mm2 | [14 empty] | PP | 1
11 | M | Pol11 | D Kabel pevně uložený CYKY 7Dx2,5 mm2 | m | 20 |  | 0 |  |  | základní |  | 0 | 0 | 0 | 0 | 0 | 8 | M | 1 | ROZPOCET | 0 | 0 | 0 | 0 | 0 | 1 | 0 | 4 | 22
| PP |  | D Kabel pevně uložený CYKY 7Dx2,5 mm2 | [14 empty] | PP | 1
12 | M | Pol12 | D Kabel pevně uložený CYKY 5Dx4 mm2 | m | 20 |  | 0 |  |  | základní |  | 0 | 0 | 0 | 0 | 0 | 8 | M | 1 | ROZPOCET | 0 | 0 | 0 | 0 | 0 | 1 | 0 | 4 | 24
| PP |  | D Kabel pevně uložený CYKY 5Dx4 mm2 | [14 empty] | PP | 1
13 | M | Pol13 | D Kabelový žlab 100/85 | m | 10 |  | 0 |  |  | základní |  | 0 | 0 | 0 | 0 | 0 | 8 | M | 1 | ROZPOCET | 0 | 0 | 0 | 0 | 0 | 1 | 0 | 4 | 26
| PP |  | D Kabelový žlab 100/85 | [14 empty] | PP | 1
14 | M | Pol14 | D Kabelový žebřík šířky 600mm včetně příchytek | m | 12 |  | 0 |  |  | základní |  | 0 | 0 | 0 | 0 | 0 | 8 | M | 1 | ROZPOCET | 0 | 0 | 0 | 0 | 0 | 1 | 0 | 4 | 28
| PP |  | D Kabelový žebřík šířky 600mm včetně příchytek | [14 empty] | PP | 1
15 | M | Pol15 | D Uzemňovací vedení na povrchu FeZn 30/4 Ve výkrese 101_1.PP | m | 36 |  | 0 |  |  | základní |  | 0 | 0 | 0 | 0 | 0 | 8 | M | 1 | ROZPOCET | 0 | 0 | 0 | 0 | 0 | 1 | 0 | 4 | 30
| PP |  | D Uzemňovací vedení na povrchu FeZn 30/4 Ve výkrese 101_1.PP | [14 empty] | PP | 1
16 | M | Pol16 | D Zkušební svorka | kus | 6 |  | 0 |  |  | základní |  | 0 | 0 | 0 | 0 | 0 | 8 | M | 1 | ROZPOCET | 0 | 0 | 0 | 0 | 0 | 1 | 0 | 4 | 32
| PP |  | D Zkušební svorka | [14 empty] | PP | 1
17 | M | Pol17 | D Dřevěné zábrany do trafokomory | m | 2 |  | 0 |  |  | základní |  | 0 | 0 | 0 | 0 | 0 | 8 | M | 1 | ROZPOCET | 0 | 0 | 0 | 0 | 0 | 1 | 0 | 4 | 34
| PP |  | D Dřevěné zábrany do trafokomory | [14 empty] | PP | 1
18 | M | Pol18 | D Označovací tabulky na dveře | kus | 2 |  | 0 |  |  | základní |  | 0 | 0 | 0 | 0 | 0 | 8 | M | 1 | ROZPOCET | 0 | 0 | 0 | 0 | 0 | 1 | 0 | 4 | 36
| PP |  | D Označovací tabulky na dveře | [14 empty] | PP | 1
19 | M | Pol19 | D Výstražné ozn. tabulky smaltované, formát A3-A4 | kus | 2 |  | 0 |  |  | základní |  | 0 | 0 | 0 | 0 | 0 | 8 | M | 1 | ROZPOCET | 0 | 0 | 0 | 0 | 0 | 1 | 0 | 4 | 38
| PP |  | D Výstražné ozn. tabulky smaltované, formát A3-A4 | [14 empty] | PP | 1
20 | M | Pol20 | D Výstražné ozn. tabulky z polystyrenu, formát A2-A5 | kus | 15 |  | 0 |  |  | základní |  | 0 | 0 | 0 | 0 | 0 | 8 | M | 1 | ROZPOCET | 0 | 0 | 0 | 0 | 0 | 1 | 0 | 4 | 40
| PP |  | D Výstražné ozn. tabulky z polystyrenu, formát A2-A5 | [14 empty] | PP | 1
21 | M | Pol21 | D Ostatní tabulky | kus | 3 |  | 0 |  |  | základní |  | 0 | 0 | 0 | 0 | 0 | 8 | M | 1 | ROZPOCET | 0 | 0 | 0 | 0 | 0 | 1 | 0 | 4 | 42
| PP |  | D Ostatní tabulky | [14 empty] | PP | 1
22 | M | Pol22 | D Protipožární utěsnění prostupu do 0,5m2 | kus | 2 |  | 0 |  |  | základní |  | 0 | 0 | 0 | 0 | 0 | 8 | M | 1 | ROZPOCET | 0 | 0 | 0 | 0 | 0 | 1 | 0 | 4 | 44
| PP |  | D Protipožární utěsnění prostupu do 0,5m2 | [14 empty] | PP | 1
23 | K | Pol23 | Montážní práce | hod | 250 |  | 0 |  |  | základní |  | 0 | 0 | 0 | 0 | 0 | 4 | K | 1 | ROZPOCET | 0 | 0 | 0 | 0 | 0 | 1 | 0 | 4 | 46
| PP |  | Montážní práce | [14 empty] | PP | 1
| D | D2 | Ostatní |  |  |  | 0 |  |  |  |  | 0 |  | 0 |  | 0 | 1 | D | 0 | ROZPOCET | [6 empty] | 0
1 | K | Pol24 | Dokončovací práce v rozvodně VN a trafokomorách | hod | 40 |  | 0 |  |  | základní |  | 0 | 0 | 0 | 0 | 0 | 4 | K | 1 | ROZPOCET | 0 | 0 | 0 | 0 | 0 | 1 | 0 | 4 | 48
| PP |  | Dokončovací práce v rozvodně VN a trafokomorách | [14 empty] | PP | 1
2 | K | Pol25 | Nátěr ocelových konstrukcí, písmena do 100 mm | hod | 8 |  | 0 |  |  | základní |  | 0 | 0 | 0 | 0 | 0 | 4 | K | 1 | ROZPOCET | 0 | 0 | 0 | 0 | 0 | 1 | 0 | 4 | 50
| PP |  | Nátěr ocelových konstrukcí, písmena do 100 mm | [14 empty] | PP | 1
3 | K | Pol26 | Koordinace s ČEZ | hod | 24 |  | 0 |  |  | základní |  | 0 | 0 | 0 | 0 | 0 | 4 | K | 1 | ROZPOCET | 0 | 0 | 0 | 0 | 0 | 1 | 0 | 4 | 52
| PP |  | Koordinace s ČEZ | [14 empty] | PP | 1
4 | K | Pol27 | Účast na uvedení do provozu | hod | 10 |  | 0 |  |  | základní |  | 0 | 0 | 0 | 0 | 0 | 4 | K | 1 | ROZPOCET | 0 | 0 | 0 | 0 | 0 | 1 | 0 | 4 | 54
| PP |  | Účast na uvedení do provozu | [14 empty] | PP | 1
5 | K | Pol28 | Měření kabelů VN | kus | 6 |  | 0 |  |  | základní |  | 0 | 0 | 0 | 0 | 0 | 4 | K | 1 | ROZPOCET | 0 | 0 | 0 | 0 | 0 | 1 | 0 | 4 | 56
| PP |  | Měření kabelů VN | [14 empty] | PP | 1
6 | K | Pol29 | Ztížené podmínky montáže Nestandardní umístění rozvodny VN a trafostanice, historický objekt | soubor | 1 |  | 0 |  |  | základní |  | 0 | 0 | 0 | 0 | 0 | 4 | K | 1 | ROZPOCET | 0 | 0 | 0 | 0 | 0 | 1 | 0 | 4 | 58
| PP |  | Ztížené podmínky montáže Nestandardní umístění rozvodny VN a trafostanice, historický objekt | [14 empty] | PP | 1
7 | K | Pol30 | Revize | hod | 24 |  | 0 |  |  | základní |  | 0 | 0 | 0 | 0 | 0 | 4 | K | 1 | ROZPOCET | 0 | 0 | 0 | 0 | 0 | 1 | 0 | 4 | 60
| PP |  | Revize | [14 empty] | PP | 1
| D | D3 | Demontáže |  |  |  | 0 |  |  |  |  | 0 |  | 0 |  | 0 | 1 | D | 0 | ROZPOCET | [6 empty] | 0
1 | K | Pol31 | Demontáž stávajících rozvaděčů | hod | 10 |  | 0 |  |  | základní |  | 0 | 0 | 0 | 0 | 0 | 4 | K | 1 | ROZPOCET | 0 | 0 | 0 | 0 | 0 | 1 | 0 | 4 | 62
| PP |  | Demontáž stávajících rozvaděčů | [14 empty] | PP | 1
2 | K | Pol32 | Demontáž kabelových tras | hod | 12 |  | 0 |  |  | základní |  | 0 | 0 | 0 | 0 | 0 | 4 | K | 1 | ROZPOCET | 0 | 0 | 0 | 0 | 0 | 1 | 0 | 4 | 64
| PP |  | Demontáž kabelových tras | [14 empty] | PP | 1
3 | K | Pol33 | Demontáž kabelů | hod | 12 |  | 0 |  |  | základní |  | 0 | 0 | 0 | 0 | 0 | 4 | K | 1 | ROZPOCET | 0 | 0 | 0 | 0 | 0 | 1 | 0 | 4 | 66
| PP |  | Demontáž kabelů | [14 empty] | PP | 1
4 | K | Pol34 | Demontáž instalačních prvků | hod | 6 |  | 0 |  |  | základní |  | 0 | 0 | 0 | 0 | 0 | 4 | K | 1 | ROZPOCET | 0 | 0 | 0 | 0 | 0 | 1 | 0 | 4 | 68
| PP |  | Demontáž instalačních prvků | [14 empty] | PP | 1
5 | K | Pol35 | Demontáž osvětlovacích těles | hod | 2 |  | 0 |  |  | základní |  | 0 | 0 | 0 | 0 | 0 | 4 | K | 1 | ROZPOCET | 0 | 0 | 0 | 0 | 0 | 1 | 0 | 4 | 70
| PP |  | Demontáž osvětlovacích těles | [14 empty] | PP | 1
6 | K | Pol36 | Ekologická likvidace elektroodpadu | t | 0.3 |  | 0 |  |  | základní |  | 0 | 0 | 0 | 0 | 0 | 4 | K | 1 | ROZPOCET | 0 | 0 | 0 | 0 | 0 | 1 | 0 | 4 | 72
| PP |  | Ekologická likvidace elektroodpadu | [14 empty] | PP | 1
7 | K | Pol37 | Odvoz elektroodpadu do vzdálenosti 20km | t | 0.3 |  | 0 |  |  | základní |  | 0 | 0 | 0 | 0 | 0 | 4 | K | 1 | ROZPOCET | 0 | 0 | 0 | 0 | 0 | 1 | 0 | 4 | 74
| PP |  | Odvoz elektroodpadu do vzdálenosti 20km | [14 empty] | PP | 1
8 | K | Pol38 | Pomocné stroje a konstrukce Jeřáb, plošina, paletový vozík apod. | hod | 30 |  | 0 |  |  | základní |  | 0 | 0 | 0 | 0 | 0 | 4 | K | 1 | ROZPOCET | 0 | 0 | 0 | 0 | 0 | 1 | 0 | 4 | 76
| PP |  | Pomocné stroje a konstrukce Jeřáb, plošina, paletový vozík apod. | [14 empty] | PP | 1
9 | K | Pol39 | Koordinace demontáže s ostatními pracemi | hod | 20 |  | 0 |  |  | základní |  | 0 | 0 | 0 | 0 | 0 | 4 | K | 1 | ROZPOCET | 0 | 0 | 0 | 0 | 0 | 1 | 0 | 4 | 78
| PP |  | Koordinace demontáže s ostatními pracemi | [14 empty] | PP | 1

## D.2.1.a - Výtahy
{0db31881-99e7-4709-8595-d77e900c3623}
2
| KRYCÍ LIST SOUPISU PRACÍ | [7 empty] | v --- níže se nacházejí doplnkové a pomocné údaje k sestavám --- v | [8 empty] | False
Stavba:
Karlovy Vary - Revitalizace objektu Císařských lázní
Objekt:
D.2 - Technická a technologická zařízení
Soupis:
PS.2 - Výtahy
Úroveň 3:
D.2.1.a - Výtahy
| KSO: |  |  |  |  | CC-CZ:
| Místo: |  | Mariánskolázeňská 306/2 |  |  | Datum: | 31. 12. 2018
| Zadavatel: |  |  |  |  | IČ:
|  | Karlovarský kraj |  |  |  | DIČ:
| Uchazeč: |  |  |  |  | IČ: | Vyplň údaj
|  | Vyplň údaj |  |  |  | DIČ: | Vyplň údaj
| Projektant: |  |  |  |  | IČ:
|  | INTAR a.s. |  |  |  | DIČ:
| Zpracovatel: |  |  |  |  | IČ:
DIČ:
Poznámka:
Soupis prací je sestaven s využitím Cenové soustavy ÚRS. Položky, které pochází z této cenové soustavy, jsou ve sloupci 'Cenová soustava' označeny popisem 'CS ÚRS' a úrovní příslušného kalendářního pololetí. Veškeré další informace vymezující popis a podmínky použití těchto položek z Cenové soustavy, které nejsou uvedeny přímo v soupisu prací, jsou neomezeně dálkově k dispozici na www.cs-urs.cz, sekce Cenové a technické podmínky. U procentuálních přesunů hmot bude do pole „množství“ doplněno % nabídkové ceny uchazeče vztahující se k příslušnému oddílu.
| Cena bez DPH | [5 empty] | 0
|  |  | Základ daně |  |  | Sazba daně | Výše daně
| DPH | základní | 0 |  |  | 21% | 0
|  | snížená | 0 |  |  | 15% | 0
|  | zákl. přenesená | 0 |  |  | 21% | 0
|  | sníž. přenesená | 0 |  |  | 15% | 0
|  | nulová | 0 |  |  | 0% | 0
| Cena s DPH |  |  | v | CZK |  | 0
REKAPITULACE ČLENĚNÍ SOUPISU PRACÍ
Stavba:
Karlovy Vary - Revitalizace objektu Císařských lázní
Objekt:
D.2 - Technická a technologická zařízení
Soupis:
PS.2 - Výtahy
Úroveň 3:
D.2.1.a - Výtahy
Místo: |  |  | Mariánskolázeňská 306/2 |  |  | Datum: | 31. 12. 2018
Zadavatel: |  |  | Karlovarský kraj |  |  | Projektant: | INTAR a.s.
Uchazeč: |  |  | Vyplň údaj |  |  | Zpracovatel:
Kód dílu - Popis | [6 empty] | Cena celkem [CZK]
Náklady stavby celkem | [6 empty] | 0 | [11 empty] | -1
| HSV - HSV | [5 empty] | 0
| V - Výtahy - dodávka a montáž | [5 empty] | 0
SOUPIS PRACÍ
Stavba:
Karlovy Vary - Revitalizace objektu Císařských lázní
Objekt:
D.2 - Technická a technologická zařízení
Soupis:
PS.2 - Výtahy
Úroveň 3:
D.2.1.a - Výtahy
Místo: |  |  | Mariánskolázeňská 306/2 |  |  | Datum: | 31. 12. 2018
Zadavatel: |  |  | Karlovarský kraj |  |  | Projektant: | INTAR a.s.
Uchazeč: |  |  | Vyplň údaj |  |  | Zpracovatel:
PČ | Typ | Kód | Popis | MJ | Množství | J.cena [CZK] | Cena celkem [CZK] | Cenová soustava |  | DPH | J. Nh [h] | Nh celkem [h] | J. hmotnost [t] | Hmotnost celkem [t] | J. suť [t] | Suť Celkem [t]
Náklady soupisu celkem | [6 empty] | 0 |  |  |  |  | 0 |  | 0 |  | 0 |  | D | -1 | [10 empty] | 0
| D | HSV | HSV |  |  |  | 0 |  |  |  |  | 0 |  | 0 |  | 0 | 1 | D | 0 |  |  |  | ROZPOCET | [6 empty] | 0
| D | V | Výtahy - dodávka a montáž |  |  |  | 0 |  |  |  |  | 0 |  | 0 |  | 0 | 1 | D | 1 |  |  |  | ROZPOCET | [6 empty] | 0
1 | K | V1 | V1 - malý nákladní výtah | kus | 1 |  | 0 |  |  | základní |  | 0 | 0 | 0 | 0 | 0 | 4 | K | 2 |  |  |  | ROZPOCET | 0 | 0 | 0 | 0 | 0 | 1 | 0 | 4 | 779388635
| PP |  | V1 - malý nákladní výtah | [14 empty] | PP | 2
| VV |  | "podrobná specifikace viz. PS2 - v.č.001 Technická zpráva a v.č.101" 1 |  | 1 | [12 empty] | VV | 2 | 2 | True | 0 | ROZPOCET
2 | K | V2 | V2 - osobní výtah trakční lanový | kus | 1 |  | 0 |  |  | základní |  | 0 | 0 | 0 | 0 | 0 | 4 | K | 2 |  |  |  | ROZPOCET | 0 | 0 | 0 | 0 | 0 | 1 | 0 | 4 | 1083887459
| PP |  | V2 - osobní výtah trakční lanový | [14 empty] | PP | 2
| VV |  | "podrobná specifikace viz. PS2 - v.č.001 Technická zpráva a v.č.102" 1 |  | 1 | [12 empty] | VV | 2 | 2 | True | 0 | ROZPOCET
3 | K | V3 | V3 - osobní evakuační výtah trakční lanový | kus | 1 |  | 0 |  |  | základní |  | 0 | 0 | 0 | 0 | 0 | 4 | K | 2 |  |  |  | ROZPOCET | 0 | 0 | 0 | 0 | 0 | 1 | 0 | 4 | 321055122
| PP |  | V3 - osobní evakuační výtah trakční lanový | [14 empty] | PP | 2
| VV |  | "podrobná specifikace viz. PS2 - v.č.001 Technická zpráva a v.č.103" 1 |  | 1 | [12 empty] | VV | 2 | 2 | True | 0 | ROZPOCET
4 | K | V4 | V4 - osobní výtah trakční lanový | kus | 1 |  | 0 |  |  | základní |  | 0 | 0 | 0 | 0 | 0 | 4 | K | 2 |  |  |  | ROZPOCET | 0 | 0 | 0 | 0 | 0 | 1 | 0 | 4 | 337810461
| PP |  | V4 - osobní výtah trakční lanový | [14 empty] | PP | 2
| VV |  | "podrobná specifikace viz. PS2 - v.č.001 Technická zpráva a v.č.104" 1 |  | 1 | [12 empty] | VV | 2 | 2 | True | 0 | ROZPOCET
5 | K | V5 | V5 - osobonákladní výtah trakční lanový | kus | 1 |  | 0 |  |  | základní |  | 0 | 0 | 0 | 0 | 0 | 4 | K | 2 |  |  |  | ROZPOCET | 0 | 0 | 0 | 0 | 0 | 1 | 0 | 4 | -359691106
| PP |  | V5 - osobonákladní výtah trakční lanový | [14 empty] | PP | 2
| VV |  | "podrobná specifikace viz. PS2 - v.č.001 Technická zpráva" 1 |  | 1 | [12 empty] | VV | 2 | 2 | True | 0 | ROZPOCET
6 | K | V6 | V7 - osobonákladní výtah trakční lanový | kus | 1 |  | 0 |  |  | základní |  | 0 | 0 | 0 | 0 | 0 | 4 | K | 2 |  |  |  | ROZPOCET | 0 | 0 | 0 | 0 | 0 | 1 | 0 | 4 | 1140863940
| PP |  | V5 - osobonákladní výtah trakční lanový | [14 empty] | PP | 2
| VV |  | "podrobná specifikace viz. PS2 - v.č.001 Technická zpráva" 1 |  | 1 | [12 empty] | VV | 2 | 2 | True | 0 | ROZPOCET
7 | K | V30-demont. | Demontáž a likvidace stávajících výtahů | soubor | 2 |  | 0 |  |  | základní |  | 0 | 0 | 0 | 0 | 0 | 4 | K | 2 |  |  |  | ROZPOCET | 0 | 0 | 0 | 0 | 0 | 1 | 0 | 4 | -1322900437
| PP |  | Demontáž a likvidace stávajících výtahů | [14 empty] | PP | 2

## D.2.4.14 - Technologie di...
{821d3c45-e15f-4c55-9c2c-ec46930ab9cf}
2
| KRYCÍ LIST SOUPISU PRACÍ | [7 empty] | v --- níže se nacházejí doplnkové a pomocné údaje k sestavám --- v | [8 empty] | False
Stavba:
Karlovy Vary - Revitalizace objektu Císařských lázní
Objekt:
D.2 - Technická a technologická zařízení
Soupis:
PS.3 - Náhradní zdroj - dieselagregát, naftové hospodářství
Úroveň 3:
D.2.4.14 - Technologie dieselagregátu
| KSO: |  |  |  |  | CC-CZ:
| Místo: |  | Mariánskolázeňská 306/2 |  |  | Datum: | 31. 12. 2018
| Zadavatel: |  |  |  |  | IČ:
|  | Karlovarský kraj |  |  |  | DIČ:
| Uchazeč: |  |  |  |  | IČ: | Vyplň údaj
|  | Vyplň údaj |  |  |  | DIČ: | Vyplň údaj
| Projektant: |  |  |  |  | IČ:
|  | INTAR a.s. |  |  |  | DIČ:
| Zpracovatel: |  |  |  |  | IČ:
DIČ:
Poznámka:
Soupis prací je sestaven s využitím Cenové soustavy ÚRS. Položky, které pochází z této cenové soustavy, jsou ve sloupci 'Cenová soustava' označeny popisem 'CS ÚRS' a úrovní příslušného kalendářního pololetí. Veškeré další informace vymezující popis a podmínky použití těchto položek z Cenové soustavy, které nejsou uvedeny přímo v soupisu prací, jsou neomezeně dálkově k dispozici na www.cs-urs.cz, sekce Cenové a technické podmínky. U procentuálních přesunů hmot bude do pole „množství“ doplněno % nabídkové ceny uchazeče vztahující se k příslušnému oddílu.
| Cena bez DPH | [5 empty] | 0
|  |  | Základ daně |  |  | Sazba daně | Výše daně
| DPH | základní | 0 |  |  | 21% | 0
|  | snížená | 0 |  |  | 15% | 0
|  | zákl. přenesená | 0 |  |  | 21% | 0
|  | sníž. přenesená | 0 |  |  | 15% | 0
|  | nulová | 0 |  |  | 0% | 0
| Cena s DPH |  |  | v | CZK |  | 0
REKAPITULACE ČLENĚNÍ SOUPISU PRACÍ
Stavba:
Karlovy Vary - Revitalizace objektu Císařských lázní
Objekt:
D.2 - Technická a technologická zařízení
Soupis:
PS.3 - Náhradní zdroj - dieselagregát, naftové hospodářství
Úroveň 3:
D.2.4.14 - Technologie dieselagregátu
Místo: |  |  | Mariánskolázeňská 306/2 |  |  | Datum: | 31. 12. 2018
Zadavatel: |  |  | Karlovarský kraj |  |  | Projektant: | INTAR a.s.
Uchazeč: |  |  | Vyplň údaj |  |  | Zpracovatel:
Kód dílu - Popis | [6 empty] | Cena celkem [CZK]
Náklady stavby celkem | [6 empty] | 0 | [11 empty] | -1
| D1 - Náhradní zdroj | [5 empty] | 0
| D2 - Výfuk spalin | [5 empty] | 0
SOUPIS PRACÍ
Stavba:
Karlovy Vary - Revitalizace objektu Císařských lázní
Objekt:
D.2 - Technická a technologická zařízení
Soupis:
PS.3 - Náhradní zdroj - dieselagregát, naftové hospodářství
Úroveň 3:
D.2.4.14 - Technologie dieselagregátu
Místo: |  |  | Mariánskolázeňská 306/2 |  |  | Datum: | 31. 12. 2018
Zadavatel: |  |  | Karlovarský kraj |  |  | Projektant: | INTAR a.s.
Uchazeč: |  |  | Vyplň údaj |  |  | Zpracovatel:
PČ | Typ | Kód | Popis | MJ | Množství | J.cena [CZK] | Cena celkem [CZK] | Cenová soustava |  | DPH | J. Nh [h] | Nh celkem [h] | J. hmotnost [t] | Hmotnost celkem [t] | J. suť [t] | Suť Celkem [t]
Náklady soupisu celkem | [6 empty] | 0 |  |  |  |  | 0 |  | 0 |  | 0 |  | D | -1 | [7 empty] | 0
| D | D1 | Náhradní zdroj |  |  |  | 0 |  |  |  |  | 0 |  | 0 |  | 0 | 1 | D | 0 | ROZPOCET | [6 empty] | 0
1 | M | Pol1 | D Dieselagregát o výkonu 175kVA/140kW (generátor buzený permanentními magnety, splňující emisní normu EU stage 3, vybavený dvoupláštovou provozní nádrží cca 440l), vč. nabíječky AKU, předehřevu, AKU baterií, ovl. panelu, akustického krytu soustrojí | soubor | 1 |  | 0 |  |  | základní |  | 0 | 0 | 0 | 0 | 0 | 8 | M | 1 | ROZPOCET | 0 | 0 | 0 | 0 | 0 | 1 | 0 | 4 | 2
| PP |  | D Dieselagregát o výkonu 175kVA/140kW (generátor buzený permanentními magnety, splňující emisní normu EU stage 3, vybavený dvoupláštovou provozní nádrží cca 440l), vč. nabíječky AKU, předehřevu, AKU baterií, ovl. panelu, akustického krytu soustrojí v provedení "SUPERSILENT" (min. 70dBA/7m při 75% zatížení) Návrh výkonu DA byl proveden pomocí firemního software. Je na určeném dodavateli, aby provedl vlastní návrh dle použité technologie | [14 empty] | PP | 1
2 | K | Pol3 | Montáž (montáž vč.použití mechanizačních prostředků), revize, provozní zkoušky, zaškolení obsluhy | soubor | 1 |  | 0 |  |  | základní |  | 0 | 0 | 0 | 0 | 0 | 4 | K | 1 | ROZPOCET | 0 | 0 | 0 | 0 | 0 | 1 | 0 | 4 | 6
| PP |  | Montáž (montáž vč.použití mechanizačních prostředků), revize, provozní zkoušky, zaškolení obsluhy | [14 empty] | PP | 1
3 | M | Pol4 | D Rozvaděč automatiky RDG-součást dodávky DA řídící automatka záskoku musí být součástí rozvaděče RDG | soubor | 1 |  | 0 |  |  | základní |  | 0 | 0 | 0 | 0 | 0 | 8 | M | 1 | ROZPOCET | 0 | 0 | 0 | 0 | 0 | 1 | 0 | 4 | 8
| PP |  | D Rozvaděč automatiky RDG-součást dodávky DA řídící automatka záskoku musí být součástí rozvaděče RDG | [14 empty] | PP | 1
4 | K | Pol5 | Kabeláž, propojení motor-rozvaděč - součást dodávky DA (cca. 10m) | soubor | 1 |  | 0 |  |  | základní |  | 0 | 0 | 0 | 0 | 0 | 4 | K | 1 | ROZPOCET | 0 | 0 | 0 | 0 | 0 | 1 | 0 | 4 | 10
| PP |  | Kabeláž, propojení motor-rozvaděč - součást dodávky DA (cca. 10m) | [14 empty] | PP | 1
5 | M | Pol6 | D Nafta na provozní zkoušky | l | 1500 |  | 0 |  |  | základní |  | 0 | 0 | 0 | 0 | 0 | 8 | M | 1 | ROZPOCET | 0 | 0 | 0 | 0 | 0 | 1 | 0 | 4 | 12
| PP |  | D Nafta na provozní zkoušky | [14 empty] | PP | 1
6 | K | Pol7 | El. zátěž pro provozní zkoušky | soubor | 1 |  | 0 |  |  | základní |  | 0 | 0 | 0 | 0 | 0 | 4 | K | 1 | ROZPOCET | 0 | 0 | 0 | 0 | 0 | 1 | 0 | 4 | 14
| PP |  | El. zátěž pro provozní zkoušky | [14 empty] | PP | 1
| D | D2 | Výfuk spalin |  |  |  | 0 |  |  |  |  | 0 |  | 0 |  | 0 | 1 | D | 0 | ROZPOCET | [6 empty] | 0
1 | M | Pol8 | D Přídavný tlumič hluku výfuku spalin, stojatý, prům.600/2500; útlum 40dB | kus | 1 |  | 0 |  |  | základní |  | 0 | 0 | 0 | 0 | 0 | 8 | M | 1 | ROZPOCET | 0 | 0 | 0 | 0 | 0 | 1 | 0 | 4 | 16
| PP |  | D Přídavný tlumič hluku výfuku spalin, stojatý, prům.600/2500; útlum 40dB | [14 empty] | PP | 1
2 | M | Pol9 | D Nerez-potrubí Js130 (vč. izolace a opláštění) | m | 3 |  | 0 |  |  | základní |  | 0 | 0 | 0 | 0 | 0 | 8 | M | 1 | ROZPOCET | 0 | 0 | 0 | 0 | 0 | 1 | 0 | 4 | 18
| PP |  | D Nerez-potrubí Js130 (vč. izolace a opláštění) | [14 empty] | PP | 1
3 | M | Pol10 | D Nerez-koleno 90°; Js130 (vč.izolace a opláštění | kus | 2 |  | 0 |  |  | základní |  | 0 | 0 | 0 | 0 | 0 | 8 | M | 1 | ROZPOCET | 0 | 0 | 0 | 0 | 0 | 1 | 0 | 4 | 20
| PP |  | D Nerez-koleno 90°; Js130 (vč.izolace a opláštění | [14 empty] | PP | 1
4 | M | Pol11 | D Revizní nerez-koleno 90°; Js130 (vč.izolace a opláštění | kus | 1 |  | 0 |  |  | základní |  | 0 | 0 | 0 | 0 | 0 | 8 | M | 1 | ROZPOCET | 0 | 0 | 0 | 0 | 0 | 1 | 0 | 4 | 22
| PP |  | D Revizní nerez-koleno 90°; Js130 (vč.izolace a opláštění | [14 empty] | PP | 1
5 | M | Pol12 | D Příruba s protipřírubou Js130 | kus | 1 |  | 0 |  |  | základní |  | 0 | 0 | 0 | 0 | 0 | 8 | M | 1 | ROZPOCET | 0 | 0 | 0 | 0 | 0 | 1 | 0 | 4 | 24
| PP |  | D Příruba s protipřírubou Js130 | [14 empty] | PP | 1
6 | M | Pol13 | D Nerez-potrubí Js150 (vč. izolace a opláštění) | m | 17 |  | 0 |  |  | základní |  | 0 | 0 | 0 | 0 | 0 | 8 | M | 1 | ROZPOCET | 0 | 0 | 0 | 0 | 0 | 1 | 0 | 4 | 26
| PP |  | D Nerez-potrubí Js150 (vč. izolace a opláštění) | [14 empty] | PP | 1
7 | M | Pol14 | D Nerez-koleno 45°; Js150 (vč.izolace a opláštění | kus | 1 |  | 0 |  |  | základní |  | 0 | 0 | 0 | 0 | 0 | 8 | M | 1 | ROZPOCET | 0 | 0 | 0 | 0 | 0 | 1 | 0 | 4 | 28
| PP |  | D Nerez-koleno 45°; Js150 (vč.izolace a opláštění | [14 empty] | PP | 1
8 | M | Pol15 | D Nerez-koleno 90°; Js150 (vč.izolace a opláštění | kus | 1 |  | 0 |  |  | základní |  | 0 | 0 | 0 | 0 | 0 | 8 | M | 1 | ROZPOCET | 0 | 0 | 0 | 0 | 0 | 1 | 0 | 4 | 30
| PP |  | D Nerez-koleno 90°; Js150 (vč.izolace a opláštění | [14 empty] | PP | 1
9 | M | Pol16 | D Revizní nerez-koleno 90°; Js150 (vč.izolace a opláštění | kus | 1 |  | 0 |  |  | základní |  | 0 | 0 | 0 | 0 | 0 | 8 | M | 1 | ROZPOCET | 0 | 0 | 0 | 0 | 0 | 1 | 0 | 4 | 32
| PP |  | D Revizní nerez-koleno 90°; Js150 (vč.izolace a opláštění | [14 empty] | PP | 1
10 | M | Pol17 | D Příruba s protipřírubou Js150 | kus | 1 |  | 0 |  |  | základní |  | 0 | 0 | 0 | 0 | 0 | 8 | M | 1 | ROZPOCET | 0 | 0 | 0 | 0 | 0 | 1 | 0 | 4 | 34
| PP |  | D Příruba s protipřírubou Js150 | [14 empty] | PP | 1
11 | M | Pol18 | D Nerez-dvířkový díl Js150 | kus | 2 |  | 0 |  |  | základní |  | 0 | 0 | 0 | 0 | 0 | 8 | M | 1 | ROZPOCET | 0 | 0 | 0 | 0 | 0 | 1 | 0 | 4 | 36
| PP |  | D Nerez-dvířkový díl Js150 | [14 empty] | PP | 1
12 | M | Pol19 | D Nerez-patní díl 45° | kus | 1 |  | 0 |  |  | základní |  | 0 | 0 | 0 | 0 | 0 | 8 | M | 1 | ROZPOCET | 0 | 0 | 0 | 0 | 0 | 1 | 0 | 4 | 38
| PP |  | D Nerez-patní díl 45° | [14 empty] | PP | 1
13 | M | Pol20 | D Koncový deflektor Js150 | kus | 1 |  | 0 |  |  | základní |  | 0 | 0 | 0 | 0 | 0 | 8 | M | 1 | ROZPOCET | 0 | 0 | 0 | 0 | 0 | 1 | 0 | 4 | 40
| PP |  | D Koncový deflektor Js150 | [14 empty] | PP | 1
14 | M | Pol21 | D Nerez-odvod kondenzátu | kus | 1 |  | 0 |  |  | základní |  | 0 | 0 | 0 | 0 | 0 | 8 | M | 1 | ROZPOCET | 0 | 0 | 0 | 0 | 0 | 1 | 0 | 4 | 42
| PP |  | D Nerez-odvod kondenzátu | [14 empty] | PP | 1
15 | K | Pol22 | Pomocný montážní a těsnící materiál | soubor | 1 |  | 0 |  |  | základní |  | 0 | 0 | 0 | 0 | 0 | 4 | K | 1 | ROZPOCET | 0 | 0 | 0 | 0 | 0 | 1 | 0 | 4 | 44
| PP |  | Pomocný montážní a těsnící materiál | [14 empty] | PP | 1
16 | K | Pol23 | Zednické výpomoci | hod. | 40 |  | 0 |  |  | základní |  | 0 | 0 | 0 | 0 | 0 | 4 | K | 1 | ROZPOCET | 0 | 0 | 0 | 0 | 0 | 1 | 0 | 4 | 46
| PP |  | Zednické výpomoci | [14 empty] | PP | 1
17 | K | Pol24 | Montáž | soubor | 1 |  | 0 |  |  | základní |  | 0 | 0 | 0 | 0 | 0 | 4 | K | 1 | ROZPOCET | 0 | 0 | 0 | 0 | 0 | 1 | 0 | 4 | 48
| PP |  | Montáž | [14 empty] | PP | 1

## D.2.4.15 - Naftové hospod...
{bcbb3d7c-8a40-4d65-b52c-c391d5e0101a}
2
| KRYCÍ LIST SOUPISU PRACÍ | [7 empty] | v --- níže se nacházejí doplnkové a pomocné údaje k sestavám --- v | [8 empty] | False
Stavba:
Karlovy Vary - Revitalizace objektu Císařských lázní
Objekt:
D.2 - Technická a technologická zařízení
Soupis:
PS.3 - Náhradní zdroj - dieselagregát, naftové hospodářství
Úroveň 3:
D.2.4.15 - Naftové hospodářství
| KSO: |  |  |  |  | CC-CZ:
| Místo: |  | Mariánskolázeňská 306/2 |  |  | Datum: | 31. 12. 2018
| Zadavatel: |  |  |  |  | IČ:
|  | Karlovarský kraj |  |  |  | DIČ:
| Uchazeč: |  |  |  |  | IČ: | Vyplň údaj
|  | Vyplň údaj |  |  |  | DIČ: | Vyplň údaj
| Projektant: |  |  |  |  | IČ:
|  | INTAR a.s. |  |  |  | DIČ:
| Zpracovatel: |  |  |  |  | IČ:
DIČ:
Poznámka:
Soupis prací je sestaven s využitím Cenové soustavy ÚRS. Položky, které pochází z této cenové soustavy, jsou ve sloupci 'Cenová soustava' označeny popisem 'CS ÚRS' a úrovní příslušného kalendářního pololetí. Veškeré další informace vymezující popis a podmínky použití těchto položek z Cenové soustavy, které nejsou uvedeny přímo v soupisu prací, jsou neomezeně dálkově k dispozici na www.cs-urs.cz, sekce Cenové a technické podmínky. U procentuálních přesunů hmot bude do pole „množství“ doplněno % nabídkové ceny uchazeče vztahující se k příslušnému oddílu.
| Cena bez DPH | [5 empty] | 0
|  |  | Základ daně |  |  | Sazba daně | Výše daně
| DPH | základní | 0 |  |  | 21% | 0
|  | snížená | 0 |  |  | 15% | 0
|  | zákl. přenesená | 0 |  |  | 21% | 0
|  | sníž. přenesená | 0 |  |  | 15% | 0
|  | nulová | 0 |  |  | 0% | 0
| Cena s DPH |  |  | v | CZK |  | 0
REKAPITULACE ČLENĚNÍ SOUPISU PRACÍ
Stavba:
Karlovy Vary - Revitalizace objektu Císařských lázní
Objekt:
D.2 - Technická a technologická zařízení
Soupis:
PS.3 - Náhradní zdroj - dieselagregát, naftové hospodářství
Úroveň 3:
D.2.4.15 - Naftové hospodářství
Místo: |  |  | Mariánskolázeňská 306/2 |  |  | Datum: | 31. 12. 2018
Zadavatel: |  |  | Karlovarský kraj |  |  | Projektant: | INTAR a.s.
Uchazeč: |  |  | Vyplň údaj |  |  | Zpracovatel:
Kód dílu - Popis | [6 empty] | Cena celkem [CZK]
Náklady stavby celkem | [6 empty] | 0 | [11 empty] | -1
| D1 - Technologické zařízení | [5 empty] | 0
| D2 - El.signalizace a ovládání | [5 empty] | 0
SOUPIS PRACÍ
Stavba:
Karlovy Vary - Revitalizace objektu Císařských lázní
Objekt:
D.2 - Technická a technologická zařízení
Soupis:
PS.3 - Náhradní zdroj - dieselagregát, naftové hospodářství
Úroveň 3:
D.2.4.15 - Naftové hospodářství
Místo: |  |  | Mariánskolázeňská 306/2 |  |  | Datum: | 31. 12. 2018
Zadavatel: |  |  | Karlovarský kraj |  |  | Projektant: | INTAR a.s.
Uchazeč: |  |  | Vyplň údaj |  |  | Zpracovatel:
PČ | Typ | Kód | Popis | MJ | Množství | J.cena [CZK] | Cena celkem [CZK] | Cenová soustava |  | DPH | J. Nh [h] | Nh celkem [h] | J. hmotnost [t] | Hmotnost celkem [t] | J. suť [t] | Suť Celkem [t]
Náklady soupisu celkem | [6 empty] | 0 |  |  |  |  | 0 |  | 0 |  | 0 |  | D | -1 | [7 empty] | 0
| D | D1 | Technologické zařízení |  |  |  | 0 |  |  |  |  | 0 |  | 0 |  | 0 | 1 | D | 0 | ROZPOCET | [6 empty] | 0
1 | M | Pol25 | D Stáčecí skříňka 500x500x350, uzamykatelná dvířka z tahokovu, vč.záchytné vany | kus | 1 |  | 0 |  |  | základní |  | 0 | 0 | 0 | 0 | 0 | 8 | M | 1 | ROZPOCET | 0 | 0 | 0 | 0 | 0 | 1 | 0 | 4 | 2
| PP |  | D Stáčecí skříňka 500x500x350, uzamykatelná dvířka z tahokovu, vč.záchytné vany | [14 empty] | PP | 1
2 | M | Pol26 | D Koncové šroubení A200.50 | kus | 1 |  | 0 |  |  | základní |  | 0 | 0 | 0 | 0 | 0 | 8 | M | 1 | ROZPOCET | 0 | 0 | 0 | 0 | 0 | 1 | 0 | 4 | 4
| PP |  | D Koncové šroubení A200.50 | [14 empty] | PP | 1
3 | M | Pol27 | D Kulový kohout DN 32 | kus | 2 |  | 0 |  |  | základní |  | 0 | 0 | 0 | 0 | 0 | 8 | M | 1 | ROZPOCET | 0 | 0 | 0 | 0 | 0 | 1 | 0 | 4 | 6
| PP |  | D Kulový kohout DN 32 | [14 empty] | PP | 1
4 | M | Pol28 | D Filtr 3670 DN 32 | kus | 1 |  | 0 |  |  | základní |  | 0 | 0 | 0 | 0 | 0 | 8 | M | 1 | ROZPOCET | 0 | 0 | 0 | 0 | 0 | 1 | 0 | 4 | 8
| PP |  | D Filtr 3670 DN 32 | [14 empty] | PP | 1
5 | M | Pol29 | D Magnetventil 21HF8K0V DN 32 | kus | 1 |  | 0 |  |  | základní |  | 0 | 0 | 0 | 0 | 0 | 8 | M | 1 | ROZPOCET | 0 | 0 | 0 | 0 | 0 | 1 | 0 | 4 | 10
| PP |  | D Magnetventil 21HF8K0V DN 32 | [14 empty] | PP | 1
6 | M | Pol30 | D Hadice pro naftu 1“ s koncovkami | kus | 2 |  | 0 |  |  | základní |  | 0 | 0 | 0 | 0 | 0 | 8 | M | 1 | ROZPOCET | 0 | 0 | 0 | 0 | 0 | 1 | 0 | 4 | 12
| PP |  | D Hadice pro naftu 1“ s koncovkami | [14 empty] | PP | 1
7 | M | Pol31 | D Ocelové potrubí DN 80 továrně izolované – bralen | m | 4 |  | 0 |  |  | základní |  | 0 | 0 | 0 | 0 | 0 | 8 | M | 1 | ROZPOCET | 0 | 0 | 0 | 0 | 0 | 1 | 0 | 4 | 14
| PP |  | D Ocelové potrubí DN 80 továrně izolované – bralen | [14 empty] | PP | 1
8 | M | Pol32 | D Ocelové potrubí DN 40 | m | 22 |  | 0 |  |  | základní |  | 0 | 0 | 0 | 0 | 0 | 8 | M | 1 | ROZPOCET | 0 | 0 | 0 | 0 | 0 | 1 | 0 | 4 | 16
| PP |  | D Ocelové potrubí DN 40 | [14 empty] | PP | 1
9 | M | Pol33 | D Ocelové potrubí 5/4“ | m | 3 |  | 0 |  |  | základní |  | 0 | 0 | 0 | 0 | 0 | 8 | M | 1 | ROZPOCET | 0 | 0 | 0 | 0 | 0 | 1 | 0 | 4 | 18
| PP |  | D Ocelové potrubí 5/4“ | [14 empty] | PP | 1
10 | M | Pol34 | D Ocelové potrubí 1“ | m | 8 |  | 0 |  |  | základní |  | 0 | 0 | 0 | 0 | 0 | 8 | M | 1 | ROZPOCET | 0 | 0 | 0 | 0 | 0 | 1 | 0 | 4 | 20
| PP |  | D Ocelové potrubí 1“ | [14 empty] | PP | 1
11 | M | Pol35 | D Ocelové potrubí DN 25 | m | 18 |  | 0 |  |  | základní |  | 0 | 0 | 0 | 0 | 0 | 8 | M | 1 | ROZPOCET | 0 | 0 | 0 | 0 | 0 | 1 | 0 | 4 | 22
| PP |  | D Ocelové potrubí DN 25 | [14 empty] | PP | 1
12 | M | Pol36 | D Ocelové potrubí DN 25 továrně izolované – bralen | m | 20 |  | 0 |  |  | základní |  | 0 | 0 | 0 | 0 | 0 | 8 | M | 1 | ROZPOCET | 0 | 0 | 0 | 0 | 0 | 1 | 0 | 4 | 24
| PP |  | D Ocelové potrubí DN 25 továrně izolované – bralen | [14 empty] | PP | 1
13 | M | Pol37 | D Koleno DN 80 továrně izolované - bralen | kus | 4 |  | 0 |  |  | základní |  | 0 | 0 | 0 | 0 | 0 | 8 | M | 1 | ROZPOCET | 0 | 0 | 0 | 0 | 0 | 1 | 0 | 4 | 26
| PP |  | D Koleno DN 80 továrně izolované - bralen | [14 empty] | PP | 1
14 | M | Pol38 | D Koleno DN 50 | kus | 1 |  | 0 |  |  | základní |  | 0 | 0 | 0 | 0 | 0 | 8 | M | 1 | ROZPOCET | 0 | 0 | 0 | 0 | 0 | 1 | 0 | 4 | 28
| PP |  | D Koleno DN 50 | [14 empty] | PP | 1
15 | M | Pol39 | D Koleno DN 40 | kus | 10 |  | 0 |  |  | základní |  | 0 | 0 | 0 | 0 | 0 | 8 | M | 1 | ROZPOCET | 0 | 0 | 0 | 0 | 0 | 1 | 0 | 4 | 30
| PP |  | D Koleno DN 40 | [14 empty] | PP | 1
16 | M | Pol40 | D Koleno DN 32 | kus | 4 |  | 0 |  |  | základní |  | 0 | 0 | 0 | 0 | 0 | 8 | M | 1 | ROZPOCET | 0 | 0 | 0 | 0 | 0 | 1 | 0 | 4 | 32
| PP |  | D Koleno DN 32 | [14 empty] | PP | 1
17 | M | Pol41 | D Koleno DN 25 | kus | 20 |  | 0 |  |  | základní |  | 0 | 0 | 0 | 0 | 0 | 8 | M | 1 | ROZPOCET | 0 | 0 | 0 | 0 | 0 | 1 | 0 | 4 | 34
| PP |  | D Koleno DN 25 | [14 empty] | PP | 1
18 | M | Pol42 | D Odbočka DN 32 s náběhem | kus | 2 |  | 0 |  |  | základní |  | 0 | 0 | 0 | 0 | 0 | 8 | M | 1 | ROZPOCET | 0 | 0 | 0 | 0 | 0 | 1 | 0 | 4 | 36
| PP |  | D Odbočka DN 32 s náběhem | [14 empty] | PP | 1
19 | M | Pol43 | D Odbočka DN 25 | kus | 2 |  | 0 |  |  | základní |  | 0 | 0 | 0 | 0 | 0 | 8 | M | 1 | ROZPOCET | 0 | 0 | 0 | 0 | 0 | 1 | 0 | 4 | 38
| PP |  | D Odbočka DN 25 | [14 empty] | PP | 1
20 | M | Pol44 | D Redukce DN 40/50 | kus | 1 |  | 0 |  |  | základní |  | 0 | 0 | 0 | 0 | 0 | 8 | M | 1 | ROZPOCET | 0 | 0 | 0 | 0 | 0 | 1 | 0 | 4 | 40
| PP |  | D Redukce DN 40/50 | [14 empty] | PP | 1
21 | M | Pol45 | D Redukce DN 40/32 | kus | 1 |  | 0 |  |  | základní |  | 0 | 0 | 0 | 0 | 0 | 8 | M | 1 | ROZPOCET | 0 | 0 | 0 | 0 | 0 | 1 | 0 | 4 | 42
| PP |  | D Redukce DN 40/32 | [14 empty] | PP | 1
22 | M | Pol46 | D Redukce DN 32/25 | kus | 1 |  | 0 |  |  | základní |  | 0 | 0 | 0 | 0 | 0 | 8 | M | 1 | ROZPOCET | 0 | 0 | 0 | 0 | 0 | 1 | 0 | 4 | 44
| PP |  | D Redukce DN 32/25 | [14 empty] | PP | 1
23 | M | Pol47 | D Návarek 1/4“ | kus | 2 |  | 0 |  |  | základní |  | 0 | 0 | 0 | 0 | 0 | 8 | M | 1 | ROZPOCET | 0 | 0 | 0 | 0 | 0 | 1 | 0 | 4 | 46
| PP |  | D Návarek 1/4“ | [14 empty] | PP | 1
24 | M | Pol48 | D Šroubení 5/4“ | kus | 3 |  | 0 |  |  | základní |  | 0 | 0 | 0 | 0 | 0 | 8 | M | 1 | ROZPOCET | 0 | 0 | 0 | 0 | 0 | 1 | 0 | 4 | 48
| PP |  | D Šroubení 5/4“ | [14 empty] | PP | 1
25 | M | Pol49 | D Šroubení 1“ | kus | 6 |  | 0 |  |  | základní |  | 0 | 0 | 0 | 0 | 0 | 8 | M | 1 | ROZPOCET | 0 | 0 | 0 | 0 | 0 | 1 | 0 | 4 | 50
| PP |  | D Šroubení 1“ | [14 empty] | PP | 1
26 | M | Pol50 | D Požární prostup | kus | 4 |  | 0 |  |  | základní |  | 0 | 0 | 0 | 0 | 0 | 8 | M | 1 | ROZPOCET | 0 | 0 | 0 | 0 | 0 | 1 | 0 | 4 | 52
| PP |  | D Požární prostup | [14 empty] | PP | 1
27 | M | Pol51 | D Třmen DN 40 | kus | 8 |  | 0 |  |  | základní |  | 0 | 0 | 0 | 0 | 0 | 8 | M | 1 | ROZPOCET | 0 | 0 | 0 | 0 | 0 | 1 | 0 | 4 | 54
| PP |  | D Třmen DN 40 | [14 empty] | PP | 1
28 | M | Pol52 | D Třmen DN 25 | kus | 4 |  | 0 |  |  | základní |  | 0 | 0 | 0 | 0 | 0 | 8 | M | 1 | ROZPOCET | 0 | 0 | 0 | 0 | 0 | 1 | 0 | 4 | 56
| PP |  | D Třmen DN 25 | [14 empty] | PP | 1
29 | M | Pol53 | D Objímka s táhlem 1“ | kus | 8 |  | 0 |  |  | základní |  | 0 | 0 | 0 | 0 | 0 | 8 | M | 1 | ROZPOCET | 0 | 0 | 0 | 0 | 0 | 1 | 0 | 4 | 58
| PP |  | D Objímka s táhlem 1“ | [14 empty] | PP | 1
30 | M | Pol54 | D Objímka do zdi 1“ | kus | 4 |  | 0 |  |  | základní |  | 0 | 0 | 0 | 0 | 0 | 8 | M | 1 | ROZPOCET | 0 | 0 | 0 | 0 | 0 | 1 | 0 | 4 | 60
| PP |  | D Objímka do zdi 1“ | [14 empty] | PP | 1
31 | M | Pol55 | D Podpěry potrubí L40/40/4 | m | 3 |  | 0 |  |  | základní |  | 0 | 0 | 0 | 0 | 0 | 8 | M | 1 | ROZPOCET | 0 | 0 | 0 | 0 | 0 | 1 | 0 | 4 | 62
| PP |  | D Podpěry potrubí L40/40/4 | [14 empty] | PP | 1
32 | M | Pol56 | D Podstavec potrubí na střeše L50/50/5 | m | 3 |  | 0 |  |  | základní |  | 0 | 0 | 0 | 0 | 0 | 8 | M | 1 | ROZPOCET | 0 | 0 | 0 | 0 | 0 | 1 | 0 | 4 | 64
| PP |  | D Podstavec potrubí na střeše L50/50/5 | [14 empty] | PP | 1
33 | K | Pol57 | Pomocný montážní a těsnící materiál | soubor | 1 |  | 0 |  |  | základní |  | 0 | 0 | 0 | 0 | 0 | 4 | K | 1 | ROZPOCET | 0 | 0 | 0 | 0 | 0 | 1 | 0 | 4 | 66
| PP |  | Pomocný montážní a těsnící materiál | [14 empty] | PP | 1
34 | K | Pol58 | Oprava izolace potrubí | soubor | 1 |  | 0 |  |  | základní |  | 0 | 0 | 0 | 0 | 0 | 4 | K | 1 | ROZPOCET | 0 | 0 | 0 | 0 | 0 | 1 | 0 | 4 | 68
| PP |  | Oprava izolace potrubí | [14 empty] | PP | 1
35 | K | Pol59 | Nátěry,štítky, tabulky | soubor | 1 |  | 0 |  |  | základní |  | 0 | 0 | 0 | 0 | 0 | 4 | K | 1 | ROZPOCET | 0 | 0 | 0 | 0 | 0 | 1 | 0 | 4 | 70
| PP |  | Nátěry,štítky, tabulky | [14 empty] | PP | 1
36 | K | Pol60 | Zkoušky těsnosti a funkce | soubor | 1 |  | 0 |  |  | základní |  | 0 | 0 | 0 | 0 | 0 | 4 | K | 1 | ROZPOCET | 0 | 0 | 0 | 0 | 0 | 1 | 0 | 4 | 72
| PP |  | Zkoušky těsnosti a funkce | [14 empty] | PP | 1
37 | K | Pol61 | Zednické výpomoci | hod. | 5 |  | 0 |  |  | základní |  | 0 | 0 | 0 | 0 | 0 | 4 | K | 1 | ROZPOCET | 0 | 0 | 0 | 0 | 0 | 1 | 0 | 4 | 74
| PP |  | Zednické výpomoci | [14 empty] | PP | 1
38 | K | Pol62 | Montáž | soubor | 1 |  | 0 |  |  | základní |  | 0 | 0 | 0 | 0 | 0 | 4 | K | 1 | ROZPOCET | 0 | 0 | 0 | 0 | 0 | 1 | 0 | 4 | 76
| PP |  | Montáž | [14 empty] | PP | 1
| D | D2 | El.signalizace a ovládání |  |  |  | 0 |  |  |  |  | 0 |  | 0 |  | 0 | 1 | D | 0 | ROZPOCET | [6 empty] | 0
1 | M | Pol63 | D Signalizační a ovládací skříňka | kus | 1 |  | 0 |  |  | základní |  | 0 | 0 | 0 | 0 | 0 | 8 | M | 1 | ROZPOCET | 0 | 0 | 0 | 0 | 0 | 1 | 0 | 4 | 78
| PP |  | D Signalizační a ovládací skříňka | [14 empty] | PP | 1
2 | M | Pol64 | D Kapacitní hladinoměr kontinuální CLM-36N-20-G-I E1500 | kus | 1 |  | 0 |  |  | základní |  | 0 | 0 | 0 | 0 | 0 | 8 | M | 1 | ROZPOCET | 0 | 0 | 0 | 0 | 0 | 1 | 0 | 4 | 80
| PP |  | D Kapacitní hladinoměr kontinuální CLM-36N-20-G-I E1500 | [14 empty] | PP | 1
3 | M | Pol65 | D Kapacitní hladinoměr limitní CLS-23N-30-C-P-M18-E200 | kus | 1 |  | 0 |  |  | základní |  | 0 | 0 | 0 | 0 | 0 | 8 | M | 1 | ROZPOCET | 0 | 0 | 0 | 0 | 0 | 1 | 0 | 4 | 82
| PP |  | D Kapacitní hladinoměr limitní CLS-23N-30-C-P-M18-E200 | [14 empty] | PP | 1
4 | M | Pol66 | D Kapacitní sonda snímací CPS-24N-A-PC k 5m | kus | 1 |  | 0 |  |  | základní |  | 0 | 0 | 0 | 0 | 0 | 8 | M | 1 | ROZPOCET | 0 | 0 | 0 | 0 | 0 | 1 | 0 | 4 | 84
| PP |  | D Kapacitní sonda snímací CPS-24N-A-PC k 5m | [14 empty] | PP | 1
5 | M | Pol67 | D Vyhodnocovací a napájecí jednotka DSU 1222 | kus | 3 |  | 0 |  |  | základní |  | 0 | 0 | 0 | 0 | 0 | 8 | M | 1 | ROZPOCET | 0 | 0 | 0 | 0 | 0 | 1 | 0 | 4 | 86
| PP |  | D Vyhodnocovací a napájecí jednotka DSU 1222 | [14 empty] | PP | 1
6 | M | Pol68 | D Zobrazovací jednotka PDU-440-P-230V | kus | 1 |  | 0 |  |  | základní |  | 0 | 0 | 0 | 0 | 0 | 8 | M | 1 | ROZPOCET | 0 | 0 | 0 | 0 | 0 | 1 | 0 | 4 | 88
| PP |  | D Zobrazovací jednotka PDU-440-P-230V | [14 empty] | PP | 1
7 | M | Pol69 | D Konektor ELWIKA4012K PG7 | kus | 3 |  | 0 |  |  | základní |  | 0 | 0 | 0 | 0 | 0 | 8 | M | 1 | ROZPOCET | 0 | 0 | 0 | 0 | 0 | 1 | 0 | 4 | 90
| PP |  | D Konektor ELWIKA4012K PG7 | [14 empty] | PP | 1
8 | M | Pol70 | D Propojovací kabely | m | 100 |  | 0 |  |  | základní |  | 0 | 0 | 0 | 0 | 0 | 8 | M | 1 | ROZPOCET | 0 | 0 | 0 | 0 | 0 | 1 | 0 | 4 | 92
| PP |  | D Propojovací kabely | [14 empty] | PP | 1
9 | M | Pol71 | D Vybavení signalizační a ovládací skříˇbky | soubor | 1 |  | 0 |  |  | základní |  | 0 | 0 | 0 | 0 | 0 | 8 | M | 1 | ROZPOCET | 0 | 0 | 0 | 0 | 0 | 1 | 0 | 4 | 94
| PP |  | D Vybavení signalizační a ovládací skříˇbky | [14 empty] | PP | 1
10 | K | Pol72 | Montáž a oživení | soubor | 1 |  | 0 |  |  | základní |  | 0 | 0 | 0 | 0 | 0 | 4 | K | 1 | ROZPOCET | 0 | 0 | 0 | 0 | 0 | 1 | 0 | 4 | 96
| PP |  | Montáž a oživení | [14 empty] | PP | 1
11 | K | Pol73 | Seřízení | soubor | 1 |  | 0 |  |  | základní |  | 0 | 0 | 0 | 0 | 0 | 4 | K | 1 | ROZPOCET | 0 | 0 | 0 | 0 | 0 | 1 | 0 | 4 | 98
| PP |  | Seřízení | [14 empty] | PP | 1

## Y - Restaurátoři
{edd7c5fb-668d-45b6-b001-8b228f63424f}
2
| KRYCÍ LIST SOUPISU PRACÍ | [7 empty] | v --- níže se nacházejí doplnkové a pomocné údaje k sestavám --- v | [8 empty] | False
Stavba:
Karlovy Vary - Revitalizace objektu Císařských lázní
Objekt:
Y - Restaurátoři
| KSO: |  |  |  |  | CC-CZ:
| Místo: |  | Mariánskolázeňská 306/2 |  |  | Datum: | 31. 12. 2018
| Zadavatel: |  |  |  |  | IČ:
|  | Karlovarský kraj |  |  |  | DIČ:
| Uchazeč: |  |  |  |  | IČ: | Vyplň údaj
|  | Vyplň údaj |  |  |  | DIČ: | Vyplň údaj
| Projektant: |  |  |  |  | IČ:
|  | INTAR a.s. |  |  |  | DIČ:
| Zpracovatel: |  |  |  |  | IČ:
DIČ:
Poznámka:
Soupis prací je sestaven s využitím Cenové soustavy ÚRS. Položky, které pochází z této cenové soustavy, jsou ve sloupci 'Cenová soustava' označeny popisem 'CS ÚRS' a úrovní příslušného kalendářního pololetí. Veškeré další informace vymezující popis a podmínky použití těchto položek z Cenové soustavy, které nejsou uvedeny přímo v soupisu prací, jsou neomezeně dálkově k dispozici na www.cs-urs.cz, sekce Cenové a technické podmínky. U procentuálních přesunů hmot bude do pole „množství“ doplněno % nabídkové ceny uchazeče vztahující se k příslušnému oddílu.
| Cena bez DPH | [5 empty] | 0
|  |  | Základ daně |  |  | Sazba daně | Výše daně
| DPH | základní | 0 |  |  | 21% | 0
|  | snížená | 0 |  |  | 15% | 0
|  | zákl. přenesená | 0 |  |  | 21% | 0
|  | sníž. přenesená | 0 |  |  | 15% | 0
|  | nulová | 0 |  |  | 0% | 0
| Cena s DPH |  |  | v | CZK |  | 0
REKAPITULACE ČLENĚNÍ SOUPISU PRACÍ
Stavba:
Karlovy Vary - Revitalizace objektu Císařských lázní
Objekt:
Y - Restaurátoři
Místo: |  |  | Mariánskolázeňská 306/2 |  |  | Datum: | 31. 12. 2018
Zadavatel: |  |  | Karlovarský kraj |  |  | Projektant: | INTAR a.s.
Uchazeč: |  |  | Vyplň údaj |  |  | Zpracovatel:
Kód dílu - Popis | [6 empty] | Cena celkem [CZK]
Náklady stavby celkem | [6 empty] | 0 | [11 empty] | -1
| PSV - Práce a dodávky PSV | [5 empty] | 0
| 798 - Restaurátorské práce 1.etapa | [5 empty] | 0
| A - Dveře | [5 empty] | 0
| B - Kování | [5 empty] | 0
| C - Lustry svítidla | [5 empty] | 0
| D - Dřevěný mobiliář | [5 empty] | 0
| E - Kamenné prvky | [5 empty] | 0
| F - Okna | [5 empty] | 0
| G - Skla, zrcadla | [5 empty] | 0
| H - Truhlářské prvky | [5 empty] | 0
| I - Umění: Obrazy, sochy | [5 empty] | 0
| J - Výústky, mříýky | [5 empty] | 0
| K - Střecha / klempířské prvky | [5 empty] | 0
| LM - Štuky, malby, fládry, oprava | [5 empty] | 0
| Z - Zámečnické prvky | [5 empty] | 0
SOUPIS PRACÍ
Stavba:
Karlovy Vary - Revitalizace objektu Císařských lázní
Objekt:
Y - Restaurátoři
Místo: |  |  | Mariánskolázeňská 306/2 |  |  | Datum: | 31. 12. 2018
Zadavatel: |  |  | Karlovarský kraj |  |  | Projektant: | INTAR a.s.
Uchazeč: |  |  | Vyplň údaj |  |  | Zpracovatel:
PČ | Typ | Kód | Popis | MJ | Množství | J.cena [CZK] | Cena celkem [CZK] | Cenová soustava |  | DPH | J. Nh [h] | Nh celkem [h] | J. hmotnost [t] | Hmotnost celkem [t] | J. suť [t] | Suť Celkem [t]
Náklady soupisu celkem | [6 empty] | 0 |  |  |  |  | 0 |  | 0 |  | 0 |  | D | -1 | [7 empty] | 0
| D | PSV | Práce a dodávky PSV |  |  |  | 0 |  |  |  |  | 0 |  | 0 |  | 0 | 2 | D | 0 | ROZPOCET | [6 empty] | 0
| D | 798 | Restaurátorské práce 1.etapa |  |  |  | 0 |  |  |  |  | 0 |  | 0 |  | 0 | 2 | D | 1 | ROZPOCET | [6 empty] | 0
| D | A | Dveře |  |  |  | 0 |  |  |  |  | 0 |  | 0 |  | 0 | 2 | D | 2 | ROZPOCET | [6 empty] | 0
1 | K | RES0001R | A08 D+M DVEŘE částečně prosklené výplňové s dekorativním členěním, bližší a přesná specifikace viz Y-Restaurátoři A_dveře_soupis | kus | 1 |  | 0 |  |  | základní |  | 0 | 0 | 0 | 0 | 0 | 16 | K | 3 | ROZPOCET | 0 | 0 | 0 | 0 | 0 | 1 | 0 | 16 | 1712710605
| PP |  | A08 D+M DVEŘE částečně prosklené výplňové s dekorativním členěním, bližší a přesná specifikace viz Y-Restaurátoři A_dveře_soupis | [14 empty] | PP | 3
2 | K | RES0002R | A09 D+M DVEŘE částečně prosklené výplňové kyvné s nadsvětlíkem, bližší a přesná specifikace viz A_dveře_soupis | kus | 1 |  | 0 |  |  | základní |  | 0 | 0 | 0 | 0 | 0 | 16 | K | 3 | ROZPOCET | 0 | 0 | 0 | 0 | 0 | 1 | 0 | 16 | 332108712
| PP |  | A09 D+M DVEŘE částečně prosklené výplňové kyvné s nadsvětlíkem, bližší a přesná specifikace viz A_dveře_soupis | [14 empty] | PP | 3
3 | K | RES0003R | A10 D+M DVEŘE částečně prosklené výplňové s proskleným nadsvětlíkem, bližší a přesná specifikace viz A_dveře_soupis | kus | 1 |  | 0 |  |  | základní |  | 0 | 0 | 0 | 0 | 0 | 16 | K | 3 | ROZPOCET | 0 | 0 | 0 | 0 | 0 | 1 | 0 | 16 | -1013130256
| PP |  | A10 D+M DVEŘE částečně prosklené výplňové s proskleným nadsvětlíkem, bližší a přesná specifikace viz A_dveře_soupis | [14 empty] | PP | 3
4 | K | RES0004R | A17 D+M DVEŘE částečně prosklené výplňové, bližší a přesná specifikace viz A_dveře_soupis | kus | 1 |  | 0 |  |  | základní |  | 0 | 0 | 0 | 0 | 0 | 16 | K | 3 | ROZPOCET | 0 | 0 | 0 | 0 | 0 | 1 | 0 | 16 | -1941179102
| PP |  | A17 D+M DVEŘE částečně prosklené výplňové, bližší a přesná specifikace viz A_dveře_soupis | [14 empty] | PP | 3
5 | K | RES0005R | A18 D+M DVEŘE částečně prosklené výplňové s proskleným nadsvětlíkem, bližší a přesná specifikace viz A_dveře_soupis | kus | 1 |  | 0 |  |  | základní |  | 0 | 0 | 0 | 0 | 0 | 16 | K | 3 | ROZPOCET | 0 | 0 | 0 | 0 | 0 | 1 | 0 | 16 | 1434444808
| PP |  | A18 D+M DVEŘE částečně prosklené výplňové s proskleným nadsvětlíkem, bližší a přesná specifikace viz A_dveře_soupis | [14 empty] | PP | 3
6 | K | RES0006R | A19 D+M DVEŘE částečně prosklené výplňové v dřevěné stěně s proskleným nadsvětlíkem , bližší a přesná specifikace viz A_dveře_soupis | kus | 1 |  | 0 |  |  | základní |  | 0 | 0 | 0 | 0 | 0 | 16 | K | 3 | ROZPOCET | 0 | 0 | 0 | 0 | 0 | 1 | 0 | 16 | -843977004
| PP |  | A19 D+M DVEŘE částečně prosklené výplňové v dřevěné stěně s proskleným nadsvětlíkem , bližší a přesná specifikace viz A_dveře_soupis | [14 empty] | PP | 3
7 | K | RES0007R | A20 D+M DVEŘE částečně prosklené výplňové v dřevěné stěně s proskleným nadsvětlíkem, bližší a přesná specifikace viz A_dveře_soupis | kus | 1 |  | 0 |  |  | základní |  | 0 | 0 | 0 | 0 | 0 | 16 | K | 3 | ROZPOCET | 0 | 0 | 0 | 0 | 0 | 1 | 0 | 16 | -1754389626
| PP |  | A20 D+M DVEŘE částečně prosklené výplňové v dřevěné stěně s proskleným nadsvětlíkem, bližší a přesná specifikace viz A_dveře_soupis | [14 empty] | PP | 3
8 | K | RES0008R | A21 D+M DVEŘE částečně prosklené výplňové s proskleným nadsvětlíkem, bližší a přesná specifikace viz A_dveře_soupis | kus | 1 |  | 0 |  |  | základní |  | 0 | 0 | 0 | 0 | 0 | 16 | K | 3 | ROZPOCET | 0 | 0 | 0 | 0 | 0 | 1 | 0 | 16 | -974191395
| PP |  | A21 D+M DVEŘE částečně prosklené výplňové s proskleným nadsvětlíkem, bližší a přesná specifikace viz A_dveře_soupis | [14 empty] | PP | 3
9 | K | RES0009R | A22 D+M DVEŘE částečně prosklené výplňové, bližší a přesná specifikace viz A_dveře_soupis | kus | 1 |  | 0 |  |  | základní |  | 0 | 0 | 0 | 0 | 0 | 16 | K | 3 | ROZPOCET | 0 | 0 | 0 | 0 | 0 | 1 | 0 | 16 | -220973577
| PP |  | A22 D+M DVEŘE částečně prosklené výplňové, bližší a přesná specifikace viz A_dveře_soupis | [14 empty] | PP | 3
10 | K | RES0010R | A23 D+M DVEŘE částečně prosklené výplňové, bližší a přesná specifikace viz A_dveře_soupis | kus | 1 |  | 0 |  |  | základní |  | 0 | 0 | 0 | 0 | 0 | 16 | K | 3 | ROZPOCET | 0 | 0 | 0 | 0 | 0 | 1 | 0 | 16 | -1712560257
| PP |  | A23 D+M DVEŘE částečně prosklené výplňové, bližší a přesná specifikace viz A_dveře_soupis | [14 empty] | PP | 3
11 | K | RES0011R | A24 D+M DVEŘE částečně prosklené výplňové, bližší a přesná specifikace viz A_dveře_soupis | kus | 1 |  | 0 |  |  | základní |  | 0 | 0 | 0 | 0 | 0 | 16 | K | 3 | ROZPOCET | 0 | 0 | 0 | 0 | 0 | 1 | 0 | 16 | -695427507
| PP |  | A24 D+M DVEŘE částečně prosklené výplňové, bližší a přesná specifikace viz A_dveře_soupis | [14 empty] | PP | 3
12 | K | RES0012R | A25 D+M DVEŘE částečně prosklené výplňové, bližší a přesná specifikace viz A_dveře_soupis | kus | 1 |  | 0 |  |  | základní |  | 0 | 0 | 0 | 0 | 0 | 16 | K | 3 | ROZPOCET | 0 | 0 | 0 | 0 | 0 | 1 | 0 | 16 | -1899128519
| PP |  | A25 D+M DVEŘE částečně prosklené výplňové, bližší a přesná specifikace viz A_dveře_soupis | [14 empty] | PP | 3
13 | K | RES0013R | A26 D+M DVEŘE částečně prosklené výplňové, bližší a přesná specifikace viz A_dveře_soupis | kus | 1 |  | 0 |  |  | základní |  | 0 | 0 | 0 | 0 | 0 | 16 | K | 3 | ROZPOCET | 0 | 0 | 0 | 0 | 0 | 1 | 0 | 16 | 1969552733
| PP |  | A26 D+M DVEŘE částečně prosklené výplňové, bližší a přesná specifikace viz A_dveře_soupis | [14 empty] | PP | 3
14 | K | RES0014R | A27 D+M DVEŘE částečně prosklené výplňové, bližší a přesná specifikace viz A_dveře_soupis | kus | 1 |  | 0 |  |  | základní |  | 0 | 0 | 0 | 0 | 0 | 16 | K | 3 | ROZPOCET | 0 | 0 | 0 | 0 | 0 | 1 | 0 | 16 | -769832979
| PP |  | A27 D+M DVEŘE částečně prosklené výplňové, bližší a přesná specifikace viz A_dveře_soupis | [14 empty] | PP | 3
15 | K | RES0015R | A30 D+M DVEŘE částečně prosklené výplňové, bližší a přesná specifikace viz A_dveře_soupis | kus | 1 |  | 0 |  |  | základní |  | 0 | 0 | 0 | 0 | 0 | 16 | K | 3 | ROZPOCET | 0 | 0 | 0 | 0 | 0 | 1 | 0 | 16 | 1763413800
| PP |  | A30 D+M DVEŘE částečně prosklené výplňové, bližší a přesná specifikace viz A_dveře_soupis | [14 empty] | PP | 3
16 | K | RES0016R | A32 D+M DVEŘE částečně prosklené výplňové, bližší a přesná specifikace viz A_dveře_soupis | kus | 1 |  | 0 |  |  | základní |  | 0 | 0 | 0 | 0 | 0 | 16 | K | 3 | ROZPOCET | 0 | 0 | 0 | 0 | 0 | 1 | 0 | 16 | 1702864883
| PP |  | A32 D+M DVEŘE částečně prosklené výplňové, bližší a přesná specifikace viz A_dveře_soupis | [14 empty] | PP | 3
17 | K | RES0017R | A33 D+M DVEŘE částečně prosklené výplňové, bližší a přesná specifikace viz A_dveře_soupis | kus | 1 |  | 0 |  |  | základní |  | 0 | 0 | 0 | 0 | 0 | 16 | K | 3 | ROZPOCET | 0 | 0 | 0 | 0 | 0 | 1 | 0 | 16 | 735433420
| PP |  | A33 D+M DVEŘE částečně prosklené výplňové, bližší a přesná specifikace viz A_dveře_soupis | [14 empty] | PP | 3
18 | K | RES0018R | A34 D+M DVEŘE částečně prosklené výplňové, bližší a přesná specifikace viz A_dveře_soupis | kus | 1 |  | 0 |  |  | základní |  | 0 | 0 | 0 | 0 | 0 | 16 | K | 3 | ROZPOCET | 0 | 0 | 0 | 0 | 0 | 1 | 0 | 16 | 1649794880
| PP |  | A34 D+M DVEŘE částečně prosklené výplňové, bližší a přesná specifikace viz A_dveře_soupis | [14 empty] | PP | 3
19 | K | RES0019R | A36 D+M DVEŘE částečně prosklené výplňové, bližší a přesná specifikace viz A_dveře_soupis | kus | 1 |  | 0 |  |  | základní |  | 0 | 0 | 0 | 0 | 0 | 16 | K | 3 | ROZPOCET | 0 | 0 | 0 | 0 | 0 | 1 | 0 | 16 | 1795262178
| PP |  | A36 D+M DVEŘE částečně prosklené výplňové, bližší a přesná specifikace viz A_dveře_soupis | [14 empty] | PP | 3
20 | K | RES0020R | A37 D+M DVEŘE částečně prosklené výplňové, bližší a přesná specifikace viz A_dveře_soupis | kus | 1 |  | 0 |  |  | základní |  | 0 | 0 | 0 | 0 | 0 | 16 | K | 3 | ROZPOCET | 0 | 0 | 0 | 0 | 0 | 1 | 0 | 16 | 1365074323
| PP |  | A37 D+M DVEŘE částečně prosklené výplňové, bližší a přesná specifikace viz A_dveře_soupis | [14 empty] | PP | 3
21 | K | RES0021R | A39 D+M DVEŘE - truhlářská zárubeň pro jednokřídlové dveře - křídlo nenalezeno, bližší a přesná specifikace viz A_dveře_soupis | kus | 1 |  | 0 |  |  | základní |  | 0 | 0 | 0 | 0 | 0 | 16 | K | 3 | ROZPOCET | 0 | 0 | 0 | 0 | 0 | 1 | 0 | 16 | 1280041174
| PP |  | A39 D+M DVEŘE - truhlářská zárubeň pro jednokřídlové dveře - křídlo nenalezeno, bližší a přesná specifikace viz A_dveře_soupis | [14 empty] | PP | 3
22 | K | RES0022R | A40 D+M DVEŘE - truhlářská zárubeň pro jednokřídlové dveře - křídlo nenalezeno, bližší a přesná specifikace viz A_dveře_soupis | kus | 1 |  | 0 |  |  | základní |  | 0 | 0 | 0 | 0 | 0 | 16 | K | 3 | ROZPOCET | 0 | 0 | 0 | 0 | 0 | 1 | 0 | 16 | 1040005301
| PP |  | A40 D+M DVEŘE - truhlářská zárubeň pro jednokřídlové dveře - křídlo nenalezeno, bližší a přesná specifikace viz A_dveře_soupis | [14 empty] | PP | 3
23 | K | RES0023R | A41 D+M DVEŘE - truhlářská zárubeň pro jednokřídlové dveře - křídlo nenalezeno, bližší a přesná specifikace viz A_dveře_soupis | kus | 1 |  | 0 |  |  | základní |  | 0 | 0 | 0 | 0 | 0 | 16 | K | 3 | ROZPOCET | 0 | 0 | 0 | 0 | 0 | 1 | 0 | 16 | -1283820941
| PP |  | A41 D+M DVEŘE - truhlářská zárubeň pro jednokřídlové dveře - křídlo nenalezeno, bližší a přesná specifikace viz A_dveře_soupis | [14 empty] | PP | 3
24 | K | RES0024R | A42 D+M DVEŘE - truhlářská zárubeň pro jednokřídlové dveře - křídlo nenalezeno, bližší a přesná specifikace viz A_dveře_soupis | kus | 1 |  | 0 |  |  | základní |  | 0 | 0 | 0 | 0 | 0 | 16 | K | 3 | ROZPOCET | 0 | 0 | 0 | 0 | 0 | 1 | 0 | 16 | -1417634507
| PP |  | A42 D+M DVEŘE - truhlářská zárubeň pro jednokřídlové dveře - křídlo nenalezeno, bližší a přesná specifikace viz A_dveře_soupis | [14 empty] | PP | 3
25 | K | RES0025R | A43 D+M DVEŘE - truhlářská zárubeň pro jednokřídlové dveře - křídlo nenalezeno, bližší a přesná specifikace viz A_dveře_soupis | kus | 1 |  | 0 |  |  | základní |  | 0 | 0 | 0 | 0 | 0 | 16 | K | 3 | ROZPOCET | 0 | 0 | 0 | 0 | 0 | 1 | 0 | 16 | -2093707617
| PP |  | A43 D+M DVEŘE - truhlářská zárubeň pro jednokřídlové dveře - křídlo nenalezeno, bližší a přesná specifikace viz A_dveře_soupis | [14 empty] | PP | 3
26 | K | RES0026R | A44 D+M DVEŘE - truhlářská zárubeň pro jednokřídlové dveře - křídlo nenalezeno, bližší a přesná specifikace viz A_dveře_soupis | kus | 1 |  | 0 |  |  | základní |  | 0 | 0 | 0 | 0 | 0 | 16 | K | 3 | ROZPOCET | 0 | 0 | 0 | 0 | 0 | 1 | 0 | 16 | 2123332257
| PP |  | A44 D+M DVEŘE - truhlářská zárubeň pro jednokřídlové dveře - křídlo nenalezeno, bližší a přesná specifikace viz A_dveře_soupis | [14 empty] | PP | 3
27 | K | RES0027R | A45 D+M DVEŘE - truhlářská zárubeň pro jednokřídlové dveře - křídlo nenalezeno, bližší a přesná specifikace viz A_dveře_soupis | kus | 1 |  | 0 |  |  | základní |  | 0 | 0 | 0 | 0 | 0 | 16 | K | 3 | ROZPOCET | 0 | 0 | 0 | 0 | 0 | 1 | 0 | 16 | 2052826175
| PP |  | A45 D+M DVEŘE - truhlářská zárubeň pro jednokřídlové dveře - křídlo nenalezeno, bližší a přesná specifikace viz A_dveře_soupis | [14 empty] | PP | 3
28 | K | RES0028R | A46 D+M DVEŘE - truhlářská zárubeň pro jednokřídlové dveře - křídlo nenalezeno, bližší a přesná specifikace viz A_dveře_soupis | kus | 1 |  | 0 |  |  | základní |  | 0 | 0 | 0 | 0 | 0 | 16 | K | 3 | ROZPOCET | 0 | 0 | 0 | 0 | 0 | 1 | 0 | 16 | -1374709738
| PP |  | A46 D+M DVEŘE - truhlářská zárubeň pro jednokřídlové dveře - křídlo nenalezeno, bližší a přesná specifikace viz A_dveře_soupis | [14 empty] | PP | 3
29 | K | RES0029R | A47 D+M DVEŘE - truhlářská zárubeň pro jednokřídlové dveře - křídlo nenalezeno, bližší a přesná specifikace viz A_dveře_soupis | kus | 1 |  | 0 |  |  | základní |  | 0 | 0 | 0 | 0 | 0 | 16 | K | 3 | ROZPOCET | 0 | 0 | 0 | 0 | 0 | 1 | 0 | 16 | -339843700
| PP |  | A47 D+M DVEŘE - truhlářská zárubeň pro jednokřídlové dveře - křídlo nenalezeno, bližší a přesná specifikace viz A_dveře_soupis | [14 empty] | PP | 3
30 | K | RES0030R | A48 D+M DVEŘE - truhlářská zárubeň pro jednokřídlové dveře - křídlo nenalezeno, bližší a přesná specifikace viz A_dveře_soupis | kus | 1 |  | 0 |  |  | základní |  | 0 | 0 | 0 | 0 | 0 | 16 | K | 3 | ROZPOCET | 0 | 0 | 0 | 0 | 0 | 1 | 0 | 16 | -1318705427
| PP |  | A48 D+M DVEŘE - truhlářská zárubeň pro jednokřídlové dveře - křídlo nenalezeno, bližší a přesná specifikace viz A_dveře_soupis | [14 empty] | PP | 3
31 | K | RES0031R | A49 D+M DVEŘE - truhlářská zárubeň pro jednokřídlové dveře - křídlo nenalezeno, bližší a přesná specifikace viz A_dveře_soupis | kus | 1 |  | 0 |  |  | základní |  | 0 | 0 | 0 | 0 | 0 | 16 | K | 3 | ROZPOCET | 0 | 0 | 0 | 0 | 0 | 1 | 0 | 16 | -1791798762
| PP |  | A49 D+M DVEŘE - truhlářská zárubeň pro jednokřídlové dveře - křídlo nenalezeno, bližší a přesná specifikace viz A_dveře_soupis | [14 empty] | PP | 3
32 | K | RES0032R | A50 D+M DVEŘE - truhlářská zárubeň pro jednokřídlové dveře - křídlo nenalezeno, bližší a přesná specifikace viz A_dveře_soupis | kus | 1 |  | 0 |  |  | základní |  | 0 | 0 | 0 | 0 | 0 | 16 | K | 3 | ROZPOCET | 0 | 0 | 0 | 0 | 0 | 1 | 0 | 16 | 1155619017
| PP |  | A50 D+M DVEŘE - truhlářská zárubeň pro jednokřídlové dveře - křídlo nenalezeno, bližší a přesná specifikace viz A_dveře_soupis | [14 empty] | PP | 3
33 | K | RES0033R | A51 D+M DVEŘE - truhlářská zárubeň pro jednokřídlové dveře - křídlo nenalezeno, bližší a přesná specifikace viz A_dveře_soupis | kus | 1 |  | 0 |  |  | základní |  | 0 | 0 | 0 | 0 | 0 | 16 | K | 3 | ROZPOCET | 0 | 0 | 0 | 0 | 0 | 1 | 0 | 16 | -1458183368
| PP |  | A51 D+M DVEŘE - truhlářská zárubeň pro jednokřídlové dveře - křídlo nenalezeno, bližší a přesná specifikace viz A_dveře_soupis | [14 empty] | PP | 3
34 | K | RES0034R | A52 D+M DVEŘE - truhlářská zárubeň pro jednokřídlové dveře - křídlo nenalezeno, bližší a přesná specifikace viz A_dveře_soupis | kus | 1 |  | 0 |  |  | základní |  | 0 | 0 | 0 | 0 | 0 | 16 | K | 3 | ROZPOCET | 0 | 0 | 0 | 0 | 0 | 1 | 0 | 16 | -136442839
| PP |  | A52 D+M DVEŘE - truhlářská zárubeň pro jednokřídlové dveře - křídlo nenalezeno, bližší a přesná specifikace viz A_dveře_soupis | [14 empty] | PP | 3
35 | K | RES0035R | A53 D+M DVEŘE částečně prosklené výplňové, bližší a přesná specifikace viz A_dveře_soupis | kus | 1 |  | 0 |  |  | základní |  | 0 | 0 | 0 | 0 | 0 | 16 | K | 3 | ROZPOCET | 0 | 0 | 0 | 0 | 0 | 1 | 0 | 16 | -312319631
| PP |  | A53 D+M DVEŘE částečně prosklené výplňové, bližší a přesná specifikace viz A_dveře_soupis | [14 empty] | PP | 3
36 | K | RES0036R | A54 D+M DVEŘE částečně prosklené výplňové kyvné s proskleným nadsvětlíkem, bližší a přesná specifikace viz A_dveře_soupis | kus | 1 |  | 0 |  |  | základní |  | 0 | 0 | 0 | 0 | 0 | 16 | K | 3 | ROZPOCET | 0 | 0 | 0 | 0 | 0 | 1 | 0 | 16 | 1960280620
| PP |  | A54 D+M DVEŘE částečně prosklené výplňové kyvné s proskleným nadsvětlíkem, bližší a přesná specifikace viz A_dveře_soupis | [14 empty] | PP | 3
37 | K | RES0037R | A56 D+M DVEŘE plné výplňové, bližší a přesná specifikace viz A_dveře_soupis | kus | 1 |  | 0 |  |  | základní |  | 0 | 0 | 0 | 0 | 0 | 16 | K | 3 | ROZPOCET | 0 | 0 | 0 | 0 | 0 | 1 | 0 | 16 | 2047181129
| PP |  | A56 D+M DVEŘE plné výplňové, bližší a přesná specifikace viz A_dveře_soupis | [14 empty] | PP | 3
38 | K | RES0038R | A57 D+M DVEŘE plné výplňové, bližší a přesná specifikace viz A_dveře_soupis | kus | 1 |  | 0 |  |  | základní |  | 0 | 0 | 0 | 0 | 0 | 16 | K | 3 | ROZPOCET | 0 | 0 | 0 | 0 | 0 | 1 | 0 | 16 | -640843813
| PP |  | A57 D+M DVEŘE plné výplňové, bližší a přesná specifikace viz A_dveře_soupis | [14 empty] | PP | 3
39 | K | RES0039R | A58 D+M DVEŘE částečně prosklené výplňové s nadsvětlíkem, bližší a přesná specifikace viz A_dveře_soupis | kus | 1 |  | 0 |  |  | základní |  | 0 | 0 | 0 | 0 | 0 | 16 | K | 3 | ROZPOCET | 0 | 0 | 0 | 0 | 0 | 1 | 0 | 16 | -104671899
| PP |  | A58 D+M DVEŘE částečně prosklené výplňové s nadsvětlíkem, bližší a přesná specifikace viz A_dveře_soupis | [14 empty] | PP | 3
40 | K | RES0040R | A59 D+M DVEŘE částečně prosklené výplňové kyvné s proskleným nadsvětlíkem, bližší a přesná specifikace viz A_dveře_soupis | kus | 1 |  | 0 |  |  | základní |  | 0 | 0 | 0 | 0 | 0 | 16 | K | 3 | ROZPOCET | 0 | 0 | 0 | 0 | 0 | 1 | 0 | 16 | 1118925399
| PP |  | A59 D+M DVEŘE částečně prosklené výplňové kyvné s proskleným nadsvětlíkem, bližší a přesná specifikace viz A_dveře_soupis | [14 empty] | PP | 3
41 | K | RES0041R | A60 D+M DVEŘE - truhlářská zárubeň pro jednokřídlové dveře - křídlo nenalezeno, bližší a přesná specifikace viz A_dveře_soupis | kus | 1 |  | 0 |  |  | základní |  | 0 | 0 | 0 | 0 | 0 | 16 | K | 3 | ROZPOCET | 0 | 0 | 0 | 0 | 0 | 1 | 0 | 16 | -1376600255
| PP |  | A60 D+M DVEŘE - truhlářská zárubeň pro jednokřídlové dveře - křídlo nenalezeno, bližší a přesná specifikace viz A_dveře_soupis | [14 empty] | PP | 3
42 | K | RES0042R | A61 D+M DVEŘE částečně prosklené výplňové dveře v prosklené vitrážové stěně, bližší a přesná specifikace viz A_dveře_soupis | kus | 1 |  | 0 |  |  | základní |  | 0 | 0 | 0 | 0 | 0 | 16 | K | 3 | ROZPOCET | 0 | 0 | 0 | 0 | 0 | 1 | 0 | 16 | 970360826
| PP |  | A61 D+M DVEŘE částečně prosklené výplňové dveře v prosklené vitrážové stěně, bližší a přesná specifikace viz A_dveře_soupis | [14 empty] | PP | 3
43 | K | RES0043R | A62 D+M DVEŘE plné výplňové s proskleným nadsvětlíkem, bližší a přesná specifikace viz A_dveře_soupis | kus | 1 |  | 0 |  |  | základní |  | 0 | 0 | 0 | 0 | 0 | 16 | K | 3 | ROZPOCET | 0 | 0 | 0 | 0 | 0 | 1 | 0 | 16 | 1177901139
| PP |  | A62 D+M DVEŘE plné výplňové s proskleným nadsvětlíkem, bližší a přesná specifikace viz A_dveře_soupis | [14 empty] | PP | 3
44 | K | RES0044R | A64 D+M DVEŘE - venkovní dřevěná prosklená stěna s hlavními vstupními dveřmi , bližší a přesná specifikace viz A_dveře_soupis | kus | 1 |  | 0 |  |  | základní |  | 0 | 0 | 0 | 0 | 0 | 16 | K | 3 | ROZPOCET | 0 | 0 | 0 | 0 | 0 | 1 | 0 | 16 | 1941431466
| PP |  | A64 D+M DVEŘE - venkovní dřevěná prosklená stěna s hlavními vstupními dveřmi , bližší a přesná specifikace viz A_dveře_soupis | [14 empty] | PP | 3
45 | K | RES0045R | A65 D+M DVEŘE - dvojitá dřevěná prosklená stěna (venkovní a vnitřní) s kastlem a dveřmi, bližší a přesná specifikace viz A_dveře_soupis | kus | 1 |  | 0 |  |  | základní |  | 0 | 0 | 0 | 0 | 0 | 16 | K | 3 | ROZPOCET | 0 | 0 | 0 | 0 | 0 | 1 | 0 | 16 | -997448542
| PP |  | A65 D+M DVEŘE - dvojitá dřevěná prosklená stěna (venkovní a vnitřní) s kastlem a dveřmi, bližší a přesná specifikace viz A_dveře_soupis | [14 empty] | PP | 3
46 | K | RES0046R | A66 D+M DVEŘE - dvojitá dřevěná prosklená stěna (venkovní a vnitřní) s kastlem a dveřmi, bližší a přesná specifikace viz A_dveře_soupis | kus | 1 |  | 0 |  |  | základní |  | 0 | 0 | 0 | 0 | 0 | 16 | K | 3 | ROZPOCET | 0 | 0 | 0 | 0 | 0 | 1 | 0 | 16 | -956048965
| PP |  | A66 D+M DVEŘE - dvojitá dřevěná prosklená stěna (venkovní a vnitřní) s kastlem a dveřmi, bližší a přesná specifikace viz A_dveře_soupis | [14 empty] | PP | 3
47 | K | RES0047R | A67 D+M DVEŘE - dvojitá dřevěná prosklená stěna (venkovní a vnitřní) s kastlem a dveřmi, bližší a přesná specifikace viz A_dveře_soupis | kus | 1 |  | 0 |  |  | základní |  | 0 | 0 | 0 | 0 | 0 | 16 | K | 3 | ROZPOCET | 0 | 0 | 0 | 0 | 0 | 1 | 0 | 16 | -1928914015
| PP |  | A67 D+M DVEŘE - dvojitá dřevěná prosklená stěna (venkovní a vnitřní) s kastlem a dveřmi, bližší a přesná specifikace viz A_dveře_soupis | [14 empty] | PP | 3
48 | K | RES0048R | A68 D+M DVEŘE - dvojitá dřevěná prosklená stěna (venkovní a vnitřní) s kastlem a dveřmi, bližší a přesná specifikace viz A_dveře_soupis | kus | 1 |  | 0 |  |  | základní |  | 0 | 0 | 0 | 0 | 0 | 16 | K | 3 | ROZPOCET | 0 | 0 | 0 | 0 | 0 | 1 | 0 | 16 | 1605826570
| PP |  | A68 D+M DVEŘE - dvojitá dřevěná prosklená stěna (venkovní a vnitřní) s kastlem a dveřmi, bližší a přesná specifikace viz A_dveře_soupis | [14 empty] | PP | 3
49 | K | RES0049R | A69 D+M DVEŘE - dvojitá dřevěná prosklená stěna (venkovní a vnitřní) s kastlem a dveřmi, bližší a přesná specifikace viz A_dveře_soupis | kus | 1 |  | 0 |  |  | základní |  | 0 | 0 | 0 | 0 | 0 | 16 | K | 3 | ROZPOCET | 0 | 0 | 0 | 0 | 0 | 1 | 0 | 16 | 1159373041
| PP |  | A69 D+M DVEŘE - dvojitá dřevěná prosklená stěna (venkovní a vnitřní) s kastlem a dveřmi, bližší a přesná specifikace viz A_dveře_soupis | [14 empty] | PP | 3
50 | K | RES0050R | A70 D+M DVEŘE - jednoduchá dřevěná vnitřní prosklená stěna s dveřmi, bližší a přesná specifikace viz A_dveře_soupis | kus | 1 |  | 0 |  |  | základní |  | 0 | 0 | 0 | 0 | 0 | 16 | K | 3 | ROZPOCET | 0 | 0 | 0 | 0 | 0 | 1 | 0 | 16 | 766491417
| PP |  | A70 D+M DVEŘE - jednoduchá dřevěná vnitřní prosklená stěna s dveřmi, bližší a přesná specifikace viz A_dveře_soupis | [14 empty] | PP | 3
51 | K | RES0051R | A74 D+M DVEŘE plné výplňové s plným nadsvětlíkem (supraportou), bližší a přesná specifikace viz A_dveře_soupis | kus | 1 |  | 0 |  |  | základní |  | 0 | 0 | 0 | 0 | 0 | 16 | K | 3 | ROZPOCET | 0 | 0 | 0 | 0 | 0 | 1 | 0 | 16 | 1837896932
| PP |  | A74 D+M DVEŘE plné výplňové s plným nadsvětlíkem (supraportou), bližší a přesná specifikace viz A_dveře_soupis | [14 empty] | PP | 3
52 | K | RES0052R | A75 D+M DVEŘE částečně prosklené výplňové s proskleným nadsvětlíkem, bližší a přesná specifikace viz A_dveře_soupis | kus | 1 |  | 0 |  |  | základní |  | 0 | 0 | 0 | 0 | 0 | 16 | K | 3 | ROZPOCET | 0 | 0 | 0 | 0 | 0 | 1 | 0 | 16 | 1204878981
| PP |  | A75 D+M DVEŘE částečně prosklené výplňové s proskleným nadsvětlíkem, bližší a přesná specifikace viz A_dveře_soupis | [14 empty] | PP | 3
53 | K | RES0053R | A76 D+M DVEŘE částečně prosklené výplňové, bližší a přesná specifikace viz A_dveře_soupis | kus | 1 |  | 0 |  |  | základní |  | 0 | 0 | 0 | 0 | 0 | 16 | K | 3 | ROZPOCET | 0 | 0 | 0 | 0 | 0 | 1 | 0 | 16 | 513428448
| PP |  | A76 D+M DVEŘE částečně prosklené výplňové, bližší a přesná specifikace viz A_dveře_soupis | [14 empty] | PP | 3
54 | K | RES0054R | A77 D+M DVEŘE částečně prosklené výplňové, bližší a přesná specifikace viz A_dveře_soupis | kus | 1 |  | 0 |  |  | základní |  | 0 | 0 | 0 | 0 | 0 | 16 | K | 3 | ROZPOCET | 0 | 0 | 0 | 0 | 0 | 1 | 0 | 16 | 1465447714
| PP |  | A77 D+M DVEŘE částečně prosklené výplňové, bližší a přesná specifikace viz A_dveře_soupis | [14 empty] | PP | 3
55 | K | RES0055R | A78 D+M DVEŘE - jednoduchá dřevěná vnitřní prosklená stěna s kyvnými trojkřídlovými dveřmi, bližší a přesná specifikace viz A_dveře_soupis | kus | 1 |  | 0 |  |  | základní |  | 0 | 0 | 0 | 0 | 0 | 16 | K | 3 | ROZPOCET | 0 | 0 | 0 | 0 | 0 | 1 | 0 | 16 | -1652273270
| PP |  | A78 D+M DVEŘE - jednoduchá dřevěná vnitřní prosklená stěna s kyvnými trojkřídlovými dveřmi, bližší a přesná specifikace viz A_dveře_soupis | [14 empty] | PP | 3
56 | K | RES0056R | A79 D+M DVEŘE - jednoduchá dřevěná vnitřní prosklená stěna s kyvnými dvoukřídlovými dveřmi, bližší a přesná specifikace viz A_dveře_soupis | kus | 1 |  | 0 |  |  | základní |  | 0 | 0 | 0 | 0 | 0 | 16 | K | 3 | ROZPOCET | 0 | 0 | 0 | 0 | 0 | 1 | 0 | 16 | 1864202742
| PP |  | A79 D+M DVEŘE - jednoduchá dřevěná vnitřní prosklená stěna s kyvnými dvoukřídlovými dveřmi, bližší a přesná specifikace viz A_dveře_soupis | [14 empty] | PP | 3
57 | K | RES0057R | A80 D+M DVEŘE - jednoduchá dřevěná vnitřní prosklená stěna s kyvnými trojkřídlovými dveřmi, bližší a přesná specifikace viz A_dveře_soupis | kus | 1 |  | 0 |  |  | základní |  | 0 | 0 | 0 | 0 | 0 | 16 | K | 3 | ROZPOCET | 0 | 0 | 0 | 0 | 0 | 1 | 0 | 16 | -460941170
| PP |  | A80 D+M DVEŘE - jednoduchá dřevěná vnitřní prosklená stěna s kyvnými trojkřídlovými dveřmi, bližší a přesná specifikace viz A_dveře_soupis | [14 empty] | PP | 3
58 | K | RES0058R | A81 D+M DVEŘE částečně prosklené výplňové v dřevěné stěně s plným nadsvětlíkem , bližší a přesná specifikace viz A_dveře_soupis | kus | 1 |  | 0 |  |  | základní |  | 0 | 0 | 0 | 0 | 0 | 16 | K | 3 | ROZPOCET | 0 | 0 | 0 | 0 | 0 | 1 | 0 | 16 | -336158696
| PP |  | A81 D+M DVEŘE částečně prosklené výplňové v dřevěné stěně s plným nadsvětlíkem , bližší a přesná specifikace viz A_dveře_soupis | [14 empty] | PP | 3
59 | K | RES0059R | A82 D+M DVEŘE částečně prosklené výplňové v dřevěné stěně s plným nadsvětlíkem, bližší a přesná specifikace viz A_dveře_soupis | kus | 1 |  | 0 |  |  | základní |  | 0 | 0 | 0 | 0 | 0 | 16 | K | 3 | ROZPOCET | 0 | 0 | 0 | 0 | 0 | 1 | 0 | 16 | -947876679
| PP |  | A82 D+M DVEŘE částečně prosklené výplňové v dřevěné stěně s plným nadsvětlíkem, bližší a přesná specifikace viz A_dveře_soupis | [14 empty] | PP | 3
60 | K | RES0060R | A83 D+M DVEŘE částečně prosklené výplňové kyvné s proskleným nadsvětlíkem - křídla demontována po havárii požární vody, nenalezena, bližší a přesná specifikace viz A_dveře_soupis | kus | 1 |  | 0 |  |  | základní |  | 0 | 0 | 0 | 0 | 0 | 16 | K | 3 | ROZPOCET | 0 | 0 | 0 | 0 | 0 | 1 | 0 | 16 | -291344107
| PP |  | A83 D+M DVEŘE částečně prosklené výplňové kyvné s proskleným nadsvětlíkem - křídla demontována po havárii požární vody, nenalezena, bližší a přesná specifikace viz A_dveře_soupis | [14 empty] | PP | 3
61 | K | RES0061R | A84 D+M DVEŘE částečně prosklené výplňové s proskleným nadsvětlíkem, bližší a přesná specifikace viz A_dveře_soupis | kus | 1 |  | 0 |  |  | základní |  | 0 | 0 | 0 | 0 | 0 | 16 | K | 3 | ROZPOCET | 0 | 0 | 0 | 0 | 0 | 1 | 0 | 16 | -741634243
| PP |  | A84 D+M DVEŘE částečně prosklené výplňové s proskleným nadsvětlíkem, bližší a přesná specifikace viz A_dveře_soupis | [14 empty] | PP | 3
62 | K | RES0062R | A85 D+M DVEŘE částečně prosklené výplňové, bližší a přesná specifikace viz A_dveře_soupis | kus | 1 |  | 0 |  |  | základní |  | 0 | 0 | 0 | 0 | 0 | 16 | K | 3 | ROZPOCET | 0 | 0 | 0 | 0 | 0 | 1 | 0 | 16 | 323698876
| PP |  | A85 D+M DVEŘE částečně prosklené výplňové, bližší a přesná specifikace viz A_dveře_soupis | [14 empty] | PP | 3
63 | K | RES0063R | A86 D+M DVEŘE částečně prosklené výplňové, bližší a přesná specifikace viz A_dveře_soupis | kus | 1 |  | 0 |  |  | základní |  | 0 | 0 | 0 | 0 | 0 | 16 | K | 3 | ROZPOCET | 0 | 0 | 0 | 0 | 0 | 1 | 0 | 16 | -777591860
| PP |  | A86 D+M DVEŘE částečně prosklené výplňové, bližší a přesná specifikace viz A_dveře_soupis | [14 empty] | PP | 3
64 | K | RES0064R | A87 D+M DVEŘE - jednoduchá dřevěná venkovní prosklená stěna s dveřmi, bližší a přesná specifikace viz A_dveře_soupis | kus | 1 |  | 0 |  |  | základní |  | 0 | 0 | 0 | 0 | 0 | 16 | K | 3 | ROZPOCET | 0 | 0 | 0 | 0 | 0 | 1 | 0 | 16 | -1556224528
| PP |  | A87 D+M DVEŘE - jednoduchá dřevěná venkovní prosklená stěna s dveřmi, bližší a přesná specifikace viz A_dveře_soupis | [14 empty] | PP | 3
65 | K | RES0065R | A90 D+M DVEŘE částečně prosklené výplňové, bližší a přesná specifikace viz A_dveře_soupis | kus | 1 |  | 0 |  |  | základní |  | 0 | 0 | 0 | 0 | 0 | 16 | K | 3 | ROZPOCET | 0 | 0 | 0 | 0 | 0 | 1 | 0 | 16 | 1773039844
| PP |  | A90 D+M DVEŘE částečně prosklené výplňové, bližší a přesná specifikace viz A_dveře_soupis | [14 empty] | PP | 3
66 | K | RES0066R | A91 D+M DVEŘE částečně prosklené výplňové, bližší a přesná specifikace viz A_dveře_soupis | kus | 1 |  | 0 |  |  | základní |  | 0 | 0 | 0 | 0 | 0 | 16 | K | 3 | ROZPOCET | 0 | 0 | 0 | 0 | 0 | 1 | 0 | 16 | 878700164
| PP |  | A91 D+M DVEŘE částečně prosklené výplňové, bližší a přesná specifikace viz A_dveře_soupis | [14 empty] | PP | 3
67 | K | RES0067R | A92 D+M DVEŘE částečně prosklené výplňové, bližší a přesná specifikace viz A_dveře_soupis | kus | 1 |  | 0 |  |  | základní |  | 0 | 0 | 0 | 0 | 0 | 16 | K | 3 | ROZPOCET | 0 | 0 | 0 | 0 | 0 | 1 | 0 | 16 | -1249183890
| PP |  | A92 D+M DVEŘE částečně prosklené výplňové, bližší a přesná specifikace viz A_dveře_soupis | [14 empty] | PP | 3
68 | K | RES0068R | A93 D+M DVEŘE částečně prosklené výplňové, bližší a přesná specifikace viz A_dveře_soupis | kus | 1 |  | 0 |  |  | základní |  | 0 | 0 | 0 | 0 | 0 | 16 | K | 3 | ROZPOCET | 0 | 0 | 0 | 0 | 0 | 1 | 0 | 16 | 886427690
| PP |  | A93 D+M DVEŘE částečně prosklené výplňové, bližší a přesná specifikace viz A_dveře_soupis | [14 empty] | PP | 3
69 | K | RES0069R | A94 D+M DVEŘE částečně prosklené výplňové, bližší a přesná specifikace viz A_dveře_soupis | kus | 1 |  | 0 |  |  | základní |  | 0 | 0 | 0 | 0 | 0 | 16 | K | 3 | ROZPOCET | 0 | 0 | 0 | 0 | 0 | 1 | 0 | 16 | -1329505144
| PP |  | A94 D+M DVEŘE částečně prosklené výplňové, bližší a přesná specifikace viz A_dveře_soupis | [14 empty] | PP | 3
70 | K | RES0070R | A95 D+M DVEŘE částečně prosklené výplňové, bližší a přesná specifikace viz A_dveře_soupis | kus | 1 |  | 0 |  |  | základní |  | 0 | 0 | 0 | 0 | 0 | 16 | K | 3 | ROZPOCET | 0 | 0 | 0 | 0 | 0 | 1 | 0 | 16 | 284218729
| PP |  | A95 D+M DVEŘE částečně prosklené výplňové, bližší a přesná specifikace viz A_dveře_soupis | [14 empty] | PP | 3
71 | K | RES0071R | A96 D+M DVEŘE částečně prosklené výplňové, bližší a přesná specifikace viz A_dveře_soupis | kus | 1 |  | 0 |  |  | základní |  | 0 | 0 | 0 | 0 | 0 | 16 | K | 3 | ROZPOCET | 0 | 0 | 0 | 0 | 0 | 1 | 0 | 16 | -1337300670
| PP |  | A96 D+M DVEŘE částečně prosklené výplňové, bližší a přesná specifikace viz A_dveře_soupis | [14 empty] | PP | 3
72 | K | RES0072R | A97 D+M DVEŘE částečně prosklené výplňové, bližší a přesná specifikace viz A_dveře_soupis | kus | 1 |  | 0 |  |  | základní |  | 0 | 0 | 0 | 0 | 0 | 16 | K | 3 | ROZPOCET | 0 | 0 | 0 | 0 | 0 | 1 | 0 | 16 | 2000464602
| PP |  | A97 D+M DVEŘE částečně prosklené výplňové, bližší a přesná specifikace viz A_dveře_soupis | [14 empty] | PP | 3
73 | K | RES0073R | A98 D+M DVEŘE částečně prosklené výplňové, bližší a přesná specifikace viz A_dveře_soupis | kus | 1 |  | 0 |  |  | základní |  | 0 | 0 | 0 | 0 | 0 | 16 | K | 3 | ROZPOCET | 0 | 0 | 0 | 0 | 0 | 1 | 0 | 16 | -1379771246
| PP |  | A98 D+M DVEŘE částečně prosklené výplňové, bližší a přesná specifikace viz A_dveře_soupis | [14 empty] | PP | 3
74 | K | RES0074R | A99 D+M DVEŘE částečně prosklené výplňové, bližší a přesná specifikace viz A_dveře_soupis | kus | 1 |  | 0 |  |  | základní |  | 0 | 0 | 0 | 0 | 0 | 16 | K | 3 | ROZPOCET | 0 | 0 | 0 | 0 | 0 | 1 | 0 | 16 | 1182327517
| PP |  | A99 D+M DVEŘE částečně prosklené výplňové, bližší a přesná specifikace viz A_dveře_soupis | [14 empty] | PP | 3
75 | K | RES0075R | A100 D+M DVEŘE částečně prosklené výplňové, bližší a přesná specifikace viz A_dveře_soupis | kus | 1 |  | 0 |  |  | základní |  | 0 | 0 | 0 | 0 | 0 | 16 | K | 3 | ROZPOCET | 0 | 0 | 0 | 0 | 0 | 1 | 0 | 16 | -242103873
| PP |  | A100 D+M DVEŘE částečně prosklené výplňové, bližší a přesná specifikace viz A_dveře_soupis | [14 empty] | PP | 3
76 | K | RES0076R | A101 D+M DVEŘE částečně prosklené výplňové, bližší a přesná specifikace viz A_dveře_soupis | kus | 1 |  | 0 |  |  | základní |  | 0 | 0 | 0 | 0 | 0 | 16 | K | 3 | ROZPOCET | 0 | 0 | 0 | 0 | 0 | 1 | 0 | 16 | -2024699398
| PP |  | A101 D+M DVEŘE částečně prosklené výplňové, bližší a přesná specifikace viz A_dveře_soupis | [14 empty] | PP | 3
77 | K | RES0077R | A102 D+M DVEŘE částečně prosklené výplňové, bližší a přesná specifikace viz A_dveře_soupis | kus | 1 |  | 0 |  |  | základní |  | 0 | 0 | 0 | 0 | 0 | 16 | K | 3 | ROZPOCET | 0 | 0 | 0 | 0 | 0 | 1 | 0 | 16 | 1380842300
| PP |  | A102 D+M DVEŘE částečně prosklené výplňové, bližší a přesná specifikace viz A_dveře_soupis | [14 empty] | PP | 3
78 | K | RES0078R | A103 D+M DVEŘE částečně prosklené výplňové, bližší a přesná specifikace viz A_dveře_soupis | kus | 1 |  | 0 |  |  | základní |  | 0 | 0 | 0 | 0 | 0 | 16 | K | 3 | ROZPOCET | 0 | 0 | 0 | 0 | 0 | 1 | 0 | 16 | -1239181942
| PP |  | A103 D+M DVEŘE částečně prosklené výplňové, bližší a přesná specifikace viz A_dveře_soupis | [14 empty] | PP | 3
79 | K | RES0079R | A104 D+M DVEŘE částečně prosklené výplňové, bližší a přesná specifikace viz A_dveře_soupis | kus | 1 |  | 0 |  |  | základní |  | 0 | 0 | 0 | 0 | 0 | 16 | K | 3 | ROZPOCET | 0 | 0 | 0 | 0 | 0 | 1 | 0 | 16 | -650946455
| PP |  | A104 D+M DVEŘE částečně prosklené výplňové, bližší a přesná specifikace viz A_dveře_soupis | [14 empty] | PP | 3
80 | K | RES0080R | A105 D+M DVEŘE částečně prosklené výplňové, bližší a přesná specifikace viz A_dveře_soupis | kus | 1 |  | 0 |  |  | základní |  | 0 | 0 | 0 | 0 | 0 | 16 | K | 3 | ROZPOCET | 0 | 0 | 0 | 0 | 0 | 1 | 0 | 16 | 1369567440
| PP |  | A105 D+M DVEŘE částečně prosklené výplňové, bližší a přesná specifikace viz A_dveře_soupis | [14 empty] | PP | 3
81 | K | RES0081R | A106 D+M DVEŘE - truhlářská zárubeň pro jednokřídlové dveře - křídlo nenalezeno, bližší a přesná specifikace viz A_dveře_soupis | kus | 1 |  | 0 |  |  | základní |  | 0 | 0 | 0 | 0 | 0 | 16 | K | 3 | ROZPOCET | 0 | 0 | 0 | 0 | 0 | 1 | 0 | 16 | 1464556783
| PP |  | A106 D+M DVEŘE - truhlářská zárubeň pro jednokřídlové dveře - křídlo nenalezeno, bližší a přesná specifikace viz A_dveře_soupis | [14 empty] | PP | 3
82 | K | RES0082R | A107 D+M DVEŘE částečně prosklené výplňové, bližší a přesná specifikace viz A_dveře_soupis | kus | 1 |  | 0 |  |  | základní |  | 0 | 0 | 0 | 0 | 0 | 16 | K | 3 | ROZPOCET | 0 | 0 | 0 | 0 | 0 | 1 | 0 | 16 | -168883445
| PP |  | A107 D+M DVEŘE částečně prosklené výplňové, bližší a přesná specifikace viz A_dveře_soupis | [14 empty] | PP | 3
83 | K | RES0083R | A108 D+M DVEŘE částečně prosklené výplňové, bližší a přesná specifikace viz A_dveře_soupis | kus | 1 |  | 0 |  |  | základní |  | 0 | 0 | 0 | 0 | 0 | 16 | K | 3 | ROZPOCET | 0 | 0 | 0 | 0 | 0 | 1 | 0 | 16 | 699531912
| PP |  | A108 D+M DVEŘE částečně prosklené výplňové, bližší a přesná specifikace viz A_dveře_soupis | [14 empty] | PP | 3
84 | K | RES0084R | A109 D+M DVEŘE částečně prosklené výplňové, bližší a přesná specifikace viz A_dveře_soupis | kus | 1 |  | 0 |  |  | základní |  | 0 | 0 | 0 | 0 | 0 | 16 | K | 3 | ROZPOCET | 0 | 0 | 0 | 0 | 0 | 1 | 0 | 16 | -2090864715
| PP |  | A109 D+M DVEŘE částečně prosklené výplňové, bližší a přesná specifikace viz A_dveře_soupis | [14 empty] | PP | 3
85 | K | RES0085R | A110 D+M DVEŘE částečně prosklené výplňové, bližší a přesná specifikace viz A_dveře_soupis | kus | 1 |  | 0 |  |  | základní |  | 0 | 0 | 0 | 0 | 0 | 16 | K | 3 | ROZPOCET | 0 | 0 | 0 | 0 | 0 | 1 | 0 | 16 | -911139002
| PP |  | A110 D+M DVEŘE částečně prosklené výplňové, bližší a přesná specifikace viz A_dveře_soupis | [14 empty] | PP | 3
86 | K | RES0086R | A111 D+M DVEŘE částečně prosklené výplňové, bližší a přesná specifikace viz A_dveře_soupis | kus | 1 |  | 0 |  |  | základní |  | 0 | 0 | 0 | 0 | 0 | 16 | K | 3 | ROZPOCET | 0 | 0 | 0 | 0 | 0 | 1 | 0 | 16 | 179964389
| PP |  | A111 D+M DVEŘE částečně prosklené výplňové, bližší a přesná specifikace viz A_dveře_soupis | [14 empty] | PP | 3
87 | K | RES0087R | A112 D+M DVEŘE částečně prosklené výplňové, bližší a přesná specifikace viz A_dveře_soupis | kus | 1 |  | 0 |  |  | základní |  | 0 | 0 | 0 | 0 | 0 | 16 | K | 3 | ROZPOCET | 0 | 0 | 0 | 0 | 0 | 1 | 0 | 16 | 301491237
| PP |  | A112 D+M DVEŘE částečně prosklené výplňové, bližší a přesná specifikace viz A_dveře_soupis | [14 empty] | PP | 3
88 | K | RES0088R | A113 D+M DVEŘE částečně prosklené výplňové, bližší a přesná specifikace viz A_dveře_soupis | kus | 1 |  | 0 |  |  | základní |  | 0 | 0 | 0 | 0 | 0 | 16 | K | 3 | ROZPOCET | 0 | 0 | 0 | 0 | 0 | 1 | 0 | 16 | -2142788355
| PP |  | A113 D+M DVEŘE částečně prosklené výplňové, bližší a přesná specifikace viz A_dveře_soupis | [14 empty] | PP | 3
89 | K | RES0089R | A114 D+M DVEŘE částečně prosklené výplňové, bližší a přesná specifikace viz A_dveře_soupis | kus | 1 |  | 0 |  |  | základní |  | 0 | 0 | 0 | 0 | 0 | 16 | K | 3 | ROZPOCET | 0 | 0 | 0 | 0 | 0 | 1 | 0 | 16 | -431384981
| PP |  | A114 D+M DVEŘE částečně prosklené výplňové, bližší a přesná specifikace viz A_dveře_soupis | [14 empty] | PP | 3
90 | K | RES0090R | A115 D+M DVEŘE částečně prosklené výplňové, bližší a přesná specifikace viz A_dveře_soupis | kus | 1 |  | 0 |  |  | základní |  | 0 | 0 | 0 | 0 | 0 | 16 | K | 3 | ROZPOCET | 0 | 0 | 0 | 0 | 0 | 1 | 0 | 16 | 1788319454
| PP |  | A115 D+M DVEŘE částečně prosklené výplňové, bližší a přesná specifikace viz A_dveře_soupis | [14 empty] | PP | 3
91 | K | RES0091R | A116 D+M DVEŘE částečně prosklené výplňové, bližší a přesná specifikace viz A_dveře_soupis | kus | 1 |  | 0 |  |  | základní |  | 0 | 0 | 0 | 0 | 0 | 16 | K | 3 | ROZPOCET | 0 | 0 | 0 | 0 | 0 | 1 | 0 | 16 | -1549868713
| PP |  | A116 D+M DVEŘE částečně prosklené výplňové, bližší a přesná specifikace viz A_dveře_soupis | [14 empty] | PP | 3
92 | K | RES0092R | A117 D+M DVEŘE částečně prosklené výplňové, bližší a přesná specifikace viz A_dveře_soupis | kus | 1 |  | 0 |  |  | základní |  | 0 | 0 | 0 | 0 | 0 | 16 | K | 3 | ROZPOCET | 0 | 0 | 0 | 0 | 0 | 1 | 0 | 16 | -1180870149
| PP |  | A117 D+M DVEŘE částečně prosklené výplňové, bližší a přesná specifikace viz A_dveře_soupis | [14 empty] | PP | 3
93 | K | RES0093R | A118 D+M DVEŘE - truhlářská zárubeň pro jednokřídlové dveře - křídlo nenalezeno, bližší a přesná specifikace viz A_dveře_soupis | kus | 1 |  | 0 |  |  | základní |  | 0 | 0 | 0 | 0 | 0 | 16 | K | 3 | ROZPOCET | 0 | 0 | 0 | 0 | 0 | 1 | 0 | 16 | 1898601253
| PP |  | A118 D+M DVEŘE - truhlářská zárubeň pro jednokřídlové dveře - křídlo nenalezeno, bližší a přesná specifikace viz A_dveře_soupis | [14 empty] | PP | 3
94 | K | RES0094R | A119 D+M DVEŘE plné výplňové s plným nadsvětlíkem - křídla demontovánapo havárii požární vody, uložena v depozitáři, předsíň Císařs.lázně, bližší a přesná specifikace viz A_dveře_soupis | kus | 1 |  | 0 |  |  | základní |  | 0 | 0 | 0 | 0 | 0 | 16 | K | 3 | ROZPOCET | 0 | 0 | 0 | 0 | 0 | 1 | 0 | 16 | -1230377620
| PP |  | A119 D+M DVEŘE plné výplňové s plným nadsvětlíkem - křídla demontovánapo havárii požární vody, uložena v depozitáři, předsíň Císařs.lázně, bližší a přesná specifikace viz A_dveře_soupis | [14 empty] | PP | 3
95 | K | RES0095R | A120 D+M DVEŘE plné výplňové, bližší a přesná specifikace viz A_dveře_soupis | kus | 1 |  | 0 |  |  | základní |  | 0 | 0 | 0 | 0 | 0 | 16 | K | 3 | ROZPOCET | 0 | 0 | 0 | 0 | 0 | 1 | 0 | 16 | -1211631980
| PP |  | A120 D+M DVEŘE plné výplňové, bližší a přesná specifikace viz A_dveře_soupis | [14 empty] | PP | 3
96 | K | RES0096R | A121 D+M DVEŘE plné výplňové, bližší a přesná specifikace viz A_dveře_soupis | kus | 1 |  | 0 |  |  | základní |  | 0 | 0 | 0 | 0 | 0 | 16 | K | 3 | ROZPOCET | 0 | 0 | 0 | 0 | 0 | 1 | 0 | 16 | -1189417864
| PP |  | A121 D+M DVEŘE plné výplňové, bližší a přesná specifikace viz A_dveře_soupis | [14 empty] | PP | 3
97 | K | RES0097R | A122 D+M DVEŘE částečně prosklené výplňové, bližší a přesná specifikace viz A_dveře_soupis | kus | 1 |  | 0 |  |  | základní |  | 0 | 0 | 0 | 0 | 0 | 16 | K | 3 | ROZPOCET | 0 | 0 | 0 | 0 | 0 | 1 | 0 | 16 | -2112850536
| PP |  | A122 D+M DVEŘE částečně prosklené výplňové, bližší a přesná specifikace viz A_dveře_soupis | [14 empty] | PP | 3
98 | K | RES0098R | A123 D+M DVEŘE částečně prosklené výplňové kyvné s plným nadsvětlíkem, bližší a přesná specifikace viz A_dveře_soupis | kus | 1 |  | 0 |  |  | základní |  | 0 | 0 | 0 | 0 | 0 | 16 | K | 3 | ROZPOCET | 0 | 0 | 0 | 0 | 0 | 1 | 0 | 16 | -1255994676
| PP |  | A123 D+M DVEŘE částečně prosklené výplňové kyvné s plným nadsvětlíkem, bližší a přesná specifikace viz A_dveře_soupis | [14 empty] | PP | 3
99 | K | RES0099R | A124 D+M DVEŘE částečně prosklené výplňové kyvné s proskleným nadsvětlíkem, bližší a přesná specifikace viz A_dveře_soupis | kus | 1 |  | 0 |  |  | základní |  | 0 | 0 | 0 | 0 | 0 | 16 | K | 3 | ROZPOCET | 0 | 0 | 0 | 0 | 0 | 1 | 0 | 16 | 1690758369
| PP |  | A124 D+M DVEŘE částečně prosklené výplňové kyvné s proskleným nadsvětlíkem, bližší a přesná specifikace viz A_dveře_soupis | [14 empty] | PP | 3
100 | K | RES0100R | A125 D+M DVEŘE částečně prosklené výplňové s plným nadsvětlíkem, bližší a přesná specifikace viz A_dveře_soupis | kus | 1 |  | 0 |  |  | základní |  | 0 | 0 | 0 | 0 | 0 | 16 | K | 3 | ROZPOCET | 0 | 0 | 0 | 0 | 0 | 1 | 0 | 16 | 1735365037
| PP |  | A125 D+M DVEŘE částečně prosklené výplňové s plným nadsvětlíkem, bližší a přesná specifikace viz A_dveře_soupis | [14 empty] | PP | 3
101 | K | RES0101R | A126 D+M DVEŘE částečně prosklené výplňové s proskleným nadsvětlíkem, bližší a přesná specifikace viz A_dveře_soupis | kus | 1 |  | 0 |  |  | základní |  | 0 | 0 | 0 | 0 | 0 | 16 | K | 3 | ROZPOCET | 0 | 0 | 0 | 0 | 0 | 1 | 0 | 16 | 1091402414
| PP |  | A126 D+M DVEŘE částečně prosklené výplňové s proskleným nadsvětlíkem, bližší a přesná specifikace viz A_dveře_soupis | [14 empty] | PP | 3
102 | K | RES0102R | A128 D+M DVEŘE plné výplňové, bližší a přesná specifikace viz A_dveře_soupis | kus | 1 |  | 0 |  |  | základní |  | 0 | 0 | 0 | 0 | 0 | 16 | K | 3 | ROZPOCET | 0 | 0 | 0 | 0 | 0 | 1 | 0 | 16 | 1497447308
| PP |  | A128 D+M DVEŘE plné výplňové, bližší a přesná specifikace viz A_dveře_soupis | [14 empty] | PP | 3
103 | K | RES0103R | A129 D+M DVEŘE plné výplňové, bližší a přesná specifikace viz A_dveře_soupis | kus | 1 |  | 0 |  |  | základní |  | 0 | 0 | 0 | 0 | 0 | 16 | K | 3 | ROZPOCET | 0 | 0 | 0 | 0 | 0 | 1 | 0 | 16 | -2081965600
| PP |  | A129 D+M DVEŘE plné výplňové, bližší a přesná specifikace viz A_dveře_soupis | [14 empty] | PP | 3
104 | K | RES0104R | A131 D+M DVEŘE plné výplňové v dřevěném obkladu stěny- Zanderův sál, bližší a přesná specifikace viz A_dveře_soupis | kus | 1 |  | 0 |  |  | základní |  | 0 | 0 | 0 | 0 | 0 | 16 | K | 3 | ROZPOCET | 0 | 0 | 0 | 0 | 0 | 1 | 0 | 16 | -79909673
| PP |  | A131 D+M DVEŘE plné výplňové v dřevěném obkladu stěny- Zanderův sál, bližší a přesná specifikace viz A_dveře_soupis | [14 empty] | PP | 3
105 | K | RES0105R | A133 D+M DVEŘE plné výplňové, bližší a přesná specifikace viz A_dveře_soupis | kus | 1 |  | 0 |  |  | základní |  | 0 | 0 | 0 | 0 | 0 | 16 | K | 3 | ROZPOCET | 0 | 0 | 0 | 0 | 0 | 1 | 0 | 16 | 544230534
| PP |  | A133 D+M DVEŘE plné výplňové, bližší a přesná specifikace viz A_dveře_soupis | [14 empty] | PP | 3
106 | K | RES0106R | A134 D+M DVEŘE plné výplňové v dřevěném obkladu stěny, bližší a přesná specifikace viz A_dveře_soupis | kus | 1 |  | 0 |  |  | základní |  | 0 | 0 | 0 | 0 | 0 | 16 | K | 3 | ROZPOCET | 0 | 0 | 0 | 0 | 0 | 1 | 0 | 16 | -1710811017
| PP |  | A134 D+M DVEŘE plné výplňové v dřevěném obkladu stěny, bližší a přesná specifikace viz A_dveře_soupis | [14 empty] | PP | 3
107 | K | RES0107R | A135 D+M DVEŘE - truhlářská zárubeň pro jednokřídlové dveře - zakryto SDK - křídlo nenalezeno, bližší a přesná specifikace viz A_dveře_soupis | kus | 1 |  | 0 |  |  | základní |  | 0 | 0 | 0 | 0 | 0 | 16 | K | 3 | ROZPOCET | 0 | 0 | 0 | 0 | 0 | 1 | 0 | 16 | 200027622
| PP |  | A135 D+M DVEŘE - truhlářská zárubeň pro jednokřídlové dveře - zakryto SDK - křídlo nenalezeno, bližší a přesná specifikace viz A_dveře_soupis | [14 empty] | PP | 3
108 | K | RES0108R | A136 D+M DVEŘE plné výplňové, bližší a přesná specifikace viz A_dveře_soupis | kus | 1 |  | 0 |  |  | základní |  | 0 | 0 | 0 | 0 | 0 | 16 | K | 3 | ROZPOCET | 0 | 0 | 0 | 0 | 0 | 1 | 0 | 16 | 871430881
| PP |  | A136 D+M DVEŘE plné výplňové, bližší a přesná specifikace viz A_dveře_soupis | [14 empty] | PP | 3
109 | K | RES0109R | A137 D+M DVEŘE částečně prosklené výplňové kyvné s proskleným nadsvětlíkem, bližší a přesná specifikace viz A_dveře_soupis | kus | 1 |  | 0 |  |  | základní |  | 0 | 0 | 0 | 0 | 0 | 16 | K | 3 | ROZPOCET | 0 | 0 | 0 | 0 | 0 | 1 | 0 | 16 | -213482811
| PP |  | A137 D+M DVEŘE částečně prosklené výplňové kyvné s proskleným nadsvětlíkem, bližší a přesná specifikace viz A_dveře_soupis | [14 empty] | PP | 3
110 | K | RES0110R | A139 D+M DVEŘE výplňové v dřevěném obkladu stěny - nepřístupno zakryto montážními deskami, bližší a přesná specifikace viz A_dveře_soupis | kus | 1 |  | 0 |  |  | základní |  | 0 | 0 | 0 | 0 | 0 | 16 | K | 3 | ROZPOCET | 0 | 0 | 0 | 0 | 0 | 1 | 0 | 16 | -842949957
| PP |  | A139 D+M DVEŘE výplňové v dřevěném obkladu stěny - nepřístupno zakryto montážními deskami, bližší a přesná specifikace viz A_dveře_soupis | [14 empty] | PP | 3
111 | K | RES0111R | A140 D+M DVEŘE - nejsou součástí pasportu, bližší a přesná specifikace viz A_dveře_soupis | kus | 1 |  | 0 |  |  | základní |  | 0 | 0 | 0 | 0 | 0 | 16 | K | 3 | ROZPOCET | 0 | 0 | 0 | 0 | 0 | 1 | 0 | 16 | -1975700196
| PP |  | A140 D+M DVEŘE - nejsou součástí pasportu, bližší a přesná specifikace viz A_dveře_soupis | [14 empty] | PP | 3
112 | K | RES0112R | A141 D+M DVEŘE plné výplňové s plným nadsvětlíkem- Zanderův sál, bližší a přesná specifikace viz A_dveře_soupis | kus | 1 |  | 0 |  |  | základní |  | 0 | 0 | 0 | 0 | 0 | 16 | K | 3 | ROZPOCET | 0 | 0 | 0 | 0 | 0 | 1 | 0 | 16 | -2136160190
| PP |  | A141 D+M DVEŘE plné výplňové s plným nadsvětlíkem- Zanderův sál, bližší a přesná specifikace viz A_dveře_soupis | [14 empty] | PP | 3
113 | K | RES0113R | A142 D+M DVEŘE částečně prosklené výplňové v dřevěné stěně s plným nadsvětlíkem , bližší a přesná specifikace viz A_dveře_soupis | kus | 1 |  | 0 |  |  | základní |  | 0 | 0 | 0 | 0 | 0 | 16 | K | 3 | ROZPOCET | 0 | 0 | 0 | 0 | 0 | 1 | 0 | 16 | -835646057
| PP |  | A142 D+M DVEŘE částečně prosklené výplňové v dřevěné stěně s plným nadsvětlíkem , bližší a přesná specifikace viz A_dveře_soupis | [14 empty] | PP | 3
114 | K | RES0114R | A143 D+M DVEŘE částečně prosklené výplňové v dřevěné stěně s plným nadsvětlíkem , bližší a přesná specifikace viz A_dveře_soupis | kus | 1 |  | 0 |  |  | základní |  | 0 | 0 | 0 | 0 | 0 | 16 | K | 3 | ROZPOCET | 0 | 0 | 0 | 0 | 0 | 1 | 0 | 16 | 994766190
| PP |  | A143 D+M DVEŘE částečně prosklené výplňové v dřevěné stěně s plným nadsvětlíkem , bližší a přesná specifikace viz A_dveře_soupis | [14 empty] | PP | 3
115 | K | RES0115R | A145 D+M DVEŘE - nejsou součástí pasportu, bližší a přesná specifikace viz A_dveře_soupis | kus | 1 |  | 0 |  |  | základní |  | 0 | 0 | 0 | 0 | 0 | 16 | K | 3 | ROZPOCET | 0 | 0 | 0 | 0 | 0 | 1 | 0 | 16 | -882474506
| PP |  | A145 D+M DVEŘE - nejsou součástí pasportu, bližší a přesná specifikace viz A_dveře_soupis | [14 empty] | PP | 3
116 | K | RES0116R | A147 D+M DVEŘE částečně prosklené výplňové kyvné s proskleným nadsvětlíkem, bližší a přesná specifikace viz A_dveře_soupis | kus | 1 |  | 0 |  |  | základní |  | 0 | 0 | 0 | 0 | 0 | 16 | K | 3 | ROZPOCET | 0 | 0 | 0 | 0 | 0 | 1 | 0 | 16 | -623481423
| PP |  | A147 D+M DVEŘE částečně prosklené výplňové kyvné s proskleným nadsvětlíkem, bližší a přesná specifikace viz A_dveře_soupis | [14 empty] | PP | 3
117 | K | RES0117R | A148 D+M DVEŘE plné výplňové, bližší a přesná specifikace viz A_dveře_soupis | kus | 1 |  | 0 |  |  | základní |  | 0 | 0 | 0 | 0 | 0 | 16 | K | 3 | ROZPOCET | 0 | 0 | 0 | 0 | 0 | 1 | 0 | 16 | -1531637200
| PP |  | A148 D+M DVEŘE plné výplňové, bližší a přesná specifikace viz A_dveře_soupis | [14 empty] | PP | 3
118 | K | RES0118R | A149 D+M DVEŘE plné výplňové s plným nadsvětlíkem- Zanderův sál, bližší a přesná specifikace viz A_dveře_soupis | kus | 1 |  | 0 |  |  | základní |  | 0 | 0 | 0 | 0 | 0 | 16 | K | 3 | ROZPOCET | 0 | 0 | 0 | 0 | 0 | 1 | 0 | 16 | -193998205
| PP |  | A149 D+M DVEŘE plné výplňové s plným nadsvětlíkem- Zanderův sál, bližší a přesná specifikace viz A_dveře_soupis | [14 empty] | PP | 3
119 | K | RES0119R | A150 D+M DVEŘE částečně prosklené výplňové plným nadsvětlíkem, bližší a přesná specifikace viz A_dveře_soupis | kus | 1 |  | 0 |  |  | základní |  | 0 | 0 | 0 | 0 | 0 | 16 | K | 3 | ROZPOCET | 0 | 0 | 0 | 0 | 0 | 1 | 0 | 16 | -841852494
| PP |  | A150 D+M DVEŘE částečně prosklené výplňové plným nadsvětlíkem, bližší a přesná specifikace viz A_dveře_soupis | [14 empty] | PP | 3
120 | K | RES0120R | A151 D+M DVEŘE plné výplňové, bližší a přesná specifikace viz A_dveře_soupis | kus | 1 |  | 0 |  |  | základní |  | 0 | 0 | 0 | 0 | 0 | 16 | K | 3 | ROZPOCET | 0 | 0 | 0 | 0 | 0 | 1 | 0 | 16 | -1688515095
| PP |  | A151 D+M DVEŘE plné výplňové, bližší a přesná specifikace viz A_dveře_soupis | [14 empty] | PP | 3
121 | K | RES0121R | A152 D+M DVEŘE - truhlářská zárubeň pro dvoukřídlové dveře - křídlo nenalezeno, bližší a přesná specifikace viz A_dveře_soupis | kus | 1 |  | 0 |  |  | základní |  | 0 | 0 | 0 | 0 | 0 | 16 | K | 3 | ROZPOCET | 0 | 0 | 0 | 0 | 0 | 1 | 0 | 16 | -1387439565
| PP |  | A152 D+M DVEŘE - truhlářská zárubeň pro dvoukřídlové dveře - křídlo nenalezeno, bližší a přesná specifikace viz A_dveře_soupis | [14 empty] | PP | 3
122 | K | RES0122R | A153 D+M DVEŘE částečně prosklené výplňové, bližší a přesná specifikace viz A_dveře_soupis | kus | 1 |  | 0 |  |  | základní |  | 0 | 0 | 0 | 0 | 0 | 16 | K | 3 | ROZPOCET | 0 | 0 | 0 | 0 | 0 | 1 | 0 | 16 | 1622482691
| PP |  | A153 D+M DVEŘE částečně prosklené výplňové, bližší a přesná specifikace viz A_dveře_soupis | [14 empty] | PP | 3
123 | K | RES0123R | A156 D+M DVEŘE částečně prosklené výplňové, bližší a přesná specifikace viz A_dveře_soupis | kus | 1 |  | 0 |  |  | základní |  | 0 | 0 | 0 | 0 | 0 | 16 | K | 3 | ROZPOCET | 0 | 0 | 0 | 0 | 0 | 1 | 0 | 16 | -523216145
| PP |  | A156 D+M DVEŘE částečně prosklené výplňové, bližší a přesná specifikace viz A_dveře_soupis | [14 empty] | PP | 3
124 | K | RES0124R | A157 D+M DVEŘE částečně prosklené výplňové, bližší a přesná specifikace viz A_dveře_soupis | kus | 1 |  | 0 |  |  | základní |  | 0 | 0 | 0 | 0 | 0 | 16 | K | 3 | ROZPOCET | 0 | 0 | 0 | 0 | 0 | 1 | 0 | 16 | 2107505755
| PP |  | A157 D+M DVEŘE částečně prosklené výplňové, bližší a přesná specifikace viz A_dveře_soupis | [14 empty] | PP | 3
125 | K | RES0125R | A158 D+M DVEŘE částečně prosklené výplňové, bližší a přesná specifikace viz A_dveře_soupis | kus | 1 |  | 0 |  |  | základní |  | 0 | 0 | 0 | 0 | 0 | 16 | K | 3 | ROZPOCET | 0 | 0 | 0 | 0 | 0 | 1 | 0 | 16 | 899155513
| PP |  | A158 D+M DVEŘE částečně prosklené výplňové, bližší a přesná specifikace viz A_dveře_soupis | [14 empty] | PP | 3
126 | K | RES0126R | A160 D+M DVEŘE částečně prosklené výplňové, bližší a přesná specifikace viz A_dveře_soupis | kus | 1 |  | 0 |  |  | základní |  | 0 | 0 | 0 | 0 | 0 | 16 | K | 3 | ROZPOCET | 0 | 0 | 0 | 0 | 0 | 1 | 0 | 16 | 2020052906
| PP |  | A160 D+M DVEŘE částečně prosklené výplňové, bližší a přesná specifikace viz A_dveře_soupis | [14 empty] | PP | 3
127 | K | RES0127R | A161 D+M DVEŘE částečně prosklené výplňové, bližší a přesná specifikace viz A_dveře_soupis | kus | 1 |  | 0 |  |  | základní |  | 0 | 0 | 0 | 0 | 0 | 16 | K | 3 | ROZPOCET | 0 | 0 | 0 | 0 | 0 | 1 | 0 | 16 | 2030739355
| PP |  | A161 D+M DVEŘE částečně prosklené výplňové, bližší a přesná specifikace viz A_dveře_soupis | [14 empty] | PP | 3
128 | K | RES0128R | A163 D+M DVEŘE částečně prosklené výplňové, bližší a přesná specifikace viz A_dveře_soupis | kus | 1 |  | 0 |  |  | základní |  | 0 | 0 | 0 | 0 | 0 | 16 | K | 3 | ROZPOCET | 0 | 0 | 0 | 0 | 0 | 1 | 0 | 16 | -1524797075
| PP |  | A163 D+M DVEŘE částečně prosklené výplňové, bližší a přesná specifikace viz A_dveře_soupis | [14 empty] | PP | 3
129 | K | RES0129R | A164 D+M DVEŘE částečně prosklené výplňové, bližší a přesná specifikace viz A_dveře_soupis | kus | 1 |  | 0 |  |  | základní |  | 0 | 0 | 0 | 0 | 0 | 16 | K | 3 | ROZPOCET | 0 | 0 | 0 | 0 | 0 | 1 | 0 | 16 | -943578196
| PP |  | A164 D+M DVEŘE částečně prosklené výplňové, bližší a přesná specifikace viz A_dveře_soupis | [14 empty] | PP | 3
130 | K | RES0130R | A166 D+M DVEŘE částečně prosklené výplňové, bližší a přesná specifikace viz A_dveře_soupis | kus | 1 |  | 0 |  |  | základní |  | 0 | 0 | 0 | 0 | 0 | 16 | K | 3 | ROZPOCET | 0 | 0 | 0 | 0 | 0 | 1 | 0 | 16 | -97434943
| PP |  | A166 D+M DVEŘE částečně prosklené výplňové, bližší a přesná specifikace viz A_dveře_soupis | [14 empty] | PP | 3
131 | K | RES0131R | A167 D+M DVEŘE částečně prosklené výplňové, bližší a přesná specifikace viz A_dveře_soupis | kus | 1 |  | 0 |  |  | základní |  | 0 | 0 | 0 | 0 | 0 | 16 | K | 3 | ROZPOCET | 0 | 0 | 0 | 0 | 0 | 1 | 0 | 16 | 1349820625
| PP |  | A167 D+M DVEŘE částečně prosklené výplňové, bližší a přesná specifikace viz A_dveře_soupis | [14 empty] | PP | 3
132 | K | RES0132R | A168 D+M DVEŘE částečně prosklené výplňové, bližší a přesná specifikace viz A_dveře_soupis | kus | 1 |  | 0 |  |  | základní |  | 0 | 0 | 0 | 0 | 0 | 16 | K | 3 | ROZPOCET | 0 | 0 | 0 | 0 | 0 | 1 | 0 | 16 | -1427092483
| PP |  | A168 D+M DVEŘE částečně prosklené výplňové, bližší a přesná specifikace viz A_dveře_soupis | [14 empty] | PP | 3
133 | K | RES0133R | A170 D+M DVEŘE částečně prosklené výplňové, bližší a přesná specifikace viz A_dveře_soupis | kus | 1 |  | 0 |  |  | základní |  | 0 | 0 | 0 | 0 | 0 | 16 | K | 3 | ROZPOCET | 0 | 0 | 0 | 0 | 0 | 1 | 0 | 16 | 933918863
| PP |  | A170 D+M DVEŘE částečně prosklené výplňové, bližší a přesná specifikace viz A_dveře_soupis | [14 empty] | PP | 3
134 | K | RES0134R | A172 D+M DVEŘE částečně prosklené výplňové, bližší a přesná specifikace viz A_dveře_soupis | kus | 1 |  | 0 |  |  | základní |  | 0 | 0 | 0 | 0 | 0 | 16 | K | 3 | ROZPOCET | 0 | 0 | 0 | 0 | 0 | 1 | 0 | 16 | -1249844411
| PP |  | A172 D+M DVEŘE částečně prosklené výplňové, bližší a přesná specifikace viz A_dveře_soupis | [14 empty] | PP | 3
135 | K | RES0135R | A174 D+M DVEŘE částečně prosklené výplňové, bližší a přesná specifikace viz A_dveře_soupis | kus | 1 |  | 0 |  |  | základní |  | 0 | 0 | 0 | 0 | 0 | 16 | K | 3 | ROZPOCET | 0 | 0 | 0 | 0 | 0 | 1 | 0 | 16 | -345578895
| PP |  | A174 D+M DVEŘE částečně prosklené výplňové, bližší a přesná specifikace viz A_dveře_soupis | [14 empty] | PP | 3
136 | K | RES0136R | A175 D+M DVEŘE částečně prosklené výplňové, bližší a přesná specifikace viz A_dveře_soupis | kus | 1 |  | 0 |  |  | základní |  | 0 | 0 | 0 | 0 | 0 | 16 | K | 3 | ROZPOCET | 0 | 0 | 0 | 0 | 0 | 1 | 0 | 16 | -1151805250
| PP |  | A175 D+M DVEŘE částečně prosklené výplňové, bližší a přesná specifikace viz A_dveře_soupis | [14 empty] | PP | 3
137 | K | RES0137R | A177 D+M DVEŘE částečně prosklené výplňové, bližší a přesná specifikace viz A_dveře_soupis | kus | 1 |  | 0 |  |  | základní |  | 0 | 0 | 0 | 0 | 0 | 16 | K | 3 | ROZPOCET | 0 | 0 | 0 | 0 | 0 | 1 | 0 | 16 | 1393305664
| PP |  | A177 D+M DVEŘE částečně prosklené výplňové, bližší a přesná specifikace viz A_dveře_soupis | [14 empty] | PP | 3
138 | K | RES0138R | A178 D+M DVEŘE výplňové částečně prosklené , bližší a přesná specifikace viz A_dveře_soupis | kus | 1 |  | 0 |  |  | základní |  | 0 | 0 | 0 | 0 | 0 | 16 | K | 3 | ROZPOCET | 0 | 0 | 0 | 0 | 0 | 1 | 0 | 16 | 1699679425
| PP |  | A178 D+M DVEŘE výplňové částečně prosklené , bližší a přesná specifikace viz A_dveře_soupis | [14 empty] | PP | 3
139 | K | RES0139R | A180 D+M DVEŘE výplňové částečně prosklené , bližší a přesná specifikace viz A_dveře_soupis | kus | 1 |  | 0 |  |  | základní |  | 0 | 0 | 0 | 0 | 0 | 16 | K | 3 | ROZPOCET | 0 | 0 | 0 | 0 | 0 | 1 | 0 | 16 | 758704463
| PP |  | A180 D+M DVEŘE výplňové částečně prosklené , bližší a přesná specifikace viz A_dveře_soupis | [14 empty] | PP | 3
140 | K | RES0140R | A181 D+M DVEŘE výplňové částečně prosklené, bližší a přesná specifikace viz A_dveře_soupis | kus | 1 |  | 0 |  |  | základní |  | 0 | 0 | 0 | 0 | 0 | 16 | K | 3 | ROZPOCET | 0 | 0 | 0 | 0 | 0 | 1 | 0 | 16 | -2074605236
| PP |  | A181 D+M DVEŘE výplňové částečně prosklené, bližší a přesná specifikace viz A_dveře_soupis | [14 empty] | PP | 3
141 | K | RES0141R | A182 D+M DVEŘE výplňové částečně prosklené, bližší a přesná specifikace viz A_dveře_soupis | kus | 1 |  | 0 |  |  | základní |  | 0 | 0 | 0 | 0 | 0 | 16 | K | 3 | ROZPOCET | 0 | 0 | 0 | 0 | 0 | 1 | 0 | 16 | 2018026138
| PP |  | A182 D+M DVEŘE výplňové částečně prosklené, bližší a přesná specifikace viz A_dveře_soupis | [14 empty] | PP | 3
142 | K | RES0142R | A184 D+M DVEŘE částečně prosklené výplňové kyvné s proskleným nadsvětlíkem, bližší a přesná specifikace viz A_dveře_soupis | kus | 1 |  | 0 |  |  | základní |  | 0 | 0 | 0 | 0 | 0 | 16 | K | 3 | ROZPOCET | 0 | 0 | 0 | 0 | 0 | 1 | 0 | 16 | -827578267
| PP |  | A184 D+M DVEŘE částečně prosklené výplňové kyvné s proskleným nadsvětlíkem, bližší a přesná specifikace viz A_dveře_soupis | [14 empty] | PP | 3
143 | K | RES0143R | A185 D+M DVEŘE částečně prosklené výplňové kyvné s proskleným nadsvětlíkem, bližší a přesná specifikace viz A_dveře_soupis | kus | 1 |  | 0 |  |  | základní |  | 0 | 0 | 0 | 0 | 0 | 16 | K | 3 | ROZPOCET | 0 | 0 | 0 | 0 | 0 | 1 | 0 | 16 | -874333574
| PP |  | A185 D+M DVEŘE částečně prosklené výplňové kyvné s proskleným nadsvětlíkem, bližší a přesná specifikace viz A_dveře_soupis | [14 empty] | PP | 3
144 | K | RES0144R | A188 D+M DVEŘE - truhlářská zárubeň pro jednokřídlové dveře - křídlo nenalezeno, bližší a přesná specifikace viz A_dveře_soupis | kus | 1 |  | 0 |  |  | základní |  | 0 | 0 | 0 | 0 | 0 | 16 | K | 3 | ROZPOCET | 0 | 0 | 0 | 0 | 0 | 1 | 0 | 16 | 164190207
| PP |  | A188 D+M DVEŘE - truhlářská zárubeň pro jednokřídlové dveře - křídlo nenalezeno, bližší a přesná specifikace viz A_dveře_soupis | [14 empty] | PP | 3
145 | K | RES0145R | A189 D+M DVEŘE částečně prosklené výplňové s proskleným nadsvětlíkem, bližší a přesná specifikace viz A_dveře_soupis | kus | 1 |  | 0 |  |  | základní |  | 0 | 0 | 0 | 0 | 0 | 16 | K | 3 | ROZPOCET | 0 | 0 | 0 | 0 | 0 | 1 | 0 | 16 | 2008282170
| PP |  | A189 D+M DVEŘE částečně prosklené výplňové s proskleným nadsvětlíkem, bližší a přesná specifikace viz A_dveře_soupis | [14 empty] | PP | 3
146 | K | RES0146R | A190 D+M DVEŘE - prosklená stěna s kyvnými prosklenými dveřmi , bližší a přesná specifikace viz A_dveře_soupis | kus | 1 |  | 0 |  |  | základní |  | 0 | 0 | 0 | 0 | 0 | 16 | K | 3 | ROZPOCET | 0 | 0 | 0 | 0 | 0 | 1 | 0 | 16 | 76548737
| PP |  | A190 D+M DVEŘE - prosklená stěna s kyvnými prosklenými dveřmi , bližší a přesná specifikace viz A_dveře_soupis | [14 empty] | PP | 3
147 | K | RES0147R | A191 D+M DVEŘE plné výplňové s proskleným nadsvětlíkem, bližší a přesná specifikace viz A_dveře_soupis | kus | 1 |  | 0 |  |  | základní |  | 0 | 0 | 0 | 0 | 0 | 16 | K | 3 | ROZPOCET | 0 | 0 | 0 | 0 | 0 | 1 | 0 | 16 | 1227227785
| PP |  | A191 D+M DVEŘE plné výplňové s proskleným nadsvětlíkem, bližší a přesná specifikace viz A_dveře_soupis | [14 empty] | PP | 3
148 | K | RES0148R | A192 D+M DVEŘE - prosklená stěna s kyvnými prosklenými dveřmi, bližší a přesná specifikace viz A_dveře_soupis | kus | 1 |  | 0 |  |  | základní |  | 0 | 0 | 0 | 0 | 0 | 16 | K | 3 | ROZPOCET | 0 | 0 | 0 | 0 | 0 | 1 | 0 | 16 | -1501286506
| PP |  | A192 D+M DVEŘE - prosklená stěna s kyvnými prosklenými dveřmi, bližší a přesná specifikace viz A_dveře_soupis | [14 empty] | PP | 3
149 | K | RES0149R | A193 D+M DVEŘE - truhlářská zárubeň pro jednokřídlové dveře s proskleným nadsvětlíkem - křídlo nenalezeno, bližší a přesná specifikace viz A_dveře_soupis | kus | 1 |  | 0 |  |  | základní |  | 0 | 0 | 0 | 0 | 0 | 16 | K | 3 | ROZPOCET | 0 | 0 | 0 | 0 | 0 | 1 | 0 | 16 | -2006987505
| PP |  | A193 D+M DVEŘE - truhlářská zárubeň pro jednokřídlové dveře s proskleným nadsvětlíkem - křídlo nenalezeno, bližší a přesná specifikace viz A_dveře_soupis | [14 empty] | PP | 3
150 | K | RES0150R | A196 D+M DVEŘE - truhlářská zárubeň pro jednokřídlové dveře - křídlo nenalezeno, bližší a přesná specifikace viz A_dveře_soupis | kus | 1 |  | 0 |  |  | základní |  | 0 | 0 | 0 | 0 | 0 | 16 | K | 3 | ROZPOCET | 0 | 0 | 0 | 0 | 0 | 1 | 0 | 16 | 624407167
| PP |  | A196 D+M DVEŘE - truhlářská zárubeň pro jednokřídlové dveře - křídlo nenalezeno, bližší a přesná specifikace viz A_dveře_soupis | [14 empty] | PP | 3
151 | K | RES0151R | A197 D+M DVEŘE částečně prosklené výplňové, bližší a přesná specifikace viz A_dveře_soupis | kus | 1 |  | 0 |  |  | základní |  | 0 | 0 | 0 | 0 | 0 | 16 | K | 3 | ROZPOCET | 0 | 0 | 0 | 0 | 0 | 1 | 0 | 16 | 775055112
| PP |  | A197 D+M DVEŘE částečně prosklené výplňové, bližší a přesná specifikace viz A_dveře_soupis | [14 empty] | PP | 3
152 | K | RES0152R | A203 D+M DVEŘE částečně prosklené výplňové kyvné, bližší a přesná specifikace viz A_dveře_soupis | kus | 1 |  | 0 |  |  | základní |  | 0 | 0 | 0 | 0 | 0 | 16 | K | 3 | ROZPOCET | 0 | 0 | 0 | 0 | 0 | 1 | 0 | 16 | 116084432
| PP |  | A203 D+M DVEŘE částečně prosklené výplňové kyvné, bližší a přesná specifikace viz A_dveře_soupis | [14 empty] | PP | 3
153 | K | RES0153R | A206 D+M DVEŘE částečně prosklené výplňové v dřevěné stěně, bližší a přesná specifikace viz A_dveře_soupis | kus | 1 |  | 0 |  |  | základní |  | 0 | 0 | 0 | 0 | 0 | 16 | K | 3 | ROZPOCET | 0 | 0 | 0 | 0 | 0 | 1 | 0 | 16 | -886171182
| PP |  | A206 D+M DVEŘE částečně prosklené výplňové v dřevěné stěně, bližší a přesná specifikace viz A_dveře_soupis | [14 empty] | PP | 3
154 | K | RES0154R | A207 D+M DVEŘE částečně prosklené výplňové v dřevěné stěně, bližší a přesná specifikace viz A_dveře_soupis | kus | 1 |  | 0 |  |  | základní |  | 0 | 0 | 0 | 0 | 0 | 16 | K | 3 | ROZPOCET | 0 | 0 | 0 | 0 | 0 | 1 | 0 | 16 | -2012861797
| PP |  | A207 D+M DVEŘE částečně prosklené výplňové v dřevěné stěně, bližší a přesná specifikace viz A_dveře_soupis | [14 empty] | PP | 3
155 | K | RES0155R | A208 D+M DVEŘE částečně prosklené výplňové kyvné, bližší a přesná specifikace viz A_dveře_soupis | kus | 1 |  | 0 |  |  | základní |  | 0 | 0 | 0 | 0 | 0 | 16 | K | 3 | ROZPOCET | 0 | 0 | 0 | 0 | 0 | 1 | 0 | 16 | 379874358
| PP |  | A208 D+M DVEŘE částečně prosklené výplňové kyvné, bližší a přesná specifikace viz A_dveře_soupis | [14 empty] | PP | 3
156 | K | RES0156R | A209 D+M DVEŘE plné výplňové, bližší a přesná specifikace viz A_dveře_soupis | kus | 1 |  | 0 |  |  | základní |  | 0 | 0 | 0 | 0 | 0 | 16 | K | 3 | ROZPOCET | 0 | 0 | 0 | 0 | 0 | 1 | 0 | 16 | -674719222
| PP |  | A209 D+M DVEŘE plné výplňové, bližší a přesná specifikace viz A_dveře_soupis | [14 empty] | PP | 3
157 | K | RES0157R | A211 D+M DVEŘE plné výplňové, bližší a přesná specifikace viz A_dveře_soupis | kus | 1 |  | 0 |  |  | základní |  | 0 | 0 | 0 | 0 | 0 | 16 | K | 3 | ROZPOCET | 0 | 0 | 0 | 0 | 0 | 1 | 0 | 16 | 1721167028
| PP |  | A211 D+M DVEŘE plné výplňové, bližší a přesná specifikace viz A_dveře_soupis | [14 empty] | PP | 3
158 | K | RES0158R | A212 D+M DVEŘE částečně prosklené výplňové v dřevěné stěně - 2 samostatná křídla, bližší a přesná specifikace viz A_dveře_soupis | kus | 1 |  | 0 |  |  | základní |  | 0 | 0 | 0 | 0 | 0 | 16 | K | 3 | ROZPOCET | 0 | 0 | 0 | 0 | 0 | 1 | 0 | 16 | -1815548648
| PP |  | A212 D+M DVEŘE částečně prosklené výplňové v dřevěné stěně - 2 samostatná křídla, bližší a přesná specifikace viz A_dveře_soupis | [14 empty] | PP | 3
159 | K | RES0159R | A213 D+M DVEŘE plné výplňové, bližší a přesná specifikace viz A_dveře_soupis | kus | 1 |  | 0 |  |  | základní |  | 0 | 0 | 0 | 0 | 0 | 16 | K | 3 | ROZPOCET | 0 | 0 | 0 | 0 | 0 | 1 | 0 | 16 | 890529761
| PP |  | A213 D+M DVEŘE plné výplňové, bližší a přesná specifikace viz A_dveře_soupis | [14 empty] | PP | 3
160 | K | RES0160R | A214 D+M DVEŘE plné výplňové, bližší a přesná specifikace viz A_dveře_soupis | kus | 1 |  | 0 |  |  | základní |  | 0 | 0 | 0 | 0 | 0 | 16 | K | 3 | ROZPOCET | 0 | 0 | 0 | 0 | 0 | 1 | 0 | 16 | -432756338
| PP |  | A214 D+M DVEŘE plné výplňové, bližší a přesná specifikace viz A_dveře_soupis | [14 empty] | PP | 3
161 | K | RES0161R | A216 D+M DVEŘE částečně prosklené výplňové, bližší a přesná specifikace viz A_dveře_soupis | kus | 1 |  | 0 |  |  | základní |  | 0 | 0 | 0 | 0 | 0 | 16 | K | 3 | ROZPOCET | 0 | 0 | 0 | 0 | 0 | 1 | 0 | 16 | 706797312
| PP |  | A216 D+M DVEŘE částečně prosklené výplňové, bližší a přesná specifikace viz A_dveře_soupis | [14 empty] | PP | 3
162 | K | RES0162R | A217 D+M DVEŘE částečně prosklené výplňové, bližší a přesná specifikace viz A_dveře_soupis | kus | 1 |  | 0 |  |  | základní |  | 0 | 0 | 0 | 0 | 0 | 16 | K | 3 | ROZPOCET | 0 | 0 | 0 | 0 | 0 | 1 | 0 | 16 | 1054034204
| PP |  | A217 D+M DVEŘE částečně prosklené výplňové, bližší a přesná specifikace viz A_dveře_soupis | [14 empty] | PP | 3
163 | K | RES0163R | A218 D+M DVEŘE částečně prosklené výplňové, bližší a přesná specifikace viz A_dveře_soupis | kus | 1 |  | 0 |  |  | základní |  | 0 | 0 | 0 | 0 | 0 | 16 | K | 3 | ROZPOCET | 0 | 0 | 0 | 0 | 0 | 1 | 0 | 16 | -547927330
| PP |  | A218 D+M DVEŘE částečně prosklené výplňové, bližší a přesná specifikace viz A_dveře_soupis | [14 empty] | PP | 3
164 | K | RES0164R | A219 D+M DVEŘE částečně prosklené výplňové, bližší a přesná specifikace viz A_dveře_soupis | kus | 1 |  | 0 |  |  | základní |  | 0 | 0 | 0 | 0 | 0 | 16 | K | 3 | ROZPOCET | 0 | 0 | 0 | 0 | 0 | 1 | 0 | 16 | 766282441
| PP |  | A219 D+M DVEŘE částečně prosklené výplňové, bližší a přesná specifikace viz A_dveře_soupis | [14 empty] | PP | 3
165 | K | RES0165R | A221 D+M DVEŘE částečně prosklené výplňové, bližší a přesná specifikace viz A_dveře_soupis | kus | 1 |  | 0 |  |  | základní |  | 0 | 0 | 0 | 0 | 0 | 16 | K | 3 | ROZPOCET | 0 | 0 | 0 | 0 | 0 | 1 | 0 | 16 | 868873207
| PP |  | A221 D+M DVEŘE částečně prosklené výplňové, bližší a přesná specifikace viz A_dveře_soupis | [14 empty] | PP | 3
166 | K | RES0166R | A222 D+M DVEŘE částečně prosklené výplňové, bližší a přesná specifikace viz A_dveře_soupis | kus | 1 |  | 0 |  |  | základní |  | 0 | 0 | 0 | 0 | 0 | 16 | K | 3 | ROZPOCET | 0 | 0 | 0 | 0 | 0 | 1 | 0 | 16 | -2025359310
| PP |  | A222 D+M DVEŘE částečně prosklené výplňové, bližší a přesná specifikace viz A_dveře_soupis | [14 empty] | PP | 3
167 | K | RES0167R | A224 D+M DVEŘE částečně prosklené výplňové, bližší a přesná specifikace viz A_dveře_soupis | kus | 1 |  | 0 |  |  | základní |  | 0 | 0 | 0 | 0 | 0 | 16 | K | 3 | ROZPOCET | 0 | 0 | 0 | 0 | 0 | 1 | 0 | 16 | -1346740452
| PP |  | A224 D+M DVEŘE částečně prosklené výplňové, bližší a přesná specifikace viz A_dveře_soupis | [14 empty] | PP | 3
168 | K | RES0168R | A226 D+M DVEŘE částečně prosklené výplňové, bližší a přesná specifikace viz A_dveře_soupis | kus | 1 |  | 0 |  |  | základní |  | 0 | 0 | 0 | 0 | 0 | 16 | K | 3 | ROZPOCET | 0 | 0 | 0 | 0 | 0 | 1 | 0 | 16 | 1869992888
| PP |  | A226 D+M DVEŘE částečně prosklené výplňové, bližší a přesná specifikace viz A_dveře_soupis | [14 empty] | PP | 3
169 | K | RES0169R | A227 D+M DVEŘE částečně prosklené výplňové, bližší a přesná specifikace viz A_dveře_soupis | kus | 1 |  | 0 |  |  | základní |  | 0 | 0 | 0 | 0 | 0 | 16 | K | 3 | ROZPOCET | 0 | 0 | 0 | 0 | 0 | 1 | 0 | 16 | 1440648001
| PP |  | A227 D+M DVEŘE částečně prosklené výplňové, bližší a přesná specifikace viz A_dveře_soupis | [14 empty] | PP | 3
170 | K | RES0170R | A228 D+M DVEŘE částečně prosklené výplňové, bližší a přesná specifikace viz A_dveře_soupis | kus | 1 |  | 0 |  |  | základní |  | 0 | 0 | 0 | 0 | 0 | 16 | K | 3 | ROZPOCET | 0 | 0 | 0 | 0 | 0 | 1 | 0 | 16 | -798601276
| PP |  | A228 D+M DVEŘE částečně prosklené výplňové, bližší a přesná specifikace viz A_dveře_soupis | [14 empty] | PP | 3
171 | K | RES0171R | A232 D+M DVEŘE částečně prosklené výplňové, bližší a přesná specifikace viz A_dveře_soupis | kus | 1 |  | 0 |  |  | základní |  | 0 | 0 | 0 | 0 | 0 | 16 | K | 3 | ROZPOCET | 0 | 0 | 0 | 0 | 0 | 1 | 0 | 16 | 1873583773
| PP |  | A232 D+M DVEŘE částečně prosklené výplňové, bližší a přesná specifikace viz A_dveře_soupis | [14 empty] | PP | 3
172 | K | RES0172R | A234 D+M DVEŘE částečně prosklené výplňové, bližší a přesná specifikace viz A_dveře_soupis | kus | 1 |  | 0 |  |  | základní |  | 0 | 0 | 0 | 0 | 0 | 16 | K | 3 | ROZPOCET | 0 | 0 | 0 | 0 | 0 | 1 | 0 | 16 | -279452794
| PP |  | A234 D+M DVEŘE částečně prosklené výplňové, bližší a přesná specifikace viz A_dveře_soupis | [14 empty] | PP | 3
173 | K | RES0173R | A236 D+M DVEŘE částečně prosklené výplňové, bližší a přesná specifikace viz A_dveře_soupis | kus | 1 |  | 0 |  |  | základní |  | 0 | 0 | 0 | 0 | 0 | 16 | K | 3 | ROZPOCET | 0 | 0 | 0 | 0 | 0 | 1 | 0 | 16 | 1653960459
| PP |  | A236 D+M DVEŘE částečně prosklené výplňové, bližší a přesná specifikace viz A_dveře_soupis | [14 empty] | PP | 3
174 | K | RES0174R | A238 D+M DVEŘE částečně prosklené výplňové, bližší a přesná specifikace viz A_dveře_soupis | kus | 1 |  | 0 |  |  | základní |  | 0 | 0 | 0 | 0 | 0 | 16 | K | 3 | ROZPOCET | 0 | 0 | 0 | 0 | 0 | 1 | 0 | 16 | -1853314555
| PP |  | A238 D+M DVEŘE částečně prosklené výplňové, bližší a přesná specifikace viz A_dveře_soupis | [14 empty] | PP | 3
175 | K | RES0175R | A239 D+M DVEŘE částečně prosklené výplňové, bližší a přesná specifikace viz A_dveře_soupis | kus | 1 |  | 0 |  |  | základní |  | 0 | 0 | 0 | 0 | 0 | 16 | K | 3 | ROZPOCET | 0 | 0 | 0 | 0 | 0 | 1 | 0 | 16 | 266768389
| PP |  | A239 D+M DVEŘE částečně prosklené výplňové, bližší a přesná specifikace viz A_dveře_soupis | [14 empty] | PP | 3
176 | K | RES0176R | A241 D+M DVEŘE částečně prosklené výplňové, bližší a přesná specifikace viz A_dveře_soupis | kus | 1 |  | 0 |  |  | základní |  | 0 | 0 | 0 | 0 | 0 | 16 | K | 3 | ROZPOCET | 0 | 0 | 0 | 0 | 0 | 1 | 0 | 16 | -484950829
| PP |  | A241 D+M DVEŘE částečně prosklené výplňové, bližší a přesná specifikace viz A_dveře_soupis | [14 empty] | PP | 3
177 | K | RES0177R | A242 D+M DVEŘE částečně prosklené výplňové, bližší a přesná specifikace viz A_dveře_soupis | kus | 1 |  | 0 |  |  | základní |  | 0 | 0 | 0 | 0 | 0 | 16 | K | 3 | ROZPOCET | 0 | 0 | 0 | 0 | 0 | 1 | 0 | 16 | -2131491826
| PP |  | A242 D+M DVEŘE částečně prosklené výplňové, bližší a přesná specifikace viz A_dveře_soupis | [14 empty] | PP | 3
178 | K | RES0178R | A243 D+M DVEŘE částečně prosklené výplňové, bližší a přesná specifikace viz A_dveře_soupis | kus | 1 |  | 0 |  |  | základní |  | 0 | 0 | 0 | 0 | 0 | 16 | K | 3 | ROZPOCET | 0 | 0 | 0 | 0 | 0 | 1 | 0 | 16 | -609791150
| PP |  | A243 D+M DVEŘE částečně prosklené výplňové, bližší a přesná specifikace viz A_dveře_soupis | [14 empty] | PP | 3
179 | K | RES0179R | A244 D+M DVEŘE částečně prosklené výplňové, bližší a přesná specifikace viz A_dveře_soupis | kus | 1 |  | 0 |  |  | základní |  | 0 | 0 | 0 | 0 | 0 | 16 | K | 3 | ROZPOCET | 0 | 0 | 0 | 0 | 0 | 1 | 0 | 16 | -857441356
| PP |  | A244 D+M DVEŘE částečně prosklené výplňové, bližší a přesná specifikace viz A_dveře_soupis | [14 empty] | PP | 3
180 | K | RES0180R | A245 D+M DVEŘE částečně prosklené výplňové v dřevěné stěně - 2 samostatná křídla, bližší a přesná specifikace viz A_dveře_soupis | kus | 1 |  | 0 |  |  | základní |  | 0 | 0 | 0 | 0 | 0 | 16 | K | 3 | ROZPOCET | 0 | 0 | 0 | 0 | 0 | 1 | 0 | 16 | 1261700599
| PP |  | A245 D+M DVEŘE částečně prosklené výplňové v dřevěné stěně - 2 samostatná křídla, bližší a přesná specifikace viz A_dveře_soupis | [14 empty] | PP | 3
181 | K | RES0181R | A246 D+M DVEŘE dvoukřídlé plné výplňové kyvné promenoár ve 3.NP, bližší a přesná specifikace viz A_dveře_soupis | kus | 1 |  | 0 |  |  | základní |  | 0 | 0 | 0 | 0 | 0 | 16 | K | 3 | ROZPOCET | 0 | 0 | 0 | 0 | 0 | 1 | 0 | 16 | 734712261
| PP |  | A246 D+M DVEŘE dvoukřídlé plné výplňové kyvné promenoár ve 3.NP, bližší a přesná specifikace viz A_dveře_soupis | [14 empty] | PP | 3
182 | K | RES0182R | A247 D+M DVEŘE plné výplňové kyvné, bližší a přesná specifikace viz A_dveře_soupis | kus | 1 |  | 0 |  |  | základní |  | 0 | 0 | 0 | 0 | 0 | 16 | K | 3 | ROZPOCET | 0 | 0 | 0 | 0 | 0 | 1 | 0 | 16 | -1961004318
| PP |  | A247 D+M DVEŘE plné výplňové kyvné, bližší a přesná specifikace viz A_dveře_soupis | [14 empty] | PP | 3
183 | K | RES0183R | A248 D+M DVEŘE plné výplňové, bližší a přesná specifikace viz A_dveře_soupis | kus | 1 |  | 0 |  |  | základní |  | 0 | 0 | 0 | 0 | 0 | 16 | K | 3 | ROZPOCET | 0 | 0 | 0 | 0 | 0 | 1 | 0 | 16 | 807100688
| PP |  | A248 D+M DVEŘE plné výplňové, bližší a přesná specifikace viz A_dveře_soupis | [14 empty] | PP | 3
184 | K | RES0184R | A250 D+M DVEŘE - truhlářská zárubeň pro jednokřídlové dveře - křídlo nenalezeno, bližší a přesná specifikace viz A_dveře_soupis | kus | 1 |  | 0 |  |  | základní |  | 0 | 0 | 0 | 0 | 0 | 16 | K | 3 | ROZPOCET | 0 | 0 | 0 | 0 | 0 | 1 | 0 | 16 | 1302473203
| PP |  | A250 D+M DVEŘE - truhlářská zárubeň pro jednokřídlové dveře - křídlo nenalezeno, bližší a přesná specifikace viz A_dveře_soupis | [14 empty] | PP | 3
185 | K | RES0185R | A253 D+M DVEŘE částečně prosklené výplňové, bližší a přesná specifikace viz A_dveře_soupis | kus | 1 |  | 0 |  |  | základní |  | 0 | 0 | 0 | 0 | 0 | 16 | K | 3 | ROZPOCET | 0 | 0 | 0 | 0 | 0 | 1 | 0 | 16 | -1476866537
| PP |  | A253 D+M DVEŘE částečně prosklené výplňové, bližší a přesná specifikace viz A_dveře_soupis | [14 empty] | PP | 3
186 | K | RES0186R | A273 D+M dveře dřevěné jednokřídlové 107/233, bližší a přesná specifikace viz A_dveře_soupis | kus | 1 |  | 0 |  |  | základní |  | 0 | 0 | 0 | 0 | 0 | 16 | K | 3 | ROZPOCET | 0 | 0 | 0 | 0 | 0 | 1 | 0 | 16 | 1617403524
| PP |  | A273 D+M dveře dřevěné jednokřídlové 107/233, bližší a přesná specifikace viz A_dveře_soupis | [14 empty] | PP | 3
| D | B | Kování |  |  |  | 0 |  |  |  |  | 0 |  | 0 |  | 0 | 2 | D | 2 | ROZPOCET | [6 empty] | 0
1 | K | RES0191R | B01 D+M F1Pákový zavírač a závěs kyvných dveří, bližší a přesná specifikace viz Y-Restaurátoři B_kování_soupis prvků | ks | 5 |  | 0 |  |  | základní |  | 0 | 0 | 0 | 0 | 0 | 16 | K | 3 | ROZPOCET | 0 | 0 | 0 | 0 | 0 | 1 | 0 | 16 | 1162279153
| PP |  | B01 D+M F1Pákový zavírač a závěs kyvných dveří, bližší a přesná specifikace viz Y-Restaurátoři B_kování_soupis prvků | [14 empty] | PP | 3
2 | K | RES0192R | B02 D+M F2Pákový zavírač dveřního křídla, bližší a přesná specifikace viz Y-Restaurátoři B_kování_soupis prvků | ks | 1 |  | 0 |  |  | základní |  | 0 | 0 | 0 | 0 | 0 | 16 | K | 3 | ROZPOCET | 0 | 0 | 0 | 0 | 0 | 1 | 0 | 16 | -1476780308
| PP |  | B02 D+M F2Pákový zavírač dveřního křídla, bližší a přesná specifikace viz Y-Restaurátoři B_kování_soupis prvků | [14 empty] | PP | 3
3 | K | RES0193R | B03 D+M F3Zástrč k jištění dveřního křídla, bližší a přesná specifikace viz Y-Restaurátoři B_kování_soupis prvků | ks | 1 |  | 0 |  |  | základní |  | 0 | 0 | 0 | 0 | 0 | 16 | K | 3 | ROZPOCET | 0 | 0 | 0 | 0 | 0 | 1 | 0 | 16 | 1877255335
| PP |  | B03 D+M F3Zástrč k jištění dveřního křídla, bližší a přesná specifikace viz Y-Restaurátoři B_kování_soupis prvků | [14 empty] | PP | 3
4 | K | RES0194R | B04 D+M F4Speciální zadlabací zámek, bližší a přesná specifikace viz Y-Restaurátoři B_kování_soupis prvků | ks | 32 |  | 0 |  |  | základní |  | 0 | 0 | 0 | 0 | 0 | 16 | K | 3 | ROZPOCET | 0 | 0 | 0 | 0 | 0 | 1 | 0 | 16 | -81223058
| PP |  | B04 D+M F4Speciální zadlabací zámek, bližší a přesná specifikace viz Y-Restaurátoři B_kování_soupis prvků | [14 empty] | PP | 3
5 | K | RES0195R | B05 D+M F5Ukazatel zavření wc, bližší a přesná specifikace viz Y-Restaurátoři B_kování_soupis prvků | ks | 1 |  | 0 |  |  | základní |  | 0 | 0 | 0 | 0 | 0 | 16 | K | 3 | ROZPOCET | 0 | 0 | 0 | 0 | 0 | 1 | 0 | 16 | -257871417
| PP |  | B05 D+M F5Ukazatel zavření wc, bližší a přesná specifikace viz Y-Restaurátoři B_kování_soupis prvků | [14 empty] | PP | 3
6 | K | RES0196R | B06 D+M F6Háček na dveře, bližší a přesná specifikace viz Y-Restaurátoři B_kování_soupis prvků | ks | 23 |  | 0 |  |  | základní |  | 0 | 0 | 0 | 0 | 0 | 16 | K | 3 | ROZPOCET | 0 | 0 | 0 | 0 | 0 | 1 | 0 | 16 | -838963935
| PP |  | B06 D+M F6Háček na dveře, bližší a přesná specifikace viz Y-Restaurátoři B_kování_soupis prvků | [14 empty] | PP | 3
7 | K | RES0197R | B07 D+M F7Jistič okenního křídla, bližší a přesná specifikace viz Y-Restaurátoři B_kování_soupis prvků | ks | 1 |  | 0 |  |  | základní |  | 0 | 0 | 0 | 0 | 0 | 16 | K | 3 | ROZPOCET | 0 | 0 | 0 | 0 | 0 | 1 | 0 | 16 | -530164368
| PP |  | B07 D+M F7Jistič okenního křídla, bližší a přesná specifikace viz Y-Restaurátoři B_kování_soupis prvků | [14 empty] | PP | 3
8 | K | RES0198R | B08 D+M V1Svislé madlo kyvných dveří, bližší a přesná specifikace viz Y-Restaurátoři B_kování_soupis prvků | ks | 4 |  | 0 |  |  | základní |  | 0 | 0 | 0 | 0 | 0 | 16 | K | 3 | ROZPOCET | 0 | 0 | 0 | 0 | 0 | 1 | 0 | 16 | -1097021444
| PP |  | B08 D+M V1Svislé madlo kyvných dveří, bližší a přesná specifikace viz Y-Restaurátoři B_kování_soupis prvků | [14 empty] | PP | 3
9 | K | RES0199R | B09 D+M V2Klika dřevo – hliník s mosaz.štít., bližší a přesná specifikace viz Y-Restaurátoři B_kování_soupis prvků | sada | 3 |  | 0 |  |  | základní |  | 0 | 0 | 0 | 0 | 0 | 16 | K | 3 | ROZPOCET | 0 | 0 | 0 | 0 | 0 | 1 | 0 | 16 | -1702184859
| PP |  | B09 D+M V2Klika dřevo – hliník s mosaz.štít., bližší a přesná specifikace viz Y-Restaurátoři B_kování_soupis prvků | [14 empty] | PP | 3
10 | K | RES0200R | B10 D+M V3Klika mosazná se štítem - zdobená, bližší a přesná specifikace viz Y-Restaurátoři B_kování_soupis prvků | sada | 11 |  | 0 |  |  | základní |  | 0 | 0 | 0 | 0 | 0 | 16 | K | 3 | ROZPOCET | 0 | 0 | 0 | 0 | 0 | 1 | 0 | 16 | -1928735431
| PP |  | B10 D+M V3Klika mosazná se štítem - zdobená, bližší a přesná specifikace viz Y-Restaurátoři B_kování_soupis prvků | [14 empty] | PP | 3
11 | K | RES0201R | B11 D+M V4aKruhový úchyt kyvných dveří – s hladkým štítkem, bližší a přesná specifikace viz Y-Restaurátoři B_kování_soupis prvků | ks | 8 |  | 0 |  |  | základní |  | 0 | 0 | 0 | 0 | 0 | 16 | K | 3 | ROZPOCET | 0 | 0 | 0 | 0 | 0 | 1 | 0 | 16 | 200406517
| PP |  | B11 D+M V4aKruhový úchyt kyvných dveří – s hladkým štítkem, bližší a přesná specifikace viz Y-Restaurátoři B_kování_soupis prvků | [14 empty] | PP | 3
12 | K | RES0202R | B12 D+M V4bKruhový úchyt kyvných dveří – se zdobeným štítkem, bližší a přesná specifikace viz Y-Restaurátoři B_kování_soupis prvků | ks | 8 |  | 0 |  |  | základní |  | 0 | 0 | 0 | 0 | 0 | 16 | K | 3 | ROZPOCET | 0 | 0 | 0 | 0 | 0 | 1 | 0 | 16 | -13498434
| PP |  | B12 D+M V4bKruhový úchyt kyvných dveří – se zdobeným štítkem, bližší a přesná specifikace viz Y-Restaurátoři B_kování_soupis prvků | [14 empty] | PP | 3
13 | K | RES0203R | B13 D+M V5Klika historizující s původ. Štítem - NENALEZENO, bližší a přesná specifikace viz Y-Restaurátoři B_kování_soupis prvků | ks | 1 |  | 0 |  |  | základní |  | 0 | 0 | 0 | 0 | 0 | 16 | K | 3 | ROZPOCET | 0 | 0 | 0 | 0 | 0 | 1 | 0 | 16 | 1030728900
| PP |  | B13 D+M V5Klika historizující s původ. Štítem - NENALEZENO, bližší a přesná specifikace viz Y-Restaurátoři B_kování_soupis prvků | [14 empty] | PP | 3
14 | K | RES0204R | B14 D+M V6Kryt na klíčový otvor se štítkem - NENALEZENO, bližší a přesná specifikace viz Y-Restaurátoři B_kování_soupis prvků | ks | 1 |  | 0 |  |  | základní |  | 0 | 0 | 0 | 0 | 0 | 16 | K | 3 | ROZPOCET | 0 | 0 | 0 | 0 | 0 | 1 | 0 | 16 | -1581539864
| PP |  | B14 D+M V6Kryt na klíčový otvor se štítkem - NENALEZENO, bližší a přesná specifikace viz Y-Restaurátoři B_kování_soupis prvků | [14 empty] | PP | 3
16 | K | RES0205R | B15 D+M V7Kruhový úchyt (koule) se štítem pro zámek, bližší a přesná specifikace viz Y-Restaurátoři B_kování_soupis prvků | sada | 1 |  | 0 |  |  | základní |  | 0 | 0 | 0 | 0 | 0 | 16 | K | 3 | ROZPOCET | 0 | 0 | 0 | 0 | 0 | 1 | 0 | 16 | 1907991828
| PP |  | B15 D+M V7Kruhový úchyt (koule) se štítem pro zámek, bližší a přesná specifikace viz Y-Restaurátoři B_kování_soupis prvků | [14 empty] | PP | 3
17 | K | RES0206R | B16 D+M V8Klika hladká zdobená se štítem, bližší a přesná specifikace viz Y-Restaurátoři B_kování_soupis prvků | sada | 1 |  | 0 |  |  | základní |  | 0 | 0 | 0 | 0 | 0 | 16 | K | 3 | ROZPOCET | 0 | 0 | 0 | 0 | 0 | 1 | 0 | 16 | 1453159732
| PP |  | B16 D+M V8Klika hladká zdobená se štítem, bližší a přesná specifikace viz Y-Restaurátoři B_kování_soupis prvků | [14 empty] | PP | 3
18 | K | RES0207R | B17 D+M V9Štítek s krytkou klíčového otvoru, bližší a přesná specifikace viz Y-Restaurátoři B_kování_soupis prvků | ks | 15 |  | 0 |  |  | základní |  | 0 | 0 | 0 | 0 | 0 | 16 | K | 3 | ROZPOCET | 0 | 0 | 0 | 0 | 0 | 1 | 0 | 16 | 512134178
| PP |  | B17 D+M V9Štítek s krytkou klíčového otvoru, bližší a přesná specifikace viz Y-Restaurátoři B_kování_soupis prvků | [14 empty] | PP | 3
19 | K | RES0208R | B18 D+M V10Kruhový úchyt pro posuvnou střelku, bližší a přesná specifikace viz Y-Restaurátoři B_kování_soupis prvků | ks | 14 |  | 0 |  |  | základní |  | 0 | 0 | 0 | 0 | 0 | 16 | K | 3 | ROZPOCET | 0 | 0 | 0 | 0 | 0 | 1 | 0 | 16 | -1220997723
| PP |  | B18 D+M V10Kruhový úchyt pro posuvnou střelku, bližší a přesná specifikace viz Y-Restaurátoři B_kování_soupis prvků | [14 empty] | PP | 3
20 | K | RES0209R | B19 D+M V11Kruhový úchyt pro přitažení křídla, bližší a přesná specifikace viz Y-Restaurátoři B_kování_soupis prvků | ks | 16 |  | 0 |  |  | základní |  | 0 | 0 | 0 | 0 | 0 | 16 | K | 3 | ROZPOCET | 0 | 0 | 0 | 0 | 0 | 1 | 0 | 16 | 1328768718
| PP |  | B19 D+M V11Kruhový úchyt pro přitažení křídla, bližší a přesná specifikace viz Y-Restaurátoři B_kování_soupis prvků | [14 empty] | PP | 3
21 | K | RES0210R | B20 D+M V12Klika hladká s mosazným štítem, bližší a přesná specifikace viz Y-Restaurátoři B_kování_soupis prvků | sada | 1 |  | 0 |  |  | základní |  | 0 | 0 | 0 | 0 | 0 | 16 | K | 3 | ROZPOCET | 0 | 0 | 0 | 0 | 0 | 1 | 0 | 16 | -2110024705
| PP |  | B20 D+M V12Klika hladká s mosazným štítem, bližší a přesná specifikace viz Y-Restaurátoři B_kování_soupis prvků | [14 empty] | PP | 3
22 | K | RES0211R | B21 D+M V13Klika hladká s kruhovým úchytem a štítem, bližší a přesná specifikace viz Y-Restaurátoři B_kování_soupis prvků | sada | 1 |  | 0 |  |  | základní |  | 0 | 0 | 0 | 0 | 0 | 16 | K | 3 | ROZPOCET | 0 | 0 | 0 | 0 | 0 | 1 | 0 | 16 | 1276728550
| PP |  | B21 D+M V13Klika hladká s kruhovým úchytem a štítem, bližší a přesná specifikace viz Y-Restaurátoři B_kování_soupis prvků | [14 empty] | PP | 3
23 | K | RES0212R | B22 D+M V14Svislé zdobené madlo kyvných dveří, bližší a přesná specifikace viz Y-Restaurátoři B_kování_soupis prvků | pár | 3 |  | 0 |  |  | základní |  | 0 | 0 | 0 | 0 | 0 | 16 | K | 3 | ROZPOCET | 0 | 0 | 0 | 0 | 0 | 1 | 0 | 16 | -1265368256
| PP |  | B22 D+M V14Svislé zdobené madlo kyvných dveří, bližší a přesná specifikace viz Y-Restaurátoři B_kování_soupis prvků | [14 empty] | PP | 3
24 | K | RES0213R | B23 D+M V15Svislé zdobené madlo kyvných dveří, bližší a přesná specifikace viz Y-Restaurátoři B_kování_soupis prvků | ks | 1 |  | 0 |  |  | základní |  | 0 | 0 | 0 | 0 | 0 | 16 | K | 3 | ROZPOCET | 0 | 0 | 0 | 0 | 0 | 1 | 0 | 16 | -1108549363
| PP |  | B23 D+M V15Svislé zdobené madlo kyvných dveří, bližší a přesná specifikace viz Y-Restaurátoři B_kování_soupis prvků | [14 empty] | PP | 3
25 | K | RES0214R | B24 D+M V16Madlo pro dveře se speciálním zámkem, bližší a přesná specifikace viz Y-Restaurátoři B_kování_soupis prvků | ks | 9 |  | 0 |  |  | základní |  | 0 | 0 | 0 | 0 | 0 | 16 | K | 3 | ROZPOCET | 0 | 0 | 0 | 0 | 0 | 1 | 0 | 16 | -1120456620
| PP |  | B24 D+M V16Madlo pro dveře se speciálním zámkem, bližší a přesná specifikace viz Y-Restaurátoři B_kování_soupis prvků | [14 empty] | PP | 3
26 | K | RES0215R | B25 D+M V17Kryt na otvor zámku se čtyřhranem, bližší a přesná specifikace viz Y-Restaurátoři B_kování_soupis prvků | ks | 9 |  | 0 |  |  | základní |  | 0 | 0 | 0 | 0 | 0 | 16 | K | 3 | ROZPOCET | 0 | 0 | 0 | 0 | 0 | 1 | 0 | 16 | -93516966
| PP |  | B25 D+M V17Kryt na otvor zámku se čtyřhranem, bližší a přesná specifikace viz Y-Restaurátoři B_kování_soupis prvků | [14 empty] | PP | 3
27 | K | RES0216R | B26 D+M V18Kruhový úchyt pro posuv.střelku se zdob.štítem, bližší a přesná specifikace viz Y-Restaurátoři B_kování_soupis prvků | ks | 9 |  | 0 |  |  | základní |  | 0 | 0 | 0 | 0 | 0 | 16 | K | 3 | ROZPOCET | 0 | 0 | 0 | 0 | 0 | 1 | 0 | 16 | -1133853217
| PP |  | B26 D+M V18Kruhový úchyt pro posuv.střelku se zdob.štítem, bližší a přesná specifikace viz Y-Restaurátoři B_kování_soupis prvků | [14 empty] | PP | 3
28 | K | RES0217R | B27 D+M V19Štít historizující, bližší a přesná specifikace viz Y-Restaurátoři B_kování_soupis prvků | ks | 1 |  | 0 |  |  | základní |  | 0 | 0 | 0 | 0 | 0 | 16 | K | 3 | ROZPOCET | 0 | 0 | 0 | 0 | 0 | 1 | 0 | 16 | -601690492
| PP |  | B27 D+M V19Štít historizující, bližší a přesná specifikace viz Y-Restaurátoři B_kování_soupis prvků | [14 empty] | PP | 3
29 | K | RES0218R | B28 D+M V20Klika se štítkem litinová, bližší a přesná specifikace viz Y-Restaurátoři B_kování_soupis prvků | ks | 1 |  | 0 |  |  | základní |  | 0 | 0 | 0 | 0 | 0 | 16 | K | 3 | ROZPOCET | 0 | 0 | 0 | 0 | 0 | 1 | 0 | 16 | -1960920540
| PP |  | B28 D+M V20Klika se štítkem litinová, bližší a přesná specifikace viz Y-Restaurátoři B_kování_soupis prvků | [14 empty] | PP | 3
30 | K | RES0219R | B29 D+M V21Klika se štítkem litinová - NENALEZENO, bližší a přesná specifikace viz Y-Restaurátoři B_kování_soupis prvků | ks | 1 |  | 0 |  |  | základní |  | 0 | 0 | 0 | 0 | 0 | 16 | K | 3 | ROZPOCET | 0 | 0 | 0 | 0 | 0 | 1 | 0 | 16 | -1890771403
| PP |  | B29 D+M V21Klika se štítkem litinová - NENALEZENO, bližší a přesná specifikace viz Y-Restaurátoři B_kování_soupis prvků | [14 empty] | PP | 3
31 | K | RES0220R | B30 D+M V44Pákový zavírač se závěsy, bližší a přesná specifikace viz Y-Restaurátoři B_kování_soupis prvků | ks | 1 |  | 0 |  |  | základní |  | 0 | 0 | 0 | 0 | 0 | 16 | K | 3 | ROZPOCET | 0 | 0 | 0 | 0 | 0 | 1 | 0 | 16 | 994742479
| PP |  | B30 D+M V44Pákový zavírač se závěsy, bližší a přesná specifikace viz Y-Restaurátoři B_kování_soupis prvků | [14 empty] | PP | 3
32 | K | RES0221R | B31 D+M V50Půloliva zdobená rovná, bližší a přesná specifikace viz Y-Restaurátoři B_kování_soupis prvků | ks | 23 |  | 0 |  |  | základní |  | 0 | 0 | 0 | 0 | 0 | 16 | K | 3 | ROZPOCET | 0 | 0 | 0 | 0 | 0 | 1 | 0 | 16 | -550720865
| PP |  | B31 D+M V50Půloliva zdobená rovná, bližší a přesná specifikace viz Y-Restaurátoři B_kování_soupis prvků | [14 empty] | PP | 3
33 | K | RES0222R | B32 D+M V51Půloliva zdobená zahnutá, bližší a přesná specifikace viz Y-Restaurátoři B_kování_soupis prvků | ks | 2 |  | 0 |  |  | základní |  | 0 | 0 | 0 | 0 | 0 | 16 | K | 3 | ROZPOCET | 0 | 0 | 0 | 0 | 0 | 1 | 0 | 16 | -809176262
| PP |  | B32 D+M V51Půloliva zdobená zahnutá, bližší a přesná specifikace viz Y-Restaurátoři B_kování_soupis prvků | [14 empty] | PP | 3
34 | K | RES0223R | B33 D+M V52Oliva zdobená rovná, bližší a přesná specifikace viz Y-Restaurátoři B_kování_soupis prvků | ks | 11 |  | 0 |  |  | základní |  | 0 | 0 | 0 | 0 | 0 | 16 | K | 3 | ROZPOCET | 0 | 0 | 0 | 0 | 0 | 1 | 0 | 16 | 962582510
| PP |  | B33 D+M V52Oliva zdobená rovná, bližší a přesná specifikace viz Y-Restaurátoři B_kování_soupis prvků | [14 empty] | PP | 3
35 | K | RES0224R | B34 D+M V53Oliva zdobená prohnutá - NENALEZENO, bližší a přesná specifikace viz Y-Restaurátoři B_kování_soupis prvků | ks | 1 |  | 0 |  |  | základní |  | 0 | 0 | 0 | 0 | 0 | 16 | K | 3 | ROZPOCET | 0 | 0 | 0 | 0 | 0 | 1 | 0 | 16 | 2085502847
| PP |  | B34 D+M V53Oliva zdobená prohnutá - NENALEZENO, bližší a přesná specifikace viz Y-Restaurátoři B_kování_soupis prvků | [14 empty] | PP | 3
36 | K | RES0225R | B35 D+M V54Půloliva hladká rovná - NENALEZENO, bližší a přesná specifikace viz Y-Restaurátoři B_kování_soupis prvků | ks | 7 |  | 0 |  |  | základní |  | 0 | 0 | 0 | 0 | 0 | 16 | K | 3 | ROZPOCET | 0 | 0 | 0 | 0 | 0 | 1 | 0 | 16 | -1007611348
| PP |  | B35 D+M V54Půloliva hladká rovná - NENALEZENO, bližší a přesná specifikace viz Y-Restaurátoři B_kování_soupis prvků | [14 empty] | PP | 3
37 | K | RES0226R | B36 D+M V55Půloliva hladká prohnutá - NENALEZENO, bližší a přesná specifikace viz Y-Restaurátoři B_kování_soupis prvků | ks | 1 |  | 0 |  |  | základní |  | 0 | 0 | 0 | 0 | 0 | 16 | K | 3 | ROZPOCET | 0 | 0 | 0 | 0 | 0 | 1 | 0 | 16 | 1266238122
| PP |  | B36 D+M V55Půloliva hladká prohnutá - NENALEZENO, bližší a přesná specifikace viz Y-Restaurátoři B_kování_soupis prvků | [14 empty] | PP | 3
38 | K | RES0227R | B37 D+M V56Oliva hladká rovná - NENALEZENO, bližší a přesná specifikace viz Y-Restaurátoři B_kování_soupis prvků | ks | 6 |  | 0 |  |  | základní |  | 0 | 0 | 0 | 0 | 0 | 16 | K | 3 | ROZPOCET | 0 | 0 | 0 | 0 | 0 | 1 | 0 | 16 | -1823526416
| PP |  | B37 D+M V56Oliva hladká rovná - NENALEZENO, bližší a přesná specifikace viz Y-Restaurátoři B_kování_soupis prvků | [14 empty] | PP | 3
39 | K | RES0228R | B38 D+M V57Oliva hladká prohnutá - NENALEZENO, bližší a přesná specifikace viz Y-Restaurátoři B_kování_soupis prvků | ks | 1 |  | 0 |  |  | základní |  | 0 | 0 | 0 | 0 | 0 | 16 | K | 3 | ROZPOCET | 0 | 0 | 0 | 0 | 0 | 1 | 0 | 16 | -756236921
| PP |  | B38 D+M V57Oliva hladká prohnutá - NENALEZENO, bližší a přesná specifikace viz Y-Restaurátoři B_kování_soupis prvků | [14 empty] | PP | 3
40 | K | RES0229R | B39 D+M V58Oliva zdobená rovná s velkých štítkem, bližší a přesná specifikace viz Y-Restaurátoři B_kování_soupis prvků | ks | 2 |  | 0 |  |  | základní |  | 0 | 0 | 0 | 0 | 0 | 16 | K | 3 | ROZPOCET | 0 | 0 | 0 | 0 | 0 | 1 | 0 | 16 | -909372813
| PP |  | B39 D+M V58Oliva zdobená rovná s velkých štítkem, bližší a přesná specifikace viz Y-Restaurátoři B_kování_soupis prvků | [14 empty] | PP | 3
41 | K | RES0230R | B40 D+M V59Oliva zdobená prohnutá s velkých štítkem, bližší a přesná specifikace viz Y-Restaurátoři B_kování_soupis prvků | ks | 1 |  | 0 |  |  | základní |  | 0 | 0 | 0 | 0 | 0 | 16 | K | 3 | ROZPOCET | 0 | 0 | 0 | 0 | 0 | 1 | 0 | 16 | -2054825668
| PP |  | B40 D+M V59Oliva zdobená prohnutá s velkých štítkem, bližší a přesná specifikace viz Y-Restaurátoři B_kování_soupis prvků | [14 empty] | PP | 3
42 | K | RES0231R | B41 D+M V60Speciální uzávěr s ovládací dřevěnou tyčí, bližší a přesná specifikace viz Y-Restaurátoři B_kování_soupis prvků | ks | 2 |  | 0 |  |  | základní |  | 0 | 0 | 0 | 0 | 0 | 16 | K | 3 | ROZPOCET | 0 | 0 | 0 | 0 | 0 | 1 | 0 | 16 | 534101201
| PP |  | B41 D+M V60Speciální uzávěr s ovládací dřevěnou tyčí, bližší a přesná specifikace viz Y-Restaurátoři B_kování_soupis prvků | [14 empty] | PP | 3
43 | K | RES0232R | B42 D+M nespecifik. množství různých demontovaných prvků kování, bližší a přesná specifikace viz Y-Restaurátoři B_kování_soupis prvků | kpl | 1 |  | 0 |  |  | základní |  | 0 | 0 | 0 | 0 | 0 | 16 | K | 3 | ROZPOCET | 0 | 0 | 0 | 0 | 0 | 1 | 0 | 16 | -868786984
| PP |  | B42 D+M nespecifik. množství různých demontovaných prvků kování, bližší a přesná specifikace viz Y-Restaurátoři B_kování_soupis prvků | [14 empty] | PP | 3
| D | C | Lustry svítidla |  |  |  | 0 |  |  |  |  | 0 |  | 0 |  | 0 | 2 | D | 2 | ROZPOCET | [6 empty] | 0
1 | K | RES0241R | C1 D+M H1 - repase nástěnného svítidla 1x12W, LED, včetně světelného zdroje, bližší a přesná specifikace viz Y-Restaurátoři C_lustr, svítidla_soupis prvků | kus | 2 |  | 0 |  |  | základní |  | 0 | 0 | 0 | 0 | 0 | 16 | K | 3 | ROZPOCET | 0 | 0 | 0 | 0 | 0 | 1 | 0 | 16 | -815131157
| PP |  | C1 D+M H1 - repase nástěnného svítidla 1x12W, LED, včetně světelného zdroje, bližší a přesná specifikace viz Y-Restaurátoři C_lustr, svítidla_soupis prvků | [14 empty] | PP | 3
2 | K | RES0242R | C2 D+M H1N - repase nástěnného svítidla 1x12W, LED, včetně nouzového modulu a světelného zdroje, bližší a přesná specifikace viz Y-Restaurátoři C_lustr, svítidla_soupis prvků | kus | 4 |  | 0 |  |  | základní |  | 0 | 0 | 0 | 0 | 0 | 16 | K | 3 | ROZPOCET | 0 | 0 | 0 | 0 | 0 | 1 | 0 | 16 | 838267592
| PP |  | C2 D+M H1N - repase nástěnného svítidla 1x12W, LED, včetně nouzového modulu a světelného zdroje, bližší a přesná specifikace viz Y-Restaurátoři C_lustr, svítidla_soupis prvků | [14 empty] | PP | 3
3 | K | RES0243R | C3 D+M H2 - repase nástěnného svítidla 1x12W, LED, včetně světelného zdroje, bližší a přesná specifikace viz Y-Restaurátoři C_lustr, svítidla_soupis prvků | kus | 2 |  | 0 |  |  | základní |  | 0 | 0 | 0 | 0 | 0 | 16 | K | 3 | ROZPOCET | 0 | 0 | 0 | 0 | 0 | 1 | 0 | 16 | 140537625
| PP |  | C3 D+M H2 - repase nástěnného svítidla 1x12W, LED, včetně světelného zdroje, bližší a přesná specifikace viz Y-Restaurátoři C_lustr, svítidla_soupis prvků | [14 empty] | PP | 3
4 | K | RES0244R | C4 D+M H3 - repase závěsného svítidla 1x10W, LED, včetně světelného zdroje, bližší a přesná specifikace viz Y-Restaurátoři C_lustr, svítidla_soupis prvků | kus | 13 |  | 0 |  |  | základní |  | 0 | 0 | 0 | 0 | 0 | 16 | K | 3 | ROZPOCET | 0 | 0 | 0 | 0 | 0 | 1 | 0 | 16 | -1918587999
| PP |  | C4 D+M H3 - repase závěsného svítidla 1x10W, LED, včetně světelného zdroje, bližší a přesná specifikace viz Y-Restaurátoři C_lustr, svítidla_soupis prvků | [14 empty] | PP | 3
5 | K | RES0245R | C5 D+M H4N - replika sloupkového svítidla 9x6W, LED, včetně nouzových modulů a světelných zdrojů, bližší a přesná specifikace viz Y-Restaurátoři C_lustr, svítidla_soupis prvků | kus | 2 |  | 0 |  |  | základní |  | 0 | 0 | 0 | 0 | 0 | 16 | K | 3 | ROZPOCET | 0 | 0 | 0 | 0 | 0 | 1 | 0 | 16 | -1624238375
| PP |  | C5 D+M H4N - replika sloupkového svítidla 9x6W, LED, včetně nouzových modulů a světelných zdrojů, bližší a přesná specifikace viz Y-Restaurátoři C_lustr, svítidla_soupis prvků | [14 empty] | PP | 3
6 | K | RES0246R | C6 D+M H5 - repase závěsného svítidla 1x10W, LED, včetně světelného zdroje, bližší a přesná specifikace viz Y-Restaurátoři C_lustr, svítidla_soupis prvků | kus | 11 |  | 0 |  |  | základní |  | 0 | 0 | 0 | 0 | 0 | 16 | K | 3 | ROZPOCET | 0 | 0 | 0 | 0 | 0 | 1 | 0 | 16 | -1457182045
| PP |  | C6 D+M H5 - repase závěsného svítidla 1x10W, LED, včetně světelného zdroje, bližší a přesná specifikace viz Y-Restaurátoři C_lustr, svítidla_soupis prvků | [14 empty] | PP | 3
7 | K | RES0247R | C7 D+M H5 - replika závěsného svítidla 1x10W, LED, včetně světelného zdroje, bližší a přesná specifikace viz Y-Restaurátoři C_lustr, svítidla_soupis prvků | kus | 21 |  | 0 |  |  | základní |  | 0 | 0 | 0 | 0 | 0 | 16 | K | 3 | ROZPOCET | 0 | 0 | 0 | 0 | 0 | 1 | 0 | 16 | -684705702
| PP |  | C7 D+M H5 - replika závěsného svítidla 1x10W, LED, včetně světelného zdroje, bližší a přesná specifikace viz Y-Restaurátoři C_lustr, svítidla_soupis prvků | [14 empty] | PP | 3
8 | K | RES0248R | C8 D+M H6 - repase nástěnného dvouramenného svítidla 2x6W, LED, včetně světelných zdrojů, bližší a přesná specifikace viz Y-Restaurátoři C_lustr, svítidla_soupis prvků | kus | 2 |  | 0 |  |  | základní |  | 0 | 0 | 0 | 0 | 0 | 16 | K | 3 | ROZPOCET | 0 | 0 | 0 | 0 | 0 | 1 | 0 | 16 | -922496440
| PP |  | C8 D+M H6 - repase nástěnného dvouramenného svítidla 2x6W, LED, včetně světelných zdrojů, bližší a přesná specifikace viz Y-Restaurátoři C_lustr, svítidla_soupis prvků | [14 empty] | PP | 3
9 | K | RES0249R | C9 D+M H7 - repase nástěnného dvouramenného svítidla 2x6W, LED, včetně světelných zdrojů, bližší a přesná specifikace viz Y-Restaurátoři C_lustr, svítidla_soupis prvků | kus | 10 |  | 0 |  |  | základní |  | 0 | 0 | 0 | 0 | 0 | 16 | K | 3 | ROZPOCET | 0 | 0 | 0 | 0 | 0 | 1 | 0 | 16 | -2131556282
| PP |  | C9 D+M H7 - repase nástěnného dvouramenného svítidla 2x6W, LED, včetně světelných zdrojů, bližší a přesná specifikace viz Y-Restaurátoři C_lustr, svítidla_soupis prvků | [14 empty] | PP | 3
10 | K | RES0250R | C10 D+M H8N - repase lustru ověskového 20x10W, LED, včetně nouzových modulů a světelných zdrojů, bližší a přesná specifikace viz Y-Restaurátoři C_lustr, svítidla_soupis prvků | kus | 3 |  | 0 |  |  | základní |  | 0 | 0 | 0 | 0 | 0 | 16 | K | 3 | ROZPOCET | 0 | 0 | 0 | 0 | 0 | 1 | 0 | 16 | -87934478
| PP |  | C10 D+M H8N - repase lustru ověskového 20x10W, LED, včetně nouzových modulů a světelných zdrojů, bližší a přesná specifikace viz Y-Restaurátoři C_lustr, svítidla_soupis prvků | [14 empty] | PP | 3
11 | K | RES0251R | C11 D+M H9 - repase lustru osmiramenného 8x6W, LED, včetně světelných zdrojů, bližší a přesná specifikace viz Y-Restaurátoři C_lustr, svítidla_soupis prvků | kus | 1 |  | 0 |  |  | základní |  | 0 | 0 | 0 | 0 | 0 | 16 | K | 3 | ROZPOCET | 0 | 0 | 0 | 0 | 0 | 1 | 0 | 16 | 1219807188
| PP |  | C11 D+M H9 - repase lustru osmiramenného 8x6W, LED, včetně světelných zdrojů, bližší a přesná specifikace viz Y-Restaurátoři C_lustr, svítidla_soupis prvků | [14 empty] | PP | 3
12 | K | RES0252R | C12 D+M H10 - repase lustru osmiramenného 8x6W, LED, včetně světelných zdrojů, bližší a přesná specifikace viz Y-Restaurátoři C_lustr, svítidla_soupis prvků | kus | 1 |  | 0 |  |  | základní |  | 0 | 0 | 0 | 0 | 0 | 16 | K | 3 | ROZPOCET | 0 | 0 | 0 | 0 | 0 | 1 | 0 | 16 | -1435891638
| PP |  | C12 D+M H10 - repase lustru osmiramenného 8x6W, LED, včetně světelných zdrojů, bližší a přesná specifikace viz Y-Restaurátoři C_lustr, svítidla_soupis prvků | [14 empty] | PP | 3
13 | K | RES0253R | C13 D+M H11 - repase nástěnného ramínkového svítidla 1x4W, LED, včetně světelného zdroje, bližší a přesná specifikace viz Y-Restaurátoři C_lustr, svítidla_soupis prvků | kus | 2 |  | 0 |  |  | základní |  | 0 | 0 | 0 | 0 | 0 | 16 | K | 3 | ROZPOCET | 0 | 0 | 0 | 0 | 0 | 1 | 0 | 16 | -402321769
| PP |  | C13 D+M H11 - repase nástěnného ramínkového svítidla 1x4W, LED, včetně světelného zdroje, bližší a přesná specifikace viz Y-Restaurátoři C_lustr, svítidla_soupis prvků | [14 empty] | PP | 3
14 | K | RES0254R | C14 D+M H12 - repase nástěnného ramínkového svítidla 1x4W, LED, včetně světelného zdroje, bližší a přesná specifikace viz Y-Restaurátoři C_lustr, svítidla_soupis prvků | kus | 1 |  | 0 |  |  | základní |  | 0 | 0 | 0 | 0 | 0 | 16 | K | 3 | ROZPOCET | 0 | 0 | 0 | 0 | 0 | 1 | 0 | 16 | -1646222575
| PP |  | C14 D+M H12 - repase nástěnného ramínkového svítidla 1x4W, LED, včetně světelného zdroje, bližší a přesná specifikace viz Y-Restaurátoři C_lustr, svítidla_soupis prvků | [14 empty] | PP | 3
15 | K | RES0255R | C15 D+M H13 - repase nástěnného svítidla 1x1W, LED, včetně světelného zdroje, bližší a přesná specifikace viz Y-Restaurátoři C_lustr, svítidla_soupis prvků | kus | 1 |  | 0 |  |  | základní |  | 0 | 0 | 0 | 0 | 0 | 16 | K | 3 | ROZPOCET | 0 | 0 | 0 | 0 | 0 | 1 | 0 | 16 | -198150971
| PP |  | C15 D+M H13 - repase nástěnného svítidla 1x1W, LED, včetně světelného zdroje, bližší a přesná specifikace viz Y-Restaurátoři C_lustr, svítidla_soupis prvků | [14 empty] | PP | 3
16 | K | RES0256R | C16 D+M H14N - replika lustru 2x12W, LED, včetně nouzového modulu a světelných zdrojů, bližší a přesná specifikace viz Y-Restaurátoři C_lustr, svítidla_soupis prvků | kus | 6 |  | 0 |  |  | základní |  | 0 | 0 | 0 | 0 | 0 | 16 | K | 3 | ROZPOCET | 0 | 0 | 0 | 0 | 0 | 1 | 0 | 16 | -48798354
| PP |  | C16 D+M H14N - replika lustru 2x12W, LED, včetně nouzového modulu a světelných zdrojů, bližší a přesná specifikace viz Y-Restaurátoři C_lustr, svítidla_soupis prvků | [14 empty] | PP | 3
17 | K | RES0257R | C17 D+M H15 - replika lustru 4x12W, LED, včetně světelných zdrojů, bližší a přesná specifikace viz Y-Restaurátoři C_lustr, svítidla_soupis prvků | kus | 5 |  | 0 |  |  | základní |  | 0 | 0 | 0 | 0 | 0 | 16 | K | 3 | ROZPOCET | 0 | 0 | 0 | 0 | 0 | 1 | 0 | 16 | -1181742883
| PP |  | C17 D+M H15 - replika lustru 4x12W, LED, včetně světelných zdrojů, bližší a přesná specifikace viz Y-Restaurátoři C_lustr, svítidla_soupis prvků | [14 empty] | PP | 3
18 | K | RES0258R | C18 D+M H15N - replika lustru 4x12W, LED, včetně nouzového modulu a světelných zdrojů, bližší a přesná specifikace viz Y-Restaurátoři C_lustr, svítidla_soupis prvků | kus | 3 |  | 0 |  |  | základní |  | 0 | 0 | 0 | 0 | 0 | 16 | K | 3 | ROZPOCET | 0 | 0 | 0 | 0 | 0 | 1 | 0 | 16 | -1836589407
| PP |  | C18 D+M H15N - replika lustru 4x12W, LED, včetně nouzového modulu a světelných zdrojů, bližší a přesná specifikace viz Y-Restaurátoři C_lustr, svítidla_soupis prvků | [14 empty] | PP | 3
19 | K | RES0259R | C19 D+M HV1 - repase venkovního závěsného svítidla 1x10W, LED, včetně světelného zdroje, bližší a přesná specifikace viz Y-Restaurátoři C_lustr, svítidla_soupis prvků | kus | 2 |  | 0 |  |  | základní |  | 0 | 0 | 0 | 0 | 0 | 16 | K | 3 | ROZPOCET | 0 | 0 | 0 | 0 | 0 | 1 | 0 | 16 | 1951133815
| PP |  | C19 D+M HV1 - repase venkovního závěsného svítidla 1x10W, LED, včetně světelného zdroje, bližší a přesná specifikace viz Y-Restaurátoři C_lustr, svítidla_soupis prvků | [14 empty] | PP | 3
20 | K | RES0260R | C20 D+M HV1 - replika venkovního závěsného svítidla 1x10W, LED, včetně světelného zdroje, bližší a přesná specifikace viz Y-Restaurátoři C_lustr, svítidla_soupis prvků | kus | 2 |  | 0 |  |  | základní |  | 0 | 0 | 0 | 0 | 0 | 16 | K | 3 | ROZPOCET | 0 | 0 | 0 | 0 | 0 | 1 | 0 | 16 | -1388214341
| PP |  | C20 D+M HV1 - replika venkovního závěsného svítidla 1x10W, LED, včetně světelného zdroje, bližší a přesná specifikace viz Y-Restaurátoři C_lustr, svítidla_soupis prvků | [14 empty] | PP | 3
21 | K | RES0261R | C21 D+M HV1N - replika venkovního závěsného svítidla 1x10W, LED, včetně nouz. modulu a světelného zdroje, bližší a přesná specifikace viz Y-Restaurátoři C_lustr, svítidla_soupis prvků | kus | 4 |  | 0 |  |  | základní |  | 0 | 0 | 0 | 0 | 0 | 16 | K | 3 | ROZPOCET | 0 | 0 | 0 | 0 | 0 | 1 | 0 | 16 | 1366793389
| PP |  | C21 D+M HV1N - replika venkovního závěsného svítidla 1x10W, LED, včetně nouz. modulu a světelného zdroje, bližší a přesná specifikace viz Y-Restaurátoři C_lustr, svítidla_soupis prvků | [14 empty] | PP | 3
22 | K | RES0262R | C22 D+M HV2N - repase venkovního kandelábru 1x52W, LED, včetně světelného zdroje, bližší a přesná specifikace viz Y-Restaurátoři C_lustr, svítidla_soupis prvků | kus | 2 |  | 0 |  |  | základní |  | 0 | 0 | 0 | 0 | 0 | 16 | K | 3 | ROZPOCET | 0 | 0 | 0 | 0 | 0 | 1 | 0 | 16 | -763270741
| PP |  | C22 D+M HV2N - repase venkovního kandelábru 1x52W, LED, včetně světelného zdroje, bližší a přesná specifikace viz Y-Restaurátoři C_lustr, svítidla_soupis prvků | [14 empty] | PP | 3
| D | D | Dřevěný mobiliář |  |  |  | 0 |  |  |  |  | 0 |  | 0 |  | 0 | 2 | D | 2 | ROZPOCET | [6 empty] | 0
| D | E | Kamenné prvky |  |  |  | 0 |  |  |  |  | 0 |  | 0 |  | 0 | 2 | D | 2 | ROZPOCET | [6 empty] | 0
1 | K | RES0311R | E15 D+M Stupně vyrovnávacího schodiště se schodnicemi, bližší a přesná specifikace viz Y-Restaurátoři E_kamenné prvky_soupis prvků | kus | 8 |  | 0 |  |  | základní |  | 0 | 0 | 0 | 0 | 0 | 16 | K | 3 | ROZPOCET | 0 | 0 | 0 | 0 | 0 | 1 | 0 | 16 | 541743661
| PP |  | E15 D+M Stupně vyrovnávacího schodiště se schodnicemi, bližší a přesná specifikace viz Y-Restaurátoři E_kamenné prvky_soupis prvků | [14 empty] | PP | 3
2 | K | RES0312R | E16 D+M Obrubník, bližší a přesná specifikace viz Y-Restaurátoři E_kamenné prvky_soupis prvků | kus | 1 |  | 0 |  |  | základní |  | 0 | 0 | 0 | 0 | 0 | 16 | K | 3 | ROZPOCET | 0 | 0 | 0 | 0 | 0 | 1 | 0 | 16 | -560626597
| PP |  | E16 D+M Obrubník, bližší a přesná specifikace viz Y-Restaurátoři E_kamenné prvky_soupis prvků | [14 empty] | PP | 3
3 | K | RES0313R | E26 D+M Parapetní deska s profilovanou hranou, bližší a přesná specifikace viz Y-Restaurátoři E_kamenné prvky_soupis prvků | kus | 4 |  | 0 |  |  | základní |  | 0 | 0 | 0 | 0 | 0 | 16 | K | 3 | ROZPOCET | 0 | 0 | 0 | 0 | 0 | 1 | 0 | 16 | 1263534110
| PP |  | E26 D+M Parapetní deska s profilovanou hranou, bližší a přesná specifikace viz Y-Restaurátoři E_kamenné prvky_soupis prvků | [14 empty] | PP | 3
4 | K | RES0314R | E27 D+M Parapetní deska s profilovanou hranou - pravý a levý díl, bližší a přesná specifikace viz Y-Restaurátoři E_kamenné prvky_soupis prvků | kus | 4 |  | 0 |  |  | základní |  | 0 | 0 | 0 | 0 | 0 | 16 | K | 3 | ROZPOCET | 0 | 0 | 0 | 0 | 0 | 1 | 0 | 16 | -1476911366
| PP |  | E27 D+M Parapetní deska s profilovanou hranou - pravý a levý díl, bližší a přesná specifikace viz Y-Restaurátoři E_kamenné prvky_soupis prvků | [14 empty] | PP | 3
5 | K | RES0315R | E30 D+M Parapetní deska s profilovanou hranou, bližší a přesná specifikace viz Y-Restaurátoři E_kamenné prvky_soupis prvků | kus | 2 |  | 0 |  |  | základní |  | 0 | 0 | 0 | 0 | 0 | 16 | K | 3 | ROZPOCET | 0 | 0 | 0 | 0 | 0 | 1 | 0 | 16 | -185778343
| PP |  | E30 D+M Parapetní deska s profilovanou hranou, bližší a přesná specifikace viz Y-Restaurátoři E_kamenné prvky_soupis prvků | [14 empty] | PP | 3
6 | K | RES0316R | E52 D+M Stupně vyrovnávacího schodiště, bližší a přesná specifikace viz Y-Restaurátoři E_kamenné prvky_soupis prvků | kus | 4 |  | 0 |  |  | základní |  | 0 | 0 | 0 | 0 | 0 | 16 | K | 3 | ROZPOCET | 0 | 0 | 0 | 0 | 0 | 1 | 0 | 16 | 1520498256
| PP |  | E52 D+M Stupně vyrovnávacího schodiště, bližší a přesná specifikace viz Y-Restaurátoři E_kamenné prvky_soupis prvků | [14 empty] | PP | 3
7 | K | RES0317R | E53 D+M Stupně vyrovnávacího schodiště, bližší a přesná specifikace viz Y-Restaurátoři E_kamenné prvky_soupis prvků | kus | 3 |  | 0 |  |  | základní |  | 0 | 0 | 0 | 0 | 0 | 16 | K | 3 | ROZPOCET | 0 | 0 | 0 | 0 | 0 | 1 | 0 | 16 | -1261736094
| PP |  | E53 D+M Stupně vyrovnávacího schodiště, bližší a přesná specifikace viz Y-Restaurátoři E_kamenné prvky_soupis prvků | [14 empty] | PP | 3
8 | K | RES0318R | E61 D+M Práh před výtahem, bližší a přesná specifikace viz Y-Restaurátoři E_kamenné prvky_soupis prvků | kus | 1 |  | 0 |  |  | základní |  | 0 | 0 | 0 | 0 | 0 | 16 | K | 3 | ROZPOCET | 0 | 0 | 0 | 0 | 0 | 1 | 0 | 16 | 1043471143
| PP |  | E61 D+M Práh před výtahem, bližší a přesná specifikace viz Y-Restaurátoři E_kamenné prvky_soupis prvků | [14 empty] | PP | 3
9 | K | RES0319R | E75 D+M Stupně vyrovnávacího schodiště, bližší a přesná specifikace viz Y-Restaurátoři E_kamenné prvky_soupis prvků | kus | 7 |  | 0 |  |  | základní |  | 0 | 0 | 0 | 0 | 0 | 16 | K | 3 | ROZPOCET | 0 | 0 | 0 | 0 | 0 | 1 | 0 | 16 | -1433382466
| PP |  | E75 D+M Stupně vyrovnávacího schodiště, bližší a přesná specifikace viz Y-Restaurátoři E_kamenné prvky_soupis prvků | [14 empty] | PP | 3
10 | K | RES0320R | E78 D+M Stupně hlavního venkovního schodiště, bližší a přesná specifikace viz Y-Restaurátoři E_kamenné prvky_soupis prvků | kus | 11 |  | 0 |  |  | základní |  | 0 | 0 | 0 | 0 | 0 | 16 | K | 3 | ROZPOCET | 0 | 0 | 0 | 0 | 0 | 1 | 0 | 16 | -55423059
| PP |  | E78 D+M Stupně hlavního venkovního schodiště, bližší a přesná specifikace viz Y-Restaurátoři E_kamenné prvky_soupis prvků | [14 empty] | PP | 3
11 | K | RES0321R | E79 D+M Schodnice hlavního schodiště, bližší a přesná specifikace viz Y-Restaurátoři E_kamenné prvky_soupis prvků | kus | 2 |  | 0 |  |  | základní |  | 0 | 0 | 0 | 0 | 0 | 16 | K | 3 | ROZPOCET | 0 | 0 | 0 | 0 | 0 | 1 | 0 | 16 | 1803189657
| PP |  | E79 D+M Schodnice hlavního schodiště, bližší a přesná specifikace viz Y-Restaurátoři E_kamenné prvky_soupis prvků | [14 empty] | PP | 3
12 | K | RES0322R | E80 D+M Dlažba z masivních desek, bližší a přesná specifikace viz Y-Restaurátoři E_kamenné prvky_soupis prvků | kpl | 1 |  | 0 |  |  | základní |  | 0 | 0 | 0 | 0 | 0 | 16 | K | 3 | ROZPOCET | 0 | 0 | 0 | 0 | 0 | 1 | 0 | 16 | -1905404648
| PP |  | E80 D+M Dlažba z masivních desek, bližší a přesná specifikace viz Y-Restaurátoři E_kamenné prvky_soupis prvků | [14 empty] | PP | 3
13 | K | RES0323R | E81 D+M Mramorová deska nad vstupem s nápisem - NOVÝ PŘEDMĚT, bližší a přesná specifikace viz Y-Restaurátoři E_kamenné prvky_soupis prvků | kus | 1 |  | 0 |  |  | základní |  | 0 | 0 | 0 | 0 | 0 | 16 | K | 3 | ROZPOCET | 0 | 0 | 0 | 0 | 0 | 1 | 0 | 16 | 64184320
| PP |  | E81 D+M Mramorová deska nad vstupem s nápisem - NOVÝ PŘEDMĚT, bližší a přesná specifikace viz Y-Restaurátoři E_kamenné prvky_soupis prvků | [14 empty] | PP | 3
14 | K | RES0324R | E82 D+M Mramorová deska v kartuši, bližší a přesná specifikace viz Y-Restaurátoři E_kamenné prvky_soupis prvků | kus | 2 |  | 0 |  |  | základní |  | 0 | 0 | 0 | 0 | 0 | 16 | K | 3 | ROZPOCET | 0 | 0 | 0 | 0 | 0 | 1 | 0 | 16 | 1226680056
| PP |  | E82 D+M Mramorová deska v kartuši, bližší a přesná specifikace viz Y-Restaurátoři E_kamenné prvky_soupis prvků | [14 empty] | PP | 3
15 | K | RES0325R | E83 D+M Obruby příjezdové rampy - jižní, bližší a přesná specifikace viz Y-Restaurátoři E_kamenné prvky_soupis prvků | kus | 2 |  | 0 |  |  | základní |  | 0 | 0 | 0 | 0 | 0 | 16 | K | 3 | ROZPOCET | 0 | 0 | 0 | 0 | 0 | 1 | 0 | 16 | 1502962714
| PP |  | E83 D+M Obruby příjezdové rampy - jižní, bližší a přesná specifikace viz Y-Restaurátoři E_kamenné prvky_soupis prvků | [14 empty] | PP | 3
16 | K | RES0326R | E84 D+M Obruby příjezdové rampy - severní, bližší a přesná specifikace viz Y-Restaurátoři E_kamenné prvky_soupis prvků | kus | 2 |  | 0 |  |  | základní |  | 0 | 0 | 0 | 0 | 0 | 16 | K | 3 | ROZPOCET | 0 | 0 | 0 | 0 | 0 | 1 | 0 | 16 | -1054721099
| PP |  | E84 D+M Obruby příjezdové rampy - severní, bližší a přesná specifikace viz Y-Restaurátoři E_kamenné prvky_soupis prvků | [14 empty] | PP | 3
17 | K | RES0327R | E85 D+M Stupně postranního jižního venkovního schodiště, bližší a přesná specifikace viz Y-Restaurátoři E_kamenné prvky_soupis prvků | kus | 11 |  | 0 |  |  | základní |  | 0 | 0 | 0 | 0 | 0 | 16 | K | 3 | ROZPOCET | 0 | 0 | 0 | 0 | 0 | 1 | 0 | 16 | -1817114432
| PP |  | E85 D+M Stupně postranního jižního venkovního schodiště, bližší a přesná specifikace viz Y-Restaurátoři E_kamenné prvky_soupis prvků | [14 empty] | PP | 3
18 | K | RES0328R | E86 D+M Stupně postranního severního venkovního schodiště, bližší a přesná specifikace viz Y-Restaurátoři E_kamenné prvky_soupis prvků | kus | 11 |  | 0 |  |  | základní |  | 0 | 0 | 0 | 0 | 0 | 16 | K | 3 | ROZPOCET | 0 | 0 | 0 | 0 | 0 | 1 | 0 | 16 | -73075890
| PP |  | E86 D+M Stupně postranního severního venkovního schodiště, bližší a přesná specifikace viz Y-Restaurátoři E_kamenné prvky_soupis prvků | [14 empty] | PP | 3
19 | K | RES0329R | E87 D+M Obklad soklu, bližší a přesná specifikace viz Y-Restaurátoři E_kamenné prvky_soupis prvků | kpl | 1 |  | 0 |  |  | základní |  | 0 | 0 | 0 | 0 | 0 | 16 | K | 3 | ROZPOCET | 0 | 0 | 0 | 0 | 0 | 1 | 0 | 16 | -1400703304
| PP |  | E87 D+M Obklad soklu, bližší a přesná specifikace viz Y-Restaurátoři E_kamenné prvky_soupis prvků | [14 empty] | PP | 3
20 | K | RES0330R | E88 D+M Podokeník, bližší a přesná specifikace viz Y-Restaurátoři E_kamenné prvky_soupis prvků | kus | 6 |  | 0 |  |  | základní |  | 0 | 0 | 0 | 0 | 0 | 16 | K | 3 | ROZPOCET | 0 | 0 | 0 | 0 | 0 | 1 | 0 | 16 | -1222755742
| PP |  | E88 D+M Podokeník, bližší a přesná specifikace viz Y-Restaurátoři E_kamenné prvky_soupis prvků | [14 empty] | PP | 3
21 | K | RES0331R | E89 D+M Ostění oken (6 oken), bližší a přesná specifikace viz Y-Restaurátoři E_kamenné prvky_soupis prvků | kus | 6 |  | 0 |  |  | základní |  | 0 | 0 | 0 | 0 | 0 | 16 | K | 3 | ROZPOCET | 0 | 0 | 0 | 0 | 0 | 1 | 0 | 16 | 145149833
| PP |  | E89 D+M Ostění oken (6 oken), bližší a přesná specifikace viz Y-Restaurátoři E_kamenné prvky_soupis prvků | [14 empty] | PP | 3
22 | K | RES0332R | E90 D+M Obklad stěn soklové části - jižní a severní, bližší a přesná specifikace viz Y-Restaurátoři E_kamenné prvky_soupis prvků | kpl | 20 |  | 0 |  |  | základní |  | 0 | 0 | 0 | 0 | 0 | 16 | K | 3 | ROZPOCET | 0 | 0 | 0 | 0 | 0 | 1 | 0 | 16 | 86332437
| PP |  | E90 D+M Obklad stěn soklové části - jižní a severní, bližší a přesná specifikace viz Y-Restaurátoři E_kamenné prvky_soupis prvků | [14 empty] | PP | 3
23 | K | RES0333R | E92 D+M Obklad stěn soklové části - boky střed. rizalitu, bližší a přesná specifikace viz Y-Restaurátoři E_kamenné prvky_soupis prvků | kpl | 2 |  | 0 |  |  | základní |  | 0 | 0 | 0 | 0 | 0 | 16 | K | 3 | ROZPOCET | 0 | 0 | 0 | 0 | 0 | 1 | 0 | 16 | 126232667
| PP |  | E92 D+M Obklad stěn soklové části - boky střed. rizalitu, bližší a přesná specifikace viz Y-Restaurátoři E_kamenné prvky_soupis prvků | [14 empty] | PP | 3
24 | K | RES0334R | E93 D+M Dlažba z masivních desek, bližší a přesná specifikace viz Y-Restaurátoři E_kamenné prvky_soupis prvků | kus | 2 |  | 0 |  |  | základní |  | 0 | 0 | 0 | 0 | 0 | 16 | K | 3 | ROZPOCET | 0 | 0 | 0 | 0 | 0 | 1 | 0 | 16 | 583892844
| PP |  | E93 D+M Dlažba z masivních desek, bližší a přesná specifikace viz Y-Restaurátoři E_kamenné prvky_soupis prvků | [14 empty] | PP | 3
25 | K | RES0335R | E94 D+M Sokl pro sloup jižního a severního rizalitu, bližší a přesná specifikace viz Y-Restaurátoři E_kamenné prvky_soupis prvků | kus | 4 |  | 0 |  |  | základní |  | 0 | 0 | 0 | 0 | 0 | 16 | K | 3 | ROZPOCET | 0 | 0 | 0 | 0 | 0 | 1 | 0 | 16 | -123858929
| PP |  | E94 D+M Sokl pro sloup jižního a severního rizalitu, bližší a přesná specifikace viz Y-Restaurátoři E_kamenné prvky_soupis prvků | [14 empty] | PP | 3
26 | K | RES0336R | E95 D+M Schodnice bočního schodiště - jižní, bližší a přesná specifikace viz Y-Restaurátoři E_kamenné prvky_soupis prvků | kus | 2 |  | 0 |  |  | základní |  | 0 | 0 | 0 | 0 | 0 | 16 | K | 3 | ROZPOCET | 0 | 0 | 0 | 0 | 0 | 1 | 0 | 16 | -210386920
| PP |  | E95 D+M Schodnice bočního schodiště - jižní, bližší a přesná specifikace viz Y-Restaurátoři E_kamenné prvky_soupis prvků | [14 empty] | PP | 3
27 | K | RES0337R | E96 D+M Schodnice bočního schodiště - severní, bližší a přesná specifikace viz Y-Restaurátoři E_kamenné prvky_soupis prvků | kus | 2 |  | 0 |  |  | základní |  | 0 | 0 | 0 | 0 | 0 | 16 | K | 3 | ROZPOCET | 0 | 0 | 0 | 0 | 0 | 1 | 0 | 16 | -2003842526
| PP |  | E96 D+M Schodnice bočního schodiště - severní, bližší a přesná specifikace viz Y-Restaurátoři E_kamenné prvky_soupis prvků | [14 empty] | PP | 3
28 | K | RES0338R | E97 D+M Obklad stěn dveřní šambrány, bližší a přesná specifikace viz Y-Restaurátoři E_kamenné prvky_soupis prvků | kus | 10 |  | 0 |  |  | základní |  | 0 | 0 | 0 | 0 | 0 | 16 | K | 3 | ROZPOCET | 0 | 0 | 0 | 0 | 0 | 1 | 0 | 16 | 997726742
| PP |  | E97 D+M Obklad stěn dveřní šambrány, bližší a přesná specifikace viz Y-Restaurátoři E_kamenné prvky_soupis prvků | [14 empty] | PP | 3
29 | K | RES0339R | E98 D+M Ostění vstupu do bočního rizalitu - jižní, bližší a přesná specifikace viz Y-Restaurátoři E_kamenné prvky_soupis prvků | kus | 2 |  | 0 |  |  | základní |  | 0 | 0 | 0 | 0 | 0 | 16 | K | 3 | ROZPOCET | 0 | 0 | 0 | 0 | 0 | 1 | 0 | 16 | -428443026
| PP |  | E98 D+M Ostění vstupu do bočního rizalitu - jižní, bližší a přesná specifikace viz Y-Restaurátoři E_kamenné prvky_soupis prvků | [14 empty] | PP | 3
30 | K | RES0340R | E99 D+M Ostění vstupu do bočního rizalitu - severní, bližší a přesná specifikace viz Y-Restaurátoři E_kamenné prvky_soupis prvků | kus | 2 |  | 0 |  |  | základní |  | 0 | 0 | 0 | 0 | 0 | 16 | K | 3 | ROZPOCET | 0 | 0 | 0 | 0 | 0 | 1 | 0 | 16 | 615325561
| PP |  | E99 D+M Ostění vstupu do bočního rizalitu - severní, bližší a přesná specifikace viz Y-Restaurátoři E_kamenné prvky_soupis prvků | [14 empty] | PP | 3
31 | K | RES0341R | E100 D+M Balustrádové zábradlí arkády, bližší a přesná specifikace viz Y-Restaurátoři E_kamenné prvky_soupis prvků | kus | 6 |  | 0 |  |  | základní |  | 0 | 0 | 0 | 0 | 0 | 16 | K | 3 | ROZPOCET | 0 | 0 | 0 | 0 | 0 | 1 | 0 | 16 | -634417254
| PP |  | E100 D+M Balustrádové zábradlí arkády, bližší a přesná specifikace viz Y-Restaurátoři E_kamenné prvky_soupis prvků | [14 empty] | PP | 3
32 | K | RES0342R | E101 D+M Obklad stěn soklové části - střední rizalit, bližší a přesná specifikace viz Y-Restaurátoři E_kamenné prvky_soupis prvků | m2 | 27.4 |  | 0 |  |  | základní |  | 0 | 0 | 0 | 0 | 0 | 16 | K | 3 | ROZPOCET | 0 | 0 | 0 | 0 | 0 | 1 | 0 | 16 | 1389812972
| PP |  | E101 D+M Obklad stěn soklové části - střední rizalit, bližší a přesná specifikace viz Y-Restaurátoři E_kamenné prvky_soupis prvků | [14 empty] | PP | 3
33 | K | RES0343R | E102 D+M Sloup kruhový se soklem a patkou , bližší a přesná specifikace viz Y-Restaurátoři E_kamenné prvky_soupis prvků | kus | 12 |  | 0 |  |  | základní |  | 0 | 0 | 0 | 0 | 0 | 16 | K | 3 | ROZPOCET | 0 | 0 | 0 | 0 | 0 | 1 | 0 | 16 | 40887625
| PP |  | E102 D+M Sloup kruhový se soklem a patkou , bližší a přesná specifikace viz Y-Restaurátoři E_kamenné prvky_soupis prvků | [14 empty] | PP | 3
34 | K | RES0344R | E103 D+M Balustrádové balkonové zábradlí ve stř. rizalitu (S+J), bližší a přesná specifikace viz Y-Restaurátoři E_kamenné prvky_soupis prvků | kus | 5 |  | 0 |  |  | základní |  | 0 | 0 | 0 | 0 | 0 | 16 | K | 3 | ROZPOCET | 0 | 0 | 0 | 0 | 0 | 1 | 0 | 16 | 1791764510
| PP |  | E103 D+M Balustrádové balkonové zábradlí ve stř. rizalitu (S+J), bližší a přesná specifikace viz Y-Restaurátoři E_kamenné prvky_soupis prvků | [14 empty] | PP | 3
35 | K | RES0345R | E104 D+M Balustrádové balkonové zábradlí bočních rizalitů (S+J), bližší a přesná specifikace viz Y-Restaurátoři E_kamenné prvky_soupis prvků | kus | 2 |  | 0 |  |  | základní |  | 0 | 0 | 0 | 0 | 0 | 16 | K | 3 | ROZPOCET | 0 | 0 | 0 | 0 | 0 | 1 | 0 | 16 | 1315507121
| PP |  | E104 D+M Balustrádové balkonové zábradlí bočních rizalitů (S+J), bližší a přesná specifikace viz Y-Restaurátoři E_kamenné prvky_soupis prvků | [14 empty] | PP | 3
36 | K | RES0346R | E105 D+M Meziokenní pilíř s pilastrem, včetně patky kružby, bližší a přesná specifikace viz Y-Restaurátoři E_kamenné prvky_soupis prvků | kus | 8 |  | 0 |  |  | základní |  | 0 | 0 | 0 | 0 | 0 | 16 | K | 3 | ROZPOCET | 0 | 0 | 0 | 0 | 0 | 1 | 0 | 16 | 1211677497
| PP |  | E105 D+M Meziokenní pilíř s pilastrem, včetně patky kružby, bližší a přesná specifikace viz Y-Restaurátoři E_kamenné prvky_soupis prvků | [14 empty] | PP | 3
37 | K | RES0347R | E108 D+M Obklad soklu, bližší a přesná specifikace viz Y-Restaurátoři E_kamenné prvky_soupis prvků | kpl | 1 |  | 0 |  |  | základní |  | 0 | 0 | 0 | 0 | 0 | 16 | K | 3 | ROZPOCET | 0 | 0 | 0 | 0 | 0 | 1 | 0 | 16 | 1264133945
| PP |  | E108 D+M Obklad soklu, bližší a přesná specifikace viz Y-Restaurátoři E_kamenné prvky_soupis prvků | [14 empty] | PP | 3
38 | K | RES0348R | E109 D+M Podokeník (počítáno pro celý půl oblouk), bližší a přesná specifikace viz Y-Restaurátoři E_kamenné prvky_soupis prvků | kus | 20 |  | 0 |  |  | základní |  | 0 | 0 | 0 | 0 | 0 | 16 | K | 3 | ROZPOCET | 0 | 0 | 0 | 0 | 0 | 1 | 0 | 16 | 1878347097
| PP |  | E109 D+M Podokeník (počítáno pro celý půl oblouk), bližší a přesná specifikace viz Y-Restaurátoři E_kamenné prvky_soupis prvků | [14 empty] | PP | 3
39 | K | RES0349R | E110 D+M Sloup kruhový se soklem a patkou , bližší a přesná specifikace viz Y-Restaurátoři E_kamenné prvky_soupis prvků | kus | 2 |  | 0 |  |  | základní |  | 0 | 0 | 0 | 0 | 0 | 16 | K | 3 | ROZPOCET | 0 | 0 | 0 | 0 | 0 | 1 | 0 | 16 | 1792459046
| PP |  | E110 D+M Sloup kruhový se soklem a patkou , bližší a přesná specifikace viz Y-Restaurátoři E_kamenné prvky_soupis prvků | [14 empty] | PP | 3
40 | K | RES0350R | E113 D+M Balustrádové balkonové zábradlí bočních rizalitů, bližší a přesná specifikace viz Y-Restaurátoři E_kamenné prvky_soupis prvků | kus | 1 |  | 0 |  |  | základní |  | 0 | 0 | 0 | 0 | 0 | 16 | K | 3 | ROZPOCET | 0 | 0 | 0 | 0 | 0 | 1 | 0 | 16 | -1123069629
| PP |  | E113 D+M Balustrádové balkonové zábradlí bočních rizalitů, bližší a přesná specifikace viz Y-Restaurátoři E_kamenné prvky_soupis prvků | [14 empty] | PP | 3
41 | K | RES0351R | E114 D+M Balustrádové balkonové zábradlí bočních rizalitů, bližší a přesná specifikace viz Y-Restaurátoři E_kamenné prvky_soupis prvků | kus | 2 |  | 0 |  |  | základní |  | 0 | 0 | 0 | 0 | 0 | 16 | K | 3 | ROZPOCET | 0 | 0 | 0 | 0 | 0 | 1 | 0 | 16 | 1940442782
| PP |  | E114 D+M Balustrádové balkonové zábradlí bočních rizalitů, bližší a přesná specifikace viz Y-Restaurátoři E_kamenné prvky_soupis prvků | [14 empty] | PP | 3
42 | K | RES0352R | E115 D+M Stupně zadního venkovního schodiště, bližší a přesná specifikace viz Y-Restaurátoři E_kamenné prvky_soupis prvků | kus | 6 |  | 0 |  |  | základní |  | 0 | 0 | 0 | 0 | 0 | 16 | K | 3 | ROZPOCET | 0 | 0 | 0 | 0 | 0 | 1 | 0 | 16 | -1941361071
| PP |  | E115 D+M Stupně zadního venkovního schodiště, bližší a přesná specifikace viz Y-Restaurátoři E_kamenné prvky_soupis prvků | [14 empty] | PP | 3
43 | K | RES0353R | E116 D+M Edikula s roztrženým frontonem, bližší a přesná specifikace viz Y-Restaurátoři E_kamenné prvky_soupis prvků | kus | 1 |  | 0 |  |  | základní |  | 0 | 0 | 0 | 0 | 0 | 16 | K | 3 | ROZPOCET | 0 | 0 | 0 | 0 | 0 | 1 | 0 | 16 | -1104690490
| PP |  | E116 D+M Edikula s roztrženým frontonem, bližší a přesná specifikace viz Y-Restaurátoři E_kamenné prvky_soupis prvků | [14 empty] | PP | 3
44 | K | RES0354R | E119 D+M Dlažba z masivních desek, bližší a přesná specifikace viz Y-Restaurátoři E_kamenné prvky_soupis prvků | kus | 1 |  | 0 |  |  | základní |  | 0 | 0 | 0 | 0 | 0 | 16 | K | 3 | ROZPOCET | 0 | 0 | 0 | 0 | 0 | 1 | 0 | 16 | 591548928
| PP |  | E119 D+M Dlažba z masivních desek, bližší a přesná specifikace viz Y-Restaurátoři E_kamenné prvky_soupis prvků | [14 empty] | PP | 3
45 | K | RES0355R | E122 D+M Obklad soklu, bližší a přesná specifikace viz Y-Restaurátoři E_kamenné prvky_soupis prvků | kpl | 1 |  | 0 |  |  | základní |  | 0 | 0 | 0 | 0 | 0 | 16 | K | 3 | ROZPOCET | 0 | 0 | 0 | 0 | 0 | 1 | 0 | 16 | 2039096927
| PP |  | E122 D+M Obklad soklu, bližší a přesná specifikace viz Y-Restaurátoři E_kamenné prvky_soupis prvků | [14 empty] | PP | 3
46 | K | RES0356R | E123 D+M Podokeník, bližší a přesná specifikace viz Y-Restaurátoři E_kamenné prvky_soupis prvků | kus | 20 |  | 0 |  |  | základní |  | 0 | 0 | 0 | 0 | 0 | 16 | K | 3 | ROZPOCET | 0 | 0 | 0 | 0 | 0 | 1 | 0 | 16 | -595281474
| PP |  | E123 D+M Podokeník, bližší a přesná specifikace viz Y-Restaurátoři E_kamenné prvky_soupis prvků | [14 empty] | PP | 3
47 | K | RES0357R | E124 D+M Sloup kruhový se soklem a patkou , bližší a přesná specifikace viz Y-Restaurátoři E_kamenné prvky_soupis prvků | kus | 2 |  | 0 |  |  | základní |  | 0 | 0 | 0 | 0 | 0 | 16 | K | 3 | ROZPOCET | 0 | 0 | 0 | 0 | 0 | 1 | 0 | 16 | 1914610831
| PP |  | E124 D+M Sloup kruhový se soklem a patkou , bližší a přesná specifikace viz Y-Restaurátoři E_kamenné prvky_soupis prvků | [14 empty] | PP | 3
48 | K | RES0358R | E127 D+M Balustrádové balkonové zábradlí bočních rizalitů, bližší a přesná specifikace viz Y-Restaurátoři E_kamenné prvky_soupis prvků | kus | 1 |  | 0 |  |  | základní |  | 0 | 0 | 0 | 0 | 0 | 16 | K | 3 | ROZPOCET | 0 | 0 | 0 | 0 | 0 | 1 | 0 | 16 | 2068965850
| PP |  | E127 D+M Balustrádové balkonové zábradlí bočních rizalitů, bližší a přesná specifikace viz Y-Restaurátoři E_kamenné prvky_soupis prvků | [14 empty] | PP | 3
49 | K | RES0359R | E128 D+M Balustrádové balkonové zábradlí bočních rizalitů, bližší a přesná specifikace viz Y-Restaurátoři E_kamenné prvky_soupis prvků | kus | 2 |  | 0 |  |  | základní |  | 0 | 0 | 0 | 0 | 0 | 16 | K | 3 | ROZPOCET | 0 | 0 | 0 | 0 | 0 | 1 | 0 | 16 | -458492208
| PP |  | E128 D+M Balustrádové balkonové zábradlí bočních rizalitů, bližší a přesná specifikace viz Y-Restaurátoři E_kamenné prvky_soupis prvků | [14 empty] | PP | 3
| D | F | Okna |  |  |  | 0 |  |  |  |  | 0 |  | 0 |  | 0 | 2 | D | 2 | ROZPOCET | [6 empty] | 0
1 | K | RES0361R | F01 D+M Dvojité okno, bližší a přesná specifikace viz F_okna_soupis | kus | 1 |  | 0 |  |  | základní |  | 0 | 0 | 0 | 0 | 0 | 16 | K | 3 | ROZPOCET | 0 | 0 | 0 | 0 | 0 | 1 | 0 | 16 | -1523623204
| PP |  | F01 D+M Dvojité okno, bližší a přesná specifikace viz F_okna_soupis | [14 empty] | PP | 3
2 | K | RES0362R | F02 D+M Dvojité okno, bližší a přesná specifikace viz F_okna_soupis | kus | 1 |  | 0 |  |  | základní |  | 0 | 0 | 0 | 0 | 0 | 16 | K | 3 | ROZPOCET | 0 | 0 | 0 | 0 | 0 | 1 | 0 | 16 | -1690028913
| PP |  | F02 D+M Dvojité okno, bližší a přesná specifikace viz F_okna_soupis | [14 empty] | PP | 3
3 | K | RES0363R | F03 D+M Dvojité špaletové okno, bližší a přesná specifikace viz F_okna_soupis | kus | 1 |  | 0 |  |  | základní |  | 0 | 0 | 0 | 0 | 0 | 16 | K | 3 | ROZPOCET | 0 | 0 | 0 | 0 | 0 | 1 | 0 | 16 | -1256977554
| PP |  | F03 D+M Dvojité špaletové okno, bližší a přesná specifikace viz F_okna_soupis | [14 empty] | PP | 3
4 | K | RES0364R | F04 D+M Dvojité okno, bližší a přesná specifikace viz F_okna_soupis | kus | 1 |  | 0 |  |  | základní |  | 0 | 0 | 0 | 0 | 0 | 16 | K | 3 | ROZPOCET | 0 | 0 | 0 | 0 | 0 | 1 | 0 | 16 | 941074365
| PP |  | F04 D+M Dvojité okno, bližší a přesná specifikace viz F_okna_soupis | [14 empty] | PP | 3
5 | K | RES0365R | F05 D+M Dvojité okno, bližší a přesná specifikace viz F_okna_soupis | kus | 3 |  | 0 |  |  | základní |  | 0 | 0 | 0 | 0 | 0 | 16 | K | 3 | ROZPOCET | 0 | 0 | 0 | 0 | 0 | 1 | 0 | 16 | 575398714
| PP |  | F05 D+M Dvojité okno, bližší a přesná specifikace viz F_okna_soupis | [14 empty] | PP | 3
6 | K | RES0366R | F06 D+M Dvojité okno, novodobé , bližší a přesná specifikace viz F_okna_soupis | kus | 3 |  | 0 |  |  | základní |  | 0 | 0 | 0 | 0 | 0 | 16 | K | 3 | ROZPOCET | 0 | 0 | 0 | 0 | 0 | 1 | 0 | 16 | -605035431
| PP |  | F06 D+M Dvojité okno, novodobé , bližší a přesná specifikace viz F_okna_soupis | [14 empty] | PP | 3
7 | K | RES0367R | F07 D+M Jednoduché okno, bližší a přesná specifikace viz F_okna_soupis | kus | 2 |  | 0 |  |  | základní |  | 0 | 0 | 0 | 0 | 0 | 16 | K | 3 | ROZPOCET | 0 | 0 | 0 | 0 | 0 | 1 | 0 | 16 | 1383100271
| PP |  | F07 D+M Jednoduché okno, bližší a přesná specifikace viz F_okna_soupis | [14 empty] | PP | 3
8 | K | RES0368R | F08 D+M Dvojité okno, dvoukřídlé s členěním, bližší a přesná specifikace viz F_okna_soupis | kus | 2 |  | 0 |  |  | základní |  | 0 | 0 | 0 | 0 | 0 | 16 | K | 3 | ROZPOCET | 0 | 0 | 0 | 0 | 0 | 1 | 0 | 16 | -1839184770
| PP |  | F08 D+M Dvojité okno, dvoukřídlé s členěním, bližší a přesná specifikace viz F_okna_soupis | [14 empty] | PP | 3
9 | K | RES0369R | F09 D+M Dvojité okno, dvoukřídlé bez členění, bližší a přesná specifikace viz F_okna_soupis | kus | 2 |  | 0 |  |  | základní |  | 0 | 0 | 0 | 0 | 0 | 16 | K | 3 | ROZPOCET | 0 | 0 | 0 | 0 | 0 | 1 | 0 | 16 | 80693468
| PP |  | F09 D+M Dvojité okno, dvoukřídlé bez členění, bližší a přesná specifikace viz F_okna_soupis | [14 empty] | PP | 3
10 | K | RES0370R | F10 D+M Dvojité okno, bližší a přesná specifikace viz F_okna_soupis | kus | 1 |  | 0 |  |  | základní |  | 0 | 0 | 0 | 0 | 0 | 16 | K | 3 | ROZPOCET | 0 | 0 | 0 | 0 | 0 | 1 | 0 | 16 | 1073259421
| PP |  | F10 D+M Dvojité okno, bližší a přesná specifikace viz F_okna_soupis | [14 empty] | PP | 3
11 | K | RES0371R | F11 D+M Jednoduché okno - nadsvětlík nade dveřmi do původních koupelen, bližší a přesná specifikace viz F_okna_soupis | kus | 28 |  | 0 |  |  | základní |  | 0 | 0 | 0 | 0 | 0 | 16 | K | 3 | ROZPOCET | 0 | 0 | 0 | 0 | 0 | 1 | 0 | 16 | 1238389801
| PP |  | F11 D+M Jednoduché okno - nadsvětlík nade dveřmi do původních koupelen, bližší a přesná specifikace viz F_okna_soupis | [14 empty] | PP | 3
12 | K | RES0372R | F13 D+M Jednoduché okno - původně koupelnové okno, bližší a přesná specifikace viz F_okna_soupis | kus | 21 |  | 0 |  |  | základní |  | 0 | 0 | 0 | 0 | 0 | 16 | K | 3 | ROZPOCET | 0 | 0 | 0 | 0 | 0 | 1 | 0 | 16 | -1412465008
| PP |  | F13 D+M Jednoduché okno - původně koupelnové okno, bližší a přesná specifikace viz F_okna_soupis | [14 empty] | PP | 3
13 | K | RES0373R | F13 D+M Jednoduché okno - původně koupelnové okno, bližší a přesná specifikace viz F_okna_soupis | kus | 5 |  | 0 |  |  | základní |  | 0 | 0 | 0 | 0 | 0 | 16 | K | 3 | ROZPOCET | 0 | 0 | 0 | 0 | 0 | 1 | 0 | 16 | 1965570904
| PP |  | F13 D+M Jednoduché okno - původně koupelnové okno, bližší a přesná specifikace viz F_okna_soupis | [14 empty] | PP | 3
14 | K | RES0374R | F16 D+M Jednoduché okno, bližší a přesná specifikace viz F_okna_soupis | kus | 8 |  | 0 |  |  | základní |  | 0 | 0 | 0 | 0 | 0 | 16 | K | 3 | ROZPOCET | 0 | 0 | 0 | 0 | 0 | 1 | 0 | 16 | 1894929460
| PP |  | F16 D+M Jednoduché okno, bližší a přesná specifikace viz F_okna_soupis | [14 empty] | PP | 3
15 | K | RES0375R | F19 D+M Dvojité okno na hlavní chodbě, bližší a přesná specifikace viz F_okna_soupis | kus | 32 |  | 0 |  |  | základní |  | 0 | 0 | 0 | 0 | 0 | 16 | K | 3 | ROZPOCET | 0 | 0 | 0 | 0 | 0 | 1 | 0 | 16 | 1668769473
| PP |  | F19 D+M Dvojité okno na hlavní chodbě, bližší a přesná specifikace viz F_okna_soupis | [14 empty] | PP | 3
16 | K | RES0376R | F20 D+M Jednoduché okno - boční okno na hl. schodišti, bližší a přesná specifikace viz F_okna_soupis | kus | 2 |  | 0 |  |  | základní |  | 0 | 0 | 0 | 0 | 0 | 16 | K | 3 | ROZPOCET | 0 | 0 | 0 | 0 | 0 | 1 | 0 | 16 | 908985615
| PP |  | F20 D+M Jednoduché okno - boční okno na hl. schodišti, bližší a přesná specifikace viz F_okna_soupis | [14 empty] | PP | 3
17 | K | RES0377R | F21 D+M Jednoduché okno s dveřmi - středové okno s dveřmi na hlavním schodišti, bližší a přesná specifikace viz F_okna_soupis | kus | 1 |  | 0 |  |  | základní |  | 0 | 0 | 0 | 0 | 0 | 16 | K | 3 | ROZPOCET | 0 | 0 | 0 | 0 | 0 | 1 | 0 | 16 | -1490567346
| PP |  | F21 D+M Jednoduché okno s dveřmi - středové okno s dveřmi na hlavním schodišti, bližší a přesná specifikace viz F_okna_soupis | [14 empty] | PP | 3
18 | K | RES0378R | F22 D+M Jednoduché okno na provozním schodišti, bližší a přesná specifikace viz F_okna_soupis | kus | 1 |  | 0 |  |  | základní |  | 0 | 0 | 0 | 0 | 0 | 16 | K | 3 | ROZPOCET | 0 | 0 | 0 | 0 | 0 | 1 | 0 | 16 | -875176856
| PP |  | F22 D+M Jednoduché okno na provozním schodišti, bližší a přesná specifikace viz F_okna_soupis | [14 empty] | PP | 3
19 | K | RES0379R | F23 D+M Okna do světlíku, bližší a přesná specifikace viz F_okna_soupis | kus | 2 |  | 0 |  |  | základní |  | 0 | 0 | 0 | 0 | 0 | 16 | K | 3 | ROZPOCET | 0 | 0 | 0 | 0 | 0 | 1 | 0 | 16 | 552011833
| PP |  | F23 D+M Okna do světlíku, bližší a přesná specifikace viz F_okna_soupis | [14 empty] | PP | 3
20 | K | RES0380R | F24 D+M Jednoduché okno, bližší a přesná specifikace viz F_okna_soupis | kus | 2 |  | 0 |  |  | základní |  | 0 | 0 | 0 | 0 | 0 | 16 | K | 3 | ROZPOCET | 0 | 0 | 0 | 0 | 0 | 1 | 0 | 16 | 275747750
| PP |  | F24 D+M Jednoduché okno, bližší a přesná specifikace viz F_okna_soupis | [14 empty] | PP | 3
21 | K | RES0381R | F25 D+M Dvojité okno, bližší a přesná specifikace viz F_okna_soupis | kus | 4 |  | 0 |  |  | základní |  | 0 | 0 | 0 | 0 | 0 | 16 | K | 3 | ROZPOCET | 0 | 0 | 0 | 0 | 0 | 1 | 0 | 16 | 1752239643
| PP |  | F25 D+M Dvojité okno, bližší a přesná specifikace viz F_okna_soupis | [14 empty] | PP | 3
22 | K | RES0382R | F26 D+M Dvojité okno s dveřmi, bližší a přesná specifikace viz F_okna_soupis | kus | 2 |  | 0 |  |  | základní |  | 0 | 0 | 0 | 0 | 0 | 16 | K | 3 | ROZPOCET | 0 | 0 | 0 | 0 | 0 | 1 | 0 | 16 | 1698290042
| PP |  | F26 D+M Dvojité okno s dveřmi, bližší a přesná specifikace viz F_okna_soupis | [14 empty] | PP | 3
23 | K | RES0383R | F27 D+M Dvojité okno bez dveří, bližší a přesná specifikace viz F_okna_soupis | kus | 2 |  | 0 |  |  | základní |  | 0 | 0 | 0 | 0 | 0 | 16 | K | 3 | ROZPOCET | 0 | 0 | 0 | 0 | 0 | 1 | 0 | 16 | -121318313
| PP |  | F27 D+M Dvojité okno bez dveří, bližší a přesná specifikace viz F_okna_soupis | [14 empty] | PP | 3
24 | K | RES0384R | F28 D+M Dvojité okno, bližší a přesná specifikace viz F_okna_soupis | kus | 2 |  | 0 |  |  | základní |  | 0 | 0 | 0 | 0 | 0 | 16 | K | 3 | ROZPOCET | 0 | 0 | 0 | 0 | 0 | 1 | 0 | 16 | -1964301321
| PP |  | F28 D+M Dvojité okno, bližší a přesná specifikace viz F_okna_soupis | [14 empty] | PP | 3
25 | K | RES0385R | F29 D+M Dvojité okno, horní kruhové, spodní obdélníkové, bližší a přesná specifikace viz F_okna_soupis | kus | 2 |  | 0 |  |  | základní |  | 0 | 0 | 0 | 0 | 0 | 16 | K | 3 | ROZPOCET | 0 | 0 | 0 | 0 | 0 | 1 | 0 | 16 | 189824718
| PP |  | F29 D+M Dvojité okno, horní kruhové, spodní obdélníkové, bližší a přesná specifikace viz F_okna_soupis | [14 empty] | PP | 3
26 | K | RES0386R | F30 D+M Jednoduché okno, bližší a přesná specifikace viz F_okna_soupis | kus | 2 |  | 0 |  |  | základní |  | 0 | 0 | 0 | 0 | 0 | 16 | K | 3 | ROZPOCET | 0 | 0 | 0 | 0 | 0 | 1 | 0 | 16 | 852406969
| PP |  | F30 D+M Jednoduché okno, bližší a přesná specifikace viz F_okna_soupis | [14 empty] | PP | 3
27 | K | RES0387R | F31 D+M Jednoduché okno, bližší a přesná specifikace viz F_okna_soupis | kus | 31 |  | 0 |  |  | základní |  | 0 | 0 | 0 | 0 | 0 | 16 | K | 3 | ROZPOCET | 0 | 0 | 0 | 0 | 0 | 1 | 0 | 16 | 653841650
| PP |  | F31 D+M Jednoduché okno, bližší a přesná specifikace viz F_okna_soupis | [14 empty] | PP | 3
28 | K | RES0388R | F33 D+M Jednoduché okno do původních koupelen, bližší a přesná specifikace viz F_okna_soupis | kus | 20 |  | 0 |  |  | základní |  | 0 | 0 | 0 | 0 | 0 | 16 | K | 3 | ROZPOCET | 0 | 0 | 0 | 0 | 0 | 1 | 0 | 16 | -190118868
| PP |  | F33 D+M Jednoduché okno do původních koupelen, bližší a přesná specifikace viz F_okna_soupis | [14 empty] | PP | 3
29 | K | RES0389R | F33 D+M Jednoduché okno do původních koupelen, bližší a přesná specifikace viz F_okna_soupis | kus | 5 |  | 0 |  |  | základní |  | 0 | 0 | 0 | 0 | 0 | 16 | K | 3 | ROZPOCET | 0 | 0 | 0 | 0 | 0 | 1 | 0 | 16 | 2069187917
| PP |  | F33 D+M Jednoduché okno do původních koupelen, bližší a přesná specifikace viz F_okna_soupis | [14 empty] | PP | 3
30 | K | RES0390R | F36 D+M Jednoduché okno (na promenoánu), bližší a přesná specifikace viz F_okna_soupis | kus | 4 |  | 0 |  |  | základní |  | 0 | 0 | 0 | 0 | 0 | 16 | K | 3 | ROZPOCET | 0 | 0 | 0 | 0 | 0 | 1 | 0 | 16 | 905069255
| PP |  | F36 D+M Jednoduché okno (na promenoánu), bližší a přesná specifikace viz F_okna_soupis | [14 empty] | PP | 3
31 | K | RES0391R | F37 D+M Dvojité okno, bližší a přesná specifikace viz F_okna_soupis | kus | 2 |  | 0 |  |  | základní |  | 0 | 0 | 0 | 0 | 0 | 16 | K | 3 | ROZPOCET | 0 | 0 | 0 | 0 | 0 | 1 | 0 | 16 | -626109048
| PP |  | F37 D+M Dvojité okno, bližší a přesná specifikace viz F_okna_soupis | [14 empty] | PP | 3
32 | K | RES0392R | F40 D+M Jednoduché okno do salonku císařské koupelny, bližší a přesná specifikace viz F_okna_soupis | kus | 1 |  | 0 |  |  | základní |  | 0 | 0 | 0 | 0 | 0 | 16 | K | 3 | ROZPOCET | 0 | 0 | 0 | 0 | 0 | 1 | 0 | 16 | -776172375
| PP |  | F40 D+M Jednoduché okno do salonku císařské koupelny, bližší a přesná specifikace viz F_okna_soupis | [14 empty] | PP | 3
33 | K | RES0393R | F41 D+M Dvojité okno v hlavní chodbě, bližší a přesná specifikace viz F_okna_soupis | kus | 30 |  | 0 |  |  | základní |  | 0 | 0 | 0 | 0 | 0 | 16 | K | 3 | ROZPOCET | 0 | 0 | 0 | 0 | 0 | 1 | 0 | 16 | -1158927963
| PP |  | F41 D+M Dvojité okno v hlavní chodbě, bližší a přesná specifikace viz F_okna_soupis | [14 empty] | PP | 3
34 | K | RES0394R | F42 D+M Dvojité okno ve výklenku hlavní chodby, okno je tvarově podobné oknu F41, jen v horní části je obloukové, bližší a přesná specifikace viz F_okna_soupis | kus | 2 |  | 0 |  |  | základní |  | 0 | 0 | 0 | 0 | 0 | 16 | K | 3 | ROZPOCET | 0 | 0 | 0 | 0 | 0 | 1 | 0 | 16 | 867964449
| PP |  | F42 D+M Dvojité okno ve výklenku hlavní chodby, okno je tvarově podobné oknu F41, jen v horní části je obloukové, bližší a přesná specifikace viz F_okna_soupis | [14 empty] | PP | 3
35 | K | RES0395R | F43 D+M Dvojité okno, bližší a přesná specifikace viz F_okna_soupis | kus | 1 |  | 0 |  |  | základní |  | 0 | 0 | 0 | 0 | 0 | 16 | K | 3 | ROZPOCET | 0 | 0 | 0 | 0 | 0 | 1 | 0 | 16 | 1320811805
| PP |  | F43 D+M Dvojité okno, bližší a přesná specifikace viz F_okna_soupis | [14 empty] | PP | 3
36 | K | RES0396R | F44 D+M Jednoduché okno na hlavním schodišti - vitraj, bližší a přesná specifikace viz F_okna_soupis | kus | 2 |  | 0 |  |  | základní |  | 0 | 0 | 0 | 0 | 0 | 16 | K | 3 | ROZPOCET | 0 | 0 | 0 | 0 | 0 | 1 | 0 | 16 | 351803063
| PP |  | F44 D+M Jednoduché okno na hlavním schodišti - vitraj, bližší a přesná specifikace viz F_okna_soupis | [14 empty] | PP | 3
37 | K | RES0397R | F45 D+M Jednoduché okno s dveřmi na hlavním schodišti - vitraj, bližší a přesná specifikace viz F_okna_soupis | kus | 1 |  | 0 |  |  | základní |  | 0 | 0 | 0 | 0 | 0 | 16 | K | 3 | ROZPOCET | 0 | 0 | 0 | 0 | 0 | 1 | 0 | 16 | 771992870
| PP |  | F45 D+M Jednoduché okno s dveřmi na hlavním schodišti - vitraj, bližší a přesná specifikace viz F_okna_soupis | [14 empty] | PP | 3
38 | K | RES0398R | F46 D+M Jednoduché okno obdélníkové na provozním schodišti, bližší a přesná specifikace viz F_okna_soupis | kus | 1 |  | 0 |  |  | základní |  | 0 | 0 | 0 | 0 | 0 | 16 | K | 3 | ROZPOCET | 0 | 0 | 0 | 0 | 0 | 1 | 0 | 16 | -137238609
| PP |  | F46 D+M Jednoduché okno obdélníkové na provozním schodišti, bližší a přesná specifikace viz F_okna_soupis | [14 empty] | PP | 3
39 | K | RES0399R | F47 D+M Jednoduché okno tojúhelníkové na provozním schodišti, bližší a přesná specifikace viz F_okna_soupis | kus | 1 |  | 0 |  |  | základní |  | 0 | 0 | 0 | 0 | 0 | 16 | K | 3 | ROZPOCET | 0 | 0 | 0 | 0 | 0 | 1 | 0 | 16 | -1103093081
| PP |  | F47 D+M Jednoduché okno tojúhelníkové na provozním schodišti, bližší a přesná specifikace viz F_okna_soupis | [14 empty] | PP | 3
40 | K | RES0400R | F48 D+M Jednoduché trojkřídlé okno, bližší a přesná specifikace viz F_okna_soupis | kus | 2 |  | 0 |  |  | základní |  | 0 | 0 | 0 | 0 | 0 | 16 | K | 3 | ROZPOCET | 0 | 0 | 0 | 0 | 0 | 1 | 0 | 16 | -1147721277
| PP |  | F48 D+M Jednoduché trojkřídlé okno, bližší a přesná specifikace viz F_okna_soupis | [14 empty] | PP | 3
41 | K | RES0401R | F49 D+M Jednoduché jednokřídlé okno, bližší a přesná specifikace viz F_okna_soupis | kus | 2 |  | 0 |  |  | základní |  | 0 | 0 | 0 | 0 | 0 | 16 | K | 3 | ROZPOCET | 0 | 0 | 0 | 0 | 0 | 1 | 0 | 16 | -75174672
| PP |  | F49 D+M Jednoduché jednokřídlé okno, bližší a přesná specifikace viz F_okna_soupis | [14 empty] | PP | 3
42 | K | RES0402R | F50 D+M Jednoduché okno, bližší a přesná specifikace viz F_okna_soupis | kus | 1 |  | 0 |  |  | základní |  | 0 | 0 | 0 | 0 | 0 | 16 | K | 3 | ROZPOCET | 0 | 0 | 0 | 0 | 0 | 1 | 0 | 16 | 2048859884
| PP |  | F50 D+M Jednoduché okno, bližší a přesná specifikace viz F_okna_soupis | [14 empty] | PP | 3
43 | K | RES0403R | F51 D+M Dvojité okno, bližší a přesná specifikace viz F_okna_soupis | kus | 1 |  | 0 |  |  | základní |  | 0 | 0 | 0 | 0 | 0 | 16 | K | 3 | ROZPOCET | 0 | 0 | 0 | 0 | 0 | 1 | 0 | 16 | -624567544
| PP |  | F51 D+M Dvojité okno, bližší a přesná specifikace viz F_okna_soupis | [14 empty] | PP | 3
44 | K | RES0404R | F52 D+M Dvojité okno, bližší a přesná specifikace viz F_okna_soupis | kus | 1 |  | 0 |  |  | základní |  | 0 | 0 | 0 | 0 | 0 | 16 | K | 3 | ROZPOCET | 0 | 0 | 0 | 0 | 0 | 1 | 0 | 16 | 178572692
| PP |  | F52 D+M Dvojité okno, bližší a přesná specifikace viz F_okna_soupis | [14 empty] | PP | 3
45 | K | RES0405R | F53 D+M Jednoduché okno, bližší a přesná specifikace viz F_okna_soupis | kus | 1 |  | 0 |  |  | základní |  | 0 | 0 | 0 | 0 | 0 | 16 | K | 3 | ROZPOCET | 0 | 0 | 0 | 0 | 0 | 1 | 0 | 16 | 168936044
| PP |  | F53 D+M Jednoduché okno, bližší a přesná specifikace viz F_okna_soupis | [14 empty] | PP | 3
46 | K | RES0406R | F54 D+M Okno špaletové s dveřmi, bližší a přesná specifikace viz F_okna_soupis | kus | 5 |  | 0 |  |  | základní |  | 0 | 0 | 0 | 0 | 0 | 16 | K | 3 | ROZPOCET | 0 | 0 | 0 | 0 | 0 | 1 | 0 | 16 | 586996817
| PP |  | F54 D+M Okno špaletové s dveřmi, bližší a přesná specifikace viz F_okna_soupis | [14 empty] | PP | 3
47 | K | RES0407R | F55 D+M Okno dvojité špaletové, bližší a přesná specifikace viz F_okna_soupis | kus | 2 |  | 0 |  |  | základní |  | 0 | 0 | 0 | 0 | 0 | 16 | K | 3 | ROZPOCET | 0 | 0 | 0 | 0 | 0 | 1 | 0 | 16 | -646098431
| PP |  | F55 D+M Okno dvojité špaletové, bližší a přesná specifikace viz F_okna_soupis | [14 empty] | PP | 3
48 | K | RES0408R | F56 D+M Jednoduché okno, bližší a přesná specifikace viz F_okna_soupis | kus | 25 |  | 0 |  |  | základní |  | 0 | 0 | 0 | 0 | 0 | 16 | K | 3 | ROZPOCET | 0 | 0 | 0 | 0 | 0 | 1 | 0 | 16 | 1330098214
| PP |  | F56 D+M Jednoduché okno, bližší a přesná specifikace viz F_okna_soupis | [14 empty] | PP | 3
49 | K | RES0409R | F57 D+M Okno dvojité s dveřmi, bližší a přesná specifikace viz F_okna_soupis | kus | 4 |  | 0 |  |  | základní |  | 0 | 0 | 0 | 0 | 0 | 16 | K | 3 | ROZPOCET | 0 | 0 | 0 | 0 | 0 | 1 | 0 | 16 | 639071478
| PP |  | F57 D+M Okno dvojité s dveřmi, bližší a přesná specifikace viz F_okna_soupis | [14 empty] | PP | 3
50 | K | RES0410R | F58 D+M Okno dvojité s dveřmi, bližší a přesná specifikace viz F_okna_soupis | kus | 4 |  | 0 |  |  | základní |  | 0 | 0 | 0 | 0 | 0 | 16 | K | 3 | ROZPOCET | 0 | 0 | 0 | 0 | 0 | 1 | 0 | 16 | 26840115
| PP |  | F58 D+M Okno dvojité s dveřmi, bližší a přesná specifikace viz F_okna_soupis | [14 empty] | PP | 3
51 | K | RES0411R | F59 D+M Okno dvojité s dveřmi, bližší a přesná specifikace viz F_okna_soupis | kus | 2 |  | 0 |  |  | základní |  | 0 | 0 | 0 | 0 | 0 | 16 | K | 3 | ROZPOCET | 0 | 0 | 0 | 0 | 0 | 1 | 0 | 16 | 464724620
| PP |  | F59 D+M Okno dvojité s dveřmi, bližší a přesná specifikace viz F_okna_soupis | [14 empty] | PP | 3
52 | K | RES0412R | F60 D+M Okno dvojité s dveřmi, bližší a přesná specifikace viz F_okna_soupis | kus | 4 |  | 0 |  |  | základní |  | 0 | 0 | 0 | 0 | 0 | 16 | K | 3 | ROZPOCET | 0 | 0 | 0 | 0 | 0 | 1 | 0 | 16 | 1160005990
| PP |  | F60 D+M Okno dvojité s dveřmi, bližší a přesná specifikace viz F_okna_soupis | [14 empty] | PP | 3
53 | K | RES0413R | F61 D+M Okno jednoduché s dveřmi, bližší a přesná specifikace viz F_okna_soupis | kus | 2 |  | 0 |  |  | základní |  | 0 | 0 | 0 | 0 | 0 | 16 | K | 3 | ROZPOCET | 0 | 0 | 0 | 0 | 0 | 1 | 0 | 16 | 1928527614
| PP |  | F61 D+M Okno jednoduché s dveřmi, bližší a přesná specifikace viz F_okna_soupis | [14 empty] | PP | 3
54 | K | RES0414R | F62 D+M Okno jednoduché s dveřmi - nadsvětlík, bližší a přesná specifikace viz F_okna_soupis | kus | 29 |  | 0 |  |  | základní |  | 0 | 0 | 0 | 0 | 0 | 16 | K | 3 | ROZPOCET | 0 | 0 | 0 | 0 | 0 | 1 | 0 | 16 | -979475310
| PP |  | F62 D+M Okno jednoduché s dveřmi - nadsvětlík, bližší a přesná specifikace viz F_okna_soupis | [14 empty] | PP | 3
55 | K | RES0415R | F66 D+M Jednoduché okno, bližší a přesná specifikace viz F_okna_soupis | kus | 4 |  | 0 |  |  | základní |  | 0 | 0 | 0 | 0 | 0 | 16 | K | 3 | ROZPOCET | 0 | 0 | 0 | 0 | 0 | 1 | 0 | 16 | 1070589658
| PP |  | F66 D+M Jednoduché okno, bližší a přesná specifikace viz F_okna_soupis | [14 empty] | PP | 3
56 | K | RES0416R | F67 D+M Okno dvojité šestikřídlé do hlavní chodby, bližší a přesná specifikace viz F_okna_soupis | kus | 26 |  | 0 |  |  | základní |  | 0 | 0 | 0 | 0 | 0 | 16 | K | 3 | ROZPOCET | 0 | 0 | 0 | 0 | 0 | 1 | 0 | 16 | -928528315
| PP |  | F67 D+M Okno dvojité šestikřídlé do hlavní chodby, bližší a přesná specifikace viz F_okna_soupis | [14 empty] | PP | 3
57 | K | RES0417R | F68 D+M Dvojité okno s dveřmi ve výklenku hlavní chodby, okno je tvarově podobné oknu F67, jen v horní části je obloukové, bližší a přesná specifikace viz F_okna_soupis | kus | 2 |  | 0 |  |  | základní |  | 0 | 0 | 0 | 0 | 0 | 16 | K | 3 | ROZPOCET | 0 | 0 | 0 | 0 | 0 | 1 | 0 | 16 | -1150161870
| PP |  | F68 D+M Dvojité okno s dveřmi ve výklenku hlavní chodby, okno je tvarově podobné oknu F67, jen v horní části je obloukové, bližší a přesná specifikace viz F_okna_soupis | [14 empty] | PP | 3
58 | K | RES0418R | F69 D+M Okno dvojité s dveřmi, bližší a přesná specifikace viz F_okna_soupis | kus | 1 |  | 0 |  |  | základní |  | 0 | 0 | 0 | 0 | 0 | 16 | K | 3 | ROZPOCET | 0 | 0 | 0 | 0 | 0 | 1 | 0 | 16 | -1239799991
| PP |  | F69 D+M Okno dvojité s dveřmi, bližší a přesná specifikace viz F_okna_soupis | [14 empty] | PP | 3
59 | K | RES0419R | F70 D+M Okno dvojité s dveřmi, bližší a přesná specifikace viz F_okna_soupis | kus | 1 |  | 0 |  |  | základní |  | 0 | 0 | 0 | 0 | 0 | 16 | K | 3 | ROZPOCET | 0 | 0 | 0 | 0 | 0 | 1 | 0 | 16 | -68728881
| PP |  | F70 D+M Okno dvojité s dveřmi, bližší a přesná specifikace viz F_okna_soupis | [14 empty] | PP | 3
60 | K | RES0420R | F71 D+M Jednoduché okno, bližší a přesná specifikace viz F_okna_soupis | kus | 1 |  | 0 |  |  | základní |  | 0 | 0 | 0 | 0 | 0 | 16 | K | 3 | ROZPOCET | 0 | 0 | 0 | 0 | 0 | 1 | 0 | 16 | 1704856140
| PP |  | F71 D+M Jednoduché okno, bližší a přesná specifikace viz F_okna_soupis | [14 empty] | PP | 3
61 | K | RES0421R | F72 D+M Jednoduché okno, bližší a přesná specifikace viz F_okna_soupis | kus | 1 |  | 0 |  |  | základní |  | 0 | 0 | 0 | 0 | 0 | 16 | K | 3 | ROZPOCET | 0 | 0 | 0 | 0 | 0 | 1 | 0 | 16 | -1696523937
| PP |  | F72 D+M Jednoduché okno, bližší a přesná specifikace viz F_okna_soupis | [14 empty] | PP | 3
62 | K | RES0422R | F73 D+M Jednoduché okno, bližší a přesná specifikace viz F_okna_soupis | kus | 1 |  | 0 |  |  | základní |  | 0 | 0 | 0 | 0 | 0 | 16 | K | 3 | ROZPOCET | 0 | 0 | 0 | 0 | 0 | 1 | 0 | 16 | 268709262
| PP |  | F73 D+M Jednoduché okno, bližší a přesná specifikace viz F_okna_soupis | [14 empty] | PP | 3
63 | K | RES0423R | F74 D+M Dvojité okno, bližší a přesná specifikace viz F_okna_soupis | kus | 1 |  | 0 |  |  | základní |  | 0 | 0 | 0 | 0 | 0 | 16 | K | 3 | ROZPOCET | 0 | 0 | 0 | 0 | 0 | 1 | 0 | 16 | 476107528
| PP |  | F74 D+M Dvojité okno, bližší a přesná specifikace viz F_okna_soupis | [14 empty] | PP | 3
64 | K | RES0424R | F75 D+M Jednoduché okno, bližší a přesná specifikace viz F_okna_soupis | kus | 1 |  | 0 |  |  | základní |  | 0 | 0 | 0 | 0 | 0 | 16 | K | 3 | ROZPOCET | 0 | 0 | 0 | 0 | 0 | 1 | 0 | 16 | 1854829253
| PP |  | F75 D+M Jednoduché okno, bližší a přesná specifikace viz F_okna_soupis | [14 empty] | PP | 3
65 | K | RES0425R | F76 D+M Dvojité okno, bližší a přesná specifikace viz F_okna_soupis | kus | 1 |  | 0 |  |  | základní |  | 0 | 0 | 0 | 0 | 0 | 16 | K | 3 | ROZPOCET | 0 | 0 | 0 | 0 | 0 | 1 | 0 | 16 | 1273046074
| PP |  | F76 D+M Dvojité okno, bližší a přesná specifikace viz F_okna_soupis | [14 empty] | PP | 3
66 | K | RES0426R | F77 D+M Jednoduché okno, bližší a přesná specifikace viz F_okna_soupis | kus | 1 |  | 0 |  |  | základní |  | 0 | 0 | 0 | 0 | 0 | 16 | K | 3 | ROZPOCET | 0 | 0 | 0 | 0 | 0 | 1 | 0 | 16 | 267567009
| PP |  | F77 D+M Jednoduché okno, bližší a přesná specifikace viz F_okna_soupis | [14 empty] | PP | 3
67 | K | RES0427R | F78 D+M Dvojité okno, bližší a přesná specifikace viz F_okna_soupis | kus | 6 |  | 0 |  |  | základní |  | 0 | 0 | 0 | 0 | 0 | 16 | K | 3 | ROZPOCET | 0 | 0 | 0 | 0 | 0 | 1 | 0 | 16 | 2097748386
| PP |  | F78 D+M Dvojité okno, bližší a přesná specifikace viz F_okna_soupis | [14 empty] | PP | 3
68 | K | RES0428R | F79 D+M Jednoduché okno- vnější, bližší a přesná specifikace viz F_okna_soupis | kus | 4 |  | 0 |  |  | základní |  | 0 | 0 | 0 | 0 | 0 | 16 | K | 3 | ROZPOCET | 0 | 0 | 0 | 0 | 0 | 1 | 0 | 16 | 1069849851
| PP |  | F79 D+M Jednoduché okno- vnější, bližší a přesná specifikace viz F_okna_soupis | [14 empty] | PP | 3
69 | K | RES0429R | F80 D+M Jednoduché okno - z interiéru překrývá okno F79, bližší a přesná specifikace viz F_okna_soupis | kus | 4 |  | 0 |  |  | základní |  | 0 | 0 | 0 | 0 | 0 | 16 | K | 3 | ROZPOCET | 0 | 0 | 0 | 0 | 0 | 1 | 0 | 16 | 405901439
| PP |  | F80 D+M Jednoduché okno - z interiéru překrývá okno F79, bližší a přesná specifikace viz F_okna_soupis | [14 empty] | PP | 3
70 | K | RES0430R | F81 D+M Jednoduché okno, bližší a přesná specifikace viz F_okna_soupis | kus | 1 |  | 0 |  |  | základní |  | 0 | 0 | 0 | 0 | 0 | 16 | K | 3 | ROZPOCET | 0 | 0 | 0 | 0 | 0 | 1 | 0 | 16 | 1702163839
| PP |  | F81 D+M Jednoduché okno, bližší a přesná specifikace viz F_okna_soupis | [14 empty] | PP | 3
71 | K | RES0431R | F82 D+M Jednoduché okno na dřevěném schodišti, bližší a přesná specifikace viz F_okna_soupis | kus | 2 |  | 0 |  |  | základní |  | 0 | 0 | 0 | 0 | 0 | 16 | K | 3 | ROZPOCET | 0 | 0 | 0 | 0 | 0 | 1 | 0 | 16 | 1107663430
| PP |  | F82 D+M Jednoduché okno na dřevěném schodišti, bližší a přesná specifikace viz F_okna_soupis | [14 empty] | PP | 3
72 | K | RES0432R | F83 D+M Jednoduché okno, bližší a přesná specifikace viz F_okna_soupis | kus | 2 |  | 0 |  |  | základní |  | 0 | 0 | 0 | 0 | 0 | 16 | K | 3 | ROZPOCET | 0 | 0 | 0 | 0 | 0 | 1 | 0 | 16 | -2087295801
| PP |  | F83 D+M Jednoduché okno, bližší a přesná specifikace viz F_okna_soupis | [14 empty] | PP | 3
73 | K | RES0433R | F84 D+M Dvojité okno do hlavní chodby, bližší a přesná specifikace viz F_okna_soupis | kus | 16 |  | 0 |  |  | základní |  | 0 | 0 | 0 | 0 | 0 | 16 | K | 3 | ROZPOCET | 0 | 0 | 0 | 0 | 0 | 1 | 0 | 16 | 688652563
| PP |  | F84 D+M Dvojité okno do hlavní chodby, bližší a přesná specifikace viz F_okna_soupis | [14 empty] | PP | 3
74 | K | RES0434R | F85 D+M Dvojité okno ve výklenku chodby, okno je tvarově podobné oknu F84, v horní části je obloukové, bližší a přesná specifikace viz F_okna_soupis | kus | 2 |  | 0 |  |  | základní |  | 0 | 0 | 0 | 0 | 0 | 16 | K | 3 | ROZPOCET | 0 | 0 | 0 | 0 | 0 | 1 | 0 | 16 | 1155659866
| PP |  | F85 D+M Dvojité okno ve výklenku chodby, okno je tvarově podobné oknu F84, v horní části je obloukové, bližší a přesná specifikace viz F_okna_soupis | [14 empty] | PP | 3
75 | K | RES0435R | F86 D+M Dvojité okno, bližší a přesná specifikace viz F_okna_soupis | kus | 3 |  | 0 |  |  | základní |  | 0 | 0 | 0 | 0 | 0 | 16 | K | 3 | ROZPOCET | 0 | 0 | 0 | 0 | 0 | 1 | 0 | 16 | -415284392
| PP |  | F86 D+M Dvojité okno, bližší a přesná specifikace viz F_okna_soupis | [14 empty] | PP | 3
76 | K | RES0436R | F87 D+M Jednoduché okno obdélníkové na provozním schodišti, bližší a přesná specifikace viz F_okna_soupis | kus | 1 |  | 0 |  |  | základní |  | 0 | 0 | 0 | 0 | 0 | 16 | K | 3 | ROZPOCET | 0 | 0 | 0 | 0 | 0 | 1 | 0 | 16 | 1692403357
| PP |  | F87 D+M Jednoduché okno obdélníkové na provozním schodišti, bližší a přesná specifikace viz F_okna_soupis | [14 empty] | PP | 3
77 | K | RES0437R | F88 D+M Jednoduché okno tojúhelníkové na provozním schodišti, bližší a přesná specifikace viz F_okna_soupis | kus | 1 |  | 0 |  |  | základní |  | 0 | 0 | 0 | 0 | 0 | 16 | K | 3 | ROZPOCET | 0 | 0 | 0 | 0 | 0 | 1 | 0 | 16 | -2035252458
| PP |  | F88 D+M Jednoduché okno tojúhelníkové na provozním schodišti, bližší a přesná specifikace viz F_okna_soupis | [14 empty] | PP | 3
78 | K | RES0438R | F89 D+M Zdvojené okno, bližší a přesná specifikace viz F_okna_soupis | kus | 29 |  | 0 |  |  | základní |  | 0 | 0 | 0 | 0 | 0 | 16 | K | 3 | ROZPOCET | 0 | 0 | 0 | 0 | 0 | 1 | 0 | 16 | 1582804888
| PP |  | F89 D+M Zdvojené okno, bližší a přesná specifikace viz F_okna_soupis | [14 empty] | PP | 3
79 | K | RES0439R | F91 D+M Jednoduché kulaté okno, bližší a přesná specifikace viz F_okna_soupis | kus | 18 |  | 0 |  |  | základní |  | 0 | 0 | 0 | 0 | 0 | 16 | K | 3 | ROZPOCET | 0 | 0 | 0 | 0 | 0 | 1 | 0 | 16 | 1981997278
| PP |  | F91 D+M Jednoduché kulaté okno, bližší a přesná specifikace viz F_okna_soupis | [14 empty] | PP | 3
80 | K | RES0440R | F95 D+M Jednoduché okno, bližší a přesná specifikace viz F_okna_soupis | kus | 1 |  | 0 |  |  | základní |  | 0 | 0 | 0 | 0 | 0 | 16 | K | 3 | ROZPOCET | 0 | 0 | 0 | 0 | 0 | 1 | 0 | 16 | -1988235836
| PP |  | F95 D+M Jednoduché okno, bližší a přesná specifikace viz F_okna_soupis | [14 empty] | PP | 3
81 | K | RES0441R | F97 D+M Jednoduché obloukové okno, bližší a přesná specifikace viz F_okna_soupis | kus | 2 |  | 0 |  |  | základní |  | 0 | 0 | 0 | 0 | 0 | 16 | K | 3 | ROZPOCET | 0 | 0 | 0 | 0 | 0 | 1 | 0 | 16 | 1092739221
| PP |  | F97 D+M Jednoduché obloukové okno, bližší a přesná specifikace viz F_okna_soupis | [14 empty] | PP | 3
82 | K | RES0442R | F104 D+M Konstrukce proskleného stropu foyerů, bližší a přesná specifikace viz F_okna_soupis | kus | 2 |  | 0 |  |  | základní |  | 0 | 0 | 0 | 0 | 0 | 16 | K | 3 | ROZPOCET | 0 | 0 | 0 | 0 | 0 | 1 | 0 | 16 | -1669331963
| PP |  | F104 D+M Konstrukce proskleného stropu foyerů, bližší a přesná specifikace viz F_okna_soupis | [14 empty] | PP | 3
83 | K | RES0443R | F109 D+M Konstrukce proskleného stropu Zanderova sálu, bližší a přesná specifikace viz F_okna_soupis | kus | 3 |  | 0 |  |  | základní |  | 0 | 0 | 0 | 0 | 0 | 16 | K | 3 | ROZPOCET | 0 | 0 | 0 | 0 | 0 | 1 | 0 | 16 | -1796754987
| PP |  | F109 D+M Konstrukce proskleného stropu Zanderova sálu, bližší a přesná specifikace viz F_okna_soupis | [14 empty] | PP | 3
| D | G | Skla, zrcadla |  |  |  | 0 |  |  |  |  | 0 |  | 0 |  | 0 | 2 | D | 2 | ROZPOCET | [6 empty] | 0
| D | H | Truhlářské prvky |  |  |  | 0 |  |  |  |  | 0 |  | 0 |  | 0 | 2 | D | 2 | ROZPOCET | [6 empty] | 0
1 | K | RES0451R | H01 D+M Výplňové obložení dveří, bližší a přesná specifikace viz H_truhlářské prvky_soupis | kus | 5 |  | 0 |  |  | základní |  | 0 | 0 | 0 | 0 | 0 | 16 | K | 3 | ROZPOCET | 0 | 0 | 0 | 0 | 0 | 1 | 0 | 16 | 12297621
| PP |  | H01 D+M Výplňové obložení dveří, bližší a přesná specifikace viz H_truhlářské prvky_soupis | [14 empty] | PP | 3
2 | K | RES0452R | H02 D+M Výplňové obložení stěn, bližší a přesná specifikace viz H_truhlářské prvky_soupis | kus | 2 |  | 0 |  |  | základní |  | 0 | 0 | 0 | 0 | 0 | 16 | K | 3 | ROZPOCET | 0 | 0 | 0 | 0 | 0 | 1 | 0 | 16 | 2108645297
| PP |  | H02 D+M Výplňové obložení stěn, bližší a přesná specifikace viz H_truhlářské prvky_soupis | [14 empty] | PP | 3
3 | K | RES0453R | H03 D+M Dřevěná dělící stěna, bližší a přesná specifikace viz H_truhlářské prvky_soupis | kus | 1 |  | 0 |  |  | základní |  | 0 | 0 | 0 | 0 | 0 | 16 | K | 3 | ROZPOCET | 0 | 0 | 0 | 0 | 0 | 1 | 0 | 16 | 135405989
| PP |  | H03 D+M Dřevěná dělící stěna, bližší a přesná specifikace viz H_truhlářské prvky_soupis | [14 empty] | PP | 3
4 | K | RES0454R | H04 D+M Rámování stěn, bližší a přesná specifikace viz H_truhlářské prvky_soupis | kus | 2 |  | 0 |  |  | základní |  | 0 | 0 | 0 | 0 | 0 | 16 | K | 3 | ROZPOCET | 0 | 0 | 0 | 0 | 0 | 1 | 0 | 16 | -1285034022
| PP |  | H04 D+M Rámování stěn, bližší a přesná specifikace viz H_truhlářské prvky_soupis | [14 empty] | PP | 3
5 | K | RES0455R | H05 D+M Zrcadlový stolek konzolový, bližší a přesná specifikace viz H_truhlářské prvky_soupis | kus | 1 |  | 0 |  |  | základní |  | 0 | 0 | 0 | 0 | 0 | 16 | K | 3 | ROZPOCET | 0 | 0 | 0 | 0 | 0 | 1 | 0 | 16 | 1229399966
| PP |  | H05 D+M Zrcadlový stolek konzolový, bližší a přesná specifikace viz H_truhlářské prvky_soupis | [14 empty] | PP | 3
6 | K | RES0456R | H09 D+M Výplňové obložení dveří, bližší a přesná specifikace viz H_truhlářské prvky_soupis | kus | 30 |  | 0 |  |  | základní |  | 0 | 0 | 0 | 0 | 0 | 16 | K | 3 | ROZPOCET | 0 | 0 | 0 | 0 | 0 | 1 | 0 | 16 | 962579800
| PP |  | H09 D+M Výplňové obložení dveří, bližší a přesná specifikace viz H_truhlářské prvky_soupis | [14 empty] | PP | 3
7 | K | RES0457R | H14 D+M Výplňové obložení stěn, bližší a přesná specifikace viz H_truhlářské prvky_soupis | kus | 1 |  | 0 |  |  | základní |  | 0 | 0 | 0 | 0 | 0 | 16 | K | 3 | ROZPOCET | 0 | 0 | 0 | 0 | 0 | 1 | 0 | 16 | -462005430
| PP |  | H14 D+M Výplňové obložení stěn, bližší a přesná specifikace viz H_truhlářské prvky_soupis | [14 empty] | PP | 3
8 | K | RES0458R | H15 D+M Výplňové obložení pilířů, bližší a přesná specifikace viz H_truhlářské prvky_soupis | kus | 2 |  | 0 |  |  | základní |  | 0 | 0 | 0 | 0 | 0 | 16 | K | 3 | ROZPOCET | 0 | 0 | 0 | 0 | 0 | 1 | 0 | 16 | -1771650671
| PP |  | H15 D+M Výplňové obložení pilířů, bližší a přesná specifikace viz H_truhlářské prvky_soupis | [14 empty] | PP | 3
9 | K | RES0459R | H16 D+M Výplňové obložení oken, bližší a přesná specifikace viz H_truhlářské prvky_soupis | kus | 1 |  | 0 |  |  | základní |  | 0 | 0 | 0 | 0 | 0 | 16 | K | 3 | ROZPOCET | 0 | 0 | 0 | 0 | 0 | 1 | 0 | 16 | -263009452
| PP |  | H16 D+M Výplňové obložení oken, bližší a přesná specifikace viz H_truhlářské prvky_soupis | [14 empty] | PP | 3
10 | K | RES0460R | H17 D+M Zrcadlový stolek přisazený, bližší a přesná specifikace viz H_truhlářské prvky_soupis | kus | 1 |  | 0 |  |  | základní |  | 0 | 0 | 0 | 0 | 0 | 16 | K | 3 | ROZPOCET | 0 | 0 | 0 | 0 | 0 | 1 | 0 | 16 | -29948230
| PP |  | H17 D+M Zrcadlový stolek přisazený, bližší a přesná specifikace viz H_truhlářské prvky_soupis | [14 empty] | PP | 3
11 | K | RES0461R | H18 D+M Výplňové obložení oken, bližší a přesná specifikace viz H_truhlářské prvky_soupis | kus | 1 |  | 0 |  |  | základní |  | 0 | 0 | 0 | 0 | 0 | 16 | K | 3 | ROZPOCET | 0 | 0 | 0 | 0 | 0 | 1 | 0 | 16 | 1991404952
| PP |  | H18 D+M Výplňové obložení oken, bližší a přesná specifikace viz H_truhlářské prvky_soupis | [14 empty] | PP | 3
12 | K | RES0462R | H19 D+M Výplňové obložení dveří, bližší a přesná specifikace viz H_truhlářské prvky_soupis | kus | 1 |  | 0 |  |  | základní |  | 0 | 0 | 0 | 0 | 0 | 16 | K | 3 | ROZPOCET | 0 | 0 | 0 | 0 | 0 | 1 | 0 | 16 | -1102944100
| PP |  | H19 D+M Výplňové obložení dveří, bližší a přesná specifikace viz H_truhlářské prvky_soupis | [14 empty] | PP | 3
13 | K | RES0463R | H20 D+M Rámování stěn, bližší a přesná specifikace viz H_truhlářské prvky_soupis | kus | 1 |  | 0 |  |  | základní |  | 0 | 0 | 0 | 0 | 0 | 16 | K | 3 | ROZPOCET | 0 | 0 | 0 | 0 | 0 | 1 | 0 | 16 | 307740162
| PP |  | H20 D+M Rámování stěn, bližší a přesná specifikace viz H_truhlářské prvky_soupis | [14 empty] | PP | 3
14 | K | RES0464R | H21 D+M Trámové ozdobné oblouky, bližší a přesná specifikace viz H_truhlářské prvky_soupis | kus | 2 |  | 0 |  |  | základní |  | 0 | 0 | 0 | 0 | 0 | 16 | K | 3 | ROZPOCET | 0 | 0 | 0 | 0 | 0 | 1 | 0 | 16 | -1903015536
| PP |  | H21 D+M Trámové ozdobné oblouky, bližší a přesná specifikace viz H_truhlářské prvky_soupis | [14 empty] | PP | 3
15 | K | RES0465R | H22 D+M Výplňové obložení stěn, bližší a přesná specifikace viz H_truhlářské prvky_soupis | kus | 1 |  | 0 |  |  | základní |  | 0 | 0 | 0 | 0 | 0 | 16 | K | 3 | ROZPOCET | 0 | 0 | 0 | 0 | 0 | 1 | 0 | 16 | 2127735034
| PP |  | H22 D+M Výplňové obložení stěn, bližší a přesná specifikace viz H_truhlářské prvky_soupis | [14 empty] | PP | 3
16 | K | RES0466R | H23 D+M Výplňové obložení balk. dveří, bližší a přesná specifikace viz H_truhlářské prvky_soupis | kus | 1 |  | 0 |  |  | základní |  | 0 | 0 | 0 | 0 | 0 | 16 | K | 3 | ROZPOCET | 0 | 0 | 0 | 0 | 0 | 1 | 0 | 16 | -846554274
| PP |  | H23 D+M Výplňové obložení balk. dveří, bližší a přesná specifikace viz H_truhlářské prvky_soupis | [14 empty] | PP | 3
17 | K | RES0467R | H24 D+M Zrcadlový stolek konzolový, bližší a přesná specifikace viz H_truhlářské prvky_soupis | kus | 1 |  | 0 |  |  | základní |  | 0 | 0 | 0 | 0 | 0 | 16 | K | 3 | ROZPOCET | 0 | 0 | 0 | 0 | 0 | 1 | 0 | 16 | -1318062924
| PP |  | H24 D+M Zrcadlový stolek konzolový, bližší a přesná specifikace viz H_truhlářské prvky_soupis | [14 empty] | PP | 3
18 | K | RES0468R | H25 D+M Výplňové obložení oken, bližší a přesná specifikace viz H_truhlářské prvky_soupis | kus | 1 |  | 0 |  |  | základní |  | 0 | 0 | 0 | 0 | 0 | 16 | K | 3 | ROZPOCET | 0 | 0 | 0 | 0 | 0 | 1 | 0 | 16 | -1290540656
| PP |  | H25 D+M Výplňové obložení oken, bližší a přesná specifikace viz H_truhlářské prvky_soupis | [14 empty] | PP | 3
19 | K | RES0469R | H26 D+M Rámování stěn, bližší a přesná specifikace viz H_truhlářské prvky_soupis | kus | 1 |  | 0 |  |  | základní |  | 0 | 0 | 0 | 0 | 0 | 16 | K | 3 | ROZPOCET | 0 | 0 | 0 | 0 | 0 | 1 | 0 | 16 | -1287555306
| PP |  | H26 D+M Rámování stěn, bližší a přesná specifikace viz H_truhlářské prvky_soupis | [14 empty] | PP | 3
20 | K | RES0470R | H27 D+M Výplňové obložení pilířů, bližší a přesná specifikace viz H_truhlářské prvky_soupis | kus | 2 |  | 0 |  |  | základní |  | 0 | 0 | 0 | 0 | 0 | 16 | K | 3 | ROZPOCET | 0 | 0 | 0 | 0 | 0 | 1 | 0 | 16 | 1168181457
| PP |  | H27 D+M Výplňové obložení pilířů, bližší a přesná specifikace viz H_truhlářské prvky_soupis | [14 empty] | PP | 3
21 | K | RES0471R | H28 D+M Trámové obloukové pasy, bližší a přesná specifikace viz H_truhlářské prvky_soupis | kus | 2 |  | 0 |  |  | základní |  | 0 | 0 | 0 | 0 | 0 | 16 | K | 3 | ROZPOCET | 0 | 0 | 0 | 0 | 0 | 1 | 0 | 16 | -405696695
| PP |  | H28 D+M Trámové obloukové pasy, bližší a přesná specifikace viz H_truhlářské prvky_soupis | [14 empty] | PP | 3
22 | K | RES0472R | H29 D+M Obložení dveří vstupních, bližší a přesná specifikace viz H_truhlářské prvky_soupis | kus | 1 |  | 0 |  |  | základní |  | 0 | 0 | 0 | 0 | 0 | 16 | K | 3 | ROZPOCET | 0 | 0 | 0 | 0 | 0 | 1 | 0 | 16 | 679664706
| PP |  | H29 D+M Obložení dveří vstupních, bližší a přesná specifikace viz H_truhlářské prvky_soupis | [14 empty] | PP | 3
23 | K | RES0473R | H30 D+M Výplňové obložení dveří, bližší a přesná specifikace viz H_truhlářské prvky_soupis | kus | 1 |  | 0 |  |  | základní |  | 0 | 0 | 0 | 0 | 0 | 16 | K | 3 | ROZPOCET | 0 | 0 | 0 | 0 | 0 | 1 | 0 | 16 | 1258658117
| PP |  | H30 D+M Výplňové obložení dveří, bližší a přesná specifikace viz H_truhlářské prvky_soupis | [14 empty] | PP | 3
24 | K | RES0474R | H31 D+M Výplňové obložení dveří, bližší a přesná specifikace viz H_truhlářské prvky_soupis | kus | 1 |  | 0 |  |  | základní |  | 0 | 0 | 0 | 0 | 0 | 16 | K | 3 | ROZPOCET | 0 | 0 | 0 | 0 | 0 | 1 | 0 | 16 | 846709557
| PP |  | H31 D+M Výplňové obložení dveří, bližší a přesná specifikace viz H_truhlářské prvky_soupis | [14 empty] | PP | 3
25 | K | RES0475R | H32 D+M Kazetové obklady stěn, bližší a přesná specifikace viz H_truhlářské prvky_soupis | kus | 1 |  | 0 |  |  | základní |  | 0 | 0 | 0 | 0 | 0 | 16 | K | 3 | ROZPOCET | 0 | 0 | 0 | 0 | 0 | 1 | 0 | 16 | 727513633
| PP |  | H32 D+M Kazetové obklady stěn, bližší a přesná specifikace viz H_truhlářské prvky_soupis | [14 empty] | PP | 3
26 | K | RES0476R | H33 D+M Kryt ÚT, bližší a přesná specifikace viz H_truhlářské prvky_soupis | kus | 1 |  | 0 |  |  | základní |  | 0 | 0 | 0 | 0 | 0 | 16 | K | 3 | ROZPOCET | 0 | 0 | 0 | 0 | 0 | 1 | 0 | 16 | 204969149
| PP |  | H33 D+M Kryt ÚT, bližší a přesná specifikace viz H_truhlářské prvky_soupis | [14 empty] | PP | 3
27 | K | RES0477R | H34 D+M Výplňové obložení dveří, bližší a přesná specifikace viz H_truhlářské prvky_soupis | kus | 1 |  | 0 |  |  | základní |  | 0 | 0 | 0 | 0 | 0 | 16 | K | 3 | ROZPOCET | 0 | 0 | 0 | 0 | 0 | 1 | 0 | 16 | -364844699
| PP |  | H34 D+M Výplňové obložení dveří, bližší a přesná specifikace viz H_truhlářské prvky_soupis | [14 empty] | PP | 3
28 | K | RES0478R | H35 D+M Výplňové obložení dveří, bližší a přesná specifikace viz H_truhlářské prvky_soupis | kus | 1 |  | 0 |  |  | základní |  | 0 | 0 | 0 | 0 | 0 | 16 | K | 3 | ROZPOCET | 0 | 0 | 0 | 0 | 0 | 1 | 0 | 16 | -292556545
| PP |  | H35 D+M Výplňové obložení dveří, bližší a přesná specifikace viz H_truhlářské prvky_soupis | [14 empty] | PP | 3
29 | K | RES0479R | H37 D+M Ostění dveřních otvorů, bližší a přesná specifikace viz H_truhlářské prvky_soupis | kus | 2 |  | 0 |  |  | základní |  | 0 | 0 | 0 | 0 | 0 | 16 | K | 3 | ROZPOCET | 0 | 0 | 0 | 0 | 0 | 1 | 0 | 16 | -1591051108
| PP |  | H37 D+M Ostění dveřních otvorů, bližší a přesná specifikace viz H_truhlářské prvky_soupis | [14 empty] | PP | 3
30 | K | RES0480R | H38 D+M Zakončovací římsa, bližší a přesná specifikace viz H_truhlářské prvky_soupis | kus | 2 |  | 0 |  |  | základní |  | 0 | 0 | 0 | 0 | 0 | 16 | K | 3 | ROZPOCET | 0 | 0 | 0 | 0 | 0 | 1 | 0 | 16 | -1367739374
| PP |  | H38 D+M Zakončovací římsa, bližší a přesná specifikace viz H_truhlářské prvky_soupis | [14 empty] | PP | 3
31 | K | RES0481R | H45 D+M Trámové ozdobné oblouky , bližší a přesná specifikace viz H_truhlářské prvky_soupis | kus | 2 |  | 0 |  |  | základní |  | 0 | 0 | 0 | 0 | 0 | 16 | K | 3 | ROZPOCET | 0 | 0 | 0 | 0 | 0 | 1 | 0 | 16 | 256316721
| PP |  | H45 D+M Trámové ozdobné oblouky , bližší a přesná specifikace viz H_truhlářské prvky_soupis | [14 empty] | PP | 3
32 | K | RES0482R | H46 D+M Výplňové obložení balk. dveří, bližší a přesná specifikace viz H_truhlářské prvky_soupis | kus | 1 |  | 0 |  |  | základní |  | 0 | 0 | 0 | 0 | 0 | 16 | K | 3 | ROZPOCET | 0 | 0 | 0 | 0 | 0 | 1 | 0 | 16 | 1401453318
| PP |  | H46 D+M Výplňové obložení balk. dveří, bližší a přesná specifikace viz H_truhlářské prvky_soupis | [14 empty] | PP | 3
33 | K | RES0483R | H47 D+M Výplňové obložení dveří , bližší a přesná specifikace viz H_truhlářské prvky_soupis | kus | 1 |  | 0 |  |  | základní |  | 0 | 0 | 0 | 0 | 0 | 16 | K | 3 | ROZPOCET | 0 | 0 | 0 | 0 | 0 | 1 | 0 | 16 | -166686909
| PP |  | H47 D+M Výplňové obložení dveří , bližší a přesná specifikace viz H_truhlářské prvky_soupis | [14 empty] | PP | 3
34 | K | RES0484R | H48 D+M Výplňové obložení dveří, bližší a přesná specifikace viz H_truhlářské prvky_soupis | kus | 1 |  | 0 |  |  | základní |  | 0 | 0 | 0 | 0 | 0 | 16 | K | 3 | ROZPOCET | 0 | 0 | 0 | 0 | 0 | 1 | 0 | 16 | 1434967620
| PP |  | H48 D+M Výplňové obložení dveří, bližší a přesná specifikace viz H_truhlářské prvky_soupis | [14 empty] | PP | 3
35 | K | RES0485R | H49 D+M Výplňové obložení dveří do koupelnových předsíní, bližší a přesná specifikace viz H_truhlářské prvky_soupis | kus | 31 |  | 0 |  |  | základní |  | 0 | 0 | 0 | 0 | 0 | 16 | K | 3 | ROZPOCET | 0 | 0 | 0 | 0 | 0 | 1 | 0 | 16 | 280873850
| PP |  | H49 D+M Výplňové obložení dveří do koupelnových předsíní, bližší a přesná specifikace viz H_truhlářské prvky_soupis | [14 empty] | PP | 3
36 | K | RES0486R | H65 D+M Výplňové obložení dveří, bližší a přesná specifikace viz H_truhlářské prvky_soupis | kus | 1 |  | 0 |  |  | základní |  | 0 | 0 | 0 | 0 | 0 | 16 | K | 3 | ROZPOCET | 0 | 0 | 0 | 0 | 0 | 1 | 0 | 16 | -416197997
| PP |  | H65 D+M Výplňové obložení dveří, bližší a přesná specifikace viz H_truhlářské prvky_soupis | [14 empty] | PP | 3
37 | K | RES0487R | H66 D+M Ostění dveří, bližší a přesná specifikace viz H_truhlářské prvky_soupis | kus | 1 |  | 0 |  |  | základní |  | 0 | 0 | 0 | 0 | 0 | 16 | K | 3 | ROZPOCET | 0 | 0 | 0 | 0 | 0 | 1 | 0 | 16 | -573950367
| PP |  | H66 D+M Ostění dveří, bližší a přesná specifikace viz H_truhlářské prvky_soupis | [14 empty] | PP | 3
38 | K | RES0488R | H69 D+M Výplňové obložení dveří, bližší a přesná specifikace viz H_truhlářské prvky_soupis | kus | 1 |  | 0 |  |  | základní |  | 0 | 0 | 0 | 0 | 0 | 16 | K | 3 | ROZPOCET | 0 | 0 | 0 | 0 | 0 | 1 | 0 | 16 | -148830416
| PP |  | H69 D+M Výplňové obložení dveří, bližší a přesná specifikace viz H_truhlářské prvky_soupis | [14 empty] | PP | 3
39 | K | RES0489R | H70 D+M Kazetované ostění dveří WC, bližší a přesná specifikace viz H_truhlářské prvky_soupis | kus | 1 |  | 0 |  |  | základní |  | 0 | 0 | 0 | 0 | 0 | 16 | K | 3 | ROZPOCET | 0 | 0 | 0 | 0 | 0 | 1 | 0 | 16 | -1636330313
| PP |  | H70 D+M Kazetované ostění dveří WC, bližší a přesná specifikace viz H_truhlářské prvky_soupis | [14 empty] | PP | 3
40 | K | RES0490R | H71 D+M Výplňové obložení stěn, bližší a přesná specifikace viz H_truhlářské prvky_soupis | kus | 1 |  | 0 |  |  | základní |  | 0 | 0 | 0 | 0 | 0 | 16 | K | 3 | ROZPOCET | 0 | 0 | 0 | 0 | 0 | 1 | 0 | 16 | 65184721
| PP |  | H71 D+M Výplňové obložení stěn, bližší a přesná specifikace viz H_truhlářské prvky_soupis | [14 empty] | PP | 3
41 | K | RES0491R | H72 D+M Výplňové obložení sloupů, bližší a přesná specifikace viz H_truhlářské prvky_soupis | kus | 2 |  | 0 |  |  | základní |  | 0 | 0 | 0 | 0 | 0 | 16 | K | 3 | ROZPOCET | 0 | 0 | 0 | 0 | 0 | 1 | 0 | 16 | -1671461521
| PP |  | H72 D+M Výplňové obložení sloupů, bližší a přesná specifikace viz H_truhlářské prvky_soupis | [14 empty] | PP | 3
42 | K | RES0492R | H73 D+M Výplňové obložení oken, bližší a přesná specifikace viz H_truhlářské prvky_soupis | kus | 3 |  | 0 |  |  | základní |  | 0 | 0 | 0 | 0 | 0 | 16 | K | 3 | ROZPOCET | 0 | 0 | 0 | 0 | 0 | 1 | 0 | 16 | 878819545
| PP |  | H73 D+M Výplňové obložení oken, bližší a přesná specifikace viz H_truhlářské prvky_soupis | [14 empty] | PP | 3
43 | K | RES0493R | H74 D+M Výplňové obložení oken, bližší a přesná specifikace viz H_truhlářské prvky_soupis | kus | 2 |  | 0 |  |  | základní |  | 0 | 0 | 0 | 0 | 0 | 16 | K | 3 | ROZPOCET | 0 | 0 | 0 | 0 | 0 | 1 | 0 | 16 | 1232010378
| PP |  | H74 D+M Výplňové obložení oken, bližší a přesná specifikace viz H_truhlářské prvky_soupis | [14 empty] | PP | 3
44 | K | RES0494R | H75 D+M Trámové ozdobné oblouky, bližší a přesná specifikace viz H_truhlářské prvky_soupis | kus | 2 |  | 0 |  |  | základní |  | 0 | 0 | 0 | 0 | 0 | 16 | K | 3 | ROZPOCET | 0 | 0 | 0 | 0 | 0 | 1 | 0 | 16 | 1471207742
| PP |  | H75 D+M Trámové ozdobné oblouky, bližší a přesná specifikace viz H_truhlářské prvky_soupis | [14 empty] | PP | 3
46 | K | RES0495R | H76 D+M Trámové ozdobné oblouky, bližší a přesná specifikace viz H_truhlářské prvky_soupis | kus | 1 |  | 0 |  |  | základní |  | 0 | 0 | 0 | 0 | 0 | 16 | K | 3 | ROZPOCET | 0 | 0 | 0 | 0 | 0 | 1 | 0 | 16 | -659559455
| PP |  | H76 D+M Trámové ozdobné oblouky, bližší a přesná specifikace viz H_truhlářské prvky_soupis | [14 empty] | PP | 3
47 | K | RES0496R | H77 D+M Trámové ozdobné oblouky, bližší a přesná specifikace viz H_truhlářské prvky_soupis | kus | 2 |  | 0 |  |  | základní |  | 0 | 0 | 0 | 0 | 0 | 16 | K | 3 | ROZPOCET | 0 | 0 | 0 | 0 | 0 | 1 | 0 | 16 | 596517463
| PP |  | H77 D+M Trámové ozdobné oblouky, bližší a přesná specifikace viz H_truhlářské prvky_soupis | [14 empty] | PP | 3
48 | K | RES0497R | H78 D+M Obložení oken, bližší a přesná specifikace viz H_truhlářské prvky_soupis | kus | 5 |  | 0 |  |  | základní |  | 0 | 0 | 0 | 0 | 0 | 16 | K | 3 | ROZPOCET | 0 | 0 | 0 | 0 | 0 | 1 | 0 | 16 | -79702905
| PP |  | H78 D+M Obložení oken, bližší a přesná specifikace viz H_truhlářské prvky_soupis | [14 empty] | PP | 3
49 | K | RES0498R | H79 D+M Výplňové obložení dveří, bližší a přesná specifikace viz H_truhlářské prvky_soupis | kus | 3 |  | 0 |  |  | základní |  | 0 | 0 | 0 | 0 | 0 | 16 | K | 3 | ROZPOCET | 0 | 0 | 0 | 0 | 0 | 1 | 0 | 16 | -830394397
| PP |  | H79 D+M Výplňové obložení dveří, bližší a přesná specifikace viz H_truhlářské prvky_soupis | [14 empty] | PP | 3
50 | K | RES0499R | H80 D+M Výplňové obložení oken, bližší a přesná specifikace viz H_truhlářské prvky_soupis | kus | 2 |  | 0 |  |  | základní |  | 0 | 0 | 0 | 0 | 0 | 16 | K | 3 | ROZPOCET | 0 | 0 | 0 | 0 | 0 | 1 | 0 | 16 | 1356947089
| PP |  | H80 D+M Výplňové obložení oken, bližší a přesná specifikace viz H_truhlářské prvky_soupis | [14 empty] | PP | 3
51 | K | RES0500R | H81 D+M Výplňové obložení stěn, bližší a přesná specifikace viz H_truhlářské prvky_soupis | kus | 1 |  | 0 |  |  | základní |  | 0 | 0 | 0 | 0 | 0 | 16 | K | 3 | ROZPOCET | 0 | 0 | 0 | 0 | 0 | 1 | 0 | 16 | 1792933486
| PP |  | H81 D+M Výplňové obložení stěn, bližší a přesná specifikace viz H_truhlářské prvky_soupis | [14 empty] | PP | 3
52 | K | RES0501R | H82 D+M Kryty UT - 3ks NOVÝ PRVEK, 3ks ORIGINÁL, bližší a přesná specifikace viz H_truhlářské prvky_soupis | kus | 6 |  | 0 |  |  | základní |  | 0 | 0 | 0 | 0 | 0 | 16 | K | 3 | ROZPOCET | 0 | 0 | 0 | 0 | 0 | 1 | 0 | 16 | 1924549648
| PP |  | H82 D+M Kryty UT - 3ks NOVÝ PRVEK, 3ks ORIGINÁL, bližší a přesná specifikace viz H_truhlářské prvky_soupis | [14 empty] | PP | 3
53 | K | RES0502R | H83 D+M Trámové ozdobné oblouky, bližší a přesná specifikace viz H_truhlářské prvky_soupis | kus | 8 |  | 0 |  |  | základní |  | 0 | 0 | 0 | 0 | 0 | 16 | K | 3 | ROZPOCET | 0 | 0 | 0 | 0 | 0 | 1 | 0 | 16 | 1020942760
| PP |  | H83 D+M Trámové ozdobné oblouky, bližší a přesná specifikace viz H_truhlářské prvky_soupis | [14 empty] | PP | 3
54 | K | RES0503R | H84 D+M Výplňové obložení sloupů, bližší a přesná specifikace viz H_truhlářské prvky_soupis | kus | 1 |  | 0 |  |  | základní |  | 0 | 0 | 0 | 0 | 0 | 16 | K | 3 | ROZPOCET | 0 | 0 | 0 | 0 | 0 | 1 | 0 | 16 | -1844109912
| PP |  | H84 D+M Výplňové obložení sloupů, bližší a přesná specifikace viz H_truhlářské prvky_soupis | [14 empty] | PP | 3
55 | K | RES0504R | H85 D+M Výplňové obložení stěn, bližší a přesná specifikace viz H_truhlářské prvky_soupis | kus | 3 |  | 0 |  |  | základní |  | 0 | 0 | 0 | 0 | 0 | 16 | K | 3 | ROZPOCET | 0 | 0 | 0 | 0 | 0 | 1 | 0 | 16 | 1597093594
| PP |  | H85 D+M Výplňové obložení stěn, bližší a přesná specifikace viz H_truhlářské prvky_soupis | [14 empty] | PP | 3
56 | K | RES0505R | H86 D+M Trámové ozdobné oblouky, bližší a přesná specifikace viz H_truhlářské prvky_soupis | kus | 1 |  | 0 |  |  | základní |  | 0 | 0 | 0 | 0 | 0 | 16 | K | 3 | ROZPOCET | 0 | 0 | 0 | 0 | 0 | 1 | 0 | 16 | 815035740
| PP |  | H86 D+M Trámové ozdobné oblouky, bližší a přesná specifikace viz H_truhlářské prvky_soupis | [14 empty] | PP | 3
57 | K | RES0506R | H87 D+M Výplňové obložení dveří , bližší a přesná specifikace viz H_truhlářské prvky_soupis | kus | 1 |  | 0 |  |  | základní |  | 0 | 0 | 0 | 0 | 0 | 16 | K | 3 | ROZPOCET | 0 | 0 | 0 | 0 | 0 | 1 | 0 | 16 | 80051351
| PP |  | H87 D+M Výplňové obložení dveří , bližší a přesná specifikace viz H_truhlářské prvky_soupis | [14 empty] | PP | 3
58 | K | RES0507R | H88 D+M Výplňové obložení oken, bližší a přesná specifikace viz H_truhlářské prvky_soupis | kus | 4 |  | 0 |  |  | základní |  | 0 | 0 | 0 | 0 | 0 | 16 | K | 3 | ROZPOCET | 0 | 0 | 0 | 0 | 0 | 1 | 0 | 16 | 1505053498
| PP |  | H88 D+M Výplňové obložení oken, bližší a přesná specifikace viz H_truhlářské prvky_soupis | [14 empty] | PP | 3
59 | K | RES0508R | H89 D+M Výplňové obložení balk. dveří, bližší a přesná specifikace viz H_truhlářské prvky_soupis | kus | 2 |  | 0 |  |  | základní |  | 0 | 0 | 0 | 0 | 0 | 16 | K | 3 | ROZPOCET | 0 | 0 | 0 | 0 | 0 | 1 | 0 | 16 | 2060444288
| PP |  | H89 D+M Výplňové obložení balk. dveří, bližší a přesná specifikace viz H_truhlářské prvky_soupis | [14 empty] | PP | 3
60 | K | RES0509R | H90 D+M Rámování stěn, bližší a přesná specifikace viz H_truhlářské prvky_soupis | kus | 3 |  | 0 |  |  | základní |  | 0 | 0 | 0 | 0 | 0 | 16 | K | 3 | ROZPOCET | 0 | 0 | 0 | 0 | 0 | 1 | 0 | 16 | -1575494302
| PP |  | H90 D+M Rámování stěn, bližší a přesná specifikace viz H_truhlářské prvky_soupis | [14 empty] | PP | 3
61 | K | RES0510R | H91 D+M Obložení dveří, bližší a přesná specifikace viz H_truhlářské prvky_soupis | kus | 1 |  | 0 |  |  | základní |  | 0 | 0 | 0 | 0 | 0 | 16 | K | 3 | ROZPOCET | 0 | 0 | 0 | 0 | 0 | 1 | 0 | 16 | -101613345
| PP |  | H91 D+M Obložení dveří, bližší a přesná specifikace viz H_truhlářské prvky_soupis | [14 empty] | PP | 3
62 | K | RES0511R | H95 D+M Výplňové obložení dveří, bližší a přesná specifikace viz H_truhlářské prvky_soupis | kus | 12 |  | 0 |  |  | základní |  | 0 | 0 | 0 | 0 | 0 | 16 | K | 3 | ROZPOCET | 0 | 0 | 0 | 0 | 0 | 1 | 0 | 16 | -630096056
| PP |  | H95 D+M Výplňové obložení dveří, bližší a přesná specifikace viz H_truhlářské prvky_soupis | [14 empty] | PP | 3
63 | K | RES0512R | H96 D+M Výplňové obložení zrcadlové a prosklené stěny, bližší a přesná specifikace viz H_truhlářské prvky_soupis | kus | 6 |  | 0 |  |  | základní |  | 0 | 0 | 0 | 0 | 0 | 16 | K | 3 | ROZPOCET | 0 | 0 | 0 | 0 | 0 | 1 | 0 | 16 | -668691193
| PP |  | H96 D+M Výplňové obložení zrcadlové a prosklené stěny, bližší a přesná specifikace viz H_truhlářské prvky_soupis | [14 empty] | PP | 3
64 | K | RES0513R | H97 D+M Zrcadlová, prosklená a dveřní stěna, bližší a přesná specifikace viz H_truhlářské prvky_soupis | kus | 6 |  | 0 |  |  | základní |  | 0 | 0 | 0 | 0 | 0 | 16 | K | 3 | ROZPOCET | 0 | 0 | 0 | 0 | 0 | 1 | 0 | 16 | -2061739352
| PP |  | H97 D+M Zrcadlová, prosklená a dveřní stěna, bližší a přesná specifikace viz H_truhlářské prvky_soupis | [14 empty] | PP | 3
65 | K | RES0514R | H98 D+M Ostění dveřního otvoru, bližší a přesná specifikace viz H_truhlářské prvky_soupis | kus | 4 |  | 0 |  |  | základní |  | 0 | 0 | 0 | 0 | 0 | 16 | K | 3 | ROZPOCET | 0 | 0 | 0 | 0 | 0 | 1 | 0 | 16 | 31933358
| PP |  | H98 D+M Ostění dveřního otvoru, bližší a přesná specifikace viz H_truhlářské prvky_soupis | [14 empty] | PP | 3
66 | K | RES0515R | H99 D+M Zrcadlový stolek přisazený, bližší a přesná specifikace viz H_truhlářské prvky_soupis | kus | 2 |  | 0 |  |  | základní |  | 0 | 0 | 0 | 0 | 0 | 16 | K | 3 | ROZPOCET | 0 | 0 | 0 | 0 | 0 | 1 | 0 | 16 | 1512666812
| PP |  | H99 D+M Zrcadlový stolek přisazený, bližší a přesná specifikace viz H_truhlářské prvky_soupis | [14 empty] | PP | 3
67 | K | RES0516R | H100 D+M Obložení sloupů, bližší a přesná specifikace viz H_truhlářské prvky_soupis | kus | 2 |  | 0 |  |  | základní |  | 0 | 0 | 0 | 0 | 0 | 16 | K | 3 | ROZPOCET | 0 | 0 | 0 | 0 | 0 | 1 | 0 | 16 | -2127855622
| PP |  | H100 D+M Obložení sloupů, bližší a přesná specifikace viz H_truhlářské prvky_soupis | [14 empty] | PP | 3
68 | K | RES0517R | H101 D+M Korintská polohlavice, bližší a přesná specifikace viz H_truhlářské prvky_soupis | kus | 2 |  | 0 |  |  | základní |  | 0 | 0 | 0 | 0 | 0 | 16 | K | 3 | ROZPOCET | 0 | 0 | 0 | 0 | 0 | 1 | 0 | 16 | 1349373629
| PP |  | H101 D+M Korintská polohlavice, bližší a přesná specifikace viz H_truhlářské prvky_soupis | [14 empty] | PP | 3
69 | K | RES0518R | H102 D+M Výplňové obložení dveří, bližší a přesná specifikace viz H_truhlářské prvky_soupis | kus | 29 |  | 0 |  |  | základní |  | 0 | 0 | 0 | 0 | 0 | 16 | K | 3 | ROZPOCET | 0 | 0 | 0 | 0 | 0 | 1 | 0 | 16 | -1411025860
| PP |  | H102 D+M Výplňové obložení dveří, bližší a přesná specifikace viz H_truhlářské prvky_soupis | [14 empty] | PP | 3
70 | K | RES0519R | H104 D+M Výplňové obložení stěn, bližší a přesná specifikace viz H_truhlářské prvky_soupis | kus | 6 |  | 0 |  |  | základní |  | 0 | 0 | 0 | 0 | 0 | 16 | K | 3 | ROZPOCET | 0 | 0 | 0 | 0 | 0 | 1 | 0 | 16 | -849795932
| PP |  | H104 D+M Výplňové obložení stěn, bližší a přesná specifikace viz H_truhlářské prvky_soupis | [14 empty] | PP | 3
71 | K | RES0520R | H105 D+M Trámové ozdobné oblouky, bližší a přesná specifikace viz H_truhlářské prvky_soupis | kus | 2 |  | 0 |  |  | základní |  | 0 | 0 | 0 | 0 | 0 | 16 | K | 3 | ROZPOCET | 0 | 0 | 0 | 0 | 0 | 1 | 0 | 16 | 1807370022
| PP |  | H105 D+M Trámové ozdobné oblouky, bližší a přesná specifikace viz H_truhlářské prvky_soupis | [14 empty] | PP | 3
72 | K | RES0521R | H106 D+M Kuželkové zábradlí, bližší a přesná specifikace viz H_truhlářské prvky_soupis | kus | 2 |  | 0 |  |  | základní |  | 0 | 0 | 0 | 0 | 0 | 16 | K | 3 | ROZPOCET | 0 | 0 | 0 | 0 | 0 | 1 | 0 | 16 | 195812045
| PP |  | H106 D+M Kuželkové zábradlí, bližší a přesná specifikace viz H_truhlářské prvky_soupis | [14 empty] | PP | 3
73 | K | RES0522R | H107 D+M Podhled schodiště, bližší a přesná specifikace viz H_truhlářské prvky_soupis | kus | 2 |  | 0 |  |  | základní |  | 0 | 0 | 0 | 0 | 0 | 16 | K | 3 | ROZPOCET | 0 | 0 | 0 | 0 | 0 | 1 | 0 | 16 | 1134512009
| PP |  | H107 D+M Podhled schodiště, bližší a přesná specifikace viz H_truhlářské prvky_soupis | [14 empty] | PP | 3
74 | K | RES0523R | H108 D+M Dřevěné schodiště, bližší a přesná specifikace viz H_truhlářské prvky_soupis | kus | 2 |  | 0 |  |  | základní |  | 0 | 0 | 0 | 0 | 0 | 16 | K | 3 | ROZPOCET | 0 | 0 | 0 | 0 | 0 | 1 | 0 | 16 | 1813478880
| PP |  | H108 D+M Dřevěné schodiště, bližší a přesná specifikace viz H_truhlářské prvky_soupis | [14 empty] | PP | 3
75 | K | RES0524R | H109 D+M Výplňové obložení dveří , bližší a přesná specifikace viz H_truhlářské prvky_soupis | kus | 1 |  | 0 |  |  | základní |  | 0 | 0 | 0 | 0 | 0 | 16 | K | 3 | ROZPOCET | 0 | 0 | 0 | 0 | 0 | 1 | 0 | 16 | 1489672276
| PP |  | H109 D+M Výplňové obložení dveří , bližší a přesná specifikace viz H_truhlářské prvky_soupis | [14 empty] | PP | 3
76 | K | RES0525R | H110 D+M Výplňové obložení dveří, bližší a přesná specifikace viz H_truhlářské prvky_soupis | kus | 9 |  | 0 |  |  | základní |  | 0 | 0 | 0 | 0 | 0 | 16 | K | 3 | ROZPOCET | 0 | 0 | 0 | 0 | 0 | 1 | 0 | 16 | -1367254569
| PP |  | H110 D+M Výplňové obložení dveří, bližší a přesná specifikace viz H_truhlářské prvky_soupis | [14 empty] | PP | 3
77 | K | RES0526R | H111 D+M Výplňové obložení stěn, bližší a přesná specifikace viz H_truhlářské prvky_soupis | kus | 4 |  | 0 |  |  | základní |  | 0 | 0 | 0 | 0 | 0 | 16 | K | 3 | ROZPOCET | 0 | 0 | 0 | 0 | 0 | 1 | 0 | 16 | 269643211
| PP |  | H111 D+M Výplňové obložení stěn, bližší a přesná specifikace viz H_truhlářské prvky_soupis | [14 empty] | PP | 3
78 | K | RES0527R | H112 D+M Rámování stěn, bližší a přesná specifikace viz H_truhlářské prvky_soupis | kus | 7 |  | 0 |  |  | základní |  | 0 | 0 | 0 | 0 | 0 | 16 | K | 3 | ROZPOCET | 0 | 0 | 0 | 0 | 0 | 1 | 0 | 16 | -1554969528
| PP |  | H112 D+M Rámování stěn, bližší a přesná specifikace viz H_truhlářské prvky_soupis | [14 empty] | PP | 3
79 | K | RES0528R | H113 D+M Výplňové obložení oken mezipodesty, bližší a přesná specifikace viz H_truhlářské prvky_soupis | kus | 2 |  | 0 |  |  | základní |  | 0 | 0 | 0 | 0 | 0 | 16 | K | 3 | ROZPOCET | 0 | 0 | 0 | 0 | 0 | 1 | 0 | 16 | -1827331595
| PP |  | H113 D+M Výplňové obložení oken mezipodesty, bližší a přesná specifikace viz H_truhlářské prvky_soupis | [14 empty] | PP | 3
80 | K | RES0529R | H118 D+M Dřevěné vyrovnávací schodiště, bližší a přesná specifikace viz H_truhlářské prvky_soupis | kus | 2 |  | 0 |  |  | základní |  | 0 | 0 | 0 | 0 | 0 | 16 | K | 3 | ROZPOCET | 0 | 0 | 0 | 0 | 0 | 1 | 0 | 16 | 891458264
| PP |  | H118 D+M Dřevěné vyrovnávací schodiště, bližší a přesná specifikace viz H_truhlářské prvky_soupis | [14 empty] | PP | 3
81 | K | RES0530R | H119 D+M Kryt topení, bližší a přesná specifikace viz H_truhlářské prvky_soupis | kus | 1 |  | 0 |  |  | základní |  | 0 | 0 | 0 | 0 | 0 | 16 | K | 3 | ROZPOCET | 0 | 0 | 0 | 0 | 0 | 1 | 0 | 16 | 517127544
| PP |  | H119 D+M Kryt topení, bližší a přesná specifikace viz H_truhlářské prvky_soupis | [14 empty] | PP | 3
82 | K | RES0531R | H120 D+M Kazetované ostění dveří WC, bližší a přesná specifikace viz H_truhlářské prvky_soupis | kus | 1 |  | 0 |  |  | základní |  | 0 | 0 | 0 | 0 | 0 | 16 | K | 3 | ROZPOCET | 0 | 0 | 0 | 0 | 0 | 1 | 0 | 16 | 1845862446
| PP |  | H120 D+M Kazetované ostění dveří WC, bližší a přesná specifikace viz H_truhlářské prvky_soupis | [14 empty] | PP | 3
83 | K | RES0532R | H121 D+M Lisenový pas podesty, bližší a přesná specifikace viz H_truhlářské prvky_soupis | kus | 2 |  | 0 |  |  | základní |  | 0 | 0 | 0 | 0 | 0 | 16 | K | 3 | ROZPOCET | 0 | 0 | 0 | 0 | 0 | 1 | 0 | 16 | 173714071
| PP |  | H121 D+M Lisenový pas podesty, bližší a přesná specifikace viz H_truhlářské prvky_soupis | [14 empty] | PP | 3
84 | K | RES0533R | H122 D+M Obložení dveřního otvoru, bližší a přesná specifikace viz H_truhlářské prvky_soupis | kus | 1 |  | 0 |  |  | základní |  | 0 | 0 | 0 | 0 | 0 | 16 | K | 3 | ROZPOCET | 0 | 0 | 0 | 0 | 0 | 1 | 0 | 16 | 725025433
| PP |  | H122 D+M Obložení dveřního otvoru, bližší a přesná specifikace viz H_truhlářské prvky_soupis | [14 empty] | PP | 3
85 | K | RES0534R | H123 D+M Zakončovací římsa, bližší a přesná specifikace viz H_truhlářské prvky_soupis | kus | 1 |  | 0 |  |  | základní |  | 0 | 0 | 0 | 0 | 0 | 16 | K | 3 | ROZPOCET | 0 | 0 | 0 | 0 | 0 | 1 | 0 | 16 | 1322770945
| PP |  | H123 D+M Zakončovací římsa, bližší a přesná specifikace viz H_truhlářské prvky_soupis | [14 empty] | PP | 3
86 | K | RES0535R | H126 D+M Výplňové obložení dveří, bližší a přesná specifikace viz H_truhlářské prvky_soupis | kus | 1 |  | 0 |  |  | základní |  | 0 | 0 | 0 | 0 | 0 | 16 | K | 3 | ROZPOCET | 0 | 0 | 0 | 0 | 0 | 1 | 0 | 16 | -1132420375
| PP |  | H126 D+M Výplňové obložení dveří, bližší a přesná specifikace viz H_truhlářské prvky_soupis | [14 empty] | PP | 3
87 | K | RES0536R | H127 D+M Profilovaná zakončovací lišta, bližší a přesná specifikace viz H_truhlářské prvky_soupis | kus | 1 |  | 0 |  |  | základní |  | 0 | 0 | 0 | 0 | 0 | 16 | K | 3 | ROZPOCET | 0 | 0 | 0 | 0 | 0 | 1 | 0 | 16 | -205682816
| PP |  | H127 D+M Profilovaná zakončovací lišta, bližší a přesná specifikace viz H_truhlářské prvky_soupis | [14 empty] | PP | 3
88 | K | RES0537R | H128 D+M Výplňové obložení dveří do koupelen, bližší a přesná specifikace viz H_truhlářské prvky_soupis | kus | 28 |  | 0 |  |  | základní |  | 0 | 0 | 0 | 0 | 0 | 16 | K | 3 | ROZPOCET | 0 | 0 | 0 | 0 | 0 | 1 | 0 | 16 | -1916335802
| PP |  | H128 D+M Výplňové obložení dveří do koupelen, bližší a přesná specifikace viz H_truhlářské prvky_soupis | [14 empty] | PP | 3
89 | K | RES0538R | H129 D+M Obložení sloupku dveří, bližší a přesná specifikace viz H_truhlářské prvky_soupis | kus | 2 |  | 0 |  |  | základní |  | 0 | 0 | 0 | 0 | 0 | 16 | K | 3 | ROZPOCET | 0 | 0 | 0 | 0 | 0 | 1 | 0 | 16 | 1319897300
| PP |  | H129 D+M Obložení sloupku dveří, bližší a přesná specifikace viz H_truhlářské prvky_soupis | [14 empty] | PP | 3
| D | I | Umění: Obrazy, sochy |  |  |  | 0 |  |  |  |  | 0 |  | 0 |  | 0 | 2 | D | 2 | ROZPOCET | [6 empty] | 0
| D | J | Výústky, mříýky |  |  |  | 0 |  |  |  |  | 0 |  | 0 |  | 0 | 2 | D | 2 | ROZPOCET | [6 empty] | 0
1 | K | RES0541R | J01 D+M , bližší a přesná specifikace viz J_výústky a mřížky_soupis | kus | 1 |  | 0 |  |  | základní |  | 0 | 0 | 0 | 0 | 0 | 16 | K | 3 | ROZPOCET | 0 | 0 | 0 | 0 | 0 | 1 | 0 | 16 | -800998354
| PP |  | J01 D+M , bližší a přesná specifikace viz J_výústky a mřížky_soupis | [14 empty] | PP | 3
2 | K | RES0542R | J02 D+M , bližší a přesná specifikace viz J_výústky a mřížky_soupis | kus | 1 |  | 0 |  |  | základní |  | 0 | 0 | 0 | 0 | 0 | 16 | K | 3 | ROZPOCET | 0 | 0 | 0 | 0 | 0 | 1 | 0 | 16 | 452466231
| PP |  | J02 D+M , bližší a přesná specifikace viz J_výústky a mřížky_soupis | [14 empty] | PP | 3
3 | K | RES0543R | J03 D+M , replika, bližší a přesná specifikace viz J_výústky a mřížky_soupis | kus | 1 |  | 0 |  |  | základní |  | 0 | 0 | 0 | 0 | 0 | 16 | K | 3 | ROZPOCET | 0 | 0 | 0 | 0 | 0 | 1 | 0 | 16 | -2093427919
| PP |  | J03 D+M , replika, bližší a přesná specifikace viz J_výústky a mřížky_soupis | [14 empty] | PP | 3
4 | K | RES0544R | J04 D+M , replika, bližší a přesná specifikace viz J_výústky a mřížky_soupis | kus | 1 |  | 0 |  |  | základní |  | 0 | 0 | 0 | 0 | 0 | 16 | K | 3 | ROZPOCET | 0 | 0 | 0 | 0 | 0 | 1 | 0 | 16 | -2048527779
| PP |  | J04 D+M , replika, bližší a přesná specifikace viz J_výústky a mřížky_soupis | [14 empty] | PP | 3
5 | K | RES0545R | J05 D+M , bližší a přesná specifikace viz J_výústky a mřížky_soupis | kus | 1 |  | 0 |  |  | základní |  | 0 | 0 | 0 | 0 | 0 | 16 | K | 3 | ROZPOCET | 0 | 0 | 0 | 0 | 0 | 1 | 0 | 16 | -1466969447
| PP |  | J05 D+M , bližší a přesná specifikace viz J_výústky a mřížky_soupis | [14 empty] | PP | 3
6 | K | RES0546R | J06 D+M , bližší a přesná specifikace viz J_výústky a mřížky_soupis | kus | 1 |  | 0 |  |  | základní |  | 0 | 0 | 0 | 0 | 0 | 16 | K | 3 | ROZPOCET | 0 | 0 | 0 | 0 | 0 | 1 | 0 | 16 | -1882964204
| PP |  | J06 D+M , bližší a přesná specifikace viz J_výústky a mřížky_soupis | [14 empty] | PP | 3
7 | K | RES0547R | J07 D+M , bližší a přesná specifikace viz J_výústky a mřížky_soupis | kus | 1 |  | 0 |  |  | základní |  | 0 | 0 | 0 | 0 | 0 | 16 | K | 3 | ROZPOCET | 0 | 0 | 0 | 0 | 0 | 1 | 0 | 16 | -1518265846
| PP |  | J07 D+M , bližší a přesná specifikace viz J_výústky a mřížky_soupis | [14 empty] | PP | 3
8 | K | RES0548R | J08 D+M , bližší a přesná specifikace viz J_výústky a mřížky_soupis | kus | 1 |  | 0 |  |  | základní |  | 0 | 0 | 0 | 0 | 0 | 16 | K | 3 | ROZPOCET | 0 | 0 | 0 | 0 | 0 | 1 | 0 | 16 | 596190734
| PP |  | J08 D+M , bližší a přesná specifikace viz J_výústky a mřížky_soupis | [14 empty] | PP | 3
9 | K | RES0549R | J09 D+M , bližší a přesná specifikace viz J_výústky a mřížky_soupis | kus | 1 |  | 0 |  |  | základní |  | 0 | 0 | 0 | 0 | 0 | 16 | K | 3 | ROZPOCET | 0 | 0 | 0 | 0 | 0 | 1 | 0 | 16 | 464798278
| PP |  | J09 D+M , bližší a přesná specifikace viz J_výústky a mřížky_soupis | [14 empty] | PP | 3
10 | K | RES0550R | J10 D+M , bližší a přesná specifikace viz J_výústky a mřížky_soupis | kus | 1 |  | 0 |  |  | základní |  | 0 | 0 | 0 | 0 | 0 | 16 | K | 3 | ROZPOCET | 0 | 0 | 0 | 0 | 0 | 1 | 0 | 16 | -1288204982
| PP |  | J10 D+M , bližší a přesná specifikace viz J_výústky a mřížky_soupis | [14 empty] | PP | 3
11 | K | RES0551R | J11 D+M , bližší a přesná specifikace viz J_výústky a mřížky_soupis | kus | 1 |  | 0 |  |  | základní |  | 0 | 0 | 0 | 0 | 0 | 16 | K | 3 | ROZPOCET | 0 | 0 | 0 | 0 | 0 | 1 | 0 | 16 | 1788862921
| PP |  | J11 D+M , bližší a přesná specifikace viz J_výústky a mřížky_soupis | [14 empty] | PP | 3
12 | K | RES0552R | J12 D+M , bližší a přesná specifikace viz J_výústky a mřížky_soupis | kus | 1 |  | 0 |  |  | základní |  | 0 | 0 | 0 | 0 | 0 | 16 | K | 3 | ROZPOCET | 0 | 0 | 0 | 0 | 0 | 1 | 0 | 16 | 1987237549
| PP |  | J12 D+M , bližší a přesná specifikace viz J_výústky a mřížky_soupis | [14 empty] | PP | 3
13 | K | RES0553R | J13 D+M , bližší a přesná specifikace viz J_výústky a mřížky_soupis | kus | 1 |  | 0 |  |  | základní |  | 0 | 0 | 0 | 0 | 0 | 16 | K | 3 | ROZPOCET | 0 | 0 | 0 | 0 | 0 | 1 | 0 | 16 | -151870231
| PP |  | J13 D+M , bližší a přesná specifikace viz J_výústky a mřížky_soupis | [14 empty] | PP | 3
14 | K | RES0554R | J14 D+M , bližší a přesná specifikace viz J_výústky a mřížky_soupis | kus | 1 |  | 0 |  |  | základní |  | 0 | 0 | 0 | 0 | 0 | 16 | K | 3 | ROZPOCET | 0 | 0 | 0 | 0 | 0 | 1 | 0 | 16 | 336768023
| PP |  | J14 D+M , bližší a přesná specifikace viz J_výústky a mřížky_soupis | [14 empty] | PP | 3
15 | K | RES0555R | J15 D+M , bližší a přesná specifikace viz J_výústky a mřížky_soupis | kus | 1 |  | 0 |  |  | základní |  | 0 | 0 | 0 | 0 | 0 | 16 | K | 3 | ROZPOCET | 0 | 0 | 0 | 0 | 0 | 1 | 0 | 16 | 210354089
| PP |  | J15 D+M , bližší a přesná specifikace viz J_výústky a mřížky_soupis | [14 empty] | PP | 3
16 | K | RES0556R | J16 D+M , bližší a přesná specifikace viz J_výústky a mřížky_soupis | kus | 1 |  | 0 |  |  | základní |  | 0 | 0 | 0 | 0 | 0 | 16 | K | 3 | ROZPOCET | 0 | 0 | 0 | 0 | 0 | 1 | 0 | 16 | -1995218397
| PP |  | J16 D+M , bližší a přesná specifikace viz J_výústky a mřížky_soupis | [14 empty] | PP | 3
17 | K | RES0557R | J17 D+M , bližší a přesná specifikace viz J_výústky a mřížky_soupis | kus | 1 |  | 0 |  |  | základní |  | 0 | 0 | 0 | 0 | 0 | 16 | K | 3 | ROZPOCET | 0 | 0 | 0 | 0 | 0 | 1 | 0 | 16 | -707246701
| PP |  | J17 D+M , bližší a přesná specifikace viz J_výústky a mřížky_soupis | [14 empty] | PP | 3
18 | K | RES0558R | J18 D+M , bližší a přesná specifikace viz J_výústky a mřížky_soupis | kus | 1 |  | 0 |  |  | základní |  | 0 | 0 | 0 | 0 | 0 | 16 | K | 3 | ROZPOCET | 0 | 0 | 0 | 0 | 0 | 1 | 0 | 16 | -2098836556
| PP |  | J18 D+M , bližší a přesná specifikace viz J_výústky a mřížky_soupis | [14 empty] | PP | 3
19 | K | RES0559R | J19 D+M , bližší a přesná specifikace viz J_výústky a mřížky_soupis | kus | 1 |  | 0 |  |  | základní |  | 0 | 0 | 0 | 0 | 0 | 16 | K | 3 | ROZPOCET | 0 | 0 | 0 | 0 | 0 | 1 | 0 | 16 | -914252438
| PP |  | J19 D+M , bližší a přesná specifikace viz J_výústky a mřížky_soupis | [14 empty] | PP | 3
20 | K | RES0560R | J20 D+M , bližší a přesná specifikace viz J_výústky a mřížky_soupis | kus | 1 |  | 0 |  |  | základní |  | 0 | 0 | 0 | 0 | 0 | 16 | K | 3 | ROZPOCET | 0 | 0 | 0 | 0 | 0 | 1 | 0 | 16 | 44391999
| PP |  | J20 D+M , bližší a přesná specifikace viz J_výústky a mřížky_soupis | [14 empty] | PP | 3
21 | K | RES0561R | J21 D+M , bližší a přesná specifikace viz J_výústky a mřížky_soupis | kus | 1 |  | 0 |  |  | základní |  | 0 | 0 | 0 | 0 | 0 | 16 | K | 3 | ROZPOCET | 0 | 0 | 0 | 0 | 0 | 1 | 0 | 16 | -2146182055
| PP |  | J21 D+M , bližší a přesná specifikace viz J_výústky a mřížky_soupis | [14 empty] | PP | 3
22 | K | RES0562R | J22 D+M , bližší a přesná specifikace viz J_výústky a mřížky_soupis | kus | 1 |  | 0 |  |  | základní |  | 0 | 0 | 0 | 0 | 0 | 16 | K | 3 | ROZPOCET | 0 | 0 | 0 | 0 | 0 | 1 | 0 | 16 | -1528963487
| PP |  | J22 D+M , bližší a přesná specifikace viz J_výústky a mřížky_soupis | [14 empty] | PP | 3
23 | K | RES0563R | J23 D+M , bližší a přesná specifikace viz J_výústky a mřížky_soupis | kus | 1 |  | 0 |  |  | základní |  | 0 | 0 | 0 | 0 | 0 | 16 | K | 3 | ROZPOCET | 0 | 0 | 0 | 0 | 0 | 1 | 0 | 16 | 860933009
| PP |  | J23 D+M , bližší a přesná specifikace viz J_výústky a mřížky_soupis | [14 empty] | PP | 3
24 | K | RES0564R | J24 D+M , bližší a přesná specifikace viz J_výústky a mřížky_soupis | kus | 1 |  | 0 |  |  | základní |  | 0 | 0 | 0 | 0 | 0 | 16 | K | 3 | ROZPOCET | 0 | 0 | 0 | 0 | 0 | 1 | 0 | 16 | -1990380414
| PP |  | J24 D+M , bližší a přesná specifikace viz J_výústky a mřížky_soupis | [14 empty] | PP | 3
25 | K | RES0565R | J25 D+M , bližší a přesná specifikace viz J_výústky a mřížky_soupis | kus | 2 |  | 0 |  |  | základní |  | 0 | 0 | 0 | 0 | 0 | 16 | K | 3 | ROZPOCET | 0 | 0 | 0 | 0 | 0 | 1 | 0 | 16 | -81511082
| PP |  | J25 D+M , bližší a přesná specifikace viz J_výústky a mřížky_soupis | [14 empty] | PP | 3
26 | K | RES0566R | J26 D+M , bližší a přesná specifikace viz J_výústky a mřížky_soupis | kus | 2 |  | 0 |  |  | základní |  | 0 | 0 | 0 | 0 | 0 | 16 | K | 3 | ROZPOCET | 0 | 0 | 0 | 0 | 0 | 1 | 0 | 16 | 68102681
| PP |  | J26 D+M , bližší a přesná specifikace viz J_výústky a mřížky_soupis | [14 empty] | PP | 3
27 | K | RES0567R | J27 D+M , bližší a přesná specifikace viz J_výústky a mřížky_soupis | kus | 1 |  | 0 |  |  | základní |  | 0 | 0 | 0 | 0 | 0 | 16 | K | 3 | ROZPOCET | 0 | 0 | 0 | 0 | 0 | 1 | 0 | 16 | -540735525
| PP |  | J27 D+M , bližší a přesná specifikace viz J_výústky a mřížky_soupis | [14 empty] | PP | 3
28 | K | RES0568R | J28 D+M , bližší a přesná specifikace viz J_výústky a mřížky_soupis | kus | 1 |  | 0 |  |  | základní |  | 0 | 0 | 0 | 0 | 0 | 16 | K | 3 | ROZPOCET | 0 | 0 | 0 | 0 | 0 | 1 | 0 | 16 | 1127038866
| PP |  | J28 D+M , bližší a přesná specifikace viz J_výústky a mřížky_soupis | [14 empty] | PP | 3
29 | K | RES0569R | J29 D+M , bližší a přesná specifikace viz J_výústky a mřížky_soupis | kus | 1 |  | 0 |  |  | základní |  | 0 | 0 | 0 | 0 | 0 | 16 | K | 3 | ROZPOCET | 0 | 0 | 0 | 0 | 0 | 1 | 0 | 16 | 1494114820
| PP |  | J29 D+M , bližší a přesná specifikace viz J_výústky a mřížky_soupis | [14 empty] | PP | 3
30 | K | RES0570R | J30 D+M , bližší a přesná specifikace viz J_výústky a mřížky_soupis | kus | 1 |  | 0 |  |  | základní |  | 0 | 0 | 0 | 0 | 0 | 16 | K | 3 | ROZPOCET | 0 | 0 | 0 | 0 | 0 | 1 | 0 | 16 | -428212850
| PP |  | J30 D+M , bližší a přesná specifikace viz J_výústky a mřížky_soupis | [14 empty] | PP | 3
31 | K | RES0571R | J31 D+M , replika, bližší a přesná specifikace viz J_výústky a mřížky_soupis | kus | 1 |  | 0 |  |  | základní |  | 0 | 0 | 0 | 0 | 0 | 16 | K | 3 | ROZPOCET | 0 | 0 | 0 | 0 | 0 | 1 | 0 | 16 | 950111794
| PP |  | J31 D+M , replika, bližší a přesná specifikace viz J_výústky a mřížky_soupis | [14 empty] | PP | 3
32 | K | RES0572R | J32 D+M , bližší a přesná specifikace viz J_výústky a mřížky_soupis | kus | 1 |  | 0 |  |  | základní |  | 0 | 0 | 0 | 0 | 0 | 16 | K | 3 | ROZPOCET | 0 | 0 | 0 | 0 | 0 | 1 | 0 | 16 | 2090206778
| PP |  | J32 D+M , bližší a přesná specifikace viz J_výústky a mřížky_soupis | [14 empty] | PP | 3
33 | K | RES0573R | J33 D+M , bližší a přesná specifikace viz J_výústky a mřížky_soupis | kus | 1 |  | 0 |  |  | základní |  | 0 | 0 | 0 | 0 | 0 | 16 | K | 3 | ROZPOCET | 0 | 0 | 0 | 0 | 0 | 1 | 0 | 16 | 1434961625
| PP |  | J33 D+M , bližší a přesná specifikace viz J_výústky a mřížky_soupis | [14 empty] | PP | 3
34 | K | RES0574R | J34 D+M , bližší a přesná specifikace viz J_výústky a mřížky_soupis | kus | 1 |  | 0 |  |  | základní |  | 0 | 0 | 0 | 0 | 0 | 16 | K | 3 | ROZPOCET | 0 | 0 | 0 | 0 | 0 | 1 | 0 | 16 | 2078773732
| PP |  | J34 D+M , bližší a přesná specifikace viz J_výústky a mřížky_soupis | [14 empty] | PP | 3
35 | K | RES0575R | J35 D+M , bližší a přesná specifikace viz J_výústky a mřížky_soupis | kus | 1 |  | 0 |  |  | základní |  | 0 | 0 | 0 | 0 | 0 | 16 | K | 3 | ROZPOCET | 0 | 0 | 0 | 0 | 0 | 1 | 0 | 16 | 2032412659
| PP |  | J35 D+M , bližší a přesná specifikace viz J_výústky a mřížky_soupis | [14 empty] | PP | 3
36 | K | RES0576R | J36 D+M , replika, bližší a přesná specifikace viz J_výústky a mřížky_soupis | kus | 1 |  | 0 |  |  | základní |  | 0 | 0 | 0 | 0 | 0 | 16 | K | 3 | ROZPOCET | 0 | 0 | 0 | 0 | 0 | 1 | 0 | 16 | 1340137275
| PP |  | J36 D+M , replika, bližší a přesná specifikace viz J_výústky a mřížky_soupis | [14 empty] | PP | 3
37 | K | RES0577R | J37 D+M , bližší a přesná specifikace viz J_výústky a mřížky_soupis | kus | 1 |  | 0 |  |  | základní |  | 0 | 0 | 0 | 0 | 0 | 16 | K | 3 | ROZPOCET | 0 | 0 | 0 | 0 | 0 | 1 | 0 | 16 | 456258975
| PP |  | J37 D+M , bližší a přesná specifikace viz J_výústky a mřížky_soupis | [14 empty] | PP | 3
38 | K | RES0578R | J38 D+M , replika, bližší a přesná specifikace viz J_výústky a mřížky_soupis | kus | 1 |  | 0 |  |  | základní |  | 0 | 0 | 0 | 0 | 0 | 16 | K | 3 | ROZPOCET | 0 | 0 | 0 | 0 | 0 | 1 | 0 | 16 | -14080554
| PP |  | J38 D+M , replika, bližší a přesná specifikace viz J_výústky a mřížky_soupis | [14 empty] | PP | 3
39 | K | RES0579R | J39 D+M , bližší a přesná specifikace viz J_výústky a mřížky_soupis | kus | 1 |  | 0 |  |  | základní |  | 0 | 0 | 0 | 0 | 0 | 16 | K | 3 | ROZPOCET | 0 | 0 | 0 | 0 | 0 | 1 | 0 | 16 | -130632039
| PP |  | J39 D+M , bližší a přesná specifikace viz J_výústky a mřížky_soupis | [14 empty] | PP | 3
40 | K | RES0580R | J40 D+M , bližší a přesná specifikace viz J_výústky a mřížky_soupis | kus | 1 |  | 0 |  |  | základní |  | 0 | 0 | 0 | 0 | 0 | 16 | K | 3 | ROZPOCET | 0 | 0 | 0 | 0 | 0 | 1 | 0 | 16 | -1496570274
| PP |  | J40 D+M , bližší a přesná specifikace viz J_výústky a mřížky_soupis | [14 empty] | PP | 3
41 | K | RES0581R | J41 D+M , bližší a přesná specifikace viz J_výústky a mřížky_soupis | kus | 1 |  | 0 |  |  | základní |  | 0 | 0 | 0 | 0 | 0 | 16 | K | 3 | ROZPOCET | 0 | 0 | 0 | 0 | 0 | 1 | 0 | 16 | 1673006361
| PP |  | J41 D+M , bližší a přesná specifikace viz J_výústky a mřížky_soupis | [14 empty] | PP | 3
42 | K | RES0582R | J42 D+M , bližší a přesná specifikace viz J_výústky a mřížky_soupis | kus | 1 |  | 0 |  |  | základní |  | 0 | 0 | 0 | 0 | 0 | 16 | K | 3 | ROZPOCET | 0 | 0 | 0 | 0 | 0 | 1 | 0 | 16 | 1738473642
| PP |  | J42 D+M , bližší a přesná specifikace viz J_výústky a mřížky_soupis | [14 empty] | PP | 3
43 | K | RES0583R | J43 D+M , bližší a přesná specifikace viz J_výústky a mřížky_soupis | kus | 17 |  | 0 |  |  | základní |  | 0 | 0 | 0 | 0 | 0 | 16 | K | 3 | ROZPOCET | 0 | 0 | 0 | 0 | 0 | 1 | 0 | 16 | 584323725
| PP |  | J43 D+M , bližší a přesná specifikace viz J_výústky a mřížky_soupis | [14 empty] | PP | 3
44 | K | RES0584R | J44 D+M , bližší a přesná specifikace viz J_výústky a mřížky_soupis | kus | 20 |  | 0 |  |  | základní |  | 0 | 0 | 0 | 0 | 0 | 16 | K | 3 | ROZPOCET | 0 | 0 | 0 | 0 | 0 | 1 | 0 | 16 | -758514222
| PP |  | J44 D+M , bližší a přesná specifikace viz J_výústky a mřížky_soupis | [14 empty] | PP | 3
45 | K | RES0585R | J45 D+M , replika, bližší a přesná specifikace viz J_výústky a mřížky_soupis | kus | 1 |  | 0 |  |  | základní |  | 0 | 0 | 0 | 0 | 0 | 16 | K | 3 | ROZPOCET | 0 | 0 | 0 | 0 | 0 | 1 | 0 | 16 | 1108561050
| PP |  | J45 D+M , replika, bližší a přesná specifikace viz J_výústky a mřížky_soupis | [14 empty] | PP | 3
46 | K | RES0586R | J46 D+M , bližší a přesná specifikace viz J_výústky a mřížky_soupis | kus | 1 |  | 0 |  |  | základní |  | 0 | 0 | 0 | 0 | 0 | 16 | K | 3 | ROZPOCET | 0 | 0 | 0 | 0 | 0 | 1 | 0 | 16 | -2051917355
| PP |  | J46 D+M , bližší a přesná specifikace viz J_výústky a mřížky_soupis | [14 empty] | PP | 3
47 | K | RES0587R | J47 D+M , bližší a přesná specifikace viz J_výústky a mřížky_soupis | kus | 1 |  | 0 |  |  | základní |  | 0 | 0 | 0 | 0 | 0 | 16 | K | 3 | ROZPOCET | 0 | 0 | 0 | 0 | 0 | 1 | 0 | 16 | 1719159355
| PP |  | J47 D+M , bližší a přesná specifikace viz J_výústky a mřížky_soupis | [14 empty] | PP | 3
48 | K | RES0588R | J48 D+M , bližší a přesná specifikace viz J_výústky a mřížky_soupis | kus | 1 |  | 0 |  |  | základní |  | 0 | 0 | 0 | 0 | 0 | 16 | K | 3 | ROZPOCET | 0 | 0 | 0 | 0 | 0 | 1 | 0 | 16 | -1938267966
| PP |  | J48 D+M , bližší a přesná specifikace viz J_výústky a mřížky_soupis | [14 empty] | PP | 3
49 | K | RES0589R | J49 D+M , bližší a přesná specifikace viz J_výústky a mřížky_soupis | kus | 1 |  | 0 |  |  | základní |  | 0 | 0 | 0 | 0 | 0 | 16 | K | 3 | ROZPOCET | 0 | 0 | 0 | 0 | 0 | 1 | 0 | 16 | -1152568176
| PP |  | J49 D+M , bližší a přesná specifikace viz J_výústky a mřížky_soupis | [14 empty] | PP | 3
50 | K | RES0590R | J50 D+M , bližší a přesná specifikace viz J_výústky a mřížky_soupis | kus | 1 |  | 0 |  |  | základní |  | 0 | 0 | 0 | 0 | 0 | 16 | K | 3 | ROZPOCET | 0 | 0 | 0 | 0 | 0 | 1 | 0 | 16 | -1793221784
| PP |  | J50 D+M , bližší a přesná specifikace viz J_výústky a mřížky_soupis | [14 empty] | PP | 3
51 | K | RES0591R | J51 D+M , bližší a přesná specifikace viz J_výústky a mřížky_soupis | kus | 1 |  | 0 |  |  | základní |  | 0 | 0 | 0 | 0 | 0 | 16 | K | 3 | ROZPOCET | 0 | 0 | 0 | 0 | 0 | 1 | 0 | 16 | 582000194
| PP |  | J51 D+M , bližší a přesná specifikace viz J_výústky a mřížky_soupis | [14 empty] | PP | 3
52 | K | RES0592R | J52 D+M , bližší a přesná specifikace viz J_výústky a mřížky_soupis | kus | 2 |  | 0 |  |  | základní |  | 0 | 0 | 0 | 0 | 0 | 16 | K | 3 | ROZPOCET | 0 | 0 | 0 | 0 | 0 | 1 | 0 | 16 | 62360353
| PP |  | J52 D+M , bližší a přesná specifikace viz J_výústky a mřížky_soupis | [14 empty] | PP | 3
53 | K | RES0593R | J53 D+M , bližší a přesná specifikace viz J_výústky a mřížky_soupis | kus | 1 |  | 0 |  |  | základní |  | 0 | 0 | 0 | 0 | 0 | 16 | K | 3 | ROZPOCET | 0 | 0 | 0 | 0 | 0 | 1 | 0 | 16 | -1125807842
| PP |  | J53 D+M , bližší a přesná specifikace viz J_výústky a mřížky_soupis | [14 empty] | PP | 3
54 | K | RES0594R | J54 D+M , bližší a přesná specifikace viz J_výústky a mřížky_soupis | kus | 2 |  | 0 |  |  | základní |  | 0 | 0 | 0 | 0 | 0 | 16 | K | 3 | ROZPOCET | 0 | 0 | 0 | 0 | 0 | 1 | 0 | 16 | -158965779
| PP |  | J54 D+M , bližší a přesná specifikace viz J_výústky a mřížky_soupis | [14 empty] | PP | 3
55 | K | RES0595R | J55 D+M , replika, bližší a přesná specifikace viz J_výústky a mřížky_soupis | kus | 1 |  | 0 |  |  | základní |  | 0 | 0 | 0 | 0 | 0 | 16 | K | 3 | ROZPOCET | 0 | 0 | 0 | 0 | 0 | 1 | 0 | 16 | -683152063
| PP |  | J55 D+M , replika, bližší a přesná specifikace viz J_výústky a mřížky_soupis | [14 empty] | PP | 3
56 | K | RES0596R | J56 D+M , replika, bližší a přesná specifikace viz J_výústky a mřížky_soupis | kus | 1 |  | 0 |  |  | základní |  | 0 | 0 | 0 | 0 | 0 | 16 | K | 3 | ROZPOCET | 0 | 0 | 0 | 0 | 0 | 1 | 0 | 16 | 1503214587
| PP |  | J56 D+M , replika, bližší a přesná specifikace viz J_výústky a mřížky_soupis | [14 empty] | PP | 3
57 | K | RES0597R | J57 D+M , bližší a přesná specifikace viz J_výústky a mřížky_soupis | kus | 2 |  | 0 |  |  | základní |  | 0 | 0 | 0 | 0 | 0 | 16 | K | 3 | ROZPOCET | 0 | 0 | 0 | 0 | 0 | 1 | 0 | 16 | 442396494
| PP |  | J57 D+M , bližší a přesná specifikace viz J_výústky a mřížky_soupis | [14 empty] | PP | 3
58 | K | RES0598R | J58 D+M , bližší a přesná specifikace viz J_výústky a mřížky_soupis | kus | 2 |  | 0 |  |  | základní |  | 0 | 0 | 0 | 0 | 0 | 16 | K | 3 | ROZPOCET | 0 | 0 | 0 | 0 | 0 | 1 | 0 | 16 | 1628173582
| PP |  | J58 D+M , bližší a přesná specifikace viz J_výústky a mřížky_soupis | [14 empty] | PP | 3
59 | K | RES0599R | J59 D+M , bližší a přesná specifikace viz J_výústky a mřížky_soupis | kus | 2 |  | 0 |  |  | základní |  | 0 | 0 | 0 | 0 | 0 | 16 | K | 3 | ROZPOCET | 0 | 0 | 0 | 0 | 0 | 1 | 0 | 16 | -2000231945
| PP |  | J59 D+M , bližší a přesná specifikace viz J_výústky a mřížky_soupis | [14 empty] | PP | 3
60 | K | RES0600R | J60 D+M , bližší a přesná specifikace viz J_výústky a mřížky_soupis | kus | 2 |  | 0 |  |  | základní |  | 0 | 0 | 0 | 0 | 0 | 16 | K | 3 | ROZPOCET | 0 | 0 | 0 | 0 | 0 | 1 | 0 | 16 | 1048443507
| PP |  | J60 D+M , bližší a přesná specifikace viz J_výústky a mřížky_soupis | [14 empty] | PP | 3
61 | K | RES0601R | J61 D+M , bližší a přesná specifikace viz J_výústky a mřížky_soupis | kus | 1 |  | 0 |  |  | základní |  | 0 | 0 | 0 | 0 | 0 | 16 | K | 3 | ROZPOCET | 0 | 0 | 0 | 0 | 0 | 1 | 0 | 16 | 385729151
| PP |  | J61 D+M , bližší a přesná specifikace viz J_výústky a mřížky_soupis | [14 empty] | PP | 3
62 | K | RES0602R | J62 D+M , replika, bližší a přesná specifikace viz J_výústky a mřížky_soupis | kus | 1 |  | 0 |  |  | základní |  | 0 | 0 | 0 | 0 | 0 | 16 | K | 3 | ROZPOCET | 0 | 0 | 0 | 0 | 0 | 1 | 0 | 16 | -188454706
| PP |  | J62 D+M , replika, bližší a přesná specifikace viz J_výústky a mřížky_soupis | [14 empty] | PP | 3
63 | K | RES0603R | J63 D+M , replika, bližší a přesná specifikace viz J_výústky a mřížky_soupis | kus | 1 |  | 0 |  |  | základní |  | 0 | 0 | 0 | 0 | 0 | 16 | K | 3 | ROZPOCET | 0 | 0 | 0 | 0 | 0 | 1 | 0 | 16 | 1042968527
| PP |  | J63 D+M , replika, bližší a přesná specifikace viz J_výústky a mřížky_soupis | [14 empty] | PP | 3
64 | K | RES0604R | J64 D+M , bližší a přesná specifikace viz J_výústky a mřížky_soupis | kus | 1 |  | 0 |  |  | základní |  | 0 | 0 | 0 | 0 | 0 | 16 | K | 3 | ROZPOCET | 0 | 0 | 0 | 0 | 0 | 1 | 0 | 16 | 1114232321
| PP |  | J64 D+M , bližší a přesná specifikace viz J_výústky a mřížky_soupis | [14 empty] | PP | 3
65 | K | RES0605R | J65 D+M , bližší a přesná specifikace viz J_výústky a mřížky_soupis | kus | 2 |  | 0 |  |  | základní |  | 0 | 0 | 0 | 0 | 0 | 16 | K | 3 | ROZPOCET | 0 | 0 | 0 | 0 | 0 | 1 | 0 | 16 | 385653475
| PP |  | J65 D+M , bližší a přesná specifikace viz J_výústky a mřížky_soupis | [14 empty] | PP | 3
66 | K | RES0606R | J66 D+M , bližší a přesná specifikace viz J_výústky a mřížky_soupis | kus | 2 |  | 0 |  |  | základní |  | 0 | 0 | 0 | 0 | 0 | 16 | K | 3 | ROZPOCET | 0 | 0 | 0 | 0 | 0 | 1 | 0 | 16 | 290941098
| PP |  | J66 D+M , bližší a přesná specifikace viz J_výústky a mřížky_soupis | [14 empty] | PP | 3
67 | K | RES0607R | J67 D+M , bližší a přesná specifikace viz J_výústky a mřížky_soupis | kus | 1 |  | 0 |  |  | základní |  | 0 | 0 | 0 | 0 | 0 | 16 | K | 3 | ROZPOCET | 0 | 0 | 0 | 0 | 0 | 1 | 0 | 16 | 338272307
| PP |  | J67 D+M , bližší a přesná specifikace viz J_výústky a mřížky_soupis | [14 empty] | PP | 3
68 | K | RES0608R | J68 D+M , bližší a přesná specifikace viz J_výústky a mřížky_soupis | kus | 1 |  | 0 |  |  | základní |  | 0 | 0 | 0 | 0 | 0 | 16 | K | 3 | ROZPOCET | 0 | 0 | 0 | 0 | 0 | 1 | 0 | 16 | 1613688004
| PP |  | J68 D+M , bližší a přesná specifikace viz J_výústky a mřížky_soupis | [14 empty] | PP | 3
69 | K | RES0609R | J69 D+M , bližší a přesná specifikace viz J_výústky a mřížky_soupis | kus | 1 |  | 0 |  |  | základní |  | 0 | 0 | 0 | 0 | 0 | 16 | K | 3 | ROZPOCET | 0 | 0 | 0 | 0 | 0 | 1 | 0 | 16 | -1279164158
| PP |  | J69 D+M , bližší a přesná specifikace viz J_výústky a mřížky_soupis | [14 empty] | PP | 3
70 | K | RES0610R | J69A D+M , bližší a přesná specifikace viz J_výústky a mřížky_soupis | kus | 1 |  | 0 |  |  | základní |  | 0 | 0 | 0 | 0 | 0 | 16 | K | 3 | ROZPOCET | 0 | 0 | 0 | 0 | 0 | 1 | 0 | 16 | 1396672149
| PP |  | J69A D+M , bližší a přesná specifikace viz J_výústky a mřížky_soupis | [14 empty] | PP | 3
71 | K | RES0611R | J70 D+M , replika, bližší a přesná specifikace viz J_výústky a mřížky_soupis | kus | 1 |  | 0 |  |  | základní |  | 0 | 0 | 0 | 0 | 0 | 16 | K | 3 | ROZPOCET | 0 | 0 | 0 | 0 | 0 | 1 | 0 | 16 | -169691276
| PP |  | J70 D+M , replika, bližší a přesná specifikace viz J_výústky a mřížky_soupis | [14 empty] | PP | 3
72 | K | RES0612R | J71 D+M , bližší a přesná specifikace viz J_výústky a mřížky_soupis | kus | 1 |  | 0 |  |  | základní |  | 0 | 0 | 0 | 0 | 0 | 16 | K | 3 | ROZPOCET | 0 | 0 | 0 | 0 | 0 | 1 | 0 | 16 | -993888461
| PP |  | J71 D+M , bližší a přesná specifikace viz J_výústky a mřížky_soupis | [14 empty] | PP | 3
73 | K | RES0613R | J72 D+M , bližší a přesná specifikace viz J_výústky a mřížky_soupis | kus | 1 |  | 0 |  |  | základní |  | 0 | 0 | 0 | 0 | 0 | 16 | K | 3 | ROZPOCET | 0 | 0 | 0 | 0 | 0 | 1 | 0 | 16 | -1002114144
| PP |  | J72 D+M , bližší a přesná specifikace viz J_výústky a mřížky_soupis | [14 empty] | PP | 3
74 | K | RES0614R | J73 D+M replika, bližší a přesná specifikace viz J_výústky a mřížky_soupis | kus | 1 |  | 0 |  |  | základní |  | 0 | 0 | 0 | 0 | 0 | 16 | K | 3 | ROZPOCET | 0 | 0 | 0 | 0 | 0 | 1 | 0 | 16 | 246152945
| PP |  | J73 D+M replika, bližší a přesná specifikace viz J_výústky a mřížky_soupis | [14 empty] | PP | 3
75 | K | RES0615R | J74 D+M , bližší a přesná specifikace viz J_výústky a mřížky_soupis | kus | 1 |  | 0 |  |  | základní |  | 0 | 0 | 0 | 0 | 0 | 16 | K | 3 | ROZPOCET | 0 | 0 | 0 | 0 | 0 | 1 | 0 | 16 | 1105204655
| PP |  | J74 D+M , bližší a přesná specifikace viz J_výústky a mřížky_soupis | [14 empty] | PP | 3
76 | K | RES0616R | J75 D+M , bližší a přesná specifikace viz J_výústky a mřížky_soupis | kus | 1 |  | 0 |  |  | základní |  | 0 | 0 | 0 | 0 | 0 | 16 | K | 3 | ROZPOCET | 0 | 0 | 0 | 0 | 0 | 1 | 0 | 16 | 569374854
| PP |  | J75 D+M , bližší a přesná specifikace viz J_výústky a mřížky_soupis | [14 empty] | PP | 3
77 | K | RES0617R | J76 D+M , bližší a přesná specifikace viz J_výústky a mřížky_soupis | kus | 22 |  | 0 |  |  | základní |  | 0 | 0 | 0 | 0 | 0 | 16 | K | 3 | ROZPOCET | 0 | 0 | 0 | 0 | 0 | 1 | 0 | 16 | 644468620
| PP |  | J76 D+M , bližší a přesná specifikace viz J_výústky a mřížky_soupis | [14 empty] | PP | 3
78 | K | RES0618R | J77 D+M , bližší a přesná specifikace viz J_výústky a mřížky_soupis | kus | 1 |  | 0 |  |  | základní |  | 0 | 0 | 0 | 0 | 0 | 16 | K | 3 | ROZPOCET | 0 | 0 | 0 | 0 | 0 | 1 | 0 | 16 | 362433462
| PP |  | J77 D+M , bližší a přesná specifikace viz J_výústky a mřížky_soupis | [14 empty] | PP | 3
79 | K | RES0619R | J78 D+M , bližší a přesná specifikace viz J_výústky a mřížky_soupis | kus | 1 |  | 0 |  |  | základní |  | 0 | 0 | 0 | 0 | 0 | 16 | K | 3 | ROZPOCET | 0 | 0 | 0 | 0 | 0 | 1 | 0 | 16 | -1068917514
| PP |  | J78 D+M , bližší a přesná specifikace viz J_výústky a mřížky_soupis | [14 empty] | PP | 3
80 | K | RES0620R | J79 D+M , replika, bližší a přesná specifikace viz J_výústky a mřížky_soupis | kus | 1 |  | 0 |  |  | základní |  | 0 | 0 | 0 | 0 | 0 | 16 | K | 3 | ROZPOCET | 0 | 0 | 0 | 0 | 0 | 1 | 0 | 16 | 1376441196
| PP |  | J79 D+M , replika, bližší a přesná specifikace viz J_výústky a mřížky_soupis | [14 empty] | PP | 3
81 | K | RES0621R | J80 D+M , bližší a přesná specifikace viz J_výústky a mřížky_soupis | kus | 1 |  | 0 |  |  | základní |  | 0 | 0 | 0 | 0 | 0 | 16 | K | 3 | ROZPOCET | 0 | 0 | 0 | 0 | 0 | 1 | 0 | 16 | -438131062
| PP |  | J80 D+M , bližší a přesná specifikace viz J_výústky a mřížky_soupis | [14 empty] | PP | 3
82 | K | RES0622R | J81 D+M , bližší a přesná specifikace viz J_výústky a mřížky_soupis | kus | 1 |  | 0 |  |  | základní |  | 0 | 0 | 0 | 0 | 0 | 16 | K | 3 | ROZPOCET | 0 | 0 | 0 | 0 | 0 | 1 | 0 | 16 | 1903523333
| PP |  | J81 D+M , bližší a přesná specifikace viz J_výústky a mřížky_soupis | [14 empty] | PP | 3
83 | K | RES0623R | J82 D+M , bližší a přesná specifikace viz J_výústky a mřížky_soupis | kus | 1 |  | 0 |  |  | základní |  | 0 | 0 | 0 | 0 | 0 | 16 | K | 3 | ROZPOCET | 0 | 0 | 0 | 0 | 0 | 1 | 0 | 16 | 122166407
| PP |  | J82 D+M , bližší a přesná specifikace viz J_výústky a mřížky_soupis | [14 empty] | PP | 3
84 | K | RES0624R | J83 D+M , bližší a přesná specifikace viz J_výústky a mřížky_soupis | kus | 1 |  | 0 |  |  | základní |  | 0 | 0 | 0 | 0 | 0 | 16 | K | 3 | ROZPOCET | 0 | 0 | 0 | 0 | 0 | 1 | 0 | 16 | -1214300389
| PP |  | J83 D+M , bližší a přesná specifikace viz J_výústky a mřížky_soupis | [14 empty] | PP | 3
85 | K | RES0625R | J84 D+M , bližší a přesná specifikace viz J_výústky a mřížky_soupis | kus | 1 |  | 0 |  |  | základní |  | 0 | 0 | 0 | 0 | 0 | 16 | K | 3 | ROZPOCET | 0 | 0 | 0 | 0 | 0 | 1 | 0 | 16 | -610799616
| PP |  | J84 D+M , bližší a přesná specifikace viz J_výústky a mřížky_soupis | [14 empty] | PP | 3
86 | K | RES0626R | J85 D+M , bližší a přesná specifikace viz J_výústky a mřížky_soupis | kus | 1 |  | 0 |  |  | základní |  | 0 | 0 | 0 | 0 | 0 | 16 | K | 3 | ROZPOCET | 0 | 0 | 0 | 0 | 0 | 1 | 0 | 16 | -568159921
| PP |  | J85 D+M , bližší a přesná specifikace viz J_výústky a mřížky_soupis | [14 empty] | PP | 3
87 | K | RES0627R | J86 D+M , bližší a přesná specifikace viz J_výústky a mřížky_soupis | kus | 1 |  | 0 |  |  | základní |  | 0 | 0 | 0 | 0 | 0 | 16 | K | 3 | ROZPOCET | 0 | 0 | 0 | 0 | 0 | 1 | 0 | 16 | 1429742458
| PP |  | J86 D+M , bližší a přesná specifikace viz J_výústky a mřížky_soupis | [14 empty] | PP | 3
88 | K | RES0628R | J87 D+M , replika, bližší a přesná specifikace viz J_výústky a mřížky_soupis | kus | 1 |  | 0 |  |  | základní |  | 0 | 0 | 0 | 0 | 0 | 16 | K | 3 | ROZPOCET | 0 | 0 | 0 | 0 | 0 | 1 | 0 | 16 | 1365936980
| PP |  | J87 D+M , replika, bližší a přesná specifikace viz J_výústky a mřížky_soupis | [14 empty] | PP | 3
89 | K | RES0629R | J88 D+M , bližší a přesná specifikace viz J_výústky a mřížky_soupis | kus | 1 |  | 0 |  |  | základní |  | 0 | 0 | 0 | 0 | 0 | 16 | K | 3 | ROZPOCET | 0 | 0 | 0 | 0 | 0 | 1 | 0 | 16 | -1027650879
| PP |  | J88 D+M , bližší a přesná specifikace viz J_výústky a mřížky_soupis | [14 empty] | PP | 3
90 | K | RES0630R | J89 D+M , bližší a přesná specifikace viz J_výústky a mřížky_soupis | kus | 1 |  | 0 |  |  | základní |  | 0 | 0 | 0 | 0 | 0 | 16 | K | 3 | ROZPOCET | 0 | 0 | 0 | 0 | 0 | 1 | 0 | 16 | 1897563247
| PP |  | J89 D+M , bližší a přesná specifikace viz J_výústky a mřížky_soupis | [14 empty] | PP | 3
91 | K | RES0631R | J90 D+M , bližší a přesná specifikace viz J_výústky a mřížky_soupis | kus | 1 |  | 0 |  |  | základní |  | 0 | 0 | 0 | 0 | 0 | 16 | K | 3 | ROZPOCET | 0 | 0 | 0 | 0 | 0 | 1 | 0 | 16 | -804922078
| PP |  | J90 D+M , bližší a přesná specifikace viz J_výústky a mřížky_soupis | [14 empty] | PP | 3
92 | K | RES0632R | J91 D+M , bližší a přesná specifikace viz J_výústky a mřížky_soupis | kus | 1 |  | 0 |  |  | základní |  | 0 | 0 | 0 | 0 | 0 | 16 | K | 3 | ROZPOCET | 0 | 0 | 0 | 0 | 0 | 1 | 0 | 16 | 1468087293
| PP |  | J91 D+M , bližší a přesná specifikace viz J_výústky a mřížky_soupis | [14 empty] | PP | 3
93 | K | RES0633R | J92 D+M , bližší a přesná specifikace viz J_výústky a mřížky_soupis | kus | 1 |  | 0 |  |  | základní |  | 0 | 0 | 0 | 0 | 0 | 16 | K | 3 | ROZPOCET | 0 | 0 | 0 | 0 | 0 | 1 | 0 | 16 | 1677979632
| PP |  | J92 D+M , bližší a přesná specifikace viz J_výústky a mřížky_soupis | [14 empty] | PP | 3
94 | K | RES0634R | J93 D+M , bližší a přesná specifikace viz J_výústky a mřížky_soupis | kus | 1 |  | 0 |  |  | základní |  | 0 | 0 | 0 | 0 | 0 | 16 | K | 3 | ROZPOCET | 0 | 0 | 0 | 0 | 0 | 1 | 0 | 16 | -300882382
| PP |  | J93 D+M , bližší a přesná specifikace viz J_výústky a mřížky_soupis | [14 empty] | PP | 3
95 | K | RES0635R | J94 D+M , bližší a přesná specifikace viz J_výústky a mřížky_soupis | kus | 1 |  | 0 |  |  | základní |  | 0 | 0 | 0 | 0 | 0 | 16 | K | 3 | ROZPOCET | 0 | 0 | 0 | 0 | 0 | 1 | 0 | 16 | -277231217
| PP |  | J94 D+M , bližší a přesná specifikace viz J_výústky a mřížky_soupis | [14 empty] | PP | 3
96 | K | RES0636R | J95 D+M , bližší a přesná specifikace viz J_výústky a mřížky_soupis | kus | 1 |  | 0 |  |  | základní |  | 0 | 0 | 0 | 0 | 0 | 16 | K | 3 | ROZPOCET | 0 | 0 | 0 | 0 | 0 | 1 | 0 | 16 | -1576096299
| PP |  | J95 D+M , bližší a přesná specifikace viz J_výústky a mřížky_soupis | [14 empty] | PP | 3
97 | K | RES0637R | J96 D+M , bližší a přesná specifikace viz J_výústky a mřížky_soupis | kus | 1 |  | 0 |  |  | základní |  | 0 | 0 | 0 | 0 | 0 | 16 | K | 3 | ROZPOCET | 0 | 0 | 0 | 0 | 0 | 1 | 0 | 16 | -1905470903
| PP |  | J96 D+M , bližší a přesná specifikace viz J_výústky a mřížky_soupis | [14 empty] | PP | 3
98 | K | RES0638R | J97 D+M , bližší a přesná specifikace viz J_výústky a mřížky_soupis | kus | 1 |  | 0 |  |  | základní |  | 0 | 0 | 0 | 0 | 0 | 16 | K | 3 | ROZPOCET | 0 | 0 | 0 | 0 | 0 | 1 | 0 | 16 | -1740018357
| PP |  | J97 D+M , bližší a přesná specifikace viz J_výústky a mřížky_soupis | [14 empty] | PP | 3
99 | K | RES0639R | J98 D+M , bližší a přesná specifikace viz J_výústky a mřížky_soupis | kus | 1 |  | 0 |  |  | základní |  | 0 | 0 | 0 | 0 | 0 | 16 | K | 3 | ROZPOCET | 0 | 0 | 0 | 0 | 0 | 1 | 0 | 16 | 8033299
| PP |  | J98 D+M , bližší a přesná specifikace viz J_výústky a mřížky_soupis | [14 empty] | PP | 3
100 | K | RES0660R | J99 D+M , bližší a přesná specifikace viz J_výústky a mřížky_soupis | kus | 1 |  | 0 |  |  | základní |  | 0 | 0 | 0 | 0 | 0 | 16 | K | 3 | ROZPOCET | 0 | 0 | 0 | 0 | 0 | 1 | 0 | 16 | 899990773
| PP |  | J99 D+M , bližší a přesná specifikace viz J_výústky a mřížky_soupis | [14 empty] | PP | 3
101 | K | RES0661R | J100 D+M , bližší a přesná specifikace viz J_výústky a mřížky_soupis | kus | 1 |  | 0 |  |  | základní |  | 0 | 0 | 0 | 0 | 0 | 16 | K | 3 | ROZPOCET | 0 | 0 | 0 | 0 | 0 | 1 | 0 | 16 | -452148270
| PP |  | J100 D+M , bližší a přesná specifikace viz J_výústky a mřížky_soupis | [14 empty] | PP | 3
102 | K | RES0662R | J101 D+M , bližší a přesná specifikace viz J_výústky a mřížky_soupis | kus | 1 |  | 0 |  |  | základní |  | 0 | 0 | 0 | 0 | 0 | 16 | K | 3 | ROZPOCET | 0 | 0 | 0 | 0 | 0 | 1 | 0 | 16 | 163306182
| PP |  | J101 D+M , bližší a přesná specifikace viz J_výústky a mřížky_soupis | [14 empty] | PP | 3
103 | K | RES0663R | J102 D+M , bližší a přesná specifikace viz J_výústky a mřížky_soupis | kus | 1 |  | 0 |  |  | základní |  | 0 | 0 | 0 | 0 | 0 | 16 | K | 3 | ROZPOCET | 0 | 0 | 0 | 0 | 0 | 1 | 0 | 16 | 442334413
| PP |  | J102 D+M , bližší a přesná specifikace viz J_výústky a mřížky_soupis | [14 empty] | PP | 3
| D | K | Střecha / klempířské prvky |  |  |  | 0 |  |  |  |  | 0 |  | 0 |  | 0 | 2 | D | 2 | ROZPOCET | [6 empty] | 0
1 | K | RES0671R | K109 D+M Vikýř s oválným oknem malým, bližší a přesná specifikace viz Y-Restaurátoři K_klempířské prvky střecha_soupis prvků | kus | 3 |  | 0 |  |  | základní |  | 0 | 0 | 0 | 0 | 0 | 16 | K | 3 | ROZPOCET | 0 | 0 | 0 | 0 | 0 | 1 | 0 | 16 | 1776772766
| PP |  | K109 D+M Vikýř s oválným oknem malým, bližší a přesná specifikace viz Y-Restaurátoři K_klempířské prvky střecha_soupis prvků | [14 empty] | PP | 3
2 | K | RES0672R | K110 D+M Zdobná atika s plastickými prvky, bližší a přesná specifikace viz Y-Restaurátoři D_dřevěný mobiliář_soupis prvků | kpl | 1 |  | 0 |  |  | základní |  | 0 | 0 | 0 | 0 | 0 | 16 | K | 3 | ROZPOCET | 0 | 0 | 0 | 0 | 0 | 1 | 0 | 16 | 327786185
| PP |  | K110 D+M Zdobná atika s plastickými prvky, bližší a přesná specifikace viz Y-Restaurátoři D_dřevěný mobiliář_soupis prvků | [14 empty] | PP | 3
3 | K | RES0673R | K111 D+M Zdobná atika s plastickými prvky horní - chybí, bližší a přesná specifikace viz Y-Restaurátoři D_dřevěný mobiliář_soupis prvků | kpl | 1 |  | 0 |  |  | základní |  | 0 | 0 | 0 | 0 | 0 | 16 | K | 3 | ROZPOCET | 0 | 0 | 0 | 0 | 0 | 1 | 0 | 16 | 301628367
| PP |  | K111 D+M Zdobná atika s plastickými prvky horní - chybí, bližší a přesná specifikace viz Y-Restaurátoři D_dřevěný mobiliář_soupis prvků | [14 empty] | PP | 3
4 | K | RES0674R | K117 D+M Vikýř s oválným oknem malým, bližší a přesná specifikace viz Y-Restaurátoři D_dřevěný mobiliář_soupis prvků | kus | 3 |  | 0 |  |  | základní |  | 0 | 0 | 0 | 0 | 0 | 16 | K | 3 | ROZPOCET | 0 | 0 | 0 | 0 | 0 | 1 | 0 | 16 | -537840451
| PP |  | K117 D+M Vikýř s oválným oknem malým, bližší a přesná specifikace viz Y-Restaurátoři D_dřevěný mobiliář_soupis prvků | [14 empty] | PP | 3
5 | K | RES0675R | K118 D+M Zdobná atika s platickými prvky, bližší a přesná specifikace viz Y-Restaurátoři D_dřevěný mobiliář_soupis prvků | kpl | 1 |  | 0 |  |  | základní |  | 0 | 0 | 0 | 0 | 0 | 16 | K | 3 | ROZPOCET | 0 | 0 | 0 | 0 | 0 | 1 | 0 | 16 | 284241674
| PP |  | K118 D+M Zdobná atika s platickými prvky, bližší a přesná specifikace viz Y-Restaurátoři D_dřevěný mobiliář_soupis prvků | [14 empty] | PP | 3
6 | K | RES0676R | K119 D+M Zdobná atika s plastickými prvky horní - chybí, bližší a přesná specifikace viz Y-Restaurátoři D_dřevěný mobiliář_soupis prvků | kpl | 1 |  | 0 |  |  | základní |  | 0 | 0 | 0 | 0 | 0 | 16 | K | 3 | ROZPOCET | 0 | 0 | 0 | 0 | 0 | 1 | 0 | 16 | 404531798
| PP |  | K119 D+M Zdobná atika s plastickými prvky horní - chybí, bližší a přesná specifikace viz Y-Restaurátoři D_dřevěný mobiliář_soupis prvků | [14 empty] | PP | 3
7 | K | RES0677R | K127 D+M Vikýř s obdélným oknem, bližší a přesná specifikace viz Y-Restaurátoři D_dřevěný mobiliář_soupis prvků | kus | 18 |  | 0 |  |  | základní |  | 0 | 0 | 0 | 0 | 0 | 16 | K | 3 | ROZPOCET | 0 | 0 | 0 | 0 | 0 | 1 | 0 | 16 | 1072094752
| PP |  | K127 D+M Vikýř s obdélným oknem, bližší a přesná specifikace viz Y-Restaurátoři D_dřevěný mobiliář_soupis prvků | [14 empty] | PP | 3
8 | K | RES0678R | K128 D+M Zdobná atika a nároží s plastickými prvky, bližší a přesná specifikace viz Y-Restaurátoři D_dřevěný mobiliář_soupis prvků | kus | 1 |  | 0 |  |  | základní |  | 0 | 0 | 0 | 0 | 0 | 16 | K | 3 | ROZPOCET | 0 | 0 | 0 | 0 | 0 | 1 | 0 | 16 | -6216229
| PP |  | K128 D+M Zdobná atika a nároží s plastickými prvky, bližší a přesná specifikace viz Y-Restaurátoři D_dřevěný mobiliář_soupis prvků | [14 empty] | PP | 3
| D | LM | Štuky, malby, fládry, oprava |  |  |  | 0 |  |  |  |  | 0 |  | 0 |  | 0 | 2 | D | 2 | ROZPOCET | [6 empty] | 0
1 | K | RES0681R | L01 D+M Štuková výzdoba stropů křížové klenby s rostlinnými motivy, dělené vystouplými pásy omítek se štukovým ,,zrcátkem“, včetně podhledů schodiště, bližší a přesná specifikace viz Y-Restaurátoři LM_štuky a malby_soupis prvků | m2 | 86.5 |  | 0 |  |  | základní |  | 0 | 0 | 0 | 0 | 0 | 16 | K | 3 | ROZPOCET | 0 | 0 | 0 | 0 | 0 | 1 | 0 | 16 | 1133574180
| PP |  | L01 D+M Štuková výzdoba stropů křížové klenby s rostlinnými motivy, dělené vystouplými pásy omítek se štukovým ,,zrcátkem“, včetně podhledů schodiště, bližší a přesná specifikace viz Y-Restaurátoři LM_štuky a malby_soupis prvků | [14 empty] | PP | 3
2 | K | RES0682R | L02 D+M Omítky chodby včetně omítek pod schody členěné horizontálně a vertikálně (bosování), bližší a přesná specifikace viz Y-Restaurátoři LM_štuky a malby_soupis prvků | m2 | 61 |  | 0 |  |  | základní |  | 0 | 0 | 0 | 0 | 0 | 16 | K | 3 | ROZPOCET | 0 | 0 | 0 | 0 | 0 | 1 | 0 | 16 | -837515051
| PP |  | L02 D+M Omítky chodby včetně omítek pod schody členěné horizontálně a vertikálně (bosování), bližší a přesná specifikace viz Y-Restaurátoři LM_štuky a malby_soupis prvků | [14 empty] | PP | 3
3 | K | RES0683R | L04 D+M Supraporta, kartuše s volutami s římsou a girlandami na šambráně dveří, bližší a přesná specifikace viz Y-Restaurátoři LM_štuky a malby_soupis prvků | ks | 3 |  | 0 |  |  | základní |  | 0 | 0 | 0 | 0 | 0 | 16 | K | 3 | ROZPOCET | 0 | 0 | 0 | 0 | 0 | 1 | 0 | 16 | -1962162759
| PP |  | L04 D+M Supraporta, kartuše s volutami s římsou a girlandami na šambráně dveří, bližší a přesná specifikace viz Y-Restaurátoři LM_štuky a malby_soupis prvků | [14 empty] | PP | 3
4 | K | RES0684R | L05 D+M Supraporta obdélná s římsou a volutami, bližší a přesná specifikace viz Y-Restaurátoři LM_štuky a malby_soupis prvků | ks | 2 |  | 0 |  |  | základní |  | 0 | 0 | 0 | 0 | 0 | 16 | K | 3 | ROZPOCET | 0 | 0 | 0 | 0 | 0 | 1 | 0 | 16 | -1582442220
| PP |  | L05 D+M Supraporta obdélná s římsou a volutami, bližší a přesná specifikace viz Y-Restaurátoři LM_štuky a malby_soupis prvků | [14 empty] | PP | 3
5 | K | RES0685R | L06 D+M Šambrána dveří ve vrcholu oblouku se segmentovou římsou, bližší a přesná specifikace viz Y-Restaurátoři LM_štuky a malby_soupis prvků | ks | 2 |  | 0 |  |  | základní |  | 0 | 0 | 0 | 0 | 0 | 16 | K | 3 | ROZPOCET | 0 | 0 | 0 | 0 | 0 | 1 | 0 | 16 | 113745603
| PP |  | L06 D+M Šambrána dveří ve vrcholu oblouku se segmentovou římsou, bližší a přesná specifikace viz Y-Restaurátoři LM_štuky a malby_soupis prvků | [14 empty] | PP | 3
6 | K | RES0686R | L07 D+M Římsa s profilem na hlavicích pilastrů, bližší a přesná specifikace viz Y-Restaurátoři LM_štuky a malby_soupis prvků | bm | 8 |  | 0 |  |  | základní |  | 0 | 0 | 0 | 0 | 0 | 16 | K | 3 | ROZPOCET | 0 | 0 | 0 | 0 | 0 | 1 | 0 | 16 | -1708805931
| PP |  | L07 D+M Římsa s profilem na hlavicích pilastrů, bližší a přesná specifikace viz Y-Restaurátoři LM_štuky a malby_soupis prvků | [14 empty] | PP | 3
7 | K | RES0687R | L08 D+M Římsa s profilem s rokají a s volutou, bližší a přesná specifikace viz Y-Restaurátoři LM_štuky a malby_soupis prvků | ks | 2 |  | 0 |  |  | základní |  | 0 | 0 | 0 | 0 | 0 | 16 | K | 3 | ROZPOCET | 0 | 0 | 0 | 0 | 0 | 1 | 0 | 16 | -341379444
| PP |  | L08 D+M Římsa s profilem s rokají a s volutou, bližší a přesná specifikace viz Y-Restaurátoři LM_štuky a malby_soupis prvků | [14 empty] | PP | 3
8 | K | RES0688R | L09 D+M Profilované pásy kleneb se ,,zrcátkem“, bližší a přesná specifikace viz Y-Restaurátoři LM_štuky a malby_soupis prvků | ks | 11 |  | 0 |  |  | základní |  | 0 | 0 | 0 | 0 | 0 | 16 | K | 3 | ROZPOCET | 0 | 0 | 0 | 0 | 0 | 1 | 0 | 16 | 139928130
| PP |  | L09 D+M Profilované pásy kleneb se ,,zrcátkem“, bližší a přesná specifikace viz Y-Restaurátoři LM_štuky a malby_soupis prvků | [14 empty] | PP | 3
9 | K | RES0689R | L14 D+M Římsa s profilem s rokají a s volutou, bližší a přesná specifikace viz Y-Restaurátoři LM_štuky a malby_soupis prvků | ks | 2 |  | 0 |  |  | základní |  | 0 | 0 | 0 | 0 | 0 | 16 | K | 3 | ROZPOCET | 0 | 0 | 0 | 0 | 0 | 1 | 0 | 16 | -1624159912
| PP |  | L14 D+M Římsa s profilem s rokají a s volutou, bližší a přesná specifikace viz Y-Restaurátoři LM_štuky a malby_soupis prvků | [14 empty] | PP | 3
10 | K | RES0690R | L15 D+M Maskarón ženské hlavy v kartuši s rostlinnými rozvilinami, bližší a přesná specifikace viz Y-Restaurátoři LM_štuky a malby_soupis prvků | ks | 2 |  | 0 |  |  | základní |  | 0 | 0 | 0 | 0 | 0 | 16 | K | 3 | ROZPOCET | 0 | 0 | 0 | 0 | 0 | 1 | 0 | 16 | -1619642286
| PP |  | L15 D+M Maskarón ženské hlavy v kartuši s rostlinnými rozvilinami, bližší a přesná specifikace viz Y-Restaurátoři LM_štuky a malby_soupis prvků | [14 empty] | PP | 3
11 | K | RES0691R | L17 D+M Stropy- podhledy schodiště s rostlinnými motivy a pásy s profilací, bližší a přesná specifikace viz Y-Restaurátoři LM_štuky a malby_soupis prvků | m2 | 104 |  | 0 |  |  | základní |  | 0 | 0 | 0 | 0 | 0 | 16 | K | 3 | ROZPOCET | 0 | 0 | 0 | 0 | 0 | 1 | 0 | 16 | 2012902600
| PP |  | L17 D+M Stropy- podhledy schodiště s rostlinnými motivy a pásy s profilací, bližší a přesná specifikace viz Y-Restaurátoři LM_štuky a malby_soupis prvků | [14 empty] | PP | 3
12 | K | RES0692R | L24 D+M Šambrána venkovního okna v hlavní chodbě, bližší a přesná specifikace viz Y-Restaurátoři LM_štuky a malby_soupis prvků | ks | 32 |  | 0 |  |  | základní |  | 0 | 0 | 0 | 0 | 0 | 16 | K | 3 | ROZPOCET | 0 | 0 | 0 | 0 | 0 | 1 | 0 | 16 | 418551854
| PP |  | L24 D+M Šambrána venkovního okna v hlavní chodbě, bližší a přesná specifikace viz Y-Restaurátoři LM_štuky a malby_soupis prvků | [14 empty] | PP | 3
13 | K | RES0693R | L29 D+M Šambrána dveří, bližší a přesná specifikace viz Y-Restaurátoři LM_štuky a malby_soupis prvků | ks | 27 |  | 0 |  |  | základní |  | 0 | 0 | 0 | 0 | 0 | 16 | K | 3 | ROZPOCET | 0 | 0 | 0 | 0 | 0 | 1 | 0 | 16 | -2098971576
| PP |  | L29 D+M Šambrána dveří, bližší a přesná specifikace viz Y-Restaurátoři LM_štuky a malby_soupis prvků | [14 empty] | PP | 3
14 | K | RES0694R | L31 D+M Šambrána dveří s římsou a profilovanou deskou, bližší a přesná specifikace viz Y-Restaurátoři LM_štuky a malby_soupis prvků | ks | 2 |  | 0 |  |  | základní |  | 0 | 0 | 0 | 0 | 0 | 16 | K | 3 | ROZPOCET | 0 | 0 | 0 | 0 | 0 | 1 | 0 | 16 | 2106694798
| PP |  | L31 D+M Šambrána dveří s římsou a profilovanou deskou, bližší a přesná specifikace viz Y-Restaurátoři LM_štuky a malby_soupis prvků | [14 empty] | PP | 3
15 | K | RES0695R | L32 D+M Šambrána dveří s římsou, bližší a přesná specifikace viz Y-Restaurátoři LM_štuky a malby_soupis prvků | ks | 2 |  | 0 |  |  | základní |  | 0 | 0 | 0 | 0 | 0 | 16 | K | 3 | ROZPOCET | 0 | 0 | 0 | 0 | 0 | 1 | 0 | 16 | 1066469897
| PP |  | L32 D+M Šambrána dveří s římsou, bližší a přesná specifikace viz Y-Restaurátoři LM_štuky a malby_soupis prvků | [14 empty] | PP | 3
6 | K | RES0696R | L39 D+M Supraporta se znakem a šambránou s vlysem vchodových dveří foyeru, bližší a přesná specifikace viz Y-Restaurátoři LM_štuky a malby_soupis prvků | ks | 2 |  | 0 |  |  | základní |  | 0 | 0 | 0 | 0 | 0 | 16 | K | 3 | ROZPOCET | 0 | 0 | 0 | 0 | 0 | 1 | 0 | 16 | -1793168676
| PP |  | L39 D+M Supraporta se znakem a šambránou s vlysem vchodových dveří foyeru, bližší a přesná specifikace viz Y-Restaurátoři LM_štuky a malby_soupis prvků | [14 empty] | PP | 3
17 | K | RES0697R | L42 D+M Šambrána dveří s římsou po stranách malé rostlinné motivy, bližší a přesná specifikace viz Y-Restaurátoři LM_štuky a malby_soupis prvků | ks | 5 |  | 0 |  |  | základní |  | 0 | 0 | 0 | 0 | 0 | 16 | K | 3 | ROZPOCET | 0 | 0 | 0 | 0 | 0 | 1 | 0 | 16 | -708273520
| PP |  | L42 D+M Šambrána dveří s římsou po stranách malé rostlinné motivy, bližší a přesná specifikace viz Y-Restaurátoři LM_štuky a malby_soupis prvků | [14 empty] | PP | 3
18 | K | RES0698R | L45 D+M Šambrány oken s volutami v lunetách nade dveřmi - 3,90 m2, bližší a přesná specifikace viz Y-Restaurátoři LM_štuky a malby_soupis prvků | ks | 2 |  | 0 |  |  | základní |  | 0 | 0 | 0 | 0 | 0 | 16 | K | 3 | ROZPOCET | 0 | 0 | 0 | 0 | 0 | 1 | 0 | 16 | 592727200
| PP |  | L45 D+M Šambrány oken s volutami v lunetách nade dveřmi - 3,90 m2, bližší a přesná specifikace viz Y-Restaurátoři LM_štuky a malby_soupis prvků | [14 empty] | PP | 3
19 | K | RES0699R | L46 D+M Omítky foyeru členěné horizontálně a vertikálně (bosování), bližší a přesná specifikace viz Y-Restaurátoři LM_štuky a malby_soupis prvků | m2 | 70 |  | 0 |  |  | základní |  | 0 | 0 | 0 | 0 | 0 | 16 | K | 3 | ROZPOCET | 0 | 0 | 0 | 0 | 0 | 1 | 0 | 16 | -1377492841
| PP |  | L46 D+M Omítky foyeru členěné horizontálně a vertikálně (bosování), bližší a přesná specifikace viz Y-Restaurátoři LM_štuky a malby_soupis prvků | [14 empty] | PP | 3
20 | K | RES0700R | L47 D+M Kazetový strop včetně nástěnné římsy pod stropem, bližší a přesná specifikace viz Y-Restaurátoři LM_štuky a malby_soupis prvků | m2 | 57 |  | 0 |  |  | základní |  | 0 | 0 | 0 | 0 | 0 | 16 | K | 3 | ROZPOCET | 0 | 0 | 0 | 0 | 0 | 1 | 0 | 16 | 819357885
| PP |  | L47 D+M Kazetový strop včetně nástěnné římsy pod stropem, bližší a přesná specifikace viz Y-Restaurátoři LM_štuky a malby_soupis prvků | [14 empty] | PP | 3
21 | K | RES0701R | L48 D+M Supraporty dveří s volutami a malou rokají - 4,80 m2, bližší a přesná specifikace viz Y-Restaurátoři LM_štuky a malby_soupis prvků | ks | 3 |  | 0 |  |  | základní |  | 0 | 0 | 0 | 0 | 0 | 16 | K | 3 | ROZPOCET | 0 | 0 | 0 | 0 | 0 | 1 | 0 | 16 | 192368288
| PP |  | L48 D+M Supraporty dveří s volutami a malou rokají - 4,80 m2, bližší a přesná specifikace viz Y-Restaurátoři LM_štuky a malby_soupis prvků | [14 empty] | PP | 3
22 | K | RES0702R | L49 D+M Kazetový strop včetně nástěnné římsy pod stropem, bližší a přesná specifikace viz Y-Restaurátoři LM_štuky a malby_soupis prvků | m2 | 65 |  | 0 |  |  | základní |  | 0 | 0 | 0 | 0 | 0 | 16 | K | 3 | ROZPOCET | 0 | 0 | 0 | 0 | 0 | 1 | 0 | 16 | -2026279116
| PP |  | L49 D+M Kazetový strop včetně nástěnné římsy pod stropem, bližší a přesná specifikace viz Y-Restaurátoři LM_štuky a malby_soupis prvků | [14 empty] | PP | 3
23 | K | RES0703R | L50 D+M Supraporty dveří s volutami a malou rokají - 4,80 m2, bližší a přesná specifikace viz Y-Restaurátoři LM_štuky a malby_soupis prvků | ks | 3 |  | 0 |  |  | základní |  | 0 | 0 | 0 | 0 | 0 | 16 | K | 3 | ROZPOCET | 0 | 0 | 0 | 0 | 0 | 1 | 0 | 16 | 14804292
| PP |  | L50 D+M Supraporty dveří s volutami a malou rokají - 4,80 m2, bližší a přesná specifikace viz Y-Restaurátoři LM_štuky a malby_soupis prvků | [14 empty] | PP | 3
24 | K | RES0704R | L51 D+M Kazetový strop s profilovanými prvky včetně nástěnné římsy, bližší a přesná specifikace viz Y-Restaurátoři LM_štuky a malby_soupis prvků | m2 | 45 |  | 0 |  |  | základní |  | 0 | 0 | 0 | 0 | 0 | 16 | K | 3 | ROZPOCET | 0 | 0 | 0 | 0 | 0 | 1 | 0 | 16 | 1652587958
| PP |  | L51 D+M Kazetový strop s profilovanými prvky včetně nástěnné římsy, bližší a přesná specifikace viz Y-Restaurátoři LM_štuky a malby_soupis prvků | [14 empty] | PP | 3
25 | K | RES0705R | L52 D+M Supraporty dveří s konzolkami a zubořezem -3,90 m2, bližší a přesná specifikace viz Y-Restaurátoři LM_štuky a malby_soupis prvků | ks | 1 |  | 0 |  |  | základní |  | 0 | 0 | 0 | 0 | 0 | 16 | K | 3 | ROZPOCET | 0 | 0 | 0 | 0 | 0 | 1 | 0 | 16 | 2079935756
| PP |  | L52 D+M Supraporty dveří s konzolkami a zubořezem -3,90 m2, bližší a přesná specifikace viz Y-Restaurátoři LM_štuky a malby_soupis prvků | [14 empty] | PP | 3
26 | K | RES0706R | L53 D+M Kazetový strop s profilovanými prvky včetně nástěnné římsy, bližší a přesná specifikace viz Y-Restaurátoři LM_štuky a malby_soupis prvků | m2 | 45 |  | 0 |  |  | základní |  | 0 | 0 | 0 | 0 | 0 | 16 | K | 3 | ROZPOCET | 0 | 0 | 0 | 0 | 0 | 1 | 0 | 16 | -114181635
| PP |  | L53 D+M Kazetový strop s profilovanými prvky včetně nástěnné římsy, bližší a přesná specifikace viz Y-Restaurátoři LM_štuky a malby_soupis prvků | [14 empty] | PP | 3
27 | K | RES0707R | L54 D+M Supraporty dveří s konzolkami a zubořezem -3,90 m2, bližší a přesná specifikace viz Y-Restaurátoři LM_štuky a malby_soupis prvků | ks | 1 |  | 0 |  |  | základní |  | 0 | 0 | 0 | 0 | 0 | 16 | K | 3 | ROZPOCET | 0 | 0 | 0 | 0 | 0 | 1 | 0 | 16 | -1298015808
| PP |  | L54 D+M Supraporty dveří s konzolkami a zubořezem -3,90 m2, bližší a přesná specifikace viz Y-Restaurátoři LM_štuky a malby_soupis prvků | [14 empty] | PP | 3
28 | K | RES0708R | L57 D+M Šambrány dveří, bližší a přesná specifikace viz Y-Restaurátoři LM_štuky a malby_soupis prvků | ks | 31 |  | 0 |  |  | základní |  | 0 | 0 | 0 | 0 | 0 | 16 | K | 3 | ROZPOCET | 0 | 0 | 0 | 0 | 0 | 1 | 0 | 16 | -315044123
| PP |  | L57 D+M Šambrány dveří, bližší a přesná specifikace viz Y-Restaurátoři LM_štuky a malby_soupis prvků | [14 empty] | PP | 3
29 | K | RES0709R | L58 D+M Šambrány oken s volutami (nadsvětlík), bližší a přesná specifikace viz Y-Restaurátoři LM_štuky a malby_soupis prvků | ks | 31 |  | 0 |  |  | základní |  | 0 | 0 | 0 | 0 | 0 | 16 | K | 3 | ROZPOCET | 0 | 0 | 0 | 0 | 0 | 1 | 0 | 16 | -126180988
| PP |  | L58 D+M Šambrány oken s volutami (nadsvětlík), bližší a přesná specifikace viz Y-Restaurátoři LM_štuky a malby_soupis prvků | [14 empty] | PP | 3
30 | K | RES0700R.1 | L59 D+M Šambrány oken s volutami (okna do koupelen), bližší a přesná specifikace viz Y-Restaurátoři LM_štuky a malby_soupis prvků | ks | 5 |  | 0 |  |  | základní |  | 0 | 0 | 0 | 0 | 0 | 16 | K | 3 | ROZPOCET | 0 | 0 | 0 | 0 | 0 | 1 | 0 | 16 | -1412004369
| PP |  | L59 D+M Šambrány oken s volutami (okna do koupelen), bližší a přesná specifikace viz Y-Restaurátoři LM_štuky a malby_soupis prvků | [14 empty] | PP | 3
31 | K | RES0701R.1 | L60 D+M Šambrány oken v hlavní chodbě, bližší a přesná specifikace viz Y-Restaurátoři LM_štuky a malby_soupis prvků | ks | 30 |  | 0 |  |  | základní |  | 0 | 0 | 0 | 0 | 0 | 16 | K | 3 | ROZPOCET | 0 | 0 | 0 | 0 | 0 | 1 | 0 | 16 | -1038900639
| PP |  | L60 D+M Šambrány oken v hlavní chodbě, bližší a přesná specifikace viz Y-Restaurátoři LM_štuky a malby_soupis prvků | [14 empty] | PP | 3
32 | K | RES0702R.1 | L63 D+M Šambrána okna s amfórami, volutou ve vrcholu s girlandami po straně a vázou, bližší a přesná specifikace viz Y-Restaurátoři LM_štuky a malby_soupis prvků | ks | 2 |  | 0 |  |  | základní |  | 0 | 0 | 0 | 0 | 0 | 16 | K | 3 | ROZPOCET | 0 | 0 | 0 | 0 | 0 | 1 | 0 | 16 | -177234206
| PP |  | L63 D+M Šambrána okna s amfórami, volutou ve vrcholu s girlandami po straně a vázou, bližší a přesná specifikace viz Y-Restaurátoři LM_štuky a malby_soupis prvků | [14 empty] | PP | 3
33 | K | RES0703R.1 | L65 D+M Omítky členěné horizontálně a vertikálně (bosování), bližší a přesná specifikace viz Y-Restaurátoři LM_štuky a malby_soupis prvků | m2 | 54 |  | 0 |  |  | základní |  | 0 | 0 | 0 | 0 | 0 | 16 | K | 3 | ROZPOCET | 0 | 0 | 0 | 0 | 0 | 1 | 0 | 16 | -1485906402
| PP |  | L65 D+M Omítky členěné horizontálně a vertikálně (bosování), bližší a přesná specifikace viz Y-Restaurátoři LM_štuky a malby_soupis prvků | [14 empty] | PP | 3
34 | K | RES0704R.1 | L72 D+M Supraporta obdélná včetně říms a šambrány dveří s vlysem (umístění - dveře do místností 3.502 + 3.503 + 3.002), bližší a přesná specifikace viz Y-Restaurátoři LM_štuky a malby_soupis prvků | ks | 1 |  | 0 |  |  | základní |  | 0 | 0 | 0 | 0 | 0 | 16 | K | 3 | ROZPOCET | 0 | 0 | 0 | 0 | 0 | 1 | 0 | 16 | 366495258
| PP |  | L72 D+M Supraporta obdélná včetně říms a šambrány dveří s vlysem (umístění - dveře do místností 3.502 + 3.503 + 3.002), bližší a přesná specifikace viz Y-Restaurátoři LM_štuky a malby_soupis prvků | [14 empty] | PP | 3
35 | K | RES0705R.1 | L78 D+M Luneta s římsou a profilovanou šambránou kulatého větracího otvoru, bližší a přesná specifikace viz Y-Restaurátoři LM_štuky a malby_soupis prvků | ks | 2 |  | 0 |  |  | základní |  | 0 | 0 | 0 | 0 | 0 | 16 | K | 3 | ROZPOCET | 0 | 0 | 0 | 0 | 0 | 1 | 0 | 16 | 476297220
| PP |  | L78 D+M Luneta s římsou a profilovanou šambránou kulatého větracího otvoru, bližší a přesná specifikace viz Y-Restaurátoři LM_štuky a malby_soupis prvků | [14 empty] | PP | 3
36 | K | RES0706R.1 | L79 D+M Supraporty, bližší a přesná specifikace viz Y-Restaurátoři LM_štuky a malby_soupis prvků | ks | 3 |  | 0 |  |  | základní |  | 0 | 0 | 0 | 0 | 0 | 16 | K | 3 | ROZPOCET | 0 | 0 | 0 | 0 | 0 | 1 | 0 | 16 | 1577811505
| PP |  | L79 D+M Supraporty, bližší a přesná specifikace viz Y-Restaurátoři LM_štuky a malby_soupis prvků | [14 empty] | PP | 3
37 | K | RES0707R.1 | L80 D+M Kazetový strop včetně římsy po obvodu stropu, bližší a přesná specifikace viz Y-Restaurátoři LM_štuky a malby_soupis prvků | m2 | 161 |  | 0 |  |  | základní |  | 0 | 0 | 0 | 0 | 0 | 16 | K | 3 | ROZPOCET | 0 | 0 | 0 | 0 | 0 | 1 | 0 | 16 | -1885589614
| PP |  | L80 D+M Kazetový strop včetně římsy po obvodu stropu, bližší a přesná specifikace viz Y-Restaurátoři LM_štuky a malby_soupis prvků | [14 empty] | PP | 3
38 | K | RES0708R.1 | L80a D+M Iluzivní natírané tapety v Zanderově sále, bližší a přesná specifikace viz Y-Restaurátoři LM_štuky a malby_soupis prvků | m2 | 90 |  | 0 |  |  | základní |  | 0 | 0 | 0 | 0 | 0 | 16 | K | 3 | ROZPOCET | 0 | 0 | 0 | 0 | 0 | 1 | 0 | 16 | -24432675
| PP |  | L80a D+M Iluzivní natírané tapety v Zanderově sále, bližší a přesná specifikace viz Y-Restaurátoři LM_štuky a malby_soupis prvků | [14 empty] | PP | 3
39 | K | RES0709R.1 | L81 D+M Štukatérsky zdobené stěny s pilastry a korintskými hlavicemi, konzolemi s girlandami, rámů obrazů s vlysy, bližší a přesná specifikace viz Y-Restaurátoři LM_štuky a malby_soupis prvků | m2 | 225 |  | 0 |  |  | základní |  | 0 | 0 | 0 | 0 | 0 | 16 | K | 3 | ROZPOCET | 0 | 0 | 0 | 0 | 0 | 1 | 0 | 16 | -1961225189
| PP |  | L81 D+M Štukatérsky zdobené stěny s pilastry a korintskými hlavicemi, konzolemi s girlandami, rámů obrazů s vlysy, bližší a přesná specifikace viz Y-Restaurátoři LM_štuky a malby_soupis prvků | [14 empty] | PP | 3
40 | K | RES0710R | L82 D+M Kazetový strop osmistranné tvary s rostlinnými motivy, bližší a přesná specifikace viz Y-Restaurátoři LM_štuky a malby_soupis prvků | m2 | 70 |  | 0 |  |  | základní |  | 0 | 0 | 0 | 0 | 0 | 16 | K | 3 | ROZPOCET | 0 | 0 | 0 | 0 | 0 | 1 | 0 | 16 | -338955629
| PP |  | L82 D+M Kazetový strop osmistranné tvary s rostlinnými motivy, bližší a přesná specifikace viz Y-Restaurátoři LM_štuky a malby_soupis prvků | [14 empty] | PP | 3
41 | K | RES0711R | L83 D+M Maskaróny v kartuši s girlandami ve vrcholu šambrány okna (suprafenestry) včetně šambrány okna, bližší a přesná specifikace viz Y-Restaurátoři LM_štuky a malby_soupis prvků | ks | 5 |  | 0 |  |  | základní |  | 0 | 0 | 0 | 0 | 0 | 16 | K | 3 | ROZPOCET | 0 | 0 | 0 | 0 | 0 | 1 | 0 | 16 | 2101348767
| PP |  | L83 D+M Maskaróny v kartuši s girlandami ve vrcholu šambrány okna (suprafenestry) včetně šambrány okna, bližší a přesná specifikace viz Y-Restaurátoři LM_štuky a malby_soupis prvků | [14 empty] | PP | 3
42 | K | RES0712R | L84 D+M Sloupy s korintskými hlavicemi s reliéfním zdobením nad patkami sloupů, abakus na hlavici se zdobeným kladím, bližší a přesná specifikace viz Y-Restaurátoři LM_štuky a malby_soupis prvků | ks | 4 |  | 0 |  |  | základní |  | 0 | 0 | 0 | 0 | 0 | 16 | K | 3 | ROZPOCET | 0 | 0 | 0 | 0 | 0 | 1 | 0 | 16 | 1487720260
| PP |  | L84 D+M Sloupy s korintskými hlavicemi s reliéfním zdobením nad patkami sloupů, abakus na hlavici se zdobeným kladím, bližší a přesná specifikace viz Y-Restaurátoři LM_štuky a malby_soupis prvků | [14 empty] | PP | 3
43 | K | RES0713R | L85 D+M Supraporta s pochodní, volutami a rokaji, bližší a přesná specifikace viz Y-Restaurátoři LM_štuky a malby_soupis prvků | ks | 5 |  | 0 |  |  | základní |  | 0 | 0 | 0 | 0 | 0 | 16 | K | 3 | ROZPOCET | 0 | 0 | 0 | 0 | 0 | 1 | 0 | 16 | 286160008
| PP |  | L85 D+M Supraporta s pochodní, volutami a rokaji, bližší a přesná specifikace viz Y-Restaurátoři LM_štuky a malby_soupis prvků | [14 empty] | PP | 3
44 | K | RES0714R | L86 D+M Rovný strop s obvodovou profilovanou římsou, hlavice pilastrů - 4ks hlav, bližší a přesná specifikace viz Y-Restaurátoři LM_štuky a malby_soupis prvků | m2 | 70 |  | 0 |  |  | základní |  | 0 | 0 | 0 | 0 | 0 | 16 | K | 3 | ROZPOCET | 0 | 0 | 0 | 0 | 0 | 1 | 0 | 16 | 868825071
| PP |  | L86 D+M Rovný strop s obvodovou profilovanou římsou, hlavice pilastrů - 4ks hlav, bližší a přesná specifikace viz Y-Restaurátoři LM_štuky a malby_soupis prvků | [14 empty] | PP | 3
45 | K | RES0715R | L87 D+M Rovný strop s obvodovou profilovanou římsou ve fabiónu, bližší a přesná specifikace viz Y-Restaurátoři LM_štuky a malby_soupis prvků | m2 | 70 |  | 0 |  |  | základní |  | 0 | 0 | 0 | 0 | 0 | 16 | K | 3 | ROZPOCET | 0 | 0 | 0 | 0 | 0 | 1 | 0 | 16 | -873786774
| PP |  | L87 D+M Rovný strop s obvodovou profilovanou římsou ve fabiónu, bližší a přesná specifikace viz Y-Restaurátoři LM_štuky a malby_soupis prvků | [14 empty] | PP | 3
46 | K | RES0716R | L88 D+M Kazetový strop s profilovanou římsou po obvodu, bližší a přesná specifikace viz Y-Restaurátoři LM_štuky a malby_soupis prvků | m2 | 41.5 |  | 0 |  |  | základní |  | 0 | 0 | 0 | 0 | 0 | 16 | K | 3 | ROZPOCET | 0 | 0 | 0 | 0 | 0 | 1 | 0 | 16 | -240026338
| PP |  | L88 D+M Kazetový strop s profilovanou římsou po obvodu, bližší a přesná specifikace viz Y-Restaurátoři LM_štuky a malby_soupis prvků | [14 empty] | PP | 3
47 | K | RES0717R | L89 D+M Kazetový strop s profilovanou římsou po obvodu, s osmilistým tvarem vybíhajícím profilovaným okružím ze stropu směrem dolů, bližší a přesná specifikace viz Y-Restaurátoři LM_štuky a malby_soupis prvků | m2 | 62.6 |  | 0 |  |  | základní |  | 0 | 0 | 0 | 0 | 0 | 16 | K | 3 | ROZPOCET | 0 | 0 | 0 | 0 | 0 | 1 | 0 | 16 | 1718957559
| PP |  | L89 D+M Kazetový strop s profilovanou římsou po obvodu, s osmilistým tvarem vybíhajícím profilovaným okružím ze stropu směrem dolů, bližší a přesná specifikace viz Y-Restaurátoři LM_štuky a malby_soupis prvků | [14 empty] | PP | 3
48 | K | RES0718R | L90 D+M Supraporta, segmentový rozeklaný frontón se středovou kartuší, bližší a přesná specifikace viz Y-Restaurátoři LM_štuky a malby_soupis prvků | ks | 3 |  | 0 |  |  | základní |  | 0 | 0 | 0 | 0 | 0 | 16 | K | 3 | ROZPOCET | 0 | 0 | 0 | 0 | 0 | 1 | 0 | 16 | -1830614197
| PP |  | L90 D+M Supraporta, segmentový rozeklaný frontón se středovou kartuší, bližší a přesná specifikace viz Y-Restaurátoři LM_štuky a malby_soupis prvků | [14 empty] | PP | 3
48 | K | RES0719R | L91 D+M Profilovaná šambrána (pouze vrchní část oblouku), bližší a přesná specifikace viz Y-Restaurátoři LM_štuky a malby_soupis prvků | ks | 3 |  | 0 |  |  | základní |  | 0 | 0 | 0 | 0 | 0 | 16 | K | 3 | ROZPOCET | 0 | 0 | 0 | 0 | 0 | 1 | 0 | 16 | -1981222635
| PP |  | L91 D+M Profilovaná šambrána (pouze vrchní část oblouku), bližší a přesná specifikace viz Y-Restaurátoři LM_štuky a malby_soupis prvků | [14 empty] | PP | 3
50 | K | RES0720R | L92 D+M Kazetový strop s profilovanou římsou po obvodu, s osmilistým tvarem vybíhajícím profilovaným okružím ze stropu směrem dolů, bližší a přesná specifikace viz Y-Restaurátoři LM_štuky a malby_soupis prvků | m2 | 62.2 |  | 0 |  |  | základní |  | 0 | 0 | 0 | 0 | 0 | 16 | K | 3 | ROZPOCET | 0 | 0 | 0 | 0 | 0 | 1 | 0 | 16 | 1370923482
| PP |  | L92 D+M Kazetový strop s profilovanou římsou po obvodu, s osmilistým tvarem vybíhajícím profilovaným okružím ze stropu směrem dolů, bližší a přesná specifikace viz Y-Restaurátoři LM_štuky a malby_soupis prvků | [14 empty] | PP | 3
51 | K | RES0721R | L93 D+M Supraporta, segmentový rozeklaný frontón se středovou kartuší, bližší a přesná specifikace viz Y-Restaurátoři LM_štuky a malby_soupis prvků | ks | 2 |  | 0 |  |  | základní |  | 0 | 0 | 0 | 0 | 0 | 16 | K | 3 | ROZPOCET | 0 | 0 | 0 | 0 | 0 | 1 | 0 | 16 | 715233558
| PP |  | L93 D+M Supraporta, segmentový rozeklaný frontón se středovou kartuší, bližší a přesná specifikace viz Y-Restaurátoři LM_štuky a malby_soupis prvků | [14 empty] | PP | 3
52 | K | RES0722R | L94 D+M Profilovaná šambrána (pouze vrchní část oblouku), bližší a přesná specifikace viz Y-Restaurátoři LM_štuky a malby_soupis prvků | ks | 3 |  | 0 |  |  | základní |  | 0 | 0 | 0 | 0 | 0 | 16 | K | 3 | ROZPOCET | 0 | 0 | 0 | 0 | 0 | 1 | 0 | 16 | 1906089920
| PP |  | L94 D+M Profilovaná šambrána (pouze vrchní část oblouku), bližší a přesná specifikace viz Y-Restaurátoři LM_štuky a malby_soupis prvků | [14 empty] | PP | 3
53 | K | RES0723R | L95 D+M Kazetový strop s profilovanou římsou po obvodu, bližší a přesná specifikace viz Y-Restaurátoři LM_štuky a malby_soupis prvků | m2 | 15 |  | 0 |  |  | základní |  | 0 | 0 | 0 | 0 | 0 | 16 | K | 3 | ROZPOCET | 0 | 0 | 0 | 0 | 0 | 1 | 0 | 16 | 1430160788
| PP |  | L95 D+M Kazetový strop s profilovanou římsou po obvodu, bližší a přesná specifikace viz Y-Restaurátoři LM_štuky a malby_soupis prvků | [14 empty] | PP | 3
54 | K | RES0724R | L96 D+M Kazetový strop s profilovanou římsou po obvodu, bližší a přesná specifikace viz Y-Restaurátoři LM_štuky a malby_soupis prvků | m2 | 20 |  | 0 |  |  | základní |  | 0 | 0 | 0 | 0 | 0 | 16 | K | 3 | ROZPOCET | 0 | 0 | 0 | 0 | 0 | 1 | 0 | 16 | -1915571933
| PP |  | L96 D+M Kazetový strop s profilovanou římsou po obvodu, bližší a přesná specifikace viz Y-Restaurátoři LM_štuky a malby_soupis prvků | [14 empty] | PP | 3
55 | K | RES0725R | L97 D+M Kazetový strop s profilovanou římsou po obvodu, s osmilistým tvarem vybíhajícím profilovaným okružím ze stropu směrem dolů, podhled schodiště (m2 včetně podhledu schodiště), bližší a přesná specifikace viz Y-Restaurátoři LM_štuky a malby_soupis p | m2 | 16.5 |  | 0 |  |  | základní |  | 0 | 0 | 0 | 0 | 0 | 16 | K | 3 | ROZPOCET | 0 | 0 | 0 | 0 | 0 | 1 | 0 | 16 | -1293386333
| PP |  | L97 D+M Kazetový strop s profilovanou římsou po obvodu, s osmilistým tvarem vybíhajícím profilovaným okružím ze stropu směrem dolů, podhled schodiště (m2 včetně podhledu schodiště), bližší a přesná specifikace viz Y-Restaurátoři LM_štuky a malby_soupis p | [14 empty] | PP | 3
56 | K | RES0726R | L98 D+M Kazetový strop s profilovanou římsou po obvodu, s osmilistým tvarem vybíhajícím profilovaným okružím ze stropu směrem dolů, podhled schodiště (m2 včetně podhledu schodiště), bližší a přesná specifikace viz Y-Restaurátoři LM_štuky a malby_soupis p | m2 | 16.5 |  | 0 |  |  | základní |  | 0 | 0 | 0 | 0 | 0 | 16 | K | 3 | ROZPOCET | 0 | 0 | 0 | 0 | 0 | 1 | 0 | 16 | 1899797543
| PP |  | L98 D+M Kazetový strop s profilovanou římsou po obvodu, s osmilistým tvarem vybíhajícím profilovaným okružím ze stropu směrem dolů, podhled schodiště (m2 včetně podhledu schodiště), bližší a přesná specifikace viz Y-Restaurátoři LM_štuky a malby_soupis p | [14 empty] | PP | 3
57 | K | RES0727R | L101 D+M Šambrána dveří profilovanou vodorovnou římsou, bližší a přesná specifikace viz Y-Restaurátoři LM_štuky a malby_soupis prvků | ks | 31 |  | 0 |  |  | základní |  | 0 | 0 | 0 | 0 | 0 | 16 | K | 3 | ROZPOCET | 0 | 0 | 0 | 0 | 0 | 1 | 0 | 16 | 731148853
| PP |  | L101 D+M Šambrána dveří profilovanou vodorovnou římsou, bližší a přesná specifikace viz Y-Restaurátoři LM_štuky a malby_soupis prvků | [14 empty] | PP | 3
58 | K | RES0728R | L102 D+M Šambrána okna (nadsvětlíku), bližší a přesná specifikace viz Y-Restaurátoři LM_štuky a malby_soupis prvků | ks | 29 |  | 0 |  |  | základní |  | 0 | 0 | 0 | 0 | 0 | 16 | K | 3 | ROZPOCET | 0 | 0 | 0 | 0 | 0 | 1 | 0 | 16 | 702123171
| PP |  | L102 D+M Šambrána okna (nadsvětlíku), bližší a přesná specifikace viz Y-Restaurátoři LM_štuky a malby_soupis prvků | [14 empty] | PP | 3
59 | K | RES0729R | L103 D+M Šambrána okna do koupelen, bližší a přesná specifikace viz Y-Restaurátoři LM_štuky a malby_soupis prvků | ks | 4 |  | 0 |  |  | základní |  | 0 | 0 | 0 | 0 | 0 | 16 | K | 3 | ROZPOCET | 0 | 0 | 0 | 0 | 0 | 1 | 0 | 16 | 271246163
| PP |  | L103 D+M Šambrána okna do koupelen, bližší a přesná specifikace viz Y-Restaurátoři LM_štuky a malby_soupis prvků | [14 empty] | PP | 3
60 | K | RES0730R | L104 D+M Šambrána okna v hlavní chodbě, bližší a přesná specifikace viz Y-Restaurátoři LM_štuky a malby_soupis prvků | ks | 26 |  | 0 |  |  | základní |  | 0 | 0 | 0 | 0 | 0 | 16 | K | 3 | ROZPOCET | 0 | 0 | 0 | 0 | 0 | 1 | 0 | 16 | -403983096
| PP |  | L104 D+M Šambrána okna v hlavní chodbě, bližší a přesná specifikace viz Y-Restaurátoři LM_štuky a malby_soupis prvků | [14 empty] | PP | 3
61 | K | RES0731R | L105 D+M Šambrána dveří s volutami a listy a konzolkami, bližší a přesná specifikace viz Y-Restaurátoři LM_štuky a malby_soupis prvků | ks | 2 |  | 0 |  |  | základní |  | 0 | 0 | 0 | 0 | 0 | 16 | K | 3 | ROZPOCET | 0 | 0 | 0 | 0 | 0 | 1 | 0 | 16 | -271148182
| PP |  | L105 D+M Šambrána dveří s volutami a listy a konzolkami, bližší a přesná specifikace viz Y-Restaurátoři LM_štuky a malby_soupis prvků | [14 empty] | PP | 3
62 | K | RES0732R | L107 D+M Šambrány oken s konzolkami v lunetě, zdobený erb s listovím, volutami, bližší a přesná specifikace viz Y-Restaurátoři LM_štuky a malby_soupis prvků | ks | 2 |  | 0 |  |  | základní |  | 0 | 0 | 0 | 0 | 0 | 16 | K | 3 | ROZPOCET | 0 | 0 | 0 | 0 | 0 | 1 | 0 | 16 | 1317182332
| PP |  | L107 D+M Šambrány oken s konzolkami v lunetě, zdobený erb s listovím, volutami, bližší a přesná specifikace viz Y-Restaurátoři LM_štuky a malby_soupis prvků | [14 empty] | PP | 3
63 | K | RES0733R | L108 D+M Kazetové stropy s podélnými profilovanými rámy, bližší a přesná specifikace viz Y-Restaurátoři LM_štuky a malby_soupis prvků | ks | 4 |  | 0 |  |  | základní |  | 0 | 0 | 0 | 0 | 0 | 16 | K | 3 | ROZPOCET | 0 | 0 | 0 | 0 | 0 | 1 | 0 | 16 | -1744187536
| PP |  | L108 D+M Kazetové stropy s podélnými profilovanými rámy, bližší a přesná specifikace viz Y-Restaurátoři LM_štuky a malby_soupis prvků | [14 empty] | PP | 3
64 | K | RES0734R | L109 D+M Kazetový klenbový strop s podélnými profilovanými rámy včetně stěn s pilastry a středová profilovaná rozeta, základní rovina profilovaná římsa, bližší a přesná specifikace viz Y-Restaurátoři LM_štuky a malby_soupis prvků | ks | 2 |  | 0 |  |  | základní |  | 0 | 0 | 0 | 0 | 0 | 16 | K | 3 | ROZPOCET | 0 | 0 | 0 | 0 | 0 | 1 | 0 | 16 | -242410534
| PP |  | L109 D+M Kazetový klenbový strop s podélnými profilovanými rámy včetně stěn s pilastry a středová profilovaná rozeta, základní rovina profilovaná římsa, bližší a přesná specifikace viz Y-Restaurátoři LM_štuky a malby_soupis prvků | [14 empty] | PP | 3
65 | K | RES0735R | L110 D+M Štuková výzdoba stropu profilovanými rámy včetně stěn, bližší a přesná specifikace viz Y-Restaurátoři LM_štuky a malby_soupis prvků | m2 | 131 |  | 0 |  |  | základní |  | 0 | 0 | 0 | 0 | 0 | 16 | K | 3 | ROZPOCET | 0 | 0 | 0 | 0 | 0 | 1 | 0 | 16 | 1589762445
| PP |  | L110 D+M Štuková výzdoba stropu profilovanými rámy včetně stěn, bližší a přesná specifikace viz Y-Restaurátoři LM_štuky a malby_soupis prvků | [14 empty] | PP | 3
66 | K | RES0736R | L111 D+M Štuková výzdoba stropu profilovanými rámy včetně stěn - 2 ks, bližší a přesná specifikace viz Y-Restaurátoři LM_štuky a malby_soupis prvků | m2 | 30 |  | 0 |  |  | základní |  | 0 | 0 | 0 | 0 | 0 | 16 | K | 3 | ROZPOCET | 0 | 0 | 0 | 0 | 0 | 1 | 0 | 16 | 150096194
| PP |  | L111 D+M Štuková výzdoba stropu profilovanými rámy včetně stěn - 2 ks, bližší a přesná specifikace viz Y-Restaurátoři LM_štuky a malby_soupis prvků | [14 empty] | PP | 3
67 | K | RES0737R | L112 D+M Kazetový strop po obvodu proskleného středu stropu, nástěnná římsa - 2 ks, bližší a přesná specifikace viz Y-Restaurátoři LM_štuky a malby_soupis prvků | m2 | 34 |  | 0 |  |  | základní |  | 0 | 0 | 0 | 0 | 0 | 16 | K | 3 | ROZPOCET | 0 | 0 | 0 | 0 | 0 | 1 | 0 | 16 | 1813857166
| PP |  | L112 D+M Kazetový strop po obvodu proskleného středu stropu, nástěnná římsa - 2 ks, bližší a přesná specifikace viz Y-Restaurátoři LM_štuky a malby_soupis prvků | [14 empty] | PP | 3
68 | K | RES0738R | L114 D+M Šambrána dveří, bližší a přesná specifikace viz Y-Restaurátoři LM_štuky a malby_soupis prvků | ks | 2 |  | 0 |  |  | základní |  | 0 | 0 | 0 | 0 | 0 | 16 | K | 3 | ROZPOCET | 0 | 0 | 0 | 0 | 0 | 1 | 0 | 16 | 306522969
| PP |  | L114 D+M Šambrána dveří, bližší a přesná specifikace viz Y-Restaurátoři LM_štuky a malby_soupis prvků | [14 empty] | PP | 3
69 | K | RES0739R | L115 D+M Šambrána dveří, bližší a přesná specifikace viz Y-Restaurátoři LM_štuky a malby_soupis prvků | ks | 28 |  | 0 |  |  | základní |  | 0 | 0 | 0 | 0 | 0 | 16 | K | 3 | ROZPOCET | 0 | 0 | 0 | 0 | 0 | 1 | 0 | 16 | -1646435469
| PP |  | L115 D+M Šambrána dveří, bližší a přesná specifikace viz Y-Restaurátoři LM_štuky a malby_soupis prvků | [14 empty] | PP | 3
70 | K | RES0740R | L116 D+M Šambrána dveří, bližší a přesná specifikace viz Y-Restaurátoři LM_štuky a malby_soupis prvků | ks | 2 |  | 0 |  |  | základní |  | 0 | 0 | 0 | 0 | 0 | 16 | K | 3 | ROZPOCET | 0 | 0 | 0 | 0 | 0 | 1 | 0 | 16 | -882998936
| PP |  | L116 D+M Šambrána dveří, bližší a přesná specifikace viz Y-Restaurátoři LM_štuky a malby_soupis prvků | [14 empty] | PP | 3
71 | K | RES0741R | L117 D+M Šambrána dveří, bližší a přesná specifikace viz Y-Restaurátoři LM_štuky a malby_soupis prvků | ks | 2 |  | 0 |  |  | základní |  | 0 | 0 | 0 | 0 | 0 | 16 | K | 3 | ROZPOCET | 0 | 0 | 0 | 0 | 0 | 1 | 0 | 16 | -1833534042
| PP |  | L117 D+M Šambrána dveří, bližší a přesná specifikace viz Y-Restaurátoři LM_štuky a malby_soupis prvků | [14 empty] | PP | 3
72 | K | RES0742R | L118 D+M Ornamentální erb se znakem lva ve středu,v horní části ukončen ženskou hlavou, segmentový fronton ukončený volutami, bližší a přesná specifikace viz Y-Restaurátoři LM_štuky a malby_soupis prvků | ks | 1 |  | 0 |  |  | základní |  | 0 | 0 | 0 | 0 | 0 | 16 | K | 3 | ROZPOCET | 0 | 0 | 0 | 0 | 0 | 1 | 0 | 16 | -1254334779
| PP |  | L118 D+M Ornamentální erb se znakem lva ve středu,v horní části ukončen ženskou hlavou, segmentový fronton ukončený volutami, bližší a přesná specifikace viz Y-Restaurátoři LM_štuky a malby_soupis prvků | [14 empty] | PP | 3
73 | K | RES0743R | L123 D+M Supraporta, v tympanonu rostlinný motiv, předsazena konzole s pochodní obepínanou hadem, bližší a přesná specifikace viz Y-Restaurátoři LM_štuky a malby_soupis prvků | ks | 6 |  | 0 |  |  | základní |  | 0 | 0 | 0 | 0 | 0 | 16 | K | 3 | ROZPOCET | 0 | 0 | 0 | 0 | 0 | 1 | 0 | 16 | 1331189594
| PP |  | L123 D+M Supraporta, v tympanonu rostlinný motiv, předsazena konzole s pochodní obepínanou hadem, bližší a přesná specifikace viz Y-Restaurátoři LM_štuky a malby_soupis prvků | [14 empty] | PP | 3
74 | K | RES0744R | L132 D+M Pilastr s prstencovou bosáží, bližší a přesná specifikace viz Y-Restaurátoři LM_štuky a malby_soupis prvků | ks | 18 |  | 0 |  |  | základní |  | 0 | 0 | 0 | 0 | 0 | 16 | K | 3 | ROZPOCET | 0 | 0 | 0 | 0 | 0 | 1 | 0 | 16 | -255620583
| PP |  | L132 D+M Pilastr s prstencovou bosáží, bližší a přesná specifikace viz Y-Restaurátoři LM_štuky a malby_soupis prvků | [14 empty] | PP | 3
75 | K | RES0745R | L136 D+M Rozeklaný fronton, rozdělen oknem v tympanónu, římsa se zubořezem, bližší a přesná specifikace viz Y-Restaurátoři LM_štuky a malby_soupis prvků | ks | 2 |  | 0 |  |  | základní |  | 0 | 0 | 0 | 0 | 0 | 16 | K | 3 | ROZPOCET | 0 | 0 | 0 | 0 | 0 | 1 | 0 | 16 | -867289304
| PP |  | L136 D+M Rozeklaný fronton, rozdělen oknem v tympanónu, římsa se zubořezem, bližší a přesná specifikace viz Y-Restaurátoři LM_štuky a malby_soupis prvků | [14 empty] | PP | 3
76 | K | RES0746R | L141 D+M Herma, ženská postava (částečná), s girlandou a drapérií, bližší a přesná specifikace viz Y-Restaurátoři LM_štuky a malby_soupis prvků | ks | 6 |  | 0 |  |  | základní |  | 0 | 0 | 0 | 0 | 0 | 16 | K | 3 | ROZPOCET | 0 | 0 | 0 | 0 | 0 | 1 | 0 | 16 | -38801497
| PP |  | L141 D+M Herma, ženská postava (částečná), s girlandou a drapérií, bližší a přesná specifikace viz Y-Restaurátoři LM_štuky a malby_soupis prvků | [14 empty] | PP | 3
77 | K | RES0747R | L142 D+M Putti s rybou, natočení levým bokem do prostoru, na soklu, bližší a přesná specifikace viz Y-Restaurátoři LM_štuky a malby_soupis prvků | ks | 1 |  | 0 |  |  | základní |  | 0 | 0 | 0 | 0 | 0 | 16 | K | 3 | ROZPOCET | 0 | 0 | 0 | 0 | 0 | 1 | 0 | 16 | -585141164
| PP |  | L142 D+M Putti s rybou, natočení levým bokem do prostoru, na soklu, bližší a přesná specifikace viz Y-Restaurátoři LM_štuky a malby_soupis prvků | [14 empty] | PP | 3
78 | K | RES0748R | L143 D+M Putti s rybou, čelem do prostoru, na soklu, bližší a přesná specifikace viz Y-Restaurátoři LM_štuky a malby_soupis prvků | ks | 1 |  | 0 |  |  | základní |  | 0 | 0 | 0 | 0 | 0 | 16 | K | 3 | ROZPOCET | 0 | 0 | 0 | 0 | 0 | 1 | 0 | 16 | 179845477
| PP |  | L143 D+M Putti s rybou, čelem do prostoru, na soklu, bližší a přesná specifikace viz Y-Restaurátoři LM_štuky a malby_soupis prvků | [14 empty] | PP | 3
79 | K | RES0749R | L146 D+M Maskarón ženské hlavy s drapérií a volutami, bližší a přesná specifikace viz Y-Restaurátoři LM_štuky a malby_soupis prvků | ks | 2 |  | 0 |  |  | základní |  | 0 | 0 | 0 | 0 | 0 | 16 | K | 3 | ROZPOCET | 0 | 0 | 0 | 0 | 0 | 1 | 0 | 16 | 121042169
| PP |  | L146 D+M Maskarón ženské hlavy s drapérií a volutami, bližší a přesná specifikace viz Y-Restaurátoři LM_štuky a malby_soupis prvků | [14 empty] | PP | 3
| D | Z | Zámečnické prvky |  |  |  | 0 |  |  |  |  | 0 |  | 0 |  | 0 | 2 | D | 2 | ROZPOCET | [6 empty] | 0
1 | K | RES0751R | Z06 D+M Zábradlí, bližší a přesná specifikace viz Y-Restaurátoři Z_zámečnické prvky_soupis prvků | kus | 2 |  | 0 |  |  | základní |  | 0 | 0 | 0 | 0 | 0 | 16 | K | 3 | ROZPOCET | 0 | 0 | 0 | 0 | 0 | 1 | 0 | 16 | 1156531075
| PP |  | Z06 D+M Zábradlí, bližší a přesná specifikace viz Y-Restaurátoři Z_zámečnické prvky_soupis prvků | [14 empty] | PP | 3
2 | K | RES0752R | Z12 D+M Zákryt topení, bližší a přesná specifikace viz Y-Restaurátoři Z_zámečnické prvky_soupis prvků | kpl | 2 |  | 0 |  |  | základní |  | 0 | 0 | 0 | 0 | 0 | 16 | K | 3 | ROZPOCET | 0 | 0 | 0 | 0 | 0 | 1 | 0 | 16 | -1382786674
| PP |  | Z12 D+M Zákryt topení, bližší a přesná specifikace viz Y-Restaurátoři Z_zámečnické prvky_soupis prvků | [14 empty] | PP | 3
3 | K | RES0753R | Z23 D+M Mříž v nadsvětlíku výtahu, bližší a přesná specifikace viz Y-Restaurátoři Z_zámečnické prvky_soupis prvků | kpl | 2 |  | 0 |  |  | základní |  | 0 | 0 | 0 | 0 | 0 | 16 | K | 3 | ROZPOCET | 0 | 0 | 0 | 0 | 0 | 1 | 0 | 16 | 662490543
| PP |  | Z23 D+M Mříž v nadsvětlíku výtahu, bližší a přesná specifikace viz Y-Restaurátoři Z_zámečnické prvky_soupis prvků | [14 empty] | PP | 3
4 | K | RES0754R | Z75 D+M Mříž v nadsvětlíku výtahu, bližší a přesná specifikace viz Y-Restaurátoři Z_zámečnické prvky_soupis prvků | kus | 2 |  | 0 |  |  | základní |  | 0 | 0 | 0 | 0 | 0 | 16 | K | 3 | ROZPOCET | 0 | 0 | 0 | 0 | 0 | 1 | 0 | 16 | 1915872772
| PP |  | Z75 D+M Mříž v nadsvětlíku výtahu, bližší a přesná specifikace viz Y-Restaurátoři Z_zámečnické prvky_soupis prvků | [14 empty] | PP | 3
5 | K | 998404000R |  | % |  |  | 0 |  |  | základní |  | 0 | 0 | 0 | 0 | 0 | 16 | K | 3 | ROZPOCET | 0 | 0 | 0 | 0 | 0 | 1 | 0 | 16 | 1201161376
| PP |  | Přesun hmot pro restaurátorské práce | [14 empty] | PP | 3

## VRN - Vedlejší rozpočtové...
{ca1e0e2f-fde4-4444-9483-14f657682746}
2
| KRYCÍ LIST SOUPISU PRACÍ | [7 empty] | v --- níže se nacházejí doplnkové a pomocné údaje k sestavám --- v | [8 empty] | False
Stavba:
Karlovy Vary - Revitalizace objektu Císařských lázní
Objekt:
VRN - Vedlejší rozpočtové náklady
| KSO: |  |  |  |  | CC-CZ:
| Místo: |  | Mariánskolázeňská 306/2 |  |  | Datum: | 31. 12. 2018
| Zadavatel: |  |  |  |  | IČ:
|  | Karlovarský kraj |  |  |  | DIČ:
| Uchazeč: |  |  |  |  | IČ: | Vyplň údaj
|  | Vyplň údaj |  |  |  | DIČ: | Vyplň údaj
| Projektant: |  |  |  |  | IČ:
|  | INTAR a.s. |  |  |  | DIČ:
| Zpracovatel: |  |  |  |  | IČ:
DIČ:
Poznámka:
Soupis prací je sestaven s využitím Cenové soustavy ÚRS. Položky, které pochází z této cenové soustavy, jsou ve sloupci 'Cenová soustava' označeny popisem 'CS ÚRS' a úrovní příslušného kalendářního pololetí. Veškeré další informace vymezující popis a podmínky použití těchto položek z Cenové soustavy, které nejsou uvedeny přímo v soupisu prací, jsou neomezeně dálkově k dispozici na www.cs-urs.cz, sekce Cenové a technické podmínky. U procentuálních přesunů hmot bude do pole „množství“ doplněno % nabídkové ceny uchazeče vztahující se k příslušnému oddílu.
| Cena bez DPH | [5 empty] | 3250000
|  |  | Základ daně |  |  | Sazba daně | Výše daně
| DPH | základní | 3250000 |  |  | 21% | 682500
|  | snížená | 0 |  |  | 15% | 0
|  | zákl. přenesená | 0 |  |  | 21% | 0
|  | sníž. přenesená | 0 |  |  | 15% | 0
|  | nulová | 0 |  |  | 0% | 0
| Cena s DPH |  |  | v | CZK |  | 3932500
REKAPITULACE ČLENĚNÍ SOUPISU PRACÍ
Stavba:
Karlovy Vary - Revitalizace objektu Císařských lázní
Objekt:
VRN - Vedlejší rozpočtové náklady
Místo: |  |  | Mariánskolázeňská 306/2 |  |  | Datum: | 31. 12. 2018
Zadavatel: |  |  | Karlovarský kraj |  |  | Projektant: | INTAR a.s.
Uchazeč: |  |  | Vyplň údaj |  |  | Zpracovatel:
Kód dílu - Popis | [6 empty] | Cena celkem [CZK]
Náklady stavby celkem | [6 empty] | 3250000 | [11 empty] | -1
| VRN - Vedlejší rozpočtové náklady | [5 empty] | 3250000
| VRN1 - Průzkumné, geodetické a projektové práce | [5 empty] | 0
| VRN3 - Zařízení staveniště | [5 empty] | 0
| VRN4 - Inženýrská činnost | [5 empty] | 0
| VRN5 - Finanční náklady | [5 empty] | 3250000
| VRN9 - Ostatní náklady | [5 empty] | 0
SOUPIS PRACÍ
Stavba:
Karlovy Vary - Revitalizace objektu Císařských lázní
Objekt:
VRN - Vedlejší rozpočtové náklady
Místo: |  |  | Mariánskolázeňská 306/2 |  |  | Datum: | 31. 12. 2018
Zadavatel: |  |  | Karlovarský kraj |  |  | Projektant: | INTAR a.s.
Uchazeč: |  |  | Vyplň údaj |  |  | Zpracovatel:
PČ | Typ | Kód | Popis | MJ | Množství | J.cena [CZK] | Cena celkem [CZK] | Cenová soustava |  | DPH | J. Nh [h] | Nh celkem [h] | J. hmotnost [t] | Hmotnost celkem [t] | J. suť [t] | Suť Celkem [t]
Náklady soupisu celkem | [6 empty] | 3250000 |  |  |  |  | 0 |  | 0 |  | 0 |  | D | -1 | [7 empty] | 3250000
| D | VRN | Vedlejší rozpočtové náklady |  |  |  | 3250000 |  |  |  |  | 0 |  | 0 |  | 0 | 5 | D | 0 | ROZPOCET | [6 empty] | 3250000
| D | VRN1 | Průzkumné, geodetické a projektové práce |  |  |  | 0 |  |  |  |  | 0 |  | 0 |  | 0 | 5 | D | 1 | ROZPOCET | [6 empty] | 0
1 | K | 011134000 | Průzkumné práce, průzkum bez rozlišení, laboratorní zkoušky | soubor | 1 |  | 0 | CS ÚRS 2018 02 |  | základní |  | 0 | 0 | 0 | 0 | 0 | 1024 | K | 2 | ROZPOCET | 0 | 0 | 0 | 0 | 0 | 1 | 0 | 1024 | -2054970493
| PP |  | Geologický a hydrogeologický průzkum a dohled (odbornou osobou), laboratorní zkoušky atd. | [14 empty] | PP | 2
2 | K | 011534001R | Aktualizace stavebně-historického průzkumu | soubor | 1 |  | 0 |  |  | základní |  | 0 | 0 | 0 | 0 | 0 | 1024 | K | 2 | ROZPOCET | 0 | 0 | 0 | 0 | 0 | 1 | 0 | 1024 | 1521989015
| PP |  | Stavebně-historický průzkum dle metodiky stavebně historického průzkumu - NPÚ, předání zadavateli 1x v tištěné a 1x v digitální podobě. | [14 empty] | PP | 2
3 | K | 011544001R | Podrobný stratigrafický průzkum stěn (průzkum vrstev nátěrů) před započetím frézování drážek instalací | m2 | 36 |  | 0 |  |  | základní |  | 0 | 0 | 0 | 0 | 0 | 1024 | K | 2 | ROZPOCET | 0 | 0 | 0 | 0 | 0 | 1 | 0 | 1024 | -1902424772
| PP |  | Podrobný stratigrafický průzkum stěn (průzkum vrstev nátěrů) před započetím frézování drážek instalací. | [14 empty] | PP | 2
4 | K | 012103001R | Průzkumné, geodetické a projektové práce před výstavbou | soubor | 1 |  | 0 |  |  | základní |  | 0 | 0 | 0 | 0 | 0 | 1024 | K | 2 | ROZPOCET | 0 | 0 | 0 | 0 | 0 | 1 | 0 | 1024 | 637021672
| PP |  | Průzkumné, geodetické a projektové práce před výstavbou, vytýčení stavebních objektů, inženýrských objektů a provozních souborů nebo jejich částí oprávněným geodetem včetně vypracování příslušných protokolů před výstavbou. | [14 empty] | PP | 2
5 | K | 012203000 | Geodetické práce při provádění stavby | soubor | 1 |  | 0 | CS ÚRS 2018 02 |  | základní |  | 0 | 0 | 0 | 0 | 0 | 1024 | K | 2 | ROZPOCET | 0 | 0 | 0 | 0 | 0 | 1 | 0 | 1024 | -546886908
| PP |  | Geodetické práce prováděné oprávněným geodetem včetně vypracování příslušných protokolů po dobu výstavby. | [14 empty] | PP | 2
6 | K | 012303000 | Geodetické práce po výstavbě včetně vyhotovení geometrického plánu s vyznačením nových objektů a komunikací | soubor | 1 |  | 0 | CS ÚRS 2018 02 |  | základní |  | 0 | 0 | 0 | 0 | 0 | 1024 | K | 2 | ROZPOCET | 0 | 0 | 0 | 0 | 0 | 1 | 0 | 1024 | 1415262855
| PP |  | Geodetické zaměření skutečného provedení stavby (všech stavebních a inženýrských objektů) oprávněným geodetem, v rozsahu požadovaných správcem včetně podkladu pro digitální technické mapy města a vklad do katastru nemovitostí. | [14 empty] | PP | 2
7 | K | 013002001R | Projektové práce - Projekt skutečného provedení | soubor | 1 |  | 0 |  |  | základní |  | 0 | 0 | 0 | 0 | 0 | 1024 | K | 2 | ROZPOCET | 0 | 0 | 0 | 0 | 0 | 1 | 0 | 1024 | 455221323
| PP |  | Projektové práce - Projekt skutečného provedení | [14 empty] | PP | 2
8 | K | 013002002R | Projektové práce - dopracování statické části | soubor | 1 |  | 0 |  |  | základní |  | 0 | 0 | 0 | 0 | 0 | 1024 | K | 2 | ROZPOCET | 0 | 0 | 0 | 0 | 0 | 1 | 0 | 1024 | -1723004312
| PP |  | Projektové práce - dopracování statické části v rozsahu nutném pro provedení díla, předání zadavateli 1x v tištěné a 1x v digitální podobě. | [14 empty] | PP | 2
9 | K | 013002003R | Projektové práce - výrobní a dílenská dokumentace v rozsahu dle PD | soubor | 1 |  | 0 |  |  | základní |  | 0 | 0 | 0 | 0 | 0 | 1024 | K | 2 | ROZPOCET | 0 | 0 | 0 | 0 | 0 | 1 | 0 | 1024 | -2016305530
| PP |  | Projektové práce - výrobní a dílenská dokumentace v rozsahu dle PD - Vypracování veškerých výrobně technických dokumentací v požadované formě a rozsahu nutném pro provedení díla, včetně projednání s dotčenými orgány, předání 1x v tištěné a 1x v digitální formě. | [14 empty] | PP | 2
| D | VRN3 | Zařízení staveniště |  |  |  | 0 |  |  |  |  | 0 |  | 0 |  | 0 | 5 | D | 1 | ROZPOCET | [6 empty] | 0
1 | K | 030001000 | Zařízení staveniště s využitím stávající budovy | soubor | 1 |  | 0 | CS ÚRS 2018 02 |  | základní |  | 0 | 0 | 0 | 0 | 0 | 1024 | K | 2 | ROZPOCET | 0 | 0 | 0 | 0 | 0 | 1 | 0 | 1024 | 1647431159
| PP |  | Veškeré zařízení v rámci ZS a co předepisuje ZOV (vybudování ZS, oplocení, stavební přípojky, odběrná místa, dočasné komunikace a sjezdy včetně stání pro kontejnery, čistící zóny, oklepové zóny, zajištění zeleně proti poškození, zajištění okolních objektů nebo těch kterých se stavba jen dotýká, zimní opatření, náklady na energie během stavby, náklady na úklid ZS a okolí včetně komunikací, zabezpečení staveniště - označení (cedulky atp), buňkoviště včetně připojení na rozvody EL, vod a kan, strážní služba objektu, náklady na zrušení ZS a celkově veškeré požadavky dle ZOV. | [14 empty] | PP | 2
2 | K | 035002000 | Pronájmy ploch nebo objektů, zábory pozemků | soubor | 1 |  | 0 | CS ÚRS 2018 02 |  | základní |  | 0 | 0 | 0 | 0 | 0 | 1024 | K | 2 | ROZPOCET | 0 | 0 | 0 | 0 | 0 | 1 | 0 | 1024 | 466958010
| PP |  | Zábory veřejných pozemků včetně poplatků, pronájmy pozemků nebo objektů včetně nájemného. | [14 empty] | PP | 2
3 | K | 035002001R | Jeřáb stacionární | soubor | 1 |  | 0 |  |  | základní |  | 0 | 0 | 0 | 0 | 0 | 1024 | K | 2 | ROZPOCET | 0 | 0 | 0 | 0 | 0 | 1 | 0 | 1024 | -151634900
| PP |  | Jeřáb stacionární | [14 empty] | PP | 2
| D | VRN4 | Inženýrská činnost |  |  |  | 0 |  |  |  |  | 0 |  | 0 |  | 0 | 5 | D | 1 | ROZPOCET | [6 empty] | 0
1 | K | 042002000 | Posudky | soubor | 1 |  | 0 | CS ÚRS 2018 02 |  | základní |  | 0 | 0 | 0 | 0 | 0 | 1024 | K | 2 | ROZPOCET | 0 | 0 | 0 | 0 | 0 | 1 | 0 | 1024 | 563667733
| PP |  | Posudky - Zpracování návrhů provozních řádů příslušných zařízení zhotovitelem stavby včetně zaškolení obsluhy, vyhotovení uzamykacího systému generálního klíče - centrální zámkové vložky. | [14 empty] | PP | 2
2 | K | 042103000 | Průkaz energetické náročnosti budovy | soubor | 1 |  | 0 | CS ÚRS 2018 02 |  | základní |  | 0 | 0 | 0 | 0 | 0 | 1024 | K | 2 | ROZPOCET | 0 | 0 | 0 | 0 | 0 | 1 | 0 | 1024 | -639070633
| PP |  | Průkaz energetické náročnosti budovy - Vypracování průkazu energetické náročnosti budovy. | [14 empty] | PP | 2
3 | K | 043002000 | Zkoušky a ostatní měření | soubor | 1 |  | 0 | CS ÚRS 2018 02 |  | základní |  | 0 | 0 | 0 | 0 | 0 | 1024 | K | 2 | ROZPOCET | 0 | 0 | 0 | 0 | 0 | 1 | 0 | 1024 | 62487895
| PP |  | Zkoušky a ostatní měření - Veškeré zkoušky a měření (zhutnění pláně, zhutnění kontrukčních vrstev, měření radonu, tlakové, topné, oživení systémů, zkušební provoz atd.. Potřebné k úspěšnému zprovoznění jednotlivých částí stavby. | [14 empty] | PP | 2
4 | K | 044002000 | Revize | soubor | 1 |  | 0 | CS ÚRS 2018 02 |  | základní |  | 0 | 0 | 0 | 0 | 0 | 1024 | K | 2 | ROZPOCET | 0 | 0 | 0 | 0 | 0 | 1 | 0 | 1024 | -1936905301
| PP |  | Revize - Veškeré revize nových částí stavby potřebné úspěšnému zprovoznění jednotlivých částí stavby. | [14 empty] | PP | 2
5 | K | 045002000 | Kompletační a koordinační činnost | soubor | 1 |  | 0 | CS ÚRS 2018 02 |  | základní |  | 0 | 0 | 0 | 0 | 0 | 1024 | K | 2 | ROZPOCET | 0 | 0 | 0 | 0 | 0 | 1 | 0 | 1024 | -1671727857
| PP |  | Kompletační a koordinační činnost - koordinace prací a dodávek mezi dodaveteli, předávání informací a podkladů všem zůčastněným, zakreslování změn do výkresové kokumentace, koordinace uložení vybraných prvků do depozitu. | [14 empty] | PP | 2
6 | K | 049303000 | Náklady vzniklé v souvislosti s předáním stavby | soubor | 1 |  | 0 | CS ÚRS 2018 02 |  | základní |  | 0 | 0 | 0 | 0 | 0 | 1024 | K | 2 | ROZPOCET | 0 | 0 | 0 | 0 | 0 | 1 | 0 | 1024 | 1060301494
| PP |  | Náklady na předání stavby, kolaudaci, pořízení fotodokumentace, BOZP a ostatní náklady vyplývající z obchodních podmínek jinde neuvedené. | [14 empty] | PP | 2
7 | K | 049403001R | Dopravně inženýrské opatření po celou dobu výstavby | soubor | 1 |  | 0 |  |  | základní |  | 0 | 0 | 0 | 0 | 0 | 1024 | K | 2 | ROZPOCET | 0 | 0 | 0 | 0 | 0 | 1 | 0 | 1024 | -980338959
| PP |  | Dopravně inženýrské opatření po celou dobu výstavby - zláštní užívání komunikací včetně poplatků, náklady na vyhotovení návrhu dočasného dopravního značení (projekt, dodávka, pronájem), projednání s dotčenými orgány a organizacemi, jejich rozmístění, údržba a odstranění po ukončení stavebních prací. | [14 empty] | PP | 2
| D | VRN5 | Finanční náklady |  |  |  | 3250000 |  |  |  |  | 0 |  | 0 |  | 0 | 5 | D | 1 | ROZPOCET | [6 empty] | 3250000
1 | K | 052103001R | Zakládání vestavby | soubor | 1 | 1750000 | 1750000 |  |  | základní |  | 0 | 0 | 0 | 0 | 0 | 1024 | K | 2 | ROZPOCET | 1750000 | 0 | 0 | 0 | 0 | 1 | 1750000 | 1024 | 406278033
| PP |  | Součástí zakázky jsou náklady vyplívající ze zakládání vestavby - nejistota ohledně výšky hladiny a množství přítoku podzemní vody do stavební jámy (i během bourání podzemí Rašelinového pavilónu) a tím množství a délky čerpání podzemních vod. Po vybourání části podzemního podlaží Rašelinového pavilonu a otevření stavební jámy je možný větší přítok vody z nivy Teplé proti stávajícímu stavu. Dále nelze vyloučit event. nárust náročnosti zemních prací, neboť na místě naší stavby stával kdysi pivovar - možnost zemních kaveren po pivovarských sklepech, které bude třeba zaplňovat. Fakturace proběhne na základě skutečně provedených prací. | [14 empty] | PP | 2
2 | K | 052103002R | Skryté konstrukce stavby | soubor | 1 | 1500000 | 1500000 |  |  | základní |  | 0 | 0 | 0 | 0 | 0 | 1024 | K | 2 | ROZPOCET | 1500000 | 0 | 0 | 0 | 0 | 1 | 1500000 | 1024 | -1215025536
| PP |  | Součástí zakázky jsou i náklady dotýkající se skrytých konstrukcích, které nebylo možné postihnout v rámci stavebně technického průzkumu. Jedná se o kontrukce, kde nebylo možné provést destruktivní zkoušky a odhalení v rámci památkové ochrany (Národní kulturní památka). Fakturace proběhne na základě skutečně provedených prací. | [14 empty] | PP | 2
3 | K | 052103005R | Návaznosti již opravených částí střešení krytiny (kopule) | soubor | 1 |  | 0 |  |  | základní |  | 0 | 0 | 0 | 0 | 0 | 1024 | K | 2 | ROZPOCET | 0 | 0 | 0 | 0 | 0 | 1 | 0 | 1024 | -1602980044
| PP |  | Součástí zakázky jsou náklady dotýkající se návaznosti již opravených částí střešení krytiny (všechny kopule a část sedlové střechy), která byla prováděna jako jiná stavba. Zde je nutno předpokládat provedení provizorních opatření k zajištění nepoškození opravených prvků. Dále nutno vypracovat technický návrh a časový plán prací. | [14 empty] | PP | 2
| D | VRN9 | Ostatní náklady |  |  |  | 0 |  |  |  |  | 0 |  | 0 |  | 0 | 5 | D | 1 | ROZPOCET | [6 empty] | 0
1 | K | 091003001R | Pasportizace a katalogizace stávajícího stavu objektu | soubor | 1 |  | 0 |  |  | základní |  | 0 | 0 | 0 | 0 | 0 | 1024 | K | 2 | ROZPOCET | 0 | 0 | 0 | 0 | 0 | 1 | 0 | 1024 | 1530907341
| PP |  | Pasportizace a katalogizace stávajícího stavu objektu, předání zadavateli 1x v tištěné a 1x v digitální podobě. Pasportizace budou prováděny za přítomnosti zástupce zadavatele. | [14 empty] | PP | 2
2 | K | 091003002R | Pasportizace a katologizace stavu sousedních objektů | soubor | 1 |  | 0 |  |  | základní |  | 0 | 0 | 0 | 0 | 0 | 1024 | K | 2 | ROZPOCET | 0 | 0 | 0 | 0 | 0 | 1 | 0 | 1024 | 1848787269
| PP |  | Pasportizace a katologizace stavu sousedních objektů, předání zadavateli 1x v tištěné a 1x v digitální podobě. Pasportizace budou prováděny za přítomnosti zástupce zadavatele. | [14 empty] | PP | 2
3 | K | 091003003R | Příplatek za ztížené pracovní podmínky ve stísněných prostorech v 2.PP a 1.PP (instalační kanály, šachty apod.) | soubor | 1 |  | 0 |  |  | základní |  | 0 | 0 | 0 | 0 | 0 | 1024 | K | 2 | ROZPOCET | 0 | 0 | 0 | 0 | 0 | 1 | 0 | 1024 | -490904822
| PP |  | Příplatek za ztížené pracovní podmínky ve stísněných prostorech v 2.PP a 1.PP (instalační kanály, šachty apod.). | [14 empty] | PP | 2
4 | K | 091504000 | Náklady související s publikační činností | soubor | 1 |  | 0 |  |  | základní |  | 0 | 0 | 0 | 0 | 0 | 1024 | K | 2 | ROZPOCET | 0 | 0 | 0 | 0 | 0 | 1 | 0 | 1024 | -1165026590
| PP |  | Náklady související s publikační činností - Staveniště bude po celou dobu realizace označeno informační tabulí o velikosti 2 m x 3 m s uvedením základních údajů o stavbě a dále Objednateli, Zhotoviteli a technickém dozoru stavby, projektantovi, autorském dozoru, informací o poskytnutých finančních spoluúčastech od Ministerstva kultury ČR a statutárního města Karlovy Vary a s logy Karlovarského kraje, Ministerstva kultury ČR a statutárního města Karlovy Vary. Konkrétní grafické řešení tabule podléhá schválení Objednatelem. Zhotovitel se zavazuje umístit Objednatelem odsouhlasenou informační tabuli na veřejnosti viditelném místě v rámci staveniště nejpozději do sedmi (7) kalendářních dní ode dne předání staveniště Zhotoviteli. Informační tabuli obstará Zhotovitel a náklady na její pořízení jsou součástí ceny. | [14 empty] | PP | 2

## Seznam figur
SEZNAM FIGUR
Stavba: 2018/57rev3 - Karlovy Vary - Revitalizace objektu Císařských lázní
Kód | Popis | MJ | Výměra
1 | 2 | 3 | 4
D.1/ SO 101/ D.1.1; D.1.2; D.1.3 | Architektonicko stavební a konstrukční řešení
Angl_dvorky | Bourání anglických dvorků | m | 204.56
| (3,91+1,7+2,4+1,7+1,3+1,7+2,4+1,7+4,7+5,8+24,37+2,21+8,3+2,21)*2 |  | 128.8
| (24,605+6,905)*2 |  | 63.02
| 12,74 |  | 12.74
| Součet |  | 204.56
nov_SV01 | skladba SV01 - nová skladba | m2 | 14
| Podrobný popis skladeb viz Skladby konstrukcí SO 101, půdorysy a řezy |  | 0
| "m.č. -2.801" 14,0 |  | 14
nov_SV02 | skladba SV02 - nová skladba | m2 | 17.5
| Podrobný popis skladeb viz Skladby konstrukcí SO 101, půdorysy a řezy |  | 0
| "m.č. -2.706" 0,8 |  | 0.8
| "m.č. -2.707" 0,8 |  | 0.8
| "m.č. -2.708" 1,0 |  | 1
| "m.č. -2.709" 0,8 |  | 0.8
| "m.č. -2.710" 1,5 |  | 1.5
| "m.č. -2.805" 6,3 |  | 6.3
| "m.č. -2.806" 6,3 |  | 6.3
| Součet |  | 17.5
nov_SV03 | skladba SV03 - nová skladba | m2 | 22.1
| Podrobný popis skladeb viz Skladby konstrukcí SO 101, půdorysy a řezy |  | 0
| "m.č. -2.601" 1,4 |  | 1.4
| "m.č. -2.602" 2,8 |  | 2.8
| "m.č. -2.603" 6,9 |  | 6.9
| "m.č. -2.604" 6,9 |  | 6.9
| "m.č. -2.605" 4,1 |  | 4.1
| Součet |  | 22.1
nov_SV04 | skladba SV04 - nová skladba | m2 | 5.6
| Podrobný popis skladeb viz Skladby konstrukcí SO 101, půdorysy a řezy |  | 0
| "m.č. -2.705" 5,6 |  | 5.6
nov_SV05 | skladba SV05 - nová skladba | m2 | 2.56
| Podrobný popis skladeb viz Skladby konstrukcí SO 101, půdorysy a řezy |  | 0
| "m.č. -2.801" 2,56 |  | 2.56
nov_SV06 | skladba SV06 - nová skladba | m2 | 33.9
| Podrobný popis skladeb viz Skladby konstrukcí SO 101, půdorysy a řezy |  | 0
| "m.č. -2.807" 33,9 |  | 33.9
nov_SV07 | skladba SV07 - nová skladba | m2 | 102.1
| Podrobný popis skladeb viz Skladby konstrukcí SO 101, půdorysy a řezy |  | 0
| "m.č. -2.802" 30,5 |  | 30.5
| "m.č. -2.803" 33,3 |  | 33.3
| "m.č. -2.804" 38,3 |  | 38.3
| Součet |  | 102.1
nov_SV08 | skladba SV08 - nová skladba | m2 | 185.8
| Podrobný popis skladeb viz Skladby konstrukcí SO 101, půdorysy a řezy |  | 0
| "m.č. -2.201" 45,2 |  | 45.2
| "m.č. -2.202" 42,2 |  | 42.2
| "m.č. -2.203" 11,9 |  | 11.9
| "m.č. -2.808" 42,9 |  | 42.9
| "m.č. -2.809" 43,6 |  | 43.6
| Součet |  | 185.8
nov_SV09 | skladba SV09 - nová skladba | m2 | 73
| Podrobný popis skladeb viz Skladby konstrukcí SO 101, půdorysy a řezy |  | 0
| "m.č. -2.810" 28,8 |  | 28.8
| "m.č. -2.811" 7,7 |  | 7.7
| "m.č. -2.812" 7,7 |  | 7.7
| "m.č. -2.813" 28,8 |  | 28.8
| Součet |  | 73
nov_SV10 | skladba SV10 - nová skladba | m2 | 14.7
| Podrobný popis skladeb viz Skladby konstrukcí SO 101, půdorysy a řezy |  | 0
| "m.č. -2.508" 6,7 |  | 6.7
| "m.č. -1.508" 8,0 |  | 8
| Součet |  | 14.7
nov_SV17 | skladba SV17 - nová skladba | m2 | 11.9
| "m.č. -2.203" 11,9 |  | 11.9
nov_SV21 | skladba SV21 - nová skladba | m2 | 175.61
| Podrobný popis skladeb viz Skladby konstrukcí SO 101, půdorysy a řezy |  | 0
| "m.č. -1.002" 45,6 |  | 45.6
| "m.č. -1.004" 5,9 |  | 5.9
| "m.č. -1.005" 4,4 |  | 4.4
| "m.č. -1.006" 1,4 |  | 1.4
| "m.č. -1.007" 4,77 |  | 4.77
| "m.č. -1.011" 13,1 |  | 13.1
| "m.č. -1.015" 34,3 |  | 34.3
| "m.č. -1.016" 12,6 |  | 12.6
| "m.č. -1.017" 19,7 |  | 19.7
| "m.č. -1.018" 15,5 |  | 15.5
| "m.č. -1.019" 3,6 |  | 3.6
| "m.č. -1.020" 1,2 |  | 1.2
| "m.č. -1.022a" 2,44 |  | 2.44
| "m.č. -1.022b" 3,6 |  | 3.6
| "m.č. -1.022c" 1,42 |  | 1.42
| "m.č. -1.023a" 2,66 |  | 2.66
| "m.č. -1.023b" 3,42 |  | 3.42
| Součet |  | 175.61
nov_SV22 | skladba SV22 - nová skladba | m2 | 224.6
| Podrobný popis skladeb viz Skladby konstrukcí SO 101, půdorysy a řezy |  | 0
| "m.č. -1.-1." 115,2 |  | 115.2
| "m.č. -1.-1." 109,4 |  | 109.4
| Součet |  | 224.6
nov_SV23 | skladba SV23 - nová skladba | m2 | 65.03
| Podrobný popis skladeb viz Skladby konstrukcí SO 101, půdorysy a řezy |  | 0
| "m.č. -1.031" 18,03 |  | 18.03
| "m.č. -1.032a" 28,1 |  | 28.1
| "m.č. -1.032b" 12,3 |  | 12.3
| "m.č. -1.033" 4,0 |  | 4
| "m.č. -1.034" 2,6 |  | 2.6
| Součet |  | 65.03
nov_SV24 | skladba SV24 - nová skladba | m2 | 0
| "výměra je započítána do skladby SV25 a SV26" 0 |  | 0
nov_SV25 | skladba SV25 - nová skladba | m2 | 416.92
| Podrobný popis skladeb viz Skladby konstrukcí SO 101, půdorysy a řezy |  | 0
| "m.č. -1.101" 36,9 |  | 36.9
| "m.č. -1.107" 6,3 |  | 6.3
| "m.č. -1.109" 6,6 |  | 6.6
| "m.č. -1.111" 18,9 |  | 18.9
| "m.č. -1.113" 18,4 |  | 18.4
| "m.č. -1.115" 18,4 |  | 18.4
| "m.č. -1.117" 19,2 |  | 19.2
| "m.č. -1.119" 36,27 |  | 36.27
| "m.č. -1.122" 5,7 |  | 5.7
| "m.č. -1.125" 7,65 |  | 7.65
| "m.č. -1.128" 9,1 |  | 9.1
| "m.č. -1.133" 12,8 |  | 12.8
| "m.č. -1.134" 57,4 |  | 57.4
| "m.č. -1.137" 9,4 |  | 9.4
| "m.č. -1.141" 15,7 |  | 15.7
| "m.č. -1.142" 12,6 |  | 12.6
| "m.č. -1.143" 15,9 |  | 15.9
| "m.č. -1.145" 18,4 |  | 18.4
| "m.č. -1.147" 18,4 |  | 18.4
| "m.č. -1.149" 19,4 |  | 19.4
| "m.č. -1.151" 6,6 |  | 6.6
| "m.č. -1.153" 6,3 |  | 6.3
| "m.č. -1.157" 40,6 |  | 40.6
| Součet |  | 416.92
nov_SV26 | skladba SV26 - nová skladba | m2 | 110.16
| Podrobný popis skladeb viz Skladby konstrukcí SO 101, půdorysy a řezy |  | 0
| "m.č. -1.106" 2,4 |  | 2.4
| "m.č. -1.108a" 10,73 |  | 10.73
| "m.č. -1.108b" 3,33 |  | 3.33
| "m.č. -1.108c" 2,16 |  | 2.16
| "m.č. -1.108d" 2,21 |  | 2.21
| "m.č. -1.110a" 5,03 |  | 5.03
| "m.č. -1.110b" 1,48 |  | 1.48
| "m.č. -1.110c" 1,87 |  | 1.87
| "m.č. -1.124" 5,52 |  | 5.52
| "m.č. -1.126a" 4,36 |  | 4.36
| "m.č. -1.126b" 1,67 |  | 1.67
| "m.č. -1.127" 14,85 |  | 14.85
| "m.č. -1.129a" 5,76 |  | 5.76
| "m.č. -1.129b" 1,69 |  | 1.69
| "m.č. -1.129c" 1,69 |  | 1.69
| "m.č. -1.130" 15,6 |  | 15.6
| "m.č. -1.152a" 5,03 |  | 5.03
| "m.č. -1.152b" 2,07 |  | 2.07
| "m.č. -1.152c" 3,32 |  | 3.32
| "m.č. -1.152d" 1,48 |  | 1.48
| "m.č. -1.154a" 10,94 |  | 10.94
| "m.č. -1.154b" 2,31 |  | 2.31
| "m.č. -1.154c" 2,26 |  | 2.26
| "m.č. -1.155" 2,4 |  | 2.4
| Součet |  | 110.16
nov_SV27 | skladba SV27 - nová skladba | m2 | 341.46
| Podrobný popis skladeb viz Skladby konstrukcí SO 101, půdorysy a řezy |  | 0
| "m.č. -1.161a" 54,66 |  | 54.66
| "m.č. -1.161b" 109,44 |  | 109.44
| "m.č. -1.163a" 54,66 |  | 54.66
| "m.č. -1.163b" 109,2 |  | 109.2
| "m.č. -1.504" 13,5 |  | 13.5
| Součet |  | 341.46
nov_SV28 | skladba SV28 - nová skladba | m2 | 0
| "výměra je započítána do skladby SV25 a SV26" 0 |  | 0
nov_SV29 | skladba SV29 - nová skladba | m2 | 17.5
| Podrobný popis skladeb viz Skladby konstrukcí SO 101, půdorysy a řezy |  | 0
| "m.č. -1.039" 17,5 |  | 17.5
nov_SV30 | skladba SV30 - nová skladba | m2 | 15.13
| Podrobný popis skladeb viz Skladby konstrukcí SO 101, půdorysy a řezy |  | 0
| "m.č. -1.007" 4,53 |  | 4.53
| "m.č. -1.008" 7,25 |  | 7.25
| "m.č. -1.010" 1,8 |  | 1.8
| "m.č. -1.012" 1,55 |  | 1.55
| Součet |  | 15.13
nov_SV31 | skladba SV31 - nová skladba | m2 | 204.36
| Podrobný popis skladeb viz Skladby konstrukcí SO 101, půdorysy a řezy |  | 0
| "m.č. -1.009" 32,7 |  | 32.7
| "m.č. -1.021" 80,76 |  | 80.76
| "m.č. -1.038" 33,0 |  | 33
| "m.č. -1.501" 57,9 |  | 57.9
| Součet |  | 204.36
nov_SV32 | skladba SV32 - nová skladba | m2 | 16.84
| Podrobný popis skladeb viz Skladby konstrukcí SO 101, půdorysy a řezy |  | 0
| "m.č. -1.021" 16,84 |  | 16.84
nov_SV33 | skladba SV33 - nová skladba | m2 | 62.7
| Podrobný popis skladeb viz Skladby konstrukcí SO 101, půdorysy a řezy |  | 0
| "m.č. -1.162" 40,8 |  | 40.8
| "m.č. -1.164" 21,9 |  | 21.9
| Součet |  | 62.7
nov_SV34 | skladba SV34 - nová skladba | m2 | 10.4
| Podrobný popis skladeb viz Skladby konstrukcí SO 101, půdorysy a řezy |  | 0
| "m.č. -1.013" 3,9 |  | 3.9
| "m.č. -1.014" 6,5 |  | 6.5
| Součet |  | 10.4
nov_SV35 | skladba SV35 - nová skladba | m2 | 27
| Podrobný popis skladeb viz Skladby konstrukcí SO 101, půdorysy a řezy |  | 0
| "m.č. 1.007" 15,0 |  | 15
| "m.č. 1.014" 12,0 |  | 12
| Součet |  | 27
nov_SV36 | skladba SV36 - nová skladba | m2 | 30
| Podrobný popis skladeb viz Skladby konstrukcí SO 101, půdorysy a řezy |  | 0
| "m.č. 1.005" 15,0 |  | 15
| "m.č. 1.012" 15,0 |  | 15
| Součet |  | 30
nov_SV37 | skladba SV37 - nová skladba | m2 | 1139
| Podrobný popis skladeb viz Skladby konstrukcí SO 101, půdorysy a řezy |  | 0
| "m.č. 1.004" 44,6 |  | 44.6
| "m.č. 1.005" 40,3 |  | 40.3
| "m.č. 1.006" 24,3 |  | 24.3
| "m.č. 1.011" 44,1 |  | 44.1
| "m.č. 1.012" 40,3 |  | 40.3
| "m.č. 1.013" 25,0 |  | 25
| "m.č. 3.003" 71,1 |  | 71.1
| "m.č. 3.004" 25,4 |  | 25.4
| "m.č. 3.005" 20,8 |  | 20.8
| "m.č. 3.006" 16,6 |  | 16.6
| "m.č. 3.007" 62,7 |  | 62.7
| "m.č. 3.015" 62,3 |  | 62.3
| "m.č. 3.016" 43,2 |  | 43.2
| "m.č. 3.017" 20,3 |  | 20.3
| "m.č. 3.018" 71,0 |  | 71
| "m.č. 3.502" 26,2 |  | 26.2
| "m.č. 3.503" 26,2 |  | 26.2
| "m.č. 5.001" 117,7 |  | 117.7
| "m.č. 5.007" 45,1 |  | 45.1
| "m.č. 5.008" 90,6 |  | 90.6
| "m.č. 5.013" 45,1 |  | 45.1
| "m.č. 5.016" 117,5 |  | 117.5
| "m.č. 5.017" 58,6 |  | 58.6
| Součet |  | 1139
nov_SV37a | skladba SV37a - nová skladba | m2 | 287
| Podrobný popis skladeb viz Skladby konstrukcí SO 101, půdorysy a řezy |  | 0
| "m.č. 3.001" 64,7 |  | 64.7
| "m.č. 3.002" 222,3 |  | 222.3
| Součet |  | 287
nov_SV38 | skladba SV38 - nová skladba | m2 | 267.41
| Podrobný popis skladeb viz Skladby konstrukcí SO 101, půdorysy a řezy |  | 0
| "m.č. 1.008" 88,01 |  | 88.01
| "m.č. 1.501" 108,3 |  | 108.3
| "m.č. 3.010" 65,1 |  | 65.1
| "m.č. 3.011" 3,1 |  | 3.1
| "m.č. 3.012" 2,9 |  | 2.9
| Součet |  | 267.41
nov_SV38a | skladba SV38a - nová skladba | m2 | 6
| Podrobný popis skladeb viz Skladby konstrukcí SO 101, půdorysy a řezy |  | 0
| "m.č. 1.010a" 3,0 |  | 3
| "m.č. 1.010b" 3,0 |  | 3
| Součet |  | 6
nov_SV39 | skladba SV39 - nová skladba | m2 | 182.72
| Podrobný popis skladeb viz Skladby konstrukcí SO 101, půdorysy a řezy |  | 0
| "m.č. 1.002" 180,22 |  | 180.22
| "m.č. 1.016" 2,5 |  | 2.5
| Součet |  | 182.72
nov_SV40 | skladba SV40 - nová skladba | m2 | 107.66
| Podrobný popis skladeb viz Skladby konstrukcí SO 101, půdorysy a řezy |  | 0
| "m.č. 1.003" 55,1 |  | 55.1
| "m.č. 1.015" 52,56 |  | 52.56
| Součet |  | 107.66
nov_SV41 | skladba SV41 - nová skladba | m2 | 17.34
| Podrobný popis skladeb viz Skladby konstrukcí SO 101, půdorysy a řezy |  | 0
| "m.č. 1.003" 8,67 |  | 8.67
| "m.č. 1.015" 8,67 |  | 8.67
| Součet |  | 17.34
nov_SV42 | skladba SV42 - nová skladba | m2 | 20.2
| Podrobný popis skladeb viz Skladby konstrukcí SO 101, půdorysy a řezy |  | 0
| "m.č. 1.159" 8,3 |  | 8.3
| "m.č. 1.161" 20,2 |  | 20.2
nov_SV43 | skladba SV43 - nová skladba | m2 | 9.9
| Podrobný popis skladeb viz Skladby konstrukcí SO 101, půdorysy a řezy |  | 0
| "m.č. 1.160" 9,9 |  | 9.9
nov_SV44 | skladba SV44 - nová skladba | m2 | 768.2
| Podrobný popis skladeb viz Skladby konstrukcí SO 101, půdorysy a řezy |  | 0
| "m.č. 1.101" 17,3 |  | 17.3
| "m.č. 1.103" 18,9 |  | 18.9
| "m.č. 1.107" 6,3 |  | 6.3
| "m.č. 1.109" 6,7 |  | 6.7
| "m.č. 1.113" 56,3 |  | 56.3
| "m.č. 1.117" 58,2 |  | 58.2
| "m.č. 1.123" 5,3 |  | 5.3
| "m.č. 1.124" 23,3 |  | 23.3
| "m.č. 1.127" 45,7 |  | 45.7
| "m.č. 1.131" 19,0 |  | 19
| "m.č. 1.133" 164,4 |  | 164.4
| "m.č. 1.135" 48 |  | 48
| "m.č. 1.140" 5,3 |  | 5.3
| "m.č. 1.141" 58,1 |  | 58.1
| "m.č. 1.147" 56,9 |  | 56.9
| "m.č. 1.153" 6,5 |  | 6.5
| "m.č. 1.155" 6,3 |  | 6.3
| "m.č. 3.103" 6,1 |  | 6.1
| "m.č. 3.105" 6,4 |  | 6.4
| "m.č. 3.123" 11,8 |  | 11.8
| "m.č. 3.125" 10,3 |  | 10.3
| "m.č. 3.127" 8,3 |  | 8.3
| "m.č. 3.128" 9,6 |  | 9.6
| "m.č. 3.149" 6,3 |  | 6.3
| "m.č. 3.151" 6,1 |  | 6.1
| "m.č. 5.005" 15,3 |  | 15.3
| "m.č. 5.101a" 3,8 |  | 3.8
| "m.č. 5.101b" 4,1 |  | 4.1
| "m.č. 5.103a" 6,0 |  | 6
| "m.č. 5.104a" 6,3 |  | 6.3
| "m.č. 5.113a" 10,94 |  | 10.94
| "m.č. 5.114a" 15,66 |  | 15.66
| "m.č. 5.119" 9,7 |  | 9.7
| "m.č. 5.129a" 6,3 |  | 6.3
| "m.č. 5.130a" 6,0 |  | 6
| "m.č. 5.132a" 4,1 |  | 4.1
| "m.č. 5.132b" 3,8 |  | 3.8
| "m.č. 5.505" 8,8 |  | 8.8
| Součet |  | 768.2
nov_SV45 | skladba SV45 - nová skladba | m2 | 146.84
| Podrobný popis skladeb viz Skladby konstrukcí SO 101, půdorysy a řezy |  | 0
| "m.č. 1.106" 2,30 |  | 2.3
| "m.č. 1.108a" 10,94 |  | 10.94
| "m.č. 1.108b" 3,32 |  | 3.32
| "m.č. 1.108c" 2,06 |  | 2.06
| "m.č. 1.108d" 2,10 |  | 2.1
| "m.č. 1.110a" 4,98 |  | 4.98
| "m.č. 1.110b" 1,48 |  | 1.48
| "m.č. 1.110c" 1,87 |  | 1.87
| "m.č. 1.154a" 4,98 |  | 4.98
| "m.č. 1.154b" 1,87 |  | 1.87
| "m.č. 1.154c" 3,32 |  | 3.32
| "m.č. 1.154d" 1,48 |  | 1.48
| "m.č. 1.156a" 10,94 |  | 10.94
| "m.č. 1.156b" 2,06 |  | 2.06
| "m.č. 1.156c" 2,10 |  | 2.1
| "m.č. 1.157" 1,157 |  | 1.16
| "m.č. 3.102" 2,4 |  | 2.4
| "m.č. 3.104a" 10,92 |  | 10.92
| "m.č. 3.104b" 3,32 |  | 3.32
| "m.č. 3.104c" 2,06 |  | 2.06
| "m.č. 3.104d" 2,1 |  | 2.1
| "m.č. 3.106a" 4,95 |  | 4.95
| "m.č. 3.106b" 1,48 |  | 1.48
| "m.č. 3.106c" 1,87 |  | 1.87
| "m.č. 3.122" 4,3 |  | 4.3
| "m.č. 3.124a" 7,75 |  | 7.75
| "m.č. 3.124b" 2,4 |  | 2.4
| "m.č. 3.126a" 4,54 |  | 4.54
| "m.č. 3.126b" 2,05 |  | 2.05
| "m.č. 3.126c" 2,35 |  | 2.35
| "m.č. 3.150a" 4,95 |  | 4.95
| "m.č. 3.150b" 1,87 |  | 1.87
| "m.č. 3.150c" 3,32 |  | 3.32
| "m.č. 3.150d" 1,48 |  | 1.48
| "m.č. 3.152a" 10,91 |  | 10.91
| "m.č. 3.152b" 2,06 |  | 2.06
| "m.č. 3.152c" 2,1 |  | 2.1
| "m.č. 3.153" 2,4 |  | 2.4
| "m.č. 102" 2,4 |  | 2.4
| "m.č. 113b" 3,5 |  | 3.5
| "m.č. 131" 2,4 |  | 2.4
| Součet |  | 146.84
nov_SV46 | skladba SV46 - nová skladba | m2 | 480.43
| Podrobný popis skladeb viz Skladby konstrukcí SO 101, půdorysy a řezy |  | 0
| "m.č. 3.107a" 3 |  | 3
| "m.č. 3.107b" 4,1 |  | 4.1
| "m.č. 3.108" 9,3 |  | 9.3
| "m.č. 3.109" 8,3 |  | 8.3
| "m.č. 3.110" 9,8 |  | 9.8
| "m.č. 3.111" 8 |  | 8
| "m.č. 3.112" 9,8 |  | 9.8
| "m.č. 3.113" 7,7 |  | 7.7
| "m.č. 3.114" 9 |  | 9
| "m.č. 3.115" 9 |  | 9
| "m.č. 3.116" 9,7 |  | 9.7
| "m.č. 3.117" 9,2 |  | 9.2
| "m.č. 3.118" 9,4 |  | 9.4
| "m.č. 3.119a" 2,63 |  | 2.63
| "m.č. 3.119b" 2,3 |  | 2.3
| "m.č. 3.120" 7,4 |  | 7.4
| "m.č. 3.121" 9,7 |  | 9.7
| "m.č. 3.129" 9,7 |  | 9.7
| "m.č. 3.130" 10,4 |  | 10.4
| "m.č. 3.131" 11,8 |  | 11.8
| "m.č. 3.132" 11,9 |  | 11.9
| "m.č. 3.133" 4,4 |  | 4.4
| "m.č. 3.134" 7,3 |  | 7.3
| "m.č. 3.135" 9,4 |  | 9.4
| "m.č. 3.136a" 2,2 |  | 2.2
| "m.č. 3.136b" 2,3 |  | 2.3
| "m.č. 3.137" 8,9 |  | 8.9
| "m.č. 3.138" 9,4 |  | 9.4
| "m.č. 3.139" 9,3 |  | 9.3
| "m.č. 3.140" 9,9 |  | 9.9
| "m.č. 3.141" 7,6 |  | 7.6
| "m.č. 3.142" 9,0 |  | 9
| "m.č. 3.143" 7,8 |  | 7.8
| "m.č. 3.144" 9,5 |  | 9.5
| "m.č. 3.145" 8,4 |  | 8.4
| "m.č. 3.146" 9,6 |  | 9.6
| "m.č. 3.147a" 3,0 |  | 3
| "m.č. 3.147b" 4,1 |  | 4.1
| "m.č. 3.148" 9,3 |  | 9.3
| "m.č. 5.105" 39,0 |  | 39
| "m.č. 5.106a" 8,2 |  | 8.2
| "m.č. 5.107" 8,1 |  | 8.1
| "m.č. 5.108" 7,8 |  | 7.8
| "m.č. 5.109a" 9,2 |  | 9.2
| "m.č. 5.110" 8,8 |  | 8.8
| "m.č. 5.111a" 8,4 |  | 8.4
| "m.č. 5.112" 9,0 |  | 9
| "m.č. 5.120a" 11,4 |  | 11.4
| "m.č. 5.121" 9,0 |  | 9
| "m.č. 5.122a" 8,8 |  | 8.8
| "m.č. 5.123" 9,2 |  | 9.2
| "m.č. 5.124a" 8,7 |  | 8.7
| "m.č. 5.125" 7,6 |  | 7.6
| "m.č. 5.126" 8,0 |  | 8
| "m.č. 5.127a" 7,8 |  | 7.8
| "m.č. 5.128" 7,9 |  | 7.9
| Součet |  | 480.43
nov_SV47 | skladba SV47 - nová skladba | m2 | 1100.04
| Podrobný popis skladeb viz Skladby konstrukcí SO 101, půdorysy a řezy |  | 0
| "m.č. 1.162" 45,62 |  | 45.62
| "m.č. 1.164" 17,3 |  | 17.3
| "m.č. 1.166" 112,14 |  | 112.14
| "m.č. 1.167" 30,80 |  | 30.8
| "m.č. 1.168" 112,05 |  | 112.05
| "m.č. 1.168" 46,31 |  | 46.31
| "m.č. 1.504" 12,7 |  | 12.7
| "m.č. 2.504" 9,9 |  | 9.9
| "m.č. 3.155" 28,35 |  | 28.35
| "m.č. 3.158" 267,72 |  | 267.72
| "m.č. 3.159" 28,5 |  | 28.5
| "m.č. 3.504" 12,8 |  | 12.8
| "m.č. 4.504" 9,8 |  | 9.8
| "m.č. 5.012" 3,1 |  | 3.1
| "m.č. 5.014" 11,6 |  | 11.6
| "m.č. 5.015" 3,5 |  | 3.5
| "m.č. 5.133" 36,6 |  | 36.6
| "m.č. 5.136" 261,04 |  | 261.04
| "m.č. 5.137" 36,61 |  | 36.61
| "m.č. 5.504" 13,6 |  | 13.6
| Součet |  | 1100.04
nov_SV48 | skladba SV48 - nová skladba | m2 | 59.22
| Podrobný popis skladeb viz Skladby konstrukcí SO 101, půdorysy a řezy |  | 0
| "m.č. 3.156a" 13,82 |  | 13.82
| "m.č. 3.157" 10,9 |  | 10.9
| "m.č. 4.102" 17,3 |  | 17.3
| "m.č. 5.134" 17,2 |  | 17.2
| Součet |  | 59.22
nov_SV49 | skladba SV49 - nová skladba | m2 | 72.22
| Podrobný popis skladeb viz Skladby konstrukcí SO 101, půdorysy a řezy |  | 0
| "m.č. 1.165" 10,0 |  | 10
| "m.č. 2.102" 27,82 |  | 27.82
| "m.č. 3.008" 6,4 |  | 6.4
| "m.č. 3.014" 6,9 |  | 6.9
| "m.č. 4.103" 10,2 |  | 10.2
| "m.č. 5.135" 10,9 |  | 10.9
| Součet |  | 72.22
nov_SV50 | skladba SV50 - nová skladba | m2 | 246.98
| Podrobný popis skladeb viz Skladby konstrukcí SO 101, půdorysy a řezy |  | 0
| "m.č. 5.103b" 11,65 |  | 11.65
| "m.č. 5.103c" 3,32 |  | 3.32
| "m.č. 5.103d" 2,06 |  | 2.06
| "m.č. 5.103e" 2,1 |  | 2.1
| "m.č. 5.104b" 5,29 |  | 5.29
| "m.č. 5.104c" 1,48 |  | 1.48
| "m.č. 5.104d" 1,87 |  | 1.87
| "m.č. 5.106b" 31,4 |  | 31.4
| "m.č. 5.109b" 19,2 |  | 19.2
| "m.č. 5.111b" 22,5 |  | 22.5
| "m.č. 5.113c" 4,56 |  | 4.56
| "m.č. 5.113d" 2,28 |  | 2.28
| "m.č. 5.114b" 1,85 |  | 1.85
| "m.č. 5.114c" 2,42 |  | 2.42
| "m.č. 5.116" 9,8 |  | 9.8
| "m.č. 5.120b" 22,4 |  | 22.4
| "m.č. 5.122b" 23,73 |  | 23.73
| "m.č. 5.124b" 19,8 |  | 19.8
| "m.č. 5.127b" 31,5 |  | 31.5
| "m.č. 5.129b" 5,29 |  | 5.29
| "m.č. 5.129c" 1,87 |  | 1.87
| "m.č. 5.129d" 3,32 |  | 3.32
| "m.č. 5.129e" 1,48 |  | 1.48
| "m.č. 5.130b" 11,65 |  | 11.65
| "m.č. 5.130c" 2,06 |  | 2.06
| "m.č. 5.130d" 2,1 |  | 2.1
| Součet |  | 246.98
nov_SV51 | skladba SV51 - nová skladba | m2 | 235.7
| Podrobný popis skladeb viz Skladby konstrukcí SO 101, půdorysy a řezy |  | 0
| "m.č. 6.002" 53,2 |  | 53.2
| "m.č. 6.004a" 89,3 |  | 89.3
| "m.č. 6.004b" 20,0 |  | 20
| "m.č. 6.004c" 20,0 |  | 20
| "m.č. 6.010" 53,2 |  | 53.2
| Součet |  | 235.7
nov_SV52 | skladba SV52 - nová skladba | m2 | 425.1
| Podrobný popis skladeb viz Skladby konstrukcí SO 101, půdorysy a řezy |  | 0
| "m.č. 5.006" 6,7 |  | 6.7
| "m.č. 5.010" 105,7 |  | 105.7
| "m.č. 5.009" 7,1 |  | 7.1
| "m.č. 5.010" 98,4 |  | 98.4
| "m.č. 6.005" 115,8 |  | 115.8
| "m.č. 6.006" 45,7 |  | 45.7
| "m.č. 6.007" 45,7 |  | 45.7
| Součet |  | 425.1
nov_SV53 | skladba SV53 - nová skladba | m2 | 39.3
| Podrobný popis skladeb viz Skladby konstrukcí SO 101, půdorysy a řezy |  | 0
| "m.č. 6.104" 24,3 |  | 24.3
| "m.č. 6.504" 15,0 |  | 15
| Součet |  | 39.3
nov_SV53_54 | skladba SV53, 54 - nová skladba | m2 | 606.2
| Podrobný popis skladeb viz Skladby konstrukcí SO 101, půdorysy a řezy |  | 0
| "m.č. 101" 242,2 |  | 242.2
| "m.č. 102" 44,2 |  | 44.2
| "m.č. 103" 36,8 |  | 36.8
| "m.č. 106" 40,6 |  | 40.6
| "m.č. 107" 242,4 |  | 242.4
| Součet |  | 606.2
nov_SV54 | skladba SV54 - nová skladba | m2 | 9.4
| Podrobný popis skladeb viz Skladby konstrukcí SO 101, půdorysy a řezy |  | 0
| "m.č. 6.105" 3,4 |  | 3.4
| "m.č. 6.108" 3,0 |  | 3
| "m.č. 6.109" 3,0 |  | 3
| Součet |  | 9.4
nov_SV55 | skladba SV55 - nová skladba | m2 | 11.6
| Podrobný popis skladeb viz Skladby konstrukcí SO 101, půdorysy a řezy |  | 0
| "m.č. 6.202" 11,6 |  | 11.6
nov_SV55_56 | skladba SV55,56 - nová skladba | m2 | 277.8
| Podrobný popis skladeb viz Skladby konstrukcí SO 101, půdorysy a řezy |  | 0
| "m.č. 6.205" 47,6 |  | 47.6
| "m.č. 6.206" 181,9 |  | 181.9
| "m.č. 6.207" 48,3 |  | 48.3
| Součet |  | 277.8
nov_SV57 | skladba SV57 - nová skladba | m2 | 18.6
| Podrobný popis skladeb viz Skladby konstrukcí SO 101, půdorysy a řezy |  | 0
| "m.č. 3.401" 4,3 |  | 4.3
| "m.č. 3.402" 3,5 |  | 3.5
| "m.č. 3.403" 1,5 |  | 1.5
| "m.č. 3.404" 1,5 |  | 1.5
| "m.č. 3.405" 3,5 |  | 3.5
| "m.č. 3.406" 4,3 |  | 4.3
| Součet |  | 18.6
nov_SV58 | skladba SV58 - nová skladba | m2 | 10.4
| Podrobný popis skladeb viz Skladby konstrukcí SO 101, půdorysy a řezy |  | 0
| "m.č. 1.009" 4,40 |  | 4.4
| "m.č. 3.009" 4,0 |  | 4
| "m.č. 5.006" 2,0 |  | 2
| Součet |  | 10.4
nov_SV59 | skladba SV59 - nová skladba | m2 | 638.9
| Podrobný popis skladeb viz Skladby konstrukcí SO 101, půdorysy a řezy |  | 0
| "m.č. 0.101" 281,9 |  | 281.9
| "m.č. 2.001" 27,8 |  | 27.8
| "m.č. 2.002" 11,6 |  | 11.6
| "m.č. 2.003" 27,8 |  | 27.8
| "m.č. 2.004" 5,3 |  | 5.3
| "m.č. 2.005" 284,5 |  | 284.5
| Součet |  | 638.9
nov_SV60 | skladba SV60 - nová skladba | m2 | 3.17
| Podrobný popis skladeb viz Skladby konstrukcí SO 101, půdorysy a řezy |  | 0
| "m.č. 3.156b" 3,17 |  | 3.17
nov_SV61 | skladba SV61 - nová skladba | m2 | 223.11
| Podrobný popis skladeb viz Skladby konstrukcí SO 101, půdorysy a řezy |  | 0
| "m.č. -1.700" 223,11 |  | 223.11
nov_SV62 | skladba SV62 - nová skladba | m2 | 82.35
| Podrobný popis skladeb viz Skladby konstrukcí SO 101, půdorysy a řezy |  | 0
| "m.č. -1.700" 82,35 |  | 82.35
nov_SV63 | skladba SV63 - nová skladba | m2 | 172.34
| Podrobný popis skladeb viz Skladby konstrukcí SO 101, půdorysy a řezy |  | 0
| "m.č. -1.700" 172,34 |  | 172.34
nov_SV79 | skladba SV79 - nová skladba | m2 | 44.5
| Podrobný popis skladeb viz Skladby konstrukcí SO 101, půdorysy a řezy |  | 0
| "m.č. 6.201" 17,2 |  | 17.2
| "m.č. 6.208" 27,3 |  | 27.3
| Součet |  | 44.5
SV21_22 | skladba SV21, 22 Bourání - podlaha (celá skladba) | m2 | 446.4
| "m.č. -1.001" 57,7 |  | 57.7
| "m.č. -1.002" 86,2 |  | 86.2
| "m.č. -1.003" 157,3 |  | 157.3
| "m.č. -1.004" 57,7 |  | 57.7
| "m.č. -1.005" 87,5 |  | 87.5
| Součet |  | 446.4
SV25_26 | skladba SV25, 26 Bourání - podlaha | m2 | 526.7
| "m.č. -1.101" 8,4 |  | 8.4
| "m.č. -1.102" 9,9 |  | 9.9
| "m.č. -1.103" 8,2 |  | 8.2
| "m.č. -1.104" 9,7 |  | 9.7
| "m.č. -1.105" 8,0 |  | 8
| "m.č. -1.106" 9,4 |  | 9.4
| "m.č. -1.107" 7,7 |  | 7.7
| "m.č. -1.108" 9,1 |  | 9.1
| "m.č. -1.109" 8,0 |  | 8
| "m.č. -1.110" 9,4 |  | 9.4
| "m.č. -1.111" 8,0 |  | 8
| "m.č. -1.112" 9,4 |  | 9.4
| "m.č. -1.113" 8,0 |  | 8
| "m.č. -1.114" 9,4 |  | 9.4
| "m.č. -1.115" 8,0 |  | 8
| "m.č. -1.116" 9,4 |  | 9.4
| "m.č. -1.117" 8,0 |  | 8
| "m.č. -1.118" 9,4 |  | 9.4
| "m.č. -1.119" 5,5 |  | 5.5
| "m.č. -1.120" 9,1 |  | 9.1
| "m.č. -1.121" 7,3 |  | 7.3
| "m.č. -1.122" 5,2 |  | 5.2
| "m.č. -1.123" 10,2 |  | 10.2
| "m.č. -1.124" 5,4 |  | 5.4
| "m.č. -1.125" 6,2 |  | 6.2
| "m.č. -1.126" 15,0 |  | 15
| "m.č. -1.127" 7,6 |  | 7.6
| "m.č. -1.128" 9,1 |  | 9.1
| "m.č. -1.129" 9,4 |  | 9.4
| "m.č. -1.130" 15,6 |  | 15.6
| "m.č. -1.131" 9,4 |  | 9.4
| "m.č. -1.132" 15,6 |  | 15.6
| "m.č. -1.133" 9,1 |  | 9.1
| "m.č. -1.134" 7,6 |  | 7.6
| "m.č. -1.135" 6,2 |  | 6.2
| "m.č. -1.136" 15,5 |  | 15.5
| "m.č. -1.137" 8,9 |  | 8.9
| "m.č. -1.138" 5,9 |  | 5.9
| "m.č. -1.139" 9,5 |  | 9.5
| "m.č. -1.141" 9,0 |  | 9
| "m.č. -1.142" 11,9 |  | 11.9
| "m.č. -1.143" 8,0 |  | 8
| "m.č. -1.144" 7,0 |  | 7
| "m.č. -1.145" 8,0 |  | 8
| "m.č. -1.146" 9,4 |  | 9.4
| "m.č. -1.147" 8,0 |  | 8
| "m.č. -1.148" 9,4 |  | 9.4
| "m.č. -1.149" 8,0 |  | 8
| "m.č. -1.150" 9,4 |  | 9.4
| "m.č. -1.151" 8,0 |  | 8
| "m.č. -1.152" 9,4 |  | 9.4
| "m.č. -1.153" 7,7 |  | 7.7
| "m.č. -1.154" 9,1 |  | 9.1
| "m.č. -1.155" 8,0 |  | 8
| "m.č. -1.156" 9,4 |  | 9.4
| "m.č. -1.157" 8,2 |  | 8.2
| "m.č. -1.158" 9,8 |  | 9.8
| "m.č. -1.159" 8,4 |  | 8.4
| "m.č. -1.160" 9,9 |  | 9.9
| Součet |  | 526.7
SV29 | skladba SV29 Bourání - podlaha | m2 | 34.2
| "m.č. -1.008" 17,3 |  | 17.3
| "m.č. -1.039" 16,9 |  | 16.9
| Součet |  | 34.2
SV35 | skladba SV35 Bourání - podlaha | m2 | 24
| "m.č. 1.007" 12,0 |  | 12
| "m.č. 1.014" 12,0 |  | 12
| Součet |  | 24
SV36 | skladba SV36 Bourání - podlaha | m2 | 91.8
| "m.č. 1.005" 61,8 |  | 61.8
| "m.č. 1.006" 15,0 |  | 15
| "m.č. 1.013" 15,0 |  | 15
| Součet |  | 91.8
SV37 | skladba SV37 Bourání - podlaha | m2 | 829.4
| "m.č. 1.004" 44,6 |  | 44.6
| "m.č. 3.001" 65,0 |  | 65
| "m.č. 3.002" 220,0 |  | 220
| "m.č. 3.003" 70,7 |  | 70.7
| "m.č. 3.004" 24,6 |  | 24.6
| "m.č. 3.005" 20,0 |  | 20
| "m.č. 3.006" 15,6 |  | 15.6
| "m.č. 3.007" 62,3 |  | 62.3
| "m.č. 3.017" 19,5 |  | 19.5
| "m.č. 3.502" 26,2 |  | 26.2
| "m.č. 5.001" 98,1 |  | 98.1
| "m.č. 5.002" 17,6 |  | 17.6
| "m.č. 5.005" 10,9 |  | 10.9
| "m.č. 5.007" 44,0 |  | 44
| "m.č. 5.008" 90,3 |  | 90.3
| Součet |  | 829.4
SV37a | skladba SV37a Bourání - podlaha | m2 | 5.7
| "m.č. 5.003" 1,8 |  | 1.8
| "m.č. 5.004" 2,1 |  | 2.1
| "m.č. 5.006" 1,8 |  | 1.8
| Součet |  | 5.7
SV38a | skladba SV38a Bourání - podlaha | m2 | 5.9
| "m.č. 1.009" 3,0 |  | 3
| "m.č. 1.010" 2,9 |  | 2.9
| Součet |  | 5.9
SV48 | skladba SV48 Bourání - podlaha | m2 | 17.3
| "m.č. 5.134" 17,3 |  | 17.3
SV49 | skladba SV49 Bourání - podlaha | m2 | 55.4
| "m.č. 1.165" 10,0 |  | 10
| "m.č. 3.008" 3,2 |  | 3.2
| "m.č. 3.009" 3,2 |  | 3.2
| "m.č. 3.013" 2,7 |  | 2.7
| "m.č. 3.014" 3,6 |  | 3.6
| "m.č. 3.159" 10,9 |  | 10.9
| "m.č. 4.103" 10,9 |  | 10.9
| "m.č. 5.135" 10,9 |  | 10.9
| Součet |  | 55.4
SV50 | skladba SV50 Bourání - podlaha | m2 | 262.9
| "m.č. 5.115" 118,6 |  | 118.6
| "m.č. 5.116" 19,2 |  | 19.2
| "m.č. 5.117" 6,5 |  | 6.5
| "m.č. 5.118" 118,6 |  | 118.6
| Součet |  | 262.9
SV52 | skladba SV52 Bourání - podlaha |  | 107.4
| "m.č. 5.009" 6,9 |  | 6.9
| "m.č. 5.010" 100,5 |  | 100.5
| Součet |  | 107.4
SV53_54 | skladba SV53, 54 Bourábí - podlaha | m2 | 647.6
| "m.č. 6.101" 248,3 |  | 248.3
| "m.č. 6.102" 45,2 |  | 45.2
| "m.č. 6.103" 29,5 |  | 29.5
| "m.č. 6.104" 23,1 |  | 23.1
| "m.č. 6.105" 5,1 |  | 5.1
| "m.č. 6.106" 49,6 |  | 49.6
| "m.č. 6.107" 239,5 |  | 239.5
| "m.č. 6.108" 7,3 |  | 7.3
| Součet |  | 647.6

## Pokyny pro vyplnění
Struktura údajů, formát souboru a metodika pro zpracování
Struktura
Soubor je složen ze záložky Rekapitulace stavby a záložek s názvem soupisu prací pro jednotlivé objekty ve formátu XLSX. Každá ze záložek přitom obsahuje
ještě samostatné sestavy vymezené orámovaním a nadpisem sestavy.
Rekapitulace stavby obsahuje sestavu Rekapitulace stavby a Rekapitulace objektů stavby a soupisů prací.
V sestavě Rekapitulace stavby jsou uvedeny informace identifikující předmět veřejné zakázky na stavební práce, KSO, CC-CZ, CZ-CPV, CZ-CPA a rekapitulaci
celkové nabídkové ceny uchazeče.
Termínem "uchazeč" (resp. zhotovitel) se myslí "účastník zadávacího řízení" ve smyslu zákona o zadávání veřejných zakázek.
V sestavě Rekapitulace objektů stavby a soupisů prací je uvedena rekapitulace stavebních objektů, inženýrských objektů, provozních souborů,
vedlejších a ostatních nákladů a ostatních nákladů s rekapitulací nabídkové ceny za jednotlivé soupisy prací. Na základě údaje Typ je možné
identifikovat, zda se jedná o objekt nebo soupis prací pro daný objekt:
|  | STA | Stavební objekt pozemní
|  | ING | Stavební objekt inženýrský
|  | PRO | Provozní soubor
|  | VON | Vedlejší a ostatní náklady
|  | OST | Ostatní
|  | Soupis | Soupis prací pro daný typ objektu
Soupis prací pro jednotlivé objekty obsahuje sestavy Krycí list soupisu prací, Rekapitulace členění soupisu prací, Soupis prací. Za soupis prací může být považován
i objekt stavby v případě, že neobsahuje podřízenou zakázku.
Krycí list soupisu obsahuje rekapitulaci informací o předmětu veřejné zakázky ze sestavy Rekapitulace stavby, informaci o zařazení objektu do KSO,
CC-CZ, CZ-CPV, CZ-CPA a rekapitulaci celkové nabídkové ceny uchazeče za aktuální soupis prací.
Rekapitulace členění soupisu prací obsahuje rekapitulaci soupisu prací ve všech úrovních členění soupisu tak, jak byla tato členění použita (např.
stavební díly, funkční díly, případně jiné členění) s rekapitulací nabídkové ceny.
Soupis prací obsahuje položky veškerých stavebních nebo montážních prací, dodávek materiálů a služeb nezbytných pro zhotovení stavebního objektu,
inženýrského objektu, provozního souboru, vedlejších a ostatních nákladů.
Pro položky soupisu prací se zobrazují následující informace:
|  | PČ |  | Pořadové číslo položky v aktuálním soupisu
|  | TYP |  | Typ položky: K - konstrukce, M - materiál, PP - plný popis, PSC - poznámka k souboru cen, P - poznámka k položce, VV - výkaz výměr
|  | Kód |  | Kód položky
|  | Popis |  | Zkrácený popis položky
|  | MJ |  | Měrná jednotka položky
|  | Množství |  | Množství v měrné jednotce
|  | J.cena |  | Jednotková cena položky. Zadaní může obsahovat namísto J.ceny sloupce J.materiál a J.montáž, jejichž součet definuje
J.cenu položky.
|  | Cena celkem |  | Celková cena položky daná jako součin množství a j.ceny
|  | Cenová soustava |  | Příslušnost položky do cenové soustavy
Ke každé položce soupisu prací se na samostatných řádcích může zobrazovat:
Plný popis položky
Poznámka k souboru cen a poznámka zadavatele
Výkaz výměr
Pokud je k řádku výkazu výměr evidovaný údaj ve sloupci Kód, jedná se o definovaný odkaz, na který se může odvolávat výkaz výměr z jiné položky.
Metodika pro zpracování
Jednotlivé sestavy jsou v souboru provázány. Editovatelné pole jsou zvýrazněny žlutým podbarvením, ostatní pole neslouží k editaci a nesmí být jakkoliv
modifikovány.
Uchazeč je pro podání nabídky povinen vyplnit žlutě podbarvená pole:
Pole Uchazeč v sestavě Rekapitulace stavby - zde uchazeč vyplní svůj název (název subjektu)
Pole IČ a DIČ v sestavě Rekapitulace stavby - zde uchazeč vyplní svoje IČ a DIČ
Datum v sestavě Rekapitulace stavby - zde uchazeč vyplní datum vytvoření nabídky
J.cena = jednotková cena v sestavě Soupis prací o maximálním počtu desetinných míst uvedených v poli
- pokud sestavy soupisů prací obsahují pole J.cena, měla by být všechna tato pole vyplněna nenulovými
Poznámka - nepovinný údaj pro položku soupisu
U procentuálních přesunů hmot bude do pole „množství“ doplněno % nabídkové ceny uchazeče vztahující se k příslušnému oddílu.
V případě, že sestavy soupisů prací neobsahují pole J.cena, potom ve všech soupisech prací obsahují pole:
- J.materiál - jednotková cena materiálu
- J.montáž - jednotková cena montáže
Uchazeč v tomto případě by měl vyplnit všechna pole J.materiál a pole J.montáž nenulovými kladnými číslicemi. V případech, kdy položka
neobsahuje žádný materiál je přípustné, aby pole J.materiál bylo vyplněno nulou. V případech, kdy položka neobsahuje žádnou montáž je přípustné,
aby pole J.montáž bylo vyplněno nulou. Obě pole - J.materiál, J.Montáž u jedné položky by však neměly být vyplněny nulou.
Rekapitulace stavby
Název |  |  | Povinný |  | Popis | Typ | Max. počet
atributu |  |  | (A/N) |  |  |  | znaků
Kód |  |  | A |  | Kód stavby | String | 20
Stavba |  |  | A |  | Název stavby | String | 120
Místo |  |  | N |  | Místo stavby | String | 50
Datum |  |  | A |  | Datum vykonaného exportu | Date
KSO |  |  | N |  | Klasifikace stavebního objektu | String | 15
CC-CZ |  |  | N |  | Klasifikace stavbeních děl | String | 15
CZ-CPV |  |  | N |  | Společný slovník pro veřejné zakázky | String | 20
CZ-CPA |  |  | N |  | Klasifikace produkce podle činností | String | 20
Zadavatel |  |  | N |  | Zadavatel zadaní | String | 50
IČ |  |  | N |  | IČ zadavatele zadaní | String | 20
DIČ |  |  | N |  | DIČ zadavatele zadaní | String | 20
Uchazeč |  |  | N |  | Uchazeč veřejné zakázky | String | 50
Projektant |  |  | N |  | Projektant | String | 50
Poznámka |  |  | N |  | Poznámka k zadání | String | 255
Sazba DPH |  |  | A |  | Rekapitulace sazeb DPH u položek soupisů | eGSazbaDph
Základna DPH |  |  | A |  | Základna DPH určena součtem celkové ceny z položek soupisů | Double
Hodnota DPH |  |  | A |  | Hodnota DPH | Double
Cena bez DPH |  |  | A |  | Celková cena bez DPH za celou stavbu. Sčítává se ze všech listů. | Double
Cena s DPH |  |  | A |  | Celková cena s DPH za celou stavbu | Double
Rekapitulace objektů stavby a soupisů prací
Název |  |  | Povinný |  | Popis | Typ | Max. počet
atributu |  |  | (A/N) |  |  |  | znaků
Kód |  |  | A |  | Přebírá se z Rekapitulace stavby | String | 20
Stavba |  |  | A |  | Přebírá se z Rekapitulace stavby | String | 120
Místo |  |  | N |  | Přebírá se z Rekapitulace stavby | String | 50
Datum |  |  | A |  | Přebírá se z Rekapitulace stavby | Date
Zadavatel |  |  | N |  | Přebírá se z Rekapitulace stavby | String | 50
Projektant |  |  | N |  | Přebírá se z Rekapitulace stavby | String | 50
Uchazeč |  |  | N |  | Přebírá se z Rekapitulace stavby | String | 50
Kód |  |  | A |  | Kód objektu | String | 20
Objektu, Soupis prací |  |  | A |  | Název objektu | String | 120
Cena bez DPH |  |  | A |  | Cena bez DPH za daný objekt | Double
Cena s DPH |  |  | A |  | Cena spolu s DPH za daný objekt | Double
Typ |  |  | A |  | Typ zakázky | eGTypZakazky
Krycí list soupisu
Název |  |  | Povinný |  | Popis | Typ | Max. počet
atributu |  |  | (A/N) |  |  |  | znaků
Stavba |  |  | A |  | Přebírá se z Rekapitulace stavby | String | 120
Objekt |  |  | A |  | Kód a název objektu | String | 20 + 120
Soupis |  |  | A |  | Kód a název soupisu | String | 20 + 120
KSO |  |  | N |  | Klasifikace stavebního objektu | String | 15
CC-CZ |  |  | N |  | Klasifikace stavbeních děl | String | 15
CZ-CPV |  |  | N |  | Společný slovník pro veřejné zakázky | String | 20
CZ-CPA |  |  | N |  | Klasifikace produkce podle činností | String | 20
Místo |  |  | N |  | Přebírá se z Rekapitulace stavby | String | 50
Zadavatel |  |  | N |  | Přebírá se z Rekapitulace stavby | String | 50
Uchazeč |  |  | N |  | Přebírá se z Rekapitulace stavby | String | 50
Projektant |  |  | N |  | Přebírá se z Rekapitulace stavby | String | 50
Poznámka |  |  | N |  | Poznámka k soupisu prací | String | 255
Sazba DPH |  |  | A |  | Rekapitulace sazeb DPH na položkách aktuálního soupisu | eGSazbaDph
Základna DPH |  |  | A |  | Základna DPH určena součtem celkové ceny z položek aktuálního soupisu | Double
Hodnota DPH |  |  | A |  | Hodnota DPH | Double
Cena bez DPH |  |  | A |  | Cena bez DPH za daný soupis | Double
Cena s DPH |  |  | A |  | Cena s DPH za daný soupis | Double
Rekapitulace členění soupisu prací
Název |  |  | Povinný |  | Popis | Typ | Max. počet
atributu |  |  | (A/N) |  |  |  | znaků
Stavba |  |  | A |  | Přebírá se z Rekapitulace stavby | String | 120
Objekt |  |  | A |  | Kód a název objektu, přebírá se z Krycího listu soupisu | String | 20 + 120
Soupis |  |  | A |  | Kód a název objektu, přebírá se z Krycího listu soupisu | String | 20 + 120
Místo |  |  | N |  | Přebírá se z Rekapitulace stavby | String | 50
Datum |  |  | A |  | Přebírá se z Rekapitulace stavby | Date
Zadavatel |  |  | N |  | Přebírá se z Rekapitulace stavby | String | 50
Projektant |  |  | N |  | Přebírá se z Rekapitulace stavby | String | 50
Uchazeč |  |  | N |  | Přebírá se z Rekapitulace stavby | String | 50
Kód dílu - Popis |  |  | A |  | Kód a název dílu ze soupisu | String | 20 + 100
Cena celkem |  |  | A |  | Cena celkem za díl ze soupisu | Double
Soupis prací
Název |  |  | Povinný |  | Popis | Typ | Max. počet
atributu |  |  | (A/N) |  |  |  | znaků
Stavba |  |  | A |  | Přebírá se z Rekapitulace stavby | String | 120
Objekt |  |  | A |  | Kód a název objektu | String | 20 + 120
Soupis |  |  | A |  | Přebírá se z Krycího listu soupisu | String | 20 + 120
Místo |  |  | N |  | Přebírá se z Krycího listu soupisu | String | 50
Datum |  |  | A |  | Přebírá se z Krycího listu soupisu | Date
Zadavatel |  |  | N |  | Přebírá se z Krycího listu soupisu | String | 50
Projektant |  |  | N |  | Přebírá se z Krycího listu soupisu | String | 50
Uchazeč |  |  | N |  | Přebírá se z Krycího listu soupisu | String | 50
PČ |  |  | A |  | Pořadové číslo položky soupisu | Long
Typ |  |  | A |  | Typ položky soupisu | eGTypPolozky | 1
Kód |  |  | A |  | Kód položky ze soupisu | String | 20
Popis |  |  | A |  | Popis položky ze soupisu | String | 255
MJ |  |  | A |  | Měrná jednotka položky | String | 10
Množství |  |  | A |  | Množství položky soupisu | Double
J.Cena |  |  | A |  | Jednotková cena položky | Double
Cena celkem |  |  | A |  | Cena celkem vyčíslena jako J.Cena * Množství | Double
Cenová soustava |  |  | N |  | Zařazení položky do cenové soustavy | String | 50
p |  |  | N |  | Poznámka položky ze soupisu | Memo
psc |  |  | N |  | Poznámka k souboru cen ze soupisu | Memo
pp |  |  | N |  | Plný popis položky ze soupisu | Memo
vv |  |  | N |  | Výkaz výměr (figura, výraz, výměra) ze soupisu | Text,Text,Double | 20, 150
DPH |  |  | A |  | Sazba DPH pro položku | eGSazbaDPH
Hmotnost |  |  | A |  | Hmotnost položky ze soupisu | Double
Suť |  |  | A |  | Suť položky ze soupisu | Double
Nh |  |  | N |  | Normohodiny položky ze soupisu | Double
Datová věta
Typ věty |  |  | Hodnota |  | Význam
eGSazbaDPH |  |  | základní |  | Základní sazba DPH
|  |  | snížená |  | Snížená sazba DPH
|  |  | nulová |  | Nulová sazba DPH
|  |  | zákl. přenesená |  | Základní sazba DPH přenesená
|  |  | sníž. přenesená |  | Snížená sazba DPH přenesená
eGTypZakazky |  |  | STA |  | Stavební objekt
|  |  | PRO |  | Provozní soubor
|  |  | ING |  | Inženýrský objekt
|  |  | VON |  | Vedlejší a ostatní náklady
|  |  | OST |  | Ostatní náklady
eGTypPolozky |  |  | 1 |  | Položka typu HSV
|  |  | 2 |  | Položka typu PSV
|  |  | 3 |  | Položka typu M
|  |  | 4 |  | Položka typu OST