## ŽB KONSTRUKCE
ŽELEZOBETONOVÉ ŠACHTY ZD.1, ZD.2
č.p. | NÁZEV PRVKU | X | Y | Z | OBJEM PRVKU | POČET | OBJEM CELKEM | PODKLADNÍ BETON | POZNÁMKA
| - |  |  |  | [m3] | [ks] | [m3] | [m3] | -
| ZÁKLADOVÁ DESKA | 8.93 |  | 0.2 | 1.786 | 2 | 3.572 | 0.893
| STĚNY | 14.92 | 0.55 | 0.2 | 1.6412 | 2 | 3.2824
| STROP | 8.93 |  | 0.2 | 1.786 | 2 | 3.572
[6 empty] | CELKEM | 10.4264
BETON C30/37-XC4,XA1 | [7 empty] | BETON C20/25
ŠACHTA ZD.3
č.p. | NÁZEV PRVKU | X | Y | Z | OBJEM PRVKU | POČET | OBJEM CELKEM | PODKLADNÍ BETON | POZNÁMKA
| - |  |  |  | [m3] | [ks] | [m3] | [m3] | -
| ZÁKLADOVÁ DESKA | 3.16 | 3.05 | 0.3 | 0.948 | 1 | 0.948 | 0.316
| STĚNY | 3.92 | 6.5 | 0.3 | 7.644 | 1 | 7.644
| STĚNY | 2.3 | 2.9 | 0.2 | 1.334 | 1 | 1.334
[6 empty] | CELKEM | 9.926
BETON C30/37-XC4,XA1 | [7 empty] | BETON C20/25
ŽB KANÁL ZD.4
č.p. | NÁZEV PRVKU | X | Y | Z | OBJEM PRVKU | POČET | OBJEM CELKEM | PODKLADNÍ BETON | POZNÁMKA
| - |  |  |  | [m3] | [ks] | [m3] | [m3] | -
| ZÁKLADOVÁ DESKA | 20.53 |  | 0.3 | 6.159 | 1 | 6.159 | 2.053
| STĚNY | 6.5 | 1.28 | 0.3 | 2.496 | 2 | 4.992
| STROP | 20.53 |  | 0.22 | 4.5166 | 1 | 4.5166
| ŠACHTA |  |  |  | 1.296 | 1 | 1.296
[6 empty] | CELKEM | 16.9636
BETON C30/37-XC4,XA1
ZÁKLAD VÝTAHU ZD.5
č.p. | NÁZEV PRVKU | X | Y | Z | OBJEM PRVKU | POČET | OBJEM CELKEM | PODKLADNÍ BETON | POZNÁMKA
| - |  |  |  | [m3] | [ks] | [m3] | [m3] | -
| ZÁKLADOVÁ DESKA | 11.78 |  | 0.3 | 3.534 | 1 | 3.534 | 1.178
| STĚNY | 3.1 | 1.4 | 0.6 | 2.604 | 1 | 2.604
| STĚNY | 2.75 | 1.4 | 0.3 | 1.155 | 2 | 2.31
| STĚNY | 3.075 | 1.4 | 0.45 | 1.9372 | 1 | 1.9372
[6 empty] | CELKEM | 10.3852
BETON C30/37-XC4,XA1 | [7 empty] | BETON C20/25
ZÁKLAD VÝTAHU ZD.12
č.p. | NÁZEV PRVKU | X | Y | Z | OBJEM PRVKU | POČET | OBJEM CELKEM | PODKLADNÍ BETON | POZNÁMKA
| - |  |  |  | [m3] | [ks] | [m3] | [m3] | -
| ZÁKLADOVÁ DESKA | 11.78 |  | 0.3 | 3.534 | 1 | 3.534 | 1.178
| STĚNY | 3.1 | 1.4 | 0.6 | 2.604 | 1 | 2.604
| STĚNY | 2.75 | 1.4 | 0.3 | 1.155 | 2 | 2.31
| STĚNY | 3.075 | 1.4 | 0.45 | 1.9372 | 1 | 1.9372
[6 empty] | CELKEM | 10.3852
BETON C30/37-XC4,XA1 | [7 empty] | BETON C20/25
KANÁL ZD6.a
č.p. | NÁZEV PRVKU | X | Y | Z | OBJEM PRVKU | POČET | OBJEM CELKEM | PODKLADNÍ BETON | POZNÁMKA
| - |  |  |  | [m3] | [ks] | [m3] | [m3] | -
| ZÁKLADOVÁ DESKA | 111.3 |  | 0.3 | 33.39 | 1 | 33.39 | 11.13
| STĚNY | 23.6 | 1.5 | 0.3 | 10.62 | 1 | 10.62
| STĚNY | 35.45 | 1.5 | 0.3 | 15.9525 | 1 | 15.9525
| STĚNY | 21 | 1.5 | 0.3 | 9.45 | 1 | 9.45
| STROP | 111.3 |  | 0.3 | 33.39 | 1 | 33.39
| ŠACHTA |  |  |  | 1.39 | 1 | 1.39
[6 empty] | CELKEM | 104.1925
BETON C30/37-XC4,XA1 | [7 empty] | BETON C20/25
KANÁL ZD6.b
č.p. | NÁZEV PRVKU | X | Y | Z | OBJEM PRVKU | POČET | OBJEM CELKEM | PODKLADNÍ BETON | POZNÁMKA
| - |  |  |  | [m3] | [ks] | [m3] | [m3] | -
| ZÁKLADOVÁ DESKA | 46.4 |  | 0.3 | 13.92 | 1 | 13.92 | 4.64
| STĚNY | 33.15 | 1.5 | 0.3 | 14.9175 | 1 | 14.9175
| STROP | 46.4 |  | 0.3 | 13.92 | 1 | 13.92
[6 empty] | CELKEM | 42.7575
BETON C30/37-XC4,XA1 | [7 empty] | BETON C20/25
KANÁL ZD6.c
č.p. | NÁZEV PRVKU | X | Y | Z | OBJEM PRVKU | POČET | OBJEM CELKEM | PODKLADNÍ BETON | POZNÁMKA
| - |  |  |  | [m3] | [ks] | [m3] | [m3] | -
| ZÁKLADOVÁ DESKA | 12.9 |  | 0.3 | 3.87 | 1 | 3.87 | 1.29
| STĚNY | 6 | 3.2 | 0.3 | 5.76 | 1 | 5.76
| STĚNY | 4.6 | 0.7 | 0.3 | 0.966 | 1 | 0.966
| STROP | 12.9 |  | 0.3 | 3.87 | 1 | 3.87
[6 empty] | CELKEM | 14.466
BETON C30/37-XC4,XA1 | [7 empty] | BETON C20/25
KANÁL ZD6.d, ZD6.e
č.p. | NÁZEV PRVKU | X | Y | Z | OBJEM PRVKU | POČET | OBJEM CELKEM | PODKLADNÍ BETON | POZNÁMKA
| - |  |  |  | [m3] | [ks] | [m3] | [m3] | -
| ZÁKLADOVÁ DESKA | 3.6 |  | 0.3 | 1.08 | 2 | 2.16 | 0.36
| STĚNY | 4.8 | 2.2 | 0.3 | 3.168 | 2 | 6.336
| STROP | 3.2 |  | 0.3 | 0.96 | 2 | 1.92
[6 empty] | CELKEM | 10.416
BETON C30/37-XC4,XA1 | [7 empty] | BETON C20/25
KANÁL ZD7.a
č.p. | NÁZEV PRVKU | X | Y | Z | OBJEM PRVKU | POČET | OBJEM CELKEM | PODKLADNÍ BETON | POZNÁMKA
| - |  |  |  | [m3] | [ks] | [m3] | [m3] | -
| ZÁKLADOVÁ DESKA | 61.5 |  | 0.3 | 18.45 | 1 | 18.45 | 6.15
| ZESÍLENÍ | 18 |  |  | 2.4 | 1 | 2.4
| STĚNY | 18.2 | 3.2 | 0.3 | 17.472 | 1 | 17.472
| STĚNY | 4.7 | 3.2 | 0.3 | 4.512 | 1 | 4.512
| SCHODIŠTĚ |  |  |  | 1.97 | 1 | 1.97
| STROP | 57.3 |  | 0.2 | 11.46 | 1 | 11.46
[6 empty] | CELKEM | 56.264
BETON C30/37-XC4,XA1 | [7 empty] | BETON C20/25
KANÁL VÝTAH ZD7.b
č.p. | NÁZEV PRVKU | X | Y | Z | OBJEM PRVKU | POČET | OBJEM CELKEM | PODKLADNÍ BETON | POZNÁMKA
| - |  |  |  | [m3] | [ks] | [m3] | [m3] | -
| ZÁKLADOVÁ DESKA | 7.3 |  | 0.3 | 2.19 | 1 | 2.19 | 0.73
| STĚNY | 7.5 | 4.5 | 0.3 | 10.125 | 1 | 10.125
| STĚNY | 2.25 | 1.1 | 0.2 | 0.495 | 1 | 0.495
| STĚNY | 2.25 | 0.85 | 0.3 | 0.57375 | 1 | 0.57375
[6 empty] | CELKEM | 13.3837
BETON C30/37-XC4,XA1 | [7 empty] | BETON C20/25
ZÁKLAD POD VÝTAH ZD11
č.p. | NÁZEV PRVKU | X | Y | Z | OBJEM PRVKU | POČET | OBJEM CELKEM | PODKLADNÍ BETON | POZNÁMKA
| - |  |  |  | [m3] | [ks] | [m3] | [m3] | -
| ZÁKLADOVÁ DESKA | 2.85 |  | 0.3 | 0.855 | 1 | 0.855 | 0.285
| STĚNY | 4.25 | 0.25 | 0.3 | 0.31875 | 1 | 0.31875
[6 empty] | CELKEM | 1.1738
BETON C30/37-XC4,XA1 | [7 empty] | BETON C20/25
REVIZNÍ ŠACHTA 1
č.p. | NÁZEV PRVKU | X | Y | Z | OBJEM PRVKU | POČET | OBJEM CELKEM | PODKLADNÍ BETON | POZNÁMKA
| - |  |  |  | [m3] | [ks] | [m3] | [m3] | -
| ZÁKLADOVÁ DESKA | 1.7 |  | 0.2 | 0.34 | 1 | 0.34 | 0.17
| STĚNY | 4.4 | 0.65 | 0.2 | 0.572 | 1 | 0.572
| STROP | 1.16 |  | 0.25 | 0.29 | 1 | 0.29
[6 empty] | CELKEM | 1.202
BETON C30/37-XC4,XA1 | [7 empty] | BETON C20/25
REVIZNÍ ŠACHTA 2
č.p. | NÁZEV PRVKU | X | Y | Z | OBJEM PRVKU | POČET | OBJEM CELKEM | PODKLADNÍ BETON | POZNÁMKA
| - |  |  |  | [m3] | [ks] | [m3] | [m3] | -
| ZÁKLADOVÁ DESKA | 1.7 |  | 0.2 | 0.34 | 1 | 0.34 | 0.17
| STĚNY | 4.4 | 0.7 | 0.2 | 0.616 | 1 | 0.616
| STROP | 1.16 |  | 0.25 | 0.29 | 1 | 0.29
[6 empty] | CELKEM | 1.246
BETON C30/37-XC4,XA1 | [7 empty] | BETON C20/25
REVIZNÍ ŠACHTA 3
č.p. | NÁZEV PRVKU | X | Y | Z | OBJEM PRVKU | POČET | OBJEM CELKEM | PODKLADNÍ BETON | POZNÁMKA
| - |  |  |  | [m3] | [ks] | [m3] | [m3] | -
| ZÁKLADOVÁ DESKA | 2.25 |  | 0.25 | 0.5625 | 1 | 0.5625 | 0.225
| STĚNY | 5.15 | 2.7 | 0.25 | 3.4762 | 1 | 3.4762
| STĚNY | 3.3 | 0.3 | 0.15 | 0.1485 | 1 | 0.1485
| STROP | 1.45 |  | 0.2 | 0.29 | 1 | 0.29
[6 empty] | CELKEM | 4.4772
BETON C30/37-XC4,XA1 | [7 empty] | BETON C20/25
REVIZNÍ ŠACHTA 4
č.p. | NÁZEV PRVKU | X | Y | Z | OBJEM PRVKU | POČET | OBJEM CELKEM | PODKLADNÍ BETON | POZNÁMKA
| - |  |  |  | [m3] | [ks] | [m3] | [m3] | -
| ZÁKLADOVÁ DESKA | 1.7 |  | 0.2 | 0.34 | 1 | 0.34 | 0.17
| STĚNY | 4.4 | 0.85 | 0.2 | 0.748 | 1 | 0.748
| STROP | 1.16 |  | 0.25 | 0.29 | 1 | 0.29
[6 empty] | CELKEM | 1.378
BETON C30/37-XC4,XA1 | [7 empty] | BETON C20/25
SO 102
SO102 ZD8
č.p. | NÁZEV PRVKU | X | Y | Z | OBJEM PRVKU | POČET | OBJEM CELKEM | PODKLADNÍ BETON | POZNÁMKA
| - |  |  |  | [m3] | [ks] | [m3] | [m3] | -
| ZÁKLADOVÁ DESKA | 275.2 |  | 0.4 | 110.08 | 1 | 110.08 | 27.52
| ZESÍLENÍ |  |  |  | 17 | 1 | 17
| ŠACHTA |  |  |  | 6.47 | 1 | 6.47
| STĚNY | 71 | 4.9 | 0.4 | 139.16 | 1 | 139.16
| STĚNY | 39.5 | 4.9 | 0.2 | 38.71 | 1 | 38.71
| STĚNY | 5.7 | 2.8 | 0.3 | 4.788 | 1 | 4.788 |  | LEVÝ DOLNÍ VÝKLENEK
| STĚNY | 5.5 | 3.45 | 0.3 | 5.6925 | 1 | 5.6925 |  | PRAVY DOLNÍ VÝKLENEK
| SCHODIŠTĚ |  |  |  | 4.7 | 1 | 4.7
| ATIKY | 96.5 | 0.45 | 0.25 | 10.8562 | 1 | 10.8562
| DALŠÍ |  |  |  | 5 | 1 | 5
| STROP | 275.2 |  | 0.3 | 82.56 | 1 | 82.56
[6 empty] | CELKEM | 425.0168
BETON C30/37-XC4,XA1 | [7 empty] | BETON C20/25
VÝTAH SO102 ZD9
č.p. | NÁZEV PRVKU | X | Y | Z | OBJEM PRVKU | POČET | OBJEM CELKEM | PODKLADNÍ BETON | POZNÁMKA
| - |  |  |  | [m3] | [ks] | [m3] | [m3] | -
| ZÁKLADOVÁ DESKA | 7.45 |  | 0.4 | 2.98 | 1 | 2.98 | 0.745
| STĚNY | 9.4 | 3.9 | 0.3 | 10.998 | 1 | 10.998
| STĚNY | 9.4 | 5.76 | 0.25 | 13.536 | 1 | 13.536
| STROP | 7.45 |  | 0.2 | 1.49 | 1 | 1.49
[6 empty] | CELKEM | 29.004
BETON C30/37-XC4,XA1 | [7 empty] | BETON C20/25
NÁDRŽ SO102 ZD10
č.p. | NÁZEV PRVKU | X | Y | Z | OBJEM PRVKU | POČET | OBJEM CELKEM | PODKLADNÍ BETON | POZNÁMKA
| - |  |  |  | [m3] | [ks] | [m3] | [m3] | -
| ZÁKLADOVÁ DESKA | 7 |  | 0.3 | 2.1 | 1 | 2.1 | 0.7
| STĚNY | 10.8 | 1.95 | 0.25 | 5.265 | 1 | 5.265
| STROP | 7 |  | 0.25 | 1.75 | 1 | 1.75
[6 empty] | CELKEM | 9.115
BETON C30/37-XC4,XA1 | [7 empty] | BETON C20/25

## MIKROPILOTY
TABULKA MIKROPILOT S0 102
Číslo mikropil. | Průměr vrtu | Průměr kořene | Čistá hlava mikropil. | Pata mikropil. | Délka mikropil. | Délka kořene | typ trubky | Poznámka
| [mm] | [mm] | [m] | [m] | [m] | [m] |  | - |  | -15.75 | skalní podloží
SO102.1
M1150-1153 | 200 | 300 | -5.05 | -16.75 | 11.7 | 6 | 108/16
M1154-1181 | 200 | 300 | -8.5 | -16.75 | 8.25 | 6 | 108/16
M1182-1196 | 200 | 300 | -8.3 | -16.75 | 8.45 | 6 | 108/16
M1197-1200 | 200 | 300 | -9.4 | -16.75 | 7.35 | 6 | 108/16
POZN. kořen cca 1m do R5
mikropiloty |  |  | ks |  | délka trubky | délka kořene |  | Pouze pro výpočet délky mikropilot.
[5 empty] | [m] | [m]
M1150-1153 | 1149 | 1153 | 4 |  | 46.8 | 24
M1154-1181 | 1153 | 1181 | 28 |  | 231 | 168
M1182-1196 | 1181 | 1196 | 15 |  | 126.75 | 90
M1197-1200 | 1196 | 1200 | 4 |  | 29.4 | 24
|  |  | ceková délka |  | 433.95 | 306 | m
Výkaz trubky mikropiloty
č.p. | NÁZEV PRVKU | TYP KONSTRUKCE | DÉLKA / PLOCHA PRVKU | POČET | ZNAČKA OCELI | HMOTNOST | CELKEM - TYP 1 | CELKEM - TYP 2 | CELKEM - TYP 3 |  | 2 - PŘEVÁZKA
| - | - | [m] (m2) | [ks] | - | [kg/m'] (kg/m2) | [kg] | [kg] | [kg] |  | 3 - PRVKY STROPŮ
| tr. 108/16 | 2 | 433.95 | 1 | S235 (Fe 360) | 36.3 | 0 | 15752.385 | 0 | trubka piloty
[7 empty] | TYP 1 | TYP 2 | TYP 3
CELKEM [kg]: |  |  |  |  | S235 (Fe 360) |  | 0 | 15752.385 | 0
TYP KONSTRUKCE:
2 - PŘEKLADY
3 - PRVKY STROPŮ
tlakové hlavy si běžně zařizuje prováděcí firma na mikropiloty, výkaz se může lehce lišit od skutečnosti
Výkaz tlakových hlav pro mikropiloty
č.p. | NÁZEV PRVKU | TYP KONSTRUKCE | DÉLKA / PLOCHA PRVKU | POČET | ZNAČKA OCELI | HMOTNOST | CELKEM - TYP 1 | CELKEM - TYP 2 | CELKEM - TYP 3 |  | 2 - PŘEVÁZKA
| - | - | [m] (m2) | [ks] | - | [kg/m'] (kg/m2) | [kg] | [kg] | [kg] |  | 3 - PRVKY STROPŮ
| tr.133/11 | 2 | 0.1 | 51 | S235 (Fe 360) | 32.33 | 0 | 164.883 | 0 | tlak hlava běžná pilota
| P10 | 2 | 0.0625 | 51 | S235 (Fe 360) | 78.5 | 0 | 250.2188 | 0
[7 empty] | TYP 1 | TYP 2 | TYP 3
CELKEM [kg]: |  |  |  |  | S235 (Fe 360) |  | 0 | 415.1017 | 0

## Profily
Profil | G | h | b | tw | tf | r | r2 | A | hi | d | Iy | Wy | Wpl.y | iy | Avz | Iz | Wz | Wpl.z | iz | It | Iw | ss | ys | ym | ss | Klasifikace
| kg/m | mm | mm | mm | mm | mm | mm | mm2 | mm | mm | mm4 | mm3 | mm3 | mm | mm2 | mm4 | mm3 | mm3 | mm | mm4 | mm6 | mm | mm | mm | mm | Ohyb |  |  | Tlak
Násobitel | [7 empty] | 103 |  |  | 106 | 103 | 103 |  | 103 | 106 | 103 | 103 |  | 103 | 109 |  |  |  |  | S | S | S | S | S | S
[26 empty] | 235 | 355 | 460 | 235 | 355 | 460
IPN80 | 5.9425 | 80 | 42 | 3.9 | 5.9 | 3.9 |  | 0.757 | 68.2 | 59 | 0.778 | 19.45 | 22.8 | 32.0584 | 0.341 | 0.0629 | 2.9952 | 5 | 9.1154 | 8.7 | 0.09 | 20.2691 |  |  |  | 1 | 1 | 1 | 1 | 1 | 1
IPN100 | 8.321 | 100 | 50 | 4.5 | 6.8 | 4.5 |  | 1.06 | 86.4 | 75.7 | 1.71 | 34.2 | 39.8 | 40.1648 | 0.485 | 0.122 | 4.88 | 8.1 | 10.7282 | 16 | 0.27 | 23.3721 |  |  |  | 1 | 1 | 1 | 1 | 1 | 1
IPN120 | 11.147 | 120 | 58 | 5.1 | 7.7 | 5.1 |  | 1.42 | 104.6 | 92.4 | 3.28 | 54.6667 | 63.6 | 48.061 | 0.663 | 0.215 | 7.4138 | 12.4 | 12.3048 | 27.1 | 0.69 | 26.475 |  |  |  | 1 | 1 | 1 | 1 | 1 | 1
IPN140 | 14.3655 | 140 | 66 | 5.7 | 8.6 | 5.7 |  | 1.83 | 122.8 | 109.1 | 5.73 | 81.8571 | 95.4 | 55.9567 | 0.865 | 0.352 | 10.6667 | 17.9 | 13.869 | 43.2 | 1.54 | 29.578 |  |  |  | 1 | 1 | 1 | 1 | 1 | 1
IPN160 | 17.898 | 160 | 74 | 6.3 | 9.5 | 6.3 |  | 2.28 | 141 | 125.8 | 9.35 | 116.875 | 136 | 64.0381 | 1.083 | 0.547 | 14.7838 | 24.9 | 15.4891 | 65.7 | 3.14 | 32.6809 |  |  |  | 1 | 1 | 1 | 1 | 1 | 1
IPN180 | 21.9015 | 180 | 82 | 6.9 | 10.4 | 6.9 |  | 2.79 | 159.2 | 142.4 | 14.5 | 161.1111 | 187 | 72.0911 | 1.335 | 0.813 | 19.8293 | 33.2 | 17.0704 | 95.8 | 5.92 | 35.7839 |  |  |  | 1 | 1 | 1 | 1 | 1 | 1
IPN200 | 26.219 | 200 | 90 | 7.5 | 11.3 | 7.5 |  | 3.34 | 177.4 | 159.1 | 21.4 | 214 | 250 | 80.0449 | 1.603 | 1.17 | 26 | 43.5 | 18.7163 | 135 | 10.5 | 38.8868 |  |  |  | 1 | 1 | 1 | 1 | 1 | 1
IPN220 | 31.0075 | 220 | 98 | 8.1 | 12.2 | 8.1 |  | 3.95 | 195.6 | 175.8 | 30.6 | 278.1818 | 324 | 88.0161 | 1.906 | 1.62 | 33.0612 | 55.7 | 20.2516 | 186 | 17.8 | 41.9897 |  |  |  | 1 | 1 | 1 | 1 | 1 | 1
IPN240 | 36.1885 | 240 | 106 | 8.7 | 13.1 | 8.7 |  | 4.61 | 213.8 | 192.5 | 42.5 | 354.1667 | 412 | 96.0161 | 2.233 | 2.21 | 41.6981 | 70 | 21.895 | 250 | 28.7 | 45.0927 |  |  |  | 1 | 1 | 1 | 1 | 1 | 1
IPN260 | 41.8405 | 260 | 113 | 9.4 | 14.1 | 9.4 |  | 5.33 | 231.8 | 208.9 | 57.4 | 441.5385 | 514 | 103.7749 | 2.608 | 2.88 | 50.9735 | 85.9 | 23.2452 | 335 | 44.1 | 48.6128 |  |  |  | 1 | 1 | 1 | 1 | 1 | 1
IPN280 | 47.885 | 280 | 119 | 10.1 | 15.2 | 10 |  | 6.1 | 249.6 | 225.1 | 75.9 | 542.1429 | 632 | 111.5465 | 3.018 | 3.64 | 61.1765 | 103 | 24.4279 | 442 | 64.6 | 52.2157 |  |  |  | 1 | 1 | 1 | 1 | 1 | 1
IPN300 | 54.165 | 300 | 125 | 10.8 | 16.2 | 11 |  | 6.9 | 267.6 | 241.6 | 98 | 653.3333 | 762 | 119.1759 | 3.458 | 4.51 | 72.16 | 121 | 25.5661 | 568 | 91.8 | 56.0873 |  |  |  | 1 | 1 | 1 | 1 | 1 | 1
IPN320 | 60.9945 | 320 | 131 | 11.5 | 17.3 | 12 |  | 7.77 | 285.4 | 257.9 | 125.1 | 781.875 | 914 | 126.8873 | 3.926 | 5.55 | 84.7328 | 143 | 26.7261 | 725 | 129 | 60.1589 |  |  |  | 1 | 1 | 1 | 1 | 1 | 1
IPN340 | 68.0595 | 340 | 137 | 12.2 | 18.3 | 12 |  | 8.67 | 303.4 | 274.3 | 157 | 923.5294 | 1080 | 134.5675 | 4.427 | 6.74 | 98.3942 | 166 | 27.8818 | 904 | 176 | 62.8589 |  |  |  | 1 | 1 | 1 | 1 | 1 | 1
IPN360 | 76.145 | 360 | 143 | 13 | 19.5 | 13 |  | 9.7 | 321 | 290.2 | 196.1 | 1089.4444 | 1276 | 142.1847 | 4.995 | 8.18 | 114.4056 | 194 | 29.0396 | 1150 | 240 | 67.2304 |  |  |  | 1 | 1 | 1 | 1 | 1 | 1
IPN380 | 83.995 | 380 | 149 | 13.7 | 20.5 | 14 |  | 10.7 | 339 | 306.7 | 240.1 | 1263.6842 | 1482 | 149.7974 | 5.555 | 9.75 | 130.8725 | 221 | 30.1863 | 1410 | 319 | 71.102 |  |  |  | 1 | 1 | 1 | 1 | 1 | 1
IPN400 | 92.63 | 400 | 155 | 14.4 | 21.6 | 14 |  | 11.8 | 356.8 | 322.9 | 292.1 | 1460.5 | 1714 | 157.3348 | 6.169 | 11.6 | 149.6774 | 253 | 31.3536 | 1700 | 420 | 74.002 |  |  |  | 1 | 1 | 1 | 1 | 1 | 1
IPN450 | 115.395 | 450 | 170 | 16.2 | 24.3 | 16 |  | 14.7 | 401.4 | 363.6 | 458.5 | 2037.7778 | 2400 | 176.6083 | 7.779 | 17.3 | 203.5294 | 345 | 34.3055 | 2670 | 791 | 83.5452 |  |  |  | 1 | 1 | 1 | 1 | 1 | 1
IPN500 | 140.515 | 500 | 185 | 18 | 27 | 18 |  | 17.9 | 446 | 404.3 | 687.4 | 2749.6 | 3240 | 195.9649 | 9.56 | 24.8 | 268.1081 | 456 | 37.222 | 4020 | 1400 | 93.0883 |  |  |  | 1 | 1 | 1 | 1 | 1 | 1
IPN550 | 166.42 | 550 | 200 | 19 | 30 | 19 |  | 21.2 | 490 | 445.6 | 991.8 | 3606.5455 | 4240 | 216.2938 | 11.13 | 34.9 | 349 | 592 | 40.5737 | 5440 | 2390 | 101.2599 |  |  |  | 1 | 1 | 1 | 1 | 1 | 1
IPE80 | 6.0001 | 80 | 46 | 3.8 | 5.2 | 5 |  | 0.76434 | 69.6 | 59.6 | 0.80138 | 20.0344 | 23.217 | 32.3799 | 0.3577 | 0.08489 | 3.6909 | 5.8176 | 10.5387 | 6.9768 | 0.118 | 20.0579 |  |  |  | 1 | 1 | 1 | 1 | 1 | 1
IPE100 | 8.1037 | 100 | 55 | 4.1 | 5.7 | 7 |  | 1.0323 | 88.6 | 74.6 | 1.7101 | 34.2024 | 39.4068 | 40.7011 | 0.50849 | 0.15919 | 5.7886 | 9.1456 | 12.4178 | 12.0202 | 0.35138 | 23.701 |  |  |  | 1 | 1 | 1 | 1 | 1 | 1
IPE120 | 10.37 | 120 | 64 | 4.4 | 6.3 | 7 |  | 1.321 | 107.4 | 93.4 | 3.1775 | 52.9589 | 60.725 | 49.0445 | 0.63054 | 0.27668 | 8.6463 | 13.5805 | 14.4722 | 17.3546 | 0.88959 | 25.201 |  |  |  | 1 | 1 | 1 | 1 | 1 | 1
IPE140 | 12.8944 | 140 | 73 | 4.7 | 6.9 | 7 |  | 1.6426 | 126.2 | 112.2 | 5.4122 | 77.3177 | 88.3444 | 57.4014 | 0.76423 | 0.44918 | 12.3062 | 19.2466 | 16.5365 | 24.4684 | 1.9814 | 26.701 |  |  |  | 1 | 1 | 1 | 1 | 1 | 2
IPE160 | 15.7717 | 160 | 82 | 5 | 7.4 | 9 |  | 2.0091 | 145.2 | 127.2 | 8.6929 | 108.6615 | 123.8597 | 65.7777 | 0.96573 | 0.68314 | 16.6621 | 26.0999 | 18.4396 | 36.0434 | 3.9589 | 30.3442 |  |  |  | 1 | 1 | 1 | 1 | 1 | 2
IPE180 | 18.7986 | 180 | 91 | 5.3 | 8 | 9 |  | 2.3947 | 164 | 146 | 13.1696 | 146.3287 | 166.415 | 74.1579 | 1.1251 | 1.0085 | 22.1649 | 34.5997 | 20.5216 | 47.9012 | 7.4312 | 31.8442 |  |  |  | 1 | 1 | 1 | 1 | 2 | 3
IPE200 | 22.36 | 200 | 100 | 5.6 | 8.5 | 12 |  | 2.8484 | 183 | 159 | 19.4317 | 194.3166 | 220.6386 | 82.595 | 1.4 | 1.4237 | 28.4736 | 44.6122 | 22.3566 | 69.8012 | 12.9881 | 36.6589 |  |  |  | 1 | 1 | 1 | 1 | 2 | 3
IPE220 | 26.1958 | 220 | 110 | 5.9 | 9.2 | 12 |  | 3.3371 | 201.6 | 177.6 | 27.7184 | 251.9851 | 285.406 | 91.1386 | 1.5881 | 2.0489 | 37.252 | 58.1104 | 24.7785 | 90.6576 | 22.6723 | 38.3589 |  |  |  | 1 | 1 | 1 | 1 | 2 | 4
IPE240 | 30.7062 | 240 | 120 | 6.2 | 9.8 | 15 |  | 3.9116 | 220.4 | 190.4 | 38.9162 | 324.3018 | 366.6453 | 99.744 | 1.9144 | 2.8363 | 47.2722 | 73.9239 | 26.9278 | 128.7981 | 37.3912 | 43.3736 |  |  |  | 1 | 1 | 1 | 1 | 2 | 4
IPE270 | 36.0668 | 270 | 135 | 6.6 | 10.2 | 15 |  | 4.5945 | 249.6 | 219.6 | 57.8978 | 428.8724 | 483.9968 | 112.2566 | 2.2138 | 4.1987 | 62.2027 | 96.9501 | 30.2299 | 159.448 | 70.5779 | 44.5736 |  |  |  | 1 | 1 | 1 | 2 | 3 | 4
IPE300 | 42.2424 | 300 | 150 | 7.1 | 10.7 | 15 |  | 5.3812 | 278.6 | 248.6 | 83.561 | 557.0735 | 628.3559 | 124.6127 | 2.5682 | 6.0378 | 80.5037 | 125.2188 | 33.4965 | 201.185 | 125.9341 | 46.0736 |  |  |  | 1 | 1 | 1 | 2 | 4 | 4
IPE330 | 49.1459 | 330 | 160 | 7.5 | 11.5 | 18 |  | 6.2606 | 307 | 271 | 117.6689 | 713.145 | 804.3307 | 137.0951 | 3.0809 | 7.8814 | 98.5176 | 153.6784 | 35.4808 | 281.4529 | 199.0973 | 51.5883 |  |  |  | 1 | 1 | 1 | 2 | 4 | 4
IPE360 | 57.0925 | 360 | 170 | 8 | 12.7 | 18 |  | 7.2729 | 334.6 | 298.6 | 162.6562 | 903.6454 | 1019.1469 | 149.548 | 3.5137 | 10.4345 | 122.7589 | 191.0993 | 37.8775 | 373.2093 | 313.5803 | 54.4883 |  |  |  | 1 | 1 | 1 | 2 | 4 | 4
IPE400 | 66.3039 | 400 | 180 | 8.6 | 13.5 | 21 |  | 8.4464 | 373 | 331 | 231.2835 | 1156.4173 | 1307.1476 | 165.477 | 4.2695 | 13.1782 | 146.4246 | 229.0003 | 39.4997 | 510.7547 | 490.0485 | 60.203 |  |  |  | 1 | 1 | 1 | 3 | 4 | 4
IPE450 | 77.5743 | 450 | 190 | 9.4 | 14.6 | 21 |  | 9.8821 | 420.8 | 378.8 | 337.4291 | 1499.6851 | 1701.7931 | 184.7852 | 5.0845 | 16.7586 | 176.4061 | 276.3804 | 41.1808 | 668.7399 | 791.0051 | 63.203 |  |  |  | 1 | 1 | 1 | 3 | 4 | 4
IPE500 | 90.6844 | 500 | 200 | 10.2 | 16 | 21 |  | 11.5522 | 468 | 426 | 481.985 | 1927.9401 | 2194.118 | 204.2609 | 5.9874 | 21.4168 | 214.1685 | 335.879 | 43.0572 | 892.8706 | 1249.3653 | 66.803 |  |  |  | 1 | 1 | 1 | 3 | 4 | 4
IPE550 | 105.5166 | 550 | 210 | 11.1 | 17.2 | 24 |  | 13.4416 | 515.6 | 467.6 | 671.1646 | 2440.5987 | 2787.0056 | 223.4545 | 7.2341 | 26.6758 | 254.0551 | 400.5365 | 44.5485 | 1232.3583 | 1884.0981 | 73.6177 |  |  |  | 1 | 1 | 1 | 4 | 4 | 4
IPE600 | 122.4478 | 600 | 220 | 12 | 19 | 24 |  | 15.5984 | 562 | 514 | 920.834 | 3069.4466 | 3512.3998 | 242.9685 | 8.3784 | 33.8734 | 307.9398 | 485.6493 | 46.6003 | 1654.1674 | 2845.5267 | 78.1177 |  |  |  | 1 | 1 | 1 | 4 | 4 | 4
IPE A80 | 5.0047 | 78 | 46 | 3.3 | 4.2 | 5 |  | 0.63754 | 69.6 | 59.6 | 0.64378 | 16.5071 | 18.9774 | 31.7771 | 0.307 | 0.068527 | 2.9794 | 4.6925 | 10.3675 | 4.1626 | 0.092774 | 17.5579 |  |  |  | 1 | 1 | 1 | 1 | 1 | 1
IPE A100 | 6.8925 | 98 | 55 | 3.6 | 4.7 | 7 |  | 0.87802 | 88.6 | 74.6 | 1.4116 | 28.8082 | 32.9806 | 40.0962 | 0.44374 | 0.13122 | 4.7716 | 7.5373 | 12.2249 | 7.731 | 0.28362 | 21.201 |  |  |  | 1 | 1 | 1 | 1 | 1 | 1
IPE A120 | 8.6584 | 117.6 | 64 | 3.8 | 5.1 | 7 |  | 1.103 | 107.4 | 93.4 | 2.5736 | 43.769 | 49.871 | 48.3045 | 0.54096 | 0.22389 | 6.9966 | 10.9782 | 14.2473 | 10.4155 | 0.70502 | 22.201 |  |  |  | 1 | 1 | 1 | 1 | 1 | 2
IPE A140 | 10.5129 | 137.4 | 73 | 3.8 | 5.6 | 7 |  | 1.3392 | 126.2 | 112.2 | 4.3486 | 63.299 | 71.5983 | 56.9837 | 0.6213 | 0.36424 | 9.9791 | 15.5225 | 16.4917 | 13.6081 | 1.5768 | 23.201 |  |  |  | 1 | 1 | 1 | 1 | 2 | 3
IPE A160 | 12.7008 | 157 | 82 | 4 | 5.9 | 9 |  | 1.6179 | 145.2 | 127.2 | 6.8928 | 87.8058 | 99.0934 | 65.2704 | 0.78013 | 0.54427 | 13.2748 | 20.6954 | 18.3411 | 19.6433 | 3.0946 | 26.3442 |  |  |  | 1 | 1 | 1 | 1 | 3 | 4
IPE A180 | 15.3682 | 177 | 91 | 4.3 | 6.5 | 9 |  | 1.9577 | 164 | 146 | 10.6274 | 120.0831 | 135.3257 | 73.6777 | 0.91968 | 0.81886 | 17.9968 | 27.9606 | 20.4516 | 26.9881 | 5.933 | 27.8442 |  |  |  | 1 | 1 | 1 | 2 | 3 | 4
IPE A200 | 18.4248 | 197 | 100 | 4.5 | 7 | 12 |  | 2.3471 | 183 | 159 | 15.9147 | 161.5701 | 181.6542 | 82.344 | 1.1466 | 1.1717 | 23.4337 | 36.5359 | 22.3428 | 41.1329 | 10.5292 | 32.5589 |  |  |  | 1 | 1 | 1 | 2 | 4 | 4
IPE A220 | 22.181 | 217 | 110 | 5 | 7.7 | 12 |  | 2.8256 | 201.6 | 177.6 | 23.1651 | 213.5028 | 240.2089 | 90.5442 | 1.3549 | 1.7142 | 31.1665 | 48.4854 | 24.6303 | 56.8895 | 18.7066 | 34.4589 |  |  |  | 1 | 1 | 1 | 2 | 4 | 4
IPE A240 | 26.1501 | 237 | 120 | 5.2 | 8.3 | 15 |  | 3.3312 | 220.4 | 190.4 | 32.9046 | 277.6756 | 311.5713 | 99.3862 | 1.6314 | 2.4013 | 40.0224 | 62.3992 | 26.8488 | 83.5157 | 31.2567 | 39.3736 |  |  |  | 1 | 1 | 2 | 2 | 4 | 4
IPE A270 | 30.7323 | 267 | 135 | 5.5 | 8.7 | 15 |  | 3.9149 | 249.6 | 219.6 | 49.1729 | 368.3365 | 412.493 | 112.0728 | 1.8748 | 3.5797 | 53.0328 | 82.3446 | 30.2386 | 102.9854 | 59.5056 | 40.4736 |  |  |  | 1 | 1 | 2 | 3 | 4 | 4
IPE A300 | 36.5229 | 297 | 150 | 6.1 | 9.2 | 15 |  | 4.6526 | 278.6 | 248.6 | 71.7349 | 483.0634 | 541.7889 | 124.1702 | 2.2247 | 5.1897 | 69.196 | 107.3279 | 33.3982 | 134.35 | 107.1598 | 42.0736 |  |  |  | 1 | 2 | 3 | 3 | 4 | 4
IPE A330 | 42.9679 | 327 | 160 | 6.5 | 10 | 18 |  | 5.4736 | 307 | 271 | 102.3082 | 625.738 | 701.9284 | 136.7155 | 2.6986 | 6.8515 | 85.6443 | 133.2648 | 35.3799 | 195.724 | 171.5012 | 47.5883 |  |  |  | 1 | 1 | 3 | 3 | 4 | 4
IPE A360 | 50.2124 | 357.6 | 170 | 6.6 | 11.5 | 18 |  | 6.3965 | 334.6 | 298.6 | 145.1545 | 811.8259 | 906.7667 | 150.6415 | 2.9764 | 9.4427 | 111.0901 | 171.8548 | 38.4217 | 265.0552 | 281.9919 | 50.6883 |  |  |  | 1 | 1 | 2 | 4 | 4 | 4
IPE A400 | 57.38 | 397 | 180 | 7 | 12 | 21 |  | 7.3096 | 373 | 331 | 202.9257 | 1022.2957 | 1143.901 | 166.6184 | 3.5776 | 11.7059 | 130.0655 | 202.0699 | 40.0181 | 347.8901 | 432.2241 | 55.603 |  |  |  | 1 | 1 | 2 | 4 | 4 | 4
IPE A450 | 67.1539 | 447 | 190 | 7.6 | 13.1 | 21 |  | 8.5546 | 420.8 | 378.8 | 297.588 | 1331.49 | 1494.2879 | 186.5121 | 4.2264 | 15.024 | 158.1474 | 245.7456 | 41.9075 | 456.7156 | 704.8556 | 58.403 |  |  |  | 1 | 1 | 2 | 4 | 4 | 4
IPE A500 | 79.3616 | 497 | 200 | 8.4 | 14.5 | 21 |  | 10.1098 | 468 | 426 | 429.3341 | 1727.7026 | 1946.0072 | 206.076 | 5.0406 | 19.3922 | 193.9221 | 301.6212 | 43.7969 | 627.7769 | 1125.2302 | 62.003 |  |  |  | 1 | 1 | 1 | 4 | 4 | 4
IPE A550 | 92.0714 | 547 | 210 | 9 | 15.7 | 24 |  | 11.7288 | 515.6 | 467.6 | 599.7933 | 2193.0284 | 2474.6603 | 226.1378 | 6.0297 | 24.3223 | 231.6411 | 361.5015 | 45.5381 | 865.3243 | 1710.1174 | 68.5177 |  |  |  | 1 | 1 | 2 | 4 | 4 | 4
IPE A600 | 107.561 | 597 | 220 | 9.8 | 17.5 | 24 |  | 13.702 | 562 | 514 | 829.188 | 2777.8493 | 3141.1806 | 245.9993 | 7.0135 | 31.1628 | 283.2979 | 442.067 | 47.6898 | 1187.6115 | 2607.3644 | 72.9177 |  |  |  | 1 | 1 | 2 | 4 | 4 | 4
IPE O180 | 21.2698 | 182 | 92 | 6 | 9 | 9 |  | 2.7095 | 164 | 146 | 15.0523 | 165.4102 | 189.1498 | 74.5341 | 1.2695 | 1.1729 | 25.4984 | 39.9124 | 20.806 | 67.5521 | 8.7395 | 34.5442 |  |  |  | 1 | 1 | 1 | 1 | 1 | 2
IPE O200 | 25.0903 | 202 | 102 | 6.2 | 9.5 | 12 |  | 3.1962 | 183 | 159 | 22.1105 | 218.9156 | 249.4195 | 83.1728 | 1.5451 | 1.6886 | 33.1105 | 51.8922 | 22.9853 | 94.4561 | 15.5659 | 39.2589 |  |  |  | 1 | 1 | 1 | 1 | 1 | 2
IPE O220 | 29.3509 | 222 | 112 | 6.6 | 10.2 | 12 |  | 3.739 | 201.6 | 177.6 | 31.3405 | 282.347 | 321.1492 | 91.5539 | 1.7663 | 2.3983 | 42.8259 | 66.9091 | 25.3263 | 122.6989 | 26.7852 | 41.0589 |  |  |  | 1 | 1 | 1 | 1 | 2 | 2
IPE O 240 | 34.3135 | 242 | 122 | 7 | 10.8 | 15 |  | 4.3711 | 220.4 | 190.4 | 43.6926 | 361.0955 | 410.2745 | 99.9784 | 2.1355 | 3.2854 | 53.8592 | 84.3966 | 27.4156 | 171.8318 | 43.6785 | 46.1736 |  |  |  | 1 | 1 | 1 | 1 | 2 | 3
IPE O270 | 42.2608 | 274 | 136 | 7.5 | 12.2 | 15 |  | 5.3835 | 249.6 | 219.6 | 69.4704 | 507.0835 | 574.6483 | 113.5968 | 2.5226 | 5.1348 | 75.5117 | 117.707 | 30.8836 | 248.9675 | 87.6404 | 49.4736 |  |  |  | 1 | 1 | 1 | 1 | 2 | 3
IPE O300 | 49.3195 | 304 | 152 | 8 | 12.7 | 15 |  | 6.2827 | 278.6 | 248.6 | 99.942 | 657.5132 | 743.8189 | 126.1245 | 2.9045 | 7.4572 | 98.1206 | 152.5877 | 34.4518 | 310.5733 | 157.69 | 50.9736 |  |  |  | 1 | 1 | 1 | 1 | 3 | 4
IPE O330 | 57.0037 | 334 | 162 | 8.5 | 13.5 | 18 |  | 7.2616 | 307 | 271 | 139.1037 | 832.9565 | 942.7864 | 138.4052 | 3.4884 | 9.6038 | 118.5657 | 184.9924 | 36.3668 | 421.5322 | 245.6539 | 56.5883 |  |  |  | 1 | 1 | 1 | 1 | 3 | 4
IPE O360 | 66.044 | 364 | 172 | 9.2 | 14.7 | 18 |  | 8.4132 | 334.6 | 298.6 | 190.4746 | 1046.5636 | 1186.0835 | 150.4654 | 4.0209 | 12.5122 | 145.4911 | 226.9201 | 38.5643 | 557.5856 | 380.267 | 59.6883 |  |  |  | 1 | 1 | 1 | 1 | 3 | 4
IPE O400 | 75.6635 | 404 | 182 | 9.7 | 15.5 | 21 |  | 9.6387 | 373 | 331 | 267.4702 | 1324.1097 | 1502.1716 | 166.5825 | 4.798 | 15.6425 | 171.8952 | 269.0966 | 40.2851 | 731.0039 | 587.6472 | 65.303 |  |  |  | 1 | 1 | 1 | 2 | 3 | 4
IPE O450 | 92.3612 | 456 | 192 | 11 | 17.6 | 21 |  | 11.7658 | 420.8 | 378.8 | 409.234 | 1794.8858 | 2046.2639 | 186.4987 | 5.9402 | 20.8536 | 217.2253 | 340.9902 | 42.0999 | 1090.489 | 997.5765 | 70.803 |  |  |  | 1 | 1 | 1 | 2 | 4 | 4
IPE O500 | 107.3139 | 506 | 202 | 12 | 19 | 21 |  | 13.6706 | 468 | 426 | 577.7726 | 2283.6862 | 2612.9848 | 205.5821 | 7.0206 | 26.2175 | 259.5788 | 408.5331 | 43.7927 | 1434.7097 | 1547.5846 | 74.603 |  |  |  | 1 | 1 | 1 | 2 | 4 | 4
IPE O550 | 122.5178 | 556 | 212 | 12.7 | 20.2 | 24 |  | 15.6074 | 515.6 | 467.6 | 791.5731 | 2847.3851 | 3263.3793 | 225.2064 | 8.2687 | 32.2438 | 304.1869 | 480.515 | 45.4526 | 1875.2166 | 2302.2534 | 81.2177 |  |  |  | 1 | 1 | 1 | 2 | 4 | 4
IPE O600 | 154.4601 | 610 | 224 | 15 | 24 | 24 |  | 19.6764 | 562 | 514 | 1183.0206 | 3878.7561 | 4471.0388 | 245.2014 | 10.4364 | 45.2075 | 403.6384 | 640.0834 | 47.9327 | 3181.2835 | 3859.5732 | 91.1177 |  |  |  | 1 | 1 | 1 | 2 | 4 | 4
IPE 750x137 | 137.0499 | 753 | 263 | 11.5 | 17 | 17 |  | 17.4586 | 719 | 685 | 1598.7747 | 4246.4136 | 4865.1615 | 302.6141 | 9.2901 | 51.6587 | 392.8417 | 614.0769 | 54.396 | 1370.8958 | 6980.0825 | 65.4167 |  |  |  | 1 | 2 | 3 | 4 | 4 | 4
IPE 750x147 | 147.1787 | 753 | 265 | 13.2 | 17 | 17 |  | 18.7489 | 719 | 685 | 1660.642 | 4410.7357 | 5109.8939 | 297.6119 | 10.5413 | 52.8944 | 399.203 | 630.8115 | 53.115 | 1615.3335 | 7140.5379 | 67.1167 |  |  |  | 1 | 1 | 2 | 4 | 4 | 4
IPE 750x173 | 173.7456 | 762 | 267 | 14.4 | 21.6 | 17 |  | 22.1332 | 718.8 | 684.8 | 2058.2499 | 5402.2306 | 6218.2771 | 304.9488 | 11.6442 | 68.7344 | 514.8641 | 809.912 | 55.7269 | 2735.8431 | 9390.941 | 77.5167 |  |  |  | 1 | 1 | 1 | 4 | 4 | 4
IPE 750x196 | 196.8937 | 770 | 268 | 15.6 | 25.4 | 17 |  | 25.082 | 719.2 | 685.2 | 2402.8018 | 6241.0436 | 7174.1783 | 309.5123 | 12.7274 | 81.7501 | 610.0756 | 958.798 | 57.0904 | 4088.5546 | 11294.6537 | 86.3167 |  |  |  | 1 | 1 | 1 | 4 | 4 | 4
HEA100 | 16.6703 | 96 | 100 | 5 | 8 | 12 |  | 2.1236 | 80 | 56 | 3.4922 | 72.7551 | 83.0131 | 40.5522 | 0.75561 | 1.3381 | 26.7621 | 41.1404 | 25.102 | 52.3654 | 2.5813 | 35.0589 |  |  |  | 1 | 1 | 1 | 1 | 1 | 1
HEA120 | 19.8888 | 114 | 120 | 5 | 8 | 12 |  | 2.5336 | 98 | 74 | 6.0615 | 106.3422 | 119.4906 | 48.9126 | 0.84561 | 2.309 | 38.4827 | 58.8529 | 30.1883 | 59.9421 | 6.4719 | 35.0589 |  |  |  | 1 | 1 | 2 | 1 | 1 | 2
HEA140 | 24.6616 | 133 | 140 | 5.5 | 8.5 | 12 |  | 3.1416 | 116 | 92 | 10.3313 | 155.3576 | 173.4951 | 57.3457 | 1.0124 | 3.8932 | 55.6173 | 84.8485 | 35.2028 | 81.298 | 15.0637 | 36.5589 |  |  |  | 1 | 2 | 3 | 1 | 2 | 3
HEA160 | 30.4356 | 152 | 160 | 6 | 9 | 15 |  | 3.8771 | 134 | 104 | 16.7297 | 220.1281 | 245.1474 | 65.6884 | 1.3211 | 6.1557 | 76.9465 | 117.6325 | 39.8459 | 121.9418 | 31.4097 | 41.5736 |  |  |  | 1 | 2 | 3 | 1 | 2 | 3
HEA180 | 35.5224 | 171 | 180 | 6 | 9.5 | 15 |  | 4.5251 | 152 | 122 | 25.1028 | 293.6004 | 324.8526 | 74.481 | 1.4471 | 9.246 | 102.7338 | 156.4945 | 45.2024 | 147.9824 | 60.2109 | 42.5736 |  |  |  | 1 | 3 | 3 | 1 | 3 | 3
HEA200 | 42.2575 | 190 | 200 | 6.5 | 10 | 18 |  | 5.3831 | 170 | 134 | 36.9215 | 388.6473 | 429.4848 | 82.8176 | 1.8081 | 13.3551 | 133.5508 | 203.8178 | 49.8088 | 209.8494 | 108 | 47.5883 |  |  |  | 1 | 3 | 3 | 1 | 3 | 3
HEA220 | 50.5079 | 210 | 220 | 7 | 11 | 18 |  | 6.4341 | 188 | 152 | 54.0969 | 515.209 | 568.4574 | 91.6942 | 2.0671 | 19.5456 | 177.6872 | 270.5947 | 55.1163 | 284.5816 | 193.2661 | 50.0883 |  |  |  | 1 | 3 | 3 | 1 | 3 | 3
HEA240 | 60.3159 | 230 | 240 | 7.5 | 12 | 21 |  | 7.6836 | 206 | 164 | 77.6317 | 675.0584 | 744.6232 | 100.5167 | 2.5176 | 27.6881 | 230.7338 | 351.6922 | 60.0295 | 415.5194 | 328.4859 | 56.103 |  |  |  | 1 | 3 | 3 | 1 | 3 | 3
HEA260 | 68.1532 | 250 | 260 | 7.5 | 12.5 | 24 |  | 8.6819 | 225 | 177 | 104.5494 | 836.3949 | 919.771 | 109.7368 | 2.8757 | 36.6756 | 282.1198 | 430.1688 | 64.995 | 523.7471 | 516.3522 | 60.6177 |  |  |  | 2 | 3 | 3 | 2 | 3 | 3
HEA280 | 76.3526 | 270 | 280 | 8 | 13 | 24 |  | 9.7264 | 244 | 196 | 136.7328 | 1012.8354 | 1112.2234 | 118.5658 | 3.1744 | 47.6264 | 340.1883 | 518.1324 | 69.9756 | 620.9676 | 785.3666 | 62.1177 |  |  |  | 2 | 3 | 4 | 2 | 3 | 4
HEA300 | 88.3343 | 290 | 300 | 8.5 | 14 | 27 |  | 11.2528 | 262 | 208 | 182.6347 | 1259.5494 | 1383.2715 | 127.3977 | 3.7278 | 63.0955 | 420.6367 | 641.166 | 74.8806 | 851.7308 | 1199.772 | 68.1325 |  |  |  | 2 | 3 | 3 | 2 | 3 | 3
HEA320 | 97.6287 | 310 | 300 | 9 | 15.5 | 27 |  | 12.4368 | 279 | 225 | 229.2856 | 1479.2618 | 1628.0894 | 135.7796 | 4.1133 | 69.8523 | 465.682 | 709.7398 | 74.9439 | 1079.7483 | 1512.3587 | 71.6325 |  |  |  | 1 | 3 | 3 | 1 | 3 | 3
HEA340 | 104.7761 | 330 | 300 | 9.5 | 16.5 | 27 |  | 13.3473 | 297 | 243 | 276.9307 | 1678.3679 | 1850.4755 | 144.042 | 4.495 | 74.3599 | 495.7327 | 755.9475 | 74.6402 | 1271.9535 | 1824.3643 | 74.1325 |  |  |  | 1 | 3 | 3 | 1 | 3 | 3
HEA360 | 112.0649 | 350 | 300 | 10 | 17.5 | 27 |  | 14.2758 | 315 | 261 | 330.8975 | 1890.8429 | 2088.4737 | 152.2463 | 4.8958 | 78.8684 | 525.789 | 802.2779 | 74.3278 | 1488.2114 | 2176.5762 | 76.6325 |  |  |  | 1 | 2 | 3 | 1 | 2 | 3
HEA400 | 124.7976 | 390 | 300 | 11 | 19 | 27 |  | 15.8978 | 352 | 298 | 450.6935 | 2311.2488 | 2561.7991 | 168.373 | 5.7328 | 85.6382 | 570.9214 | 872.8638 | 73.3948 | 1890.3841 | 2942.0764 | 80.6325 |  |  |  | 1 | 1 | 3 | 1 | 2 | 3
HEA450 | 139.7518 | 440 | 300 | 11.5 | 21 | 27 |  | 17.8028 | 398 | 344 | 637.2158 | 2896.4356 | 3215.8675 | 189.1905 | 6.5783 | 94.6532 | 631.0217 | 965.5311 | 72.9162 | 2437.5725 | 4147.6286 | 85.1325 |  |  |  | 1 | 1 | 1 | 1 | 2 | 3
HEA500 | 155.0672 | 490 | 300 | 12 | 23 | 27 |  | 19.7538 | 444 | 390 | 869.7472 | 3549.9887 | 3948.8569 | 209.8319 | 7.4718 | 103.6705 | 691.1365 | 1058.5127 | 72.444 | 3092.7264 | 5643.0529 | 89.6325 |  |  |  | 1 | 1 | 1 | 1 | 3 | 4
HEA550 | 166.2299 | 540 | 300 | 12.5 | 24 | 27 |  | 21.1758 | 492 | 438 | 1119.3216 | 4145.6354 | 4621.8176 | 229.9099 | 8.3718 | 108.1904 | 721.2694 | 1106.9039 | 71.4784 | 3515.3681 | 7188.912 | 92.1325 |  |  |  | 1 | 1 | 1 | 2 | 4 | 4
HEA600 | 177.7694 | 590 | 300 | 13 | 25 | 27 |  | 22.6458 | 540 | 486 | 1412.0804 | 4786.7131 | 5350.3863 | 249.7101 | 9.3208 | 112.7131 | 751.4206 | 1155.6566 | 70.5494 | 3978.0541 | 8978.2031 | 94.6325 |  |  |  | 1 | 1 | 1 | 2 | 4 | 4
HEA650 | 189.6857 | 640 | 300 | 13.5 | 26 | 27 |  | 24.1638 | 588 | 534 | 1751.7815 | 5474.3172 | 6136.291 | 269.2511 | 10.3188 | 117.2387 | 781.5916 | 1204.7888 | 69.6551 | 4482.9564 | 11027.133 | 97.1325 |  |  |  | 1 | 1 | 1 | 3 | 4 | 4
HEA700 | 204.4751 | 690 | 300 | 14.5 | 27 | 27 |  | 26.0478 | 636 | 582 | 2153.0126 | 6240.6163 | 7031.8217 | 287.5001 | 11.6973 | 121.7879 | 811.9194 | 1256.7407 | 68.3781 | 5138.9046 | 13351.9084 | 100.1325 |  |  |  | 1 | 1 | 1 | 3 | 4 | 4
HEA800 | 224.3731 | 790 | 300 | 15 | 28 | 30 |  | 28.5826 | 734 | 674 | 3034.4249 | 7682.0884 | 8699.4899 | 325.8274 | 13.8826 | 126.3866 | 842.5771 | 1312.2587 | 66.4967 | 5968.7248 | 18290.286 | 106.1472 |  |  |  | 1 | 1 | 1 | 4 | 4 | 4
HEA900 | 251.6126 | 890 | 300 | 16 | 30 | 30 |  | 32.0526 | 830 | 770 | 4220.7483 | 9484.8277 | 10811.0381 | 362.8802 | 16.3326 | 135.4746 | 903.164 | 1414.4775 | 65.0126 | 7367.6639 | 24961.5 | 111.1472 |  |  |  | 1 | 1 | 1 | 4 | 4 | 4
HEA1000 | 272.2738 | 990 | 300 | 16.5 | 31 | 30 |  | 34.6846 | 928 | 868 | 5538.4602 | 11188.8084 | 12824.3779 | 399.6008 | 18.4561 | 140.0444 | 933.6294 | 1469.7127 | 63.5426 | 8224.0969 | 32073.8749 | 113.6472 |  |  |  | 1 | 1 | 2 | 4 | 4 | 4
HEB100 | 20.4383 | 100 | 100 | 6 | 10 | 12 |  | 2.6036 | 80 | 56 | 4.4954 | 89.9089 | 104.2131 | 41.5526 | 0.90361 | 1.6727 | 33.4544 | 51.4222 | 25.3468 | 92.4763 | 3.375 | 40.0589 |  |  |  | 1 | 1 | 1 | 1 | 1 | 1
HEB120 | 26.6948 | 120 | 120 | 6.5 | 11 | 12 |  | 3.4006 | 98 | 74 | 8.6437 | 144.0619 | 165.2121 | 50.4164 | 1.0961 | 3.1752 | 52.9202 | 80.9682 | 30.5568 | 138.4085 | 9.4098 | 42.5589 |  |  |  | 1 | 1 | 1 | 1 | 1 | 1
HEB140 | 33.7205 | 140 | 140 | 7 | 12 | 12 |  | 4.2956 | 116 | 92 | 15.0923 | 215.6042 | 245.4261 | 59.2741 | 1.3076 | 5.4967 | 78.5237 | 119.785 | 35.7715 | 200.5893 | 22.4788 | 45.0589 |  |  |  | 1 | 1 | 1 | 1 | 1 | 1
HEB160 | 42.5874 | 160 | 160 | 8 | 13 | 15 |  | 5.4251 | 134 | 104 | 24.92 | 311.4998 | 353.9654 | 67.7748 | 1.7591 | 8.8923 | 111.1542 | 169.9637 | 40.4858 | 312.374 | 47.9432 | 51.5736 |  |  |  | 1 | 1 | 1 | 1 | 1 | 1
HEB180 | 51.2224 | 180 | 180 | 8.5 | 14 | 15 |  | 6.5251 | 152 | 122 | 38.3113 | 425.6811 | 481.4476 | 76.6246 | 2.0241 | 13.6285 | 151.4273 | 231.0135 | 45.7013 | 421.6457 | 93.7455 | 54.0736 |  |  |  | 1 | 1 | 1 | 1 | 1 | 1
HEB200 | 61.2938 | 200 | 200 | 9 | 15 | 18 |  | 7.8081 | 170 | 134 | 56.9617 | 569.617 | 642.5473 | 85.4118 | 2.4831 | 20.0337 | 200.3367 | 305.8123 | 50.6532 | 592.8113 | 171.125 | 60.0883 |  |  |  | 1 | 1 | 1 | 1 | 1 | 1
HEB220 | 71.4674 | 220 | 220 | 9.5 | 16 | 18 |  | 9.1041 | 188 | 152 | 80.9096 | 735.5417 | 827.0474 | 94.2716 | 2.7921 | 28.4326 | 258.4786 | 393.8811 | 55.8843 | 765.6801 | 295.4181 | 62.5883 |  |  |  | 1 | 1 | 1 | 1 | 1 | 1
HEB240 | 83.1987 | 240 | 240 | 10 | 17 | 21 |  | 10.5986 | 206 | 164 | 112.5929 | 938.2744 | 1053.1457 | 103.07 | 3.3226 | 39.2266 | 326.888 | 498.4185 | 60.8368 | 1026.8573 | 486.9464 | 68.603 |  |  |  | 1 | 1 | 1 | 1 | 1 | 1
HEB260 | 92.9789 | 260 | 260 | 10 | 17.5 | 24 |  | 11.8444 | 225 | 177 | 149.1941 | 1147.6468 | 1282.9117 | 112.2325 | 3.7594 | 51.3451 | 394.9625 | 602.2478 | 65.8404 | 1237.7827 | 753.6511 | 73.1177 |  |  |  | 1 | 1 | 2 | 1 | 1 | 2
HEB280 | 103.1211 | 280 | 280 | 10.5 | 18 | 24 |  | 13.1364 | 244 | 196 | 192.7025 | 1376.4466 | 1534.4334 | 121.1169 | 4.1094 | 65.9452 | 471.0369 | 717.5717 | 70.8521 | 1437.1648 | 1130.1548 | 74.6177 |  |  |  | 1 | 1 | 2 | 1 | 1 | 2
HEB300 | 117.0261 | 300 | 300 | 11 | 19 | 27 |  | 14.9078 | 262 | 208 | 251.6565 | 1677.7099 | 1868.674 | 129.9265 | 4.7428 | 85.6282 | 570.8548 | 870.1413 | 75.7883 | 1850.4541 | 1687.7914 | 80.6325 |  |  |  | 1 | 1 | 3 | 1 | 1 | 3
HEB320 | 126.6541 | 320 | 300 | 11.5 | 20.5 | 27 |  | 16.1343 | 279 | 225 | 308.2351 | 1926.4693 | 2149.24 | 138.2185 | 5.177 | 92.3882 | 615.9211 | 939.0967 | 75.6717 | 2250.6926 | 2068.712 | 84.1325 |  |  |  | 1 | 1 | 2 | 1 | 1 | 2
HEB340 | 134.1548 | 340 | 300 | 12 | 21.5 | 27 |  | 17.0898 | 297 | 243 | 366.5636 | 2156.2567 | 2408.1061 | 146.4558 | 5.6088 | 96.8993 | 645.9953 | 985.7207 | 75.2995 | 2572.0426 | 2453.6344 | 86.6325 |  |  |  | 1 | 1 | 1 | 1 | 1 | 1
HEB360 | 141.7967 | 360 | 300 | 12.5 | 22.5 | 27 |  | 18.0633 | 315 | 261 | 431.9342 | 2399.6342 | 2682.9893 | 154.636 | 6.0595 | 101.4116 | 676.0774 | 1032.4898 | 74.9282 | 2924.528 | 2883.252 | 89.1325 |  |  |  | 1 | 1 | 1 | 1 | 1 | 1
HEB400 | 155.2556 | 400 | 300 | 13.5 | 24 | 27 |  | 19.7778 | 352 | 298 | 576.8048 | 2884.0241 | 3231.7391 | 170.7755 | 6.9978 | 108.1903 | 721.269 | 1104.036 | 73.9615 | 3557.4631 | 3817.152 | 93.1325 |  |  |  | 1 | 1 | 1 | 1 | 1 | 1
HEB450 | 171.1126 | 450 | 300 | 14 | 26 | 27 |  | 21.7978 | 398 | 344 | 798.8752 | 3550.5563 | 3982.37 | 191.4403 | 7.9658 | 117.2132 | 781.4215 | 1197.6565 | 73.3301 | 4404.7542 | 5258.448 | 97.6325 |  |  |  | 1 | 1 | 1 | 1 | 1 | 2
HEB500 | 187.3307 | 500 | 300 | 14.5 | 28 | 27 |  | 23.8638 | 444 | 390 | 1071.7573 | 4287.0292 | 4814.5669 | 211.9233 | 8.9818 | 126.2391 | 841.5942 | 1291.6487 | 72.7323 | 5384.4211 | 7017.696 | 102.1325 |  |  |  | 1 | 1 | 1 | 1 | 2 | 2
HEB550 | 199.4354 | 550 | 300 | 15 | 29 | 27 |  | 25.4058 | 492 | 438 | 1366.9081 | 4970.575 | 5590.6076 | 231.9548 | 10.0068 | 130.7689 | 871.7927 | 1341.1424 | 71.7441 | 6003.3206 | 8855.7626 | 104.6325 |  |  |  | 1 | 1 | 1 | 1 | 2 | 3
HEB600 | 211.9169 | 600 | 300 | 15.5 | 30 | 27 |  | 26.9958 | 540 | 486 | 1710.4104 | 5701.3678 | 6425.1363 | 251.711 | 11.0808 | 135.3024 | 902.0158 | 1391.0576 | 70.7954 | 6671.7505 | 10965.375 | 107.1325 |  |  |  | 1 | 1 | 1 | 1 | 3 | 4
HEB650 | 224.7752 | 650 | 300 | 16 | 31 | 27 |  | 28.6338 | 588 | 534 | 2106.1601 | 6480.4927 | 7319.881 | 271.2104 | 12.2038 | 139.8399 | 932.2657 | 1441.4123 | 69.8837 | 7392.0356 | 13362.7399 | 109.6325 |  |  |  | 1 | 1 | 1 | 2 | 3 | 4
HEB700 | 240.5066 | 700 | 300 | 17 | 32 | 27 |  | 30.6378 | 636 | 582 | 2568.8833 | 7339.6667 | 8327.1317 | 289.5633 | 13.7098 | 144.4085 | 962.7232 | 1495.0442 | 68.6543 | 8309.3583 | 16064.064 | 112.6325 |  |  |  | 1 | 1 | 1 | 2 | 4 | 4
HEB800 | 262.3279 | 800 | 300 | 17.5 | 33 | 30 |  | 33.4176 | 734 | 674 | 3590.8347 | 8977.0868 | 10228.7124 | 327.801 | 16.1751 | 149.0366 | 993.5772 | 1553.1338 | 66.7819 | 9460.2131 | 21840.2291 | 118.6472 |  |  |  | 1 | 1 | 1 | 3 | 4 | 4
HEB900 | 291.4514 | 900 | 300 | 18.5 | 35 | 30 |  | 37.1276 | 830 | 770 | 4940.6456 | 10979.2125 | 12584.1006 | 364.7906 | 18.8751 | 158.1588 | 1054.3922 | 1658.3401 | 65.2677 | 11374.6958 | 29461.3594 | 123.6472 |  |  |  | 1 | 1 | 1 | 3 | 4 | 4
HEB1000 | 314.0358 | 1000 | 300 | 19 | 36 | 30 |  | 40.0046 | 928 | 868 | 6447.4807 | 12894.9615 | 14855.1179 | 401.4581 | 21.2486 | 162.7575 | 1085.0502 | 1716.2684 | 63.7846 | 12544.2059 | 37636.488 | 126.1472 |  |  |  | 1 | 1 | 1 | 4 | 4 | 4
HEM100 | 41.7903 | 120 | 106 | 12 | 20 | 12 |  | 5.3236 | 80 | 56 | 11.4261 | 190.4352 | 235.8131 | 46.3283 | 1.8036 | 3.9915 | 75.3115 | 116.313 | 27.382 | 682.1343 | 9.9251 | 66.0589 |  |  |  | 1 | 1 | 1 | 1 | 1 | 1
HEM120 | 52.1288 | 140 | 126 | 12.5 | 21 | 12 |  | 6.6406 | 98 | 74 | 20.1757 | 288.2245 | 350.6121 | 55.1202 | 2.1151 | 7.0277 | 111.5515 | 171.63 | 32.5315 | 916.6245 | 24.7864 | 68.5589 |  |  |  | 1 | 1 | 1 | 1 | 1 | 1
HEM140 | 63.2365 | 160 | 146 | 13 | 22 | 12 |  | 8.0556 | 116 | 92 | 32.9136 | 411.4204 | 493.8261 | 63.9203 | 2.4456 | 11.4434 | 156.7595 | 240.5118 | 37.6903 | 1200.1248 | 54.3286 | 71.0589 |  |  |  | 1 | 1 | 1 | 1 | 1 | 1
HEM160 | 76.1854 | 180 | 166 | 14 | 23 | 15 |  | 9.7051 | 134 | 104 | 50.9826 | 566.4739 | 674.5654 | 72.4787 | 3.0811 | 17.5877 | 211.8995 | 325.4591 | 42.5699 | 1624.3195 | 108.0538 | 77.5736 |  |  |  | 1 | 1 | 1 | 1 | 1 | 1
HEM180 | 88.9024 | 200 | 186 | 14.5 | 24 | 15 |  | 11.3251 | 152 | 122 | 74.8313 | 748.313 | 883.4476 | 81.2868 | 3.4651 | 25.8013 | 277.4329 | 425.1889 | 47.7308 | 2032.7337 | 199.3261 | 80.0736 |  |  |  | 1 | 1 | 1 | 1 | 1 | 1
HEM200 | 103.0558 | 220 | 206 | 15 | 25 | 18 |  | 13.1281 | 170 | 134 | 106.419 | 967.4458 | 1135.1473 | 90.0344 | 4.1031 | 36.5121 | 354.4865 | 543.2167 | 52.7372 | 2594.0948 | 346.2579 | 86.0883 |  |  |  | 1 | 1 | 1 | 1 | 1 | 1
HEM220 | 117.3114 | 240 | 226 | 15.5 | 26 | 18 |  | 14.9441 | 188 | 152 | 146.0483 | 1217.0688 | 1419.4474 | 98.8583 | 4.5311 | 50.1205 | 443.5439 | 678.5534 | 57.9125 | 3152.6524 | 572.6839 | 88.5883 |  |  |  | 1 | 1 | 1 | 1 | 1 | 1
HEM240 | 156.6747 | 270 | 248 | 18 | 32 | 21 |  | 19.9586 | 206 | 164 | 242.8949 | 1799.2217 | 2116.9457 | 110.3176 | 6.0066 | 81.5262 | 657.4694 | 1005.9327 | 63.9122 | 6278.9931 | 1151.9873 | 106.603 |  |  |  | 1 | 1 | 1 | 1 | 1 | 1
HEM260 | 172.4209 | 290 | 268 | 18 | 32.5 | 24 |  | 21.9644 | 225 | 177 | 313.0684 | 2159.0925 | 2523.6117 | 119.3877 | 6.6894 | 104.4858 | 779.7447 | 1192.4656 | 68.9713 | 7190.1521 | 1728.3471 | 111.1177 |  |  |  | 1 | 1 | 1 | 1 | 1 | 1
HEM280 | 188.5291 | 310 | 288 | 18.5 | 33 | 24 |  | 24.0164 | 244 | 196 | 395.4732 | 2551.4399 | 2965.6334 | 128.3229 | 7.2029 | 131.6276 | 914.0802 | 1396.6775 | 74.0319 | 8072.8137 | 2520.2272 | 112.6177 |  |  |  | 1 | 1 | 1 | 1 | 1 | 1
HEM300 | 237.9161 | 340 | 310 | 21 | 39 | 27 |  | 30.3078 | 262 | 208 | 592.0098 | 3482.4107 | 4077.674 | 139.7615 | 9.0528 | 194.0307 | 1251.8107 | 1913.1802 | 80.0126 | 14075.7868 | 4386.0284 | 130.6325 |  |  |  | 1 | 1 | 1 | 1 | 1 | 1
HEM320 | 244.9575 | 359 | 309 | 21 | 40 | 27 |  | 31.2048 | 279 | 225 | 681.3482 | 3795.8115 | 4435.0274 | 147.7658 | 9.4848 | 197.0931 | 1275.6838 | 1950.7245 | 79.474 | 15005.8889 | 5003.8647 | 132.6325 |  |  |  | 1 | 1 | 1 | 1 | 1 | 1
HEM340 | 247.9248 | 377 | 309 | 21 | 40 | 27 |  | 31.5828 | 297 | 243 | 763.7164 | 4051.5461 | 4717.5714 | 155.5038 | 9.8628 | 197.107 | 1275.7737 | 1952.709 | 78.9998 | 15061.4549 | 5584.4961 | 132.6325 |  |  |  | 1 | 1 | 1 | 1 | 1 | 1
HEM360 | 250.2641 | 395 | 308 | 21 | 40 | 27 |  | 31.8808 | 315 | 261 | 848.6699 | 4297.063 | 4989.3174 | 163.1567 | 10.2408 | 195.2175 | 1267.646 | 1942.3535 | 78.2519 | 15074.3542 | 6137.0209 | 132.6325 |  |  |  | 1 | 1 | 1 | 1 | 1 | 1
HEM400 | 255.7356 | 432 | 307 | 21 | 40 | 27 |  | 32.5778 | 352 | 298 | 1041.1905 | 4820.3265 | 5570.6191 | 178.774 | 11.0178 | 193.3549 | 1259.6411 | 1934.1327 | 77.0401 | 15145.9065 | 7410.3037 | 132.6325 |  |  |  | 1 | 1 | 1 | 1 | 1 | 1
HEM450 | 263.3187 | 478 | 307 | 21 | 40 | 27 |  | 33.5438 | 398 | 344 | 1314.8429 | 5501.4348 | 6331.017 | 197.9844 | 11.9838 | 193.3904 | 1259.8724 | 1939.2042 | 75.9297 | 15287.9085 | 9251.4988 | 132.6325 |  |  |  | 1 | 1 | 1 | 1 | 1 | 1
HEM500 | 270.2738 | 524 | 306 | 21 | 40 | 27 |  | 34.4298 | 444 | 390 | 1619.2888 | 6180.4917 | 7094.2729 | 216.8678 | 12.9498 | 191.5471 | 1251.9416 | 1932.0157 | 74.5883 | 15387.2439 | 11186.7454 | 132.6325 |  |  |  | 1 | 1 | 1 | 1 | 1 | 1
HEM550 | 278.1866 | 572 | 306 | 21 | 40 | 27 |  | 35.4378 | 492 | 438 | 1979.8389 | 6922.5138 | 7932.6836 | 236.3642 | 13.9578 | 191.5841 | 1252.1837 | 1937.3077 | 73.5269 | 15535.4199 | 13515.63 | 132.6325 |  |  |  | 1 | 1 | 1 | 1 | 1 | 1
HEM600 | 285.4714 | 620 | 305 | 21 | 40 | 27 |  | 36.3658 | 540 | 486 | 2374.4747 | 7659.5958 | 8772.0863 | 255.5273 | 14.9658 | 189.7545 | 1244.2921 | 1930.3797 | 72.2353 | 15640.9292 | 15907.5851 | 132.6325 |  |  |  | 1 | 1 | 1 | 1 | 1 | 1
HEM650 | 293.3842 | 668 | 305 | 21 | 40 | 27 |  | 37.3738 | 588 | 534 | 2816.675 | 8433.1586 | 9656.961 | 274.5269 | 15.9738 | 189.7916 | 1244.535 | 1935.6717 | 71.2615 | 15789.1052 | 18649.5156 | 132.6325 |  |  |  | 1 | 1 | 1 | 1 | 1 | 2
HEM700 | 300.669 | 716 | 304 | 21 | 40 | 27 |  | 38.3018 | 636 | 582 | 3292.7796 | 9197.7085 | 10538.9877 | 293.2053 | 16.9818 | 187.9742 | 1236.6725 | 1928.7837 | 70.0551 | 15894.6145 | 21397.493 | 132.6325 |  |  |  | 1 | 1 | 1 | 1 | 2 | 3
HEM800 | 317.3485 | 814 | 303 | 21 | 40 | 30 |  | 40.4266 | 734 | 674 | 4425.9785 | 10874.6402 | 12487.7039 | 330.8805 | 19.4266 | 186.2736 | 1229.5284 | 1930.3924 | 67.8801 | 16456.4475 | 27775.2871 | 136.1472 |  |  |  | 1 | 1 | 1 | 1 | 3 | 4
HEM900 | 332.5461 | 910 | 302 | 21 | 40 | 30 |  | 42.3626 | 830 | 770 | 5704.3402 | 12537.0115 | 14441.7631 | 366.954 | 21.4426 | 184.5175 | 1221.9703 | 1928.8764 | 65.9975 | 16710.1328 | 34746.2615 | 136.1472 |  |  |  | 1 | 1 | 1 | 2 | 4 | 4
HEM1000 | 348.7014 | 1008 | 302 | 21 | 40 | 30 |  | 44.4206 | 928 | 868 | 7222.9923 | 14331.3339 | 16567.9499 | 403.2427 | 23.5006 | 184.5931 | 1222.4712 | 1939.6809 | 64.4638 | 17012.6588 | 43015.0362 | 136.1472 |  |  |  | 1 | 1 | 1 | 3 | 4 | 4
UPN80 | 8.635 | 80 | 45 | 6 | 8 | 8 | 4 | 1.1 |  | 46 | 1.06 | 26.6 | 32.3 | 31 | 0.49 | 0.194 | 6.38 | 11.9 | 13.3 | 22 | 0.18 |  | 14.2 | 26.5 | 19.4 | 1 | 1 | 1 | 1 | 1 | 1
UPN100 | 10.5975 | 100 | 50 | 6 | 8.5 | 8.5 | 4 | 1.35 |  | 64 | 2.06 | 41.2 | 49 | 39.1 | 0.646 | 0.293 | 8.49 | 16.2 | 14.7 | 28.1 | 0.41 |  | 15.5 | 29.3 | 20.3 | 1 | 1 | 1 | 1 | 1 | 1
UPN120 | 13.345 | 120 | 55 | 7 | 9 | 9 | 4.5 | 1.7 |  | 82 | 3.64 | 60.7 | 72.6 | 46.2 | 0.88 | 0.432 | 11.1 | 21.2 | 15.9 | 41.5 | 0.9 |  | 16 | 30.3 | 22.2 | 1 | 1 | 1 | 1 | 1 | 1
UPN140 | 16.014 | 140 | 60 | 7 | 10 | 10 | 5 | 2.04 |  | 98 | 6.05 | 86.4 | 103 | 54.5 | 1.041 | 0.627 | 14.8 | 28.3 | 17.5 | 56.8 | 1.8 |  | 17.5 | 33.7 | 23.9 | 1 | 1 | 1 | 1 | 1 | 1
UPN160 | 18.84 | 160 | 65 | 7.5 | 10.5 | 11 | 5.5 | 2.4 |  | 115 | 9.25 | 116 | 138 | 62.1 | 1.26 | 0.853 | 18.3 | 35.2 | 18.9 | 73.9 | 3.26 |  | 18.4 | 35.6 | 25.3 | 1 | 1 | 1 | 1 | 1 | 1
UPN180 | 21.98 | 180 | 70 | 8 | 11 | 11 | 5.5 | 2.8 |  | 133 | 13.5 | 150 | 179 | 69.5 | 1.509 | 1.14 | 22.4 | 42.9 | 20.2 | 95.5 | 5.57 |  | 19.2 | 37.5 | 26.7 | 1 | 1 | 1 | 1 | 1 | 1
UPN200 | 25.277 | 200 | 75 | 8.5 | 11.5 | 12 | 6 | 3.22 |  | 151 | 19.1 | 191 | 228 | 77 | 1.771 | 1.48 | 27 | 51.8 | 21.4 | 119 | 9.07 |  | 20.1 | 39.4 | 28.1 | 1 | 1 | 1 | 1 | 1 | 1
UPN220 | 29.359 | 220 | 80 | 9 | 12.5 | 13 | 6.5 | 3.74 |  | 167 | 26.9 | 245 | 292 | 84.8 | 2.062 | 1.97 | 33.6 | 64.1 | 23 | 160 | 14.6 |  | 21.4 | 42 | 30.3 | 1 | 1 | 1 | 1 | 1 | 1
UPN240 | 33.2055 | 240 | 85 | 9.5 | 13 | 13 | 6.5 | 4.23 |  | 184 | 36 | 300 | 358 | 92.2 | 2.371 | 2.48 | 39.6 | 75.7 | 24.2 | 197 | 22.1 |  | 22.3 | 43.9 | 31.7 | 1 | 1 | 1 | 1 | 1 | 1
UPN260 | 37.9155 | 260 | 90 | 10 | 14 | 14 | 7 | 4.83 |  | 200 | 48.2 | 371 | 442 | 99.9 | 2.712 | 3.17 | 47.7 | 91.6 | 25.6 | 255 | 33.3 |  | 23.6 | 46.6 | 33.9 | 1 | 1 | 1 | 1 | 1 | 1
UPN280 | 41.8405 | 280 | 95 | 10 | 15 | 15 | 7.5 | 5.33 |  | 216 | 62.8 | 448 | 532 | 109 | 2.928 | 3.99 | 57.2 | 109 | 27.4 | 310 | 48.5 |  | 25.3 | 50.2 | 35.6 | 1 | 1 | 1 | 1 | 1 | 1
UPN300 | 46.158 | 300 | 100 | 10 | 16 | 16 | 8 | 5.88 |  | 232 | 80.3 | 535 | 632 | 117 | 3.177 | 4.95 | 67.8 | 130 | 29 | 374 | 69.1 |  | 27 | 54.1 | 37.3 | 1 | 1 | 1 | 1 | 1 | 1
UPN320 | 59.503 | 320 | 100 | 14 | 17.5 | 18 | 8.75 | 7.58 |  | 246 | 108.7 | 679 | 826 | 121 | 4.711 | 5.97 | 80.6 | 152 | 28.1 | 667 | 96.1 |  | 26 | 48.2 | 43 | 1 | 1 | 1 | 1 | 1 | 1
UPN350 | 60.6805 | 350 | 100 | 14 | 16 | 16 | 8 | 7.73 |  | 282 | 128.4 | 734 | 918 | 129 | 5.084 | 5.7 | 75 | 143 | 27.2 | 612 | 114 |  | 24 | 44.5 | 40.7 | 1 | 1 | 1 | 1 | 1 | 1
UPN380 | 63.114 | 380 | 102 | 13.5 | 16 | 16 | 8 | 8.04 |  | 313 | 157.6 | 829 | 1014 | 140 | 5.323 | 6.15 | 78.7 | 148 | 27.7 | 591 | 146 |  | 23.8 | 45.8 | 40.3 | 1 | 1 | 1 | 1 | 1 | 1
UPN400 | 71.8275 | 400 | 110 | 14 | 18 | 18 | 9 | 9.15 |  | 324 | 203.5 | 1020 | 1240 | 149 | 5.855 | 8.46 | 102 | 190 | 30.4 | 816 | 221 |  | 26.5 | 51.1 | 44 | 1 | 1 | 1 | 1 | 1 | 1
UPE200 | 18.4475 | 200 | 76 | 5.2 | 9 | 9.5 | 0 | 2.35 |  | 163
UPE220 | 21.1165 | 220 | 82 | 5.4 | 9.5 | 10 | 0 | 2.69 |  | 181
UPE240 | 24.178 | 240 | 90 | 5.6 | 10 | 10.5 | 0 | 3.08 |  | 199
UPE270 | 27.789 | 270 | 95 | 6 | 10.5 | 11 | 0 | 3.54 |  | 227
UPE300 | 31.9495 | 300 | 100 | 6.5 | 11 | 12 | 0 | 4.07 |  | 254
UAP80 | 8.3838 | 80 | 45 | 5 | 8 | 8 | 0 | 1.068 |  | 48
UAP100 | 10.5033 | 100 | 50 | 5.5 | 8.5 | 8.5 | 0 | 1.338 |  | 66
UAP130 | 13.7375 | 130 | 55 | 6 | 9.5 | 9.5 | 0 | 1.75 |  | 92
UAP150 | 17.9294 | 150 | 65 | 7 | 10.3 | 10 | 0 | 2.284 |  | 109.4
UAP175 | 21.2421 | 175 | 70 | 7.5 | 10.8 | 11 | 0 | 2.706 |  | 131.4
UAP200 | 25.1043 | 200 | 75 | 8 | 11.5 | 12 | 0 | 3.198 |  | 153
UAP220 | 28.4719 | 220 | 80 | 8 | 12.5 | 13 | 0 | 3.627 |  | 169
UAP250 | 34.383 | 250 | 85 | 9 | 13.5 | 14 | 0 | 4.38 |  | 195
UAP300 | 45.9696 | 300 | 100 | 9.5 | 16 | 16 | 0 | 5.856 |  | 236
L20/3 | 0.8792 |  | 20 | 3 |  | 3.5 | 2 | 112
L25/3 | 1.1147 |  | 25 | 3 |  | 3.5 | 2 | 142
L25/4 | 1.4523 |  | 25 | 4 |  | 3.5 | 2 | 185
L30/3 | 1.3659 |  | 30 | 3 |  | 5 | 2.5 | 174
L30/4 | 1.7819 |  | 30 | 4 |  | 5 | 2.5 | 227
L35/3 | 1.6014 |  | 35 | 3 |  | 5 | 2.5 | 204
L35/4 | 2.096 |  | 35 | 4 |  | 5 | 2.5 | 267
L40/3 | 1.8447 |  | 40 | 3 |  | 6 | 3 | 235
L40/4 | 2.4178 |  | 40 | 4 |  | 6 | 3 | 308
L40/5 | 2.9752 |  | 40 | 5 |  | 6 | 3 | 379
L45/3 | 2.0881 |  | 45 | 3 |  | 7 | 3.5 | 266
L45/4 | 2.7397 |  | 45 | 4 |  | 7 | 3.5 | 349
L45/5 | 3.3755 |  | 45 | 5 |  | 7 | 3.5 | 430
L50/4 | 3.0537 |  | 50 | 4 |  | 7 | 3.5 | 389
L50/5 | 3.768 |  | 50 | 5 |  | 7 | 3.5 | 480
L50/6 | 4.4666 |  | 50 | 6 |  | 7 | 3.5 | 569
L55/5 | 4.1762 |  | 55 | 5 |  | 8 | 4 | 532
L55/6 | 4.9534 |  | 55 | 6 |  | 8 | 4 | 631
L60/6 | 5.4243 |  | 60 | 6 |  | 8 | 4 | 691
L60/8 | 7.0885 |  | 60 | 8 |  | 8 | 4 | 903
L65/6 | 5.9111 |  | 65 | 6 |  | 9 | 4.5 | 753
L65/8 | 7.7322 |  | 65 | 8 |  | 9 | 4.5 | 985
L70/6 | 6.3978 |  | 70 | 6 |  | 10 | 5 | 815
L70/7 | 7.3947 |  | 70 | 7 |  | 10 | 5 | 942
L70/8 | 8.3995 |  | 70 | 8 |  | 10 | 5 | 1070
L80/6 | 7.3398 |  | 80 | 6 |  | 10 | 5 | 935
L80/8 | 9.6555 |  | 80 | 8 |  | 10 | 5 | 1230
L80/10 | 11.8535 |  | 80 | 10 |  | 10 | 5 | 1510
L90/6 | 8.2425 |  | 90 | 6 |  | 10 | 5 | 1050
L90/8 | 10.9115 |  | 90 | 8 |  | 10 | 5 | 1390
L90/10 | 13.4235 |  | 90 | 10 |  | 10 | 5 | 1710
L100/6 | 9.263 |  | 100 | 6 |  | 12 | 6 | 1180
L100/8 | 12.1675 |  | 100 | 8 |  | 12 | 6 | 1550
L100/10 | 15.072 |  | 100 | 10 |  | 12 | 6 | 1920
L100/12 | 17.8195 |  | 100 | 12 |  | 12 | 6 | 2270
L110/8 | 13.4235 |  | 110 | 8 |  | 12 | 6 | 1710
L110/10 | 16.642 |  | 110 | 10 |  | 12 | 6 | 2120
L120/8 | 14.6795 |  | 120 | 8 |  | 13 | 6.5 | 1870
L120/10 | 18.212 |  | 120 | 10 |  | 13 | 6.5 | 2320
L120/12 | 21.5875 |  | 120 | 12 |  | 13 | 6.5 | 2750
L130/12 | 23.55 |  | 130 | 12 |  | 14 | 7 | 3000
L130/14 | 27.2395 |  | 130 | 14 |  | 14 | 7 | 3470
L140/10 | 21.352 |  | 140 | 10 |  | 15 | 7.5 | 2720
L140/12 | 25.434 |  | 140 | 12 |  | 15 | 7.5 | 3240
L140/14 | 29.4375 |  | 140 | 14 |  | 15 | 7.5 | 3750
L160/10 | 24.5705 |  | 160 | 10 |  | 17 | 8.5 | 3130
L160/12 | 29.2805 |  | 160 | 12 |  | 17 | 8.5 | 3730
L160/14 | 33.912 |  | 160 | 14 |  | 17 | 8.5 | 4320
L160/16 | 38.465 |  | 160 | 16 |  | 17 | 8.5 | 4900
L180/12 | 33.0485 |  | 180 | 12 |  | 18 | 9 | 4210
L180/14 | 38.308 |  | 180 | 14 |  | 18 | 9 | 4880
L200/14 | 42.704 |  | 200 | 14 |  | 18 | 9 | 5440
L200/16 | 48.513 |  | 200 | 16 |  | 18 | 9 | 6180
L200/20 | 59.8955 |  | 200 | 20 |  | 18 | 9 | 7630
L30/20/3 | 1.1225 | 30 | 20 | 3 |  | 4 |  | 143
L30/20/4 | 1.4601 | 30 | 20 | 4 |  | 4 |  | 186
L40/25/3 | 1.4758 | 40 | 25 | 3 |  | 4 |  | 188
L40/25/4 | 1.9311 | 40 | 25 | 4 |  | 4 |  | 246
L40/25/5 | 2.3707 | 40 | 25 | 5 |  | 4 |  | 302
L45/30/4 | 2.2451 | 45 | 30 | 4 |  | 4 |  | 286
L45/30/5 | 2.7632 | 45 | 30 | 5 |  | 4 |  | 352
L50/30/4 | 2.4178 | 50 | 30 | 4 |  | 6 |  | 308
L50/30/5 | 2.9752 | 50 | 30 | 5 |  | 6 |  | 379
L60/40/5 | 3.7601 | 60 | 40 | 5 |  | 6 |  | 479
L60/40/6 | 4.4588 | 60 | 40 | 6 |  | 6 |  | 568
L60/40/7 | 5.1418 | 60 | 40 | 7 |  | 6 |  | 655
L65/50/5 | 4.3489 | 65 | 50 | 5 |  | 6 |  | 554
L65/50/6 | 5.1653 | 65 | 50 | 6 |  | 6 |  | 658
L65/50/7 | 5.966 | 65 | 50 | 7 |  | 6 |  | 760
L65/50/8 | 6.751 | 65 | 50 | 8 |  | 6 |  | 860
L75/50/5 | 4.7492 | 75 | 50 | 5 |  | 7 |  | 605
L75/50/6 | 5.6441 | 75 | 50 | 6 |  | 7 |  | 719
L75/50/7 | 6.5233 | 75 | 50 | 7 |  | 7 |  | 831
L75/50/8 | 7.3868 | 75 | 50 | 8 |  | 7 |  | 941
L80/60/6 | 6.3663 | 80 | 60 | 6 |  | 8 |  | 811
L80/60/7 | 7.3633 | 80 | 60 | 7 |  | 8 |  | 938
L80/60/8 | 8.321 | 80 | 60 | 8 |  | 8 |  | 1060
L90/60/6 | 6.8373 | 90 | 60 | 6 |  | 8 |  | 871
L90/60/8 | 8.949 | 90 | 60 | 8 |  | 8 |  | 1140
L100/65/7 | 8.792 | 100 | 65 | 7 |  | 10 |  | 1120
L100/65/8 | 9.9695 | 100 | 65 | 8 |  | 10 |  | 1270
L100/65/10 | 12.246 | 100 | 65 | 10 |  | 10 |  | 1560
L100/65/12 | 14.5225 | 100 | 65 | 12 |  | 10 |  | 1850
L120/80/8 | 12.1675 | 120 | 80 | 8 |  | 11 |  | 1550
L120/80/10 | 14.9935 | 120 | 80 | 10 |  | 11 |  | 1910
L120/80/12 | 17.8195 | 120 | 80 | 12 |  | 11 |  | 2270
L130/90/10 | 16.5635 | 130 | 90 | 10 |  | 11 |  | 2110
L130/90/12 | 19.7035 | 130 | 90 | 12 |  | 11 |  | 2510
L130/90/14 | 22.765 | 130 | 90 | 14 |  | 11 |  | 2900
L140/90/8 | 14.0515 | 140 | 90 | 8 |  | 11 |  | 1790
L140/90/10 | 17.3485 | 140 | 90 | 10 |  | 11 |  | 2210
L140/90/12 | 20.6455 | 140 | 90 | 12 |  | 11 |  | 2630
L140/90/14 | 23.864 | 140 | 90 | 14 |  | 11 |  | 3040
L160/100/10 | 19.782 | 160 | 100 | 10 |  | 12 |  | 2520
L160/100/12 | 23.4715 | 160 | 100 | 12 |  | 12 |  | 2990
L160/100/14 | 27.161 | 160 | 100 | 14 |  | 12 |  | 3460
L160/100/16 | 30.772 | 160 | 100 | 16 |  | 12 |  | 3920