## Rekapitulace stavby
Export Komplet | [24 empty] | VZ | 2.0 | ZAMOK |  |  |  |  | False | False | {70a175f0-c355-466e-94a7-9d68e5ac0683}
[31 empty] | 0,01 | 21
[31 empty] | 0,01 | 15
|  | REKAPITULACE STAVBY | [15 empty] | v --- níže se nacházejí doplnkové a pomocné údaje k sestavám --- v | [11 empty] | Návod na vyplnění | 0,001
|  | Kód: |  |  |  |  | 7 | [22 empty] | Měnit lze pouze buňky se žlutým podbarvením! 1) v Rekapitulaci stavby vyplňte údaje o Uchazeči (přenesou se do ostatních sestav i v jiných listech) 2) na vybraných listech vyplňte v sestavě Soupis prací ceny u položek | 0,01
|  | Stavba: |  |  |  |  | Depozitář Krajské knihovny KK_soupis prací | [23 empty] | 0,01
|  | KSO: | [11 empty] | CC-CZ: | [16 empty] | 0,01
|  | Místo: |  |  |  |  | Karlovy Vary - Dvory | [6 empty] | Datum: |  | 31. 5. 2019 | [14 empty] | 0,01
0,01
|  | Zadavatel: | [11 empty] | IČ: |  | 70891168 | [14 empty] | 0,01
|  |  | Karlovarský kraj,Závodní 353/88,Dvory,Karlovy Vary | [10 empty] | DIČ: | [16 empty] | 0,01
0,01
|  | Uchazeč: | [11 empty] | IČ: |  | Vyplň údaj | [14 empty] | 0,01
|  |  | Vyplň údaj | [10 empty] | DIČ: |  | Vyplň údaj | [14 empty] | 0,01
False
|  | Projektant: | [11 empty] | IČ: |  | 10337075 | [14 empty] | False
|  |  | Ing.arch. M.Míka,Markant,Franze Kafky 835,Mar.L. | [10 empty] | DIČ: | [16 empty] | True
0,01
|  | Zpracovatel: | [11 empty] | IČ: | [16 empty] | 0,01
[14 empty] | DIČ: | [16 empty] | False
Poznámka:
Soupis prací je sestaven za využití položek cenové soustavy ÚRS. Cenové a technické podmínky položek Cenové soustavy ÚRS, které nejsou uvedeny v soupisu prací (tzv. úvodní část katalogů) jsou neomezeně dálkově k dispouici na www.cs-urs.cz. Položky soupisu prací, které mají ve sloupci "Cenová soustava" uvedeno "vlastní", nepocházejí z cenové soustavy ÚRS." Položky v soupisu prací, dodávek a služeb, které nebyly navázány na cenovou soustavu, byly oceněny na základě průzkumu trhu a zkušeností s obdobnými akcemi
|  | Cena bez DPH | [11 empty] | 0
[8 empty] | Sazba daně |  | Základ daně |  |  |  | Výše daně
|  | DPH |  | základní |  |  |  | 21% |  | 0 |  |  |  | 0
|  |  |  | snížená |  |  |  | 15% |  | 0 |  |  |  | 0
|  |  |  | zákl. přenesená |  |  |  | 21% |  | 0 |  |  |  | 0
|  |  |  | sníž. přenesená |  |  |  | 15% |  | 0 |  |  |  | 0
|  |  |  | nulová |  |  |  | 0% |  | 0 |  |  |  | 0
|  | Cena s DPH | [6 empty] | v |  | CZK |  |  | 0
REKAPITULACE OBJEKTŮ STAVBY A SOUPISŮ PRACÍ
| Kód: | [6 empty] | 7
| Stavba: | [6 empty] | Depozitář Krajské knihovny KK_soupis prací
| Místo: | [6 empty] | Karlovy Vary - Dvory |  |  |  |  | Datum: |  | 31. 5. 2019
| Zadavatel: | [6 empty] | Karlovarský kraj,Závodní 353/88,Dvory,Karlovy Vary |  |  |  |  | Projektant: |  | Ing.arch. M.Míka,Markant,Franze Kafky 835,Mar.L. |  |  | Informatívní údaje z listů zakázek
| Uchazeč: | [11 empty] | Zpracovatel:
| Kód |  |  |  | Popis | [6 empty] | Cena bez DPH [CZK] |  |  |  | Cena s DPH [CZK] | Typ | z toho Ostat. náklady [CZK] | DPH [CZK] | Normohodiny [h] | DPH základní [CZK] | DPH snížená [CZK] | DPH základní přenesená [CZK] | DPH snížená přenesená [CZK] | Základna DPH základní | Základna DPH snížená | Základna DPH zákl. přenesená | Základna DPH sníž. přenesená | Základna DPH nulová
| Náklady stavby celkem | [10 empty] | 0 |  |  |  | 0 |  | 0 | 0 | 0 | 0 | 0 | 0 | 0 | 0 | 0 | 0 | 0 | 0 |  | D | 0 | ###NOIMPORT### | IMPORT | {70a175f0-c355-466e-94a7-9d68e5ac0683} | {00000000-0000-0000-0000-000000000000}
/ |  | SO 01a |  |  |  | Hlavní objekt | [5 empty] | 0 |  |  |  | 0 | STA | 0 | 0 | 0 | 0 | 0 | 0 | 0 | 0 | 0 | 0 | 0 | 0 |  |  | 1 |  | IMPORT | {8d082ebd-dcf4-4319-b51d-9a39454a57b3} | {70a175f0-c355-466e-94a7-9d68e5ac0683} | 2
/ |  | SO 01b |  |  |  | Spojovací krček | [5 empty] | 0 |  |  |  | 0 | STA | 0 | 0 | 0 | 0 | 0 | 0 | 0 | 0 | 0 | 0 | 0 | 0 |  |  | 1 |  | IMPORT | {4e6337a7-092a-4bc1-97e6-a67d627a8063} | {70a175f0-c355-466e-94a7-9d68e5ac0683} | 2
/ |  | SO 02 |  |  |  | Chodníky | [5 empty] | 0 |  |  |  | 0 | STA | 0 | 0 | 0 | 0 | 0 | 0 | 0 | 0 | 0 | 0 | 0 | 0 |  |  | 1 |  | IMPORT | {fcfc273f-fd51-4832-bb40-bd05a59d9903} | {70a175f0-c355-466e-94a7-9d68e5ac0683} | 2
/ |  | SO 03 |  |  |  | Komunikace | [5 empty] | 0 |  |  |  | 0 | STA | 0 | 0 | 0 | 0 | 0 | 0 | 0 | 0 | 0 | 0 | 0 | 0 |  |  | 1 |  | IMPORT | {acf64815-f084-4e61-94d0-fc2b43a6fc3e} | {70a175f0-c355-466e-94a7-9d68e5ac0683} | 2
/ |  | SO 04 |  |  |  | Parkovací plochy | [5 empty] | 0 |  |  |  | 0 | STA | 0 | 0 | 0 | 0 | 0 | 0 | 0 | 0 | 0 | 0 | 0 | 0 |  |  | 1 |  | IMPORT | {e37506ce-44a8-441d-8780-e6584d4bd1a4} | {70a175f0-c355-466e-94a7-9d68e5ac0683} | 2
/ |  | SO 05 |  |  |  | Přeložka splaškové kanalizace | [5 empty] | 0 |  |  |  | 0 | STA | 0 | 0 | 0 | 0 | 0 | 0 | 0 | 0 | 0 | 0 | 0 | 0 |  |  | 1 |  | IMPORT | {eff349c0-48fc-4f1c-8bab-c97445738044} | {70a175f0-c355-466e-94a7-9d68e5ac0683} | 2
/ |  | SO 06 |  |  |  | Dešťová kanalizace | [5 empty] | 0 |  |  |  | 0 | STA | 0 | 0 | 0 | 0 | 0 | 0 | 0 | 0 | 0 | 0 | 0 | 0 |  |  | 1 |  | IMPORT | {c01c5087-9e4b-4d4f-bd96-12f21eec8c22} | {70a175f0-c355-466e-94a7-9d68e5ac0683} | 2
/ |  | SO 07 |  |  |  | Vodovodní řad DN160 | [5 empty] | 0 |  |  |  | 0 | STA | 0 | 0 | 0 | 0 | 0 | 0 | 0 | 0 | 0 | 0 | 0 | 0 |  |  | 1 |  | IMPORT | {622cb356-7159-414f-8767-fca13f990893} | {70a175f0-c355-466e-94a7-9d68e5ac0683} | 2
/ |  | SO 08 |  |  |  | Kabelová trasa - optika | [5 empty] | 0 |  |  |  | 0 | STA | 0 | 0 | 0 | 0 | 0 | 0 | 0 | 0 | 0 | 0 | 0 | 0 |  |  | 1 |  | IMPORT | {5d6cb14f-b406-4d28-b478-49fd34aaf731} | {70a175f0-c355-466e-94a7-9d68e5ac0683} | 2
/ |  | SO 09 |  |  |  | Náhradní výsadba | [5 empty] | 0 |  |  |  | 0 | STA | 0 | 0 | 0 | 0 | 0 | 0 | 0 | 0 | 0 | 0 | 0 | 0 |  |  | 1 |  | IMPORT | {f3a17749-23fe-4198-bb67-119ff1087b97} | {70a175f0-c355-466e-94a7-9d68e5ac0683} | 2
/ |  | SO 10 |  |  |  | Veřejné osvětlení | [5 empty] | 0 |  |  |  | 0 | STA | 0 | 0 | 0 | 0 | 0 | 0 | 0 | 0 | 0 | 0 | 0 | 0 |  |  | 1 |  | IMPORT | {0ce88816-139a-4836-a1ed-7e6b72a354c0} | {70a175f0-c355-466e-94a7-9d68e5ac0683} | 2
/ |  | SO 11 |  |  |  | Vedlejší a ostatní náklady | [5 empty] | 0 |  |  |  | 0 | VON | 0 | 0 | 0 | 0 | 0 | 0 | 0 | 0 | 0 | 0 | 0 | 0 |  |  | 1 |  | IMPORT | {f47e7bd2-0ade-4868-8bf1-203dd600bfec} | {70a175f0-c355-466e-94a7-9d68e5ac0683} | 2

## SO 01a - Hlavní objekt
{8d082ebd-dcf4-4319-b51d-9a39454a57b3}
2
| KRYCÍ LIST SOUPISU PRACÍ | [7 empty] | v --- níže se nacházejí doplnkové a pomocné údaje k sestavám --- v | [8 empty] | False
Stavba:
Depozitář Krajské knihovny KK_soupis prací
Objekt:
SO 01a - Hlavní objekt
| KSO: |  |  |  |  | CC-CZ:
| Místo: |  | Karlovy Vary - Dvory |  |  | Datum: | 31. 5. 2019
| Zadavatel: |  |  |  |  | IČ: | 70891168
|  | Karlovarský kraj,Závodní 353/88,Dvory,Karlovy Vary |  |  |  | DIČ:
| Uchazeč: |  |  |  |  | IČ: | Vyplň údaj
|  | Vyplň údaj |  |  |  | DIČ: | Vyplň údaj
| Projektant: |  |  |  |  | IČ: | 10337075
|  | Ing.arch. M.Míka,Markant,Franze Kafky 835,Mar.L. |  |  |  | DIČ:
| Zpracovatel: |  |  |  |  | IČ:
DIČ:
Poznámka:
| Cena bez DPH | [5 empty] | 0
|  |  | Základ daně |  |  | Sazba daně | Výše daně
| DPH | základní | 0 |  |  | 21% | 0
|  | snížená | 0 |  |  | 15% | 0
|  | zákl. přenesená | 0 |  |  | 21% | 0
|  | sníž. přenesená | 0 |  |  | 15% | 0
|  | nulová | 0 |  |  | 0% | 0
| Cena s DPH |  |  | v | CZK |  | 0
REKAPITULACE ČLENĚNÍ SOUPISU PRACÍ
Stavba:
Depozitář Krajské knihovny KK_soupis prací
Objekt:
SO 01a - Hlavní objekt
Místo: |  |  | Karlovy Vary - Dvory |  |  | Datum: | 31. 5. 2019
Zadavatel: |  |  | Karlovarský kraj,Závodní 353/88,Dvory,Karlovy Vary |  |  | Projektant: | Ing.arch. M.Míka,Markant,Franze Kafky 835,Mar.L.
Uchazeč: |  |  | Vyplň údaj |  |  | Zpracovatel:
Kód dílu - Popis | [6 empty] | Cena celkem [CZK]
Náklady stavby celkem | [6 empty] | 0 | [11 empty] | -1
| HSV - Práce a dodávky HSV | [5 empty] | 0
| 1 - Zemní práce | [5 empty] | 0
| 2 - Zakládání | [5 empty] | 0
| 3 - Svislé a kompletní konstrukce | [5 empty] | 0
| 4 - Vodorovné konstrukce | [5 empty] | 0
| 61 - Úprava povrchů vnitřních | [5 empty] | 0
| 62 - Úprava povrchů vnější | [5 empty] | 0
| 63 - Podlahy a podlahové konstrukce | [5 empty] | 0
| 64 - Osazování výplní otvorů | [5 empty] | 0
| 94 - Lešení a stavební výtahy | [5 empty] | 0
| 95 - Různé dokončovací konstrukce a práce pozemních staveb | [5 empty] | 0
| 998 - Přesun hmot | [5 empty] | 0
| PSV - Práce a dodávky PSV | [5 empty] | 0
| 711 - Izolace proti vodě, vlhkosti a plynům | [5 empty] | 0
| 712 - Povlakové krytiny | [5 empty] | 0
| 713 - A03 - Izolace tepelné | [5 empty] | 0
| 722-1 - Zdravotechnika | [5 empty] | 0
| A01 - Vnitřní instalace | [5 empty] | 0
| A0 - Vnitřní vodovod | [5 empty] | 0
| A04 - Strojní vybavení | [5 empty] | 0
| A05 - Zařizovací předměty | [5 empty] | 0
| A06 - Předstěnové instalace | [5 empty] | 0
| 764 - Konstrukce klempířské | [5 empty] | 0
| 730 - Ústřední vytápění | [5 empty] | 0
| A02 - 731 - Strojovny | [5 empty] | 0
| A03 - 733 - Potrubí | [5 empty] | 0
| A04 - 734 - Armatury | [5 empty] | 0
| A05 - 735 - Otopná tělesa | [5 empty] | 0
| 783 - Dokončovací práce - nátěry | [5 empty] | 0
| 713 - A03 - Izolace tepelné | [5 empty] | 0
| 764 - Konstrukce klempířské | [5 empty] | 0
| 751 - Vzduchotechnika | [5 empty] | 0
| 725-A01 - Ventilátory | [5 empty] | 0
| 725-A02 - Distribuční příslušenství | [5 empty] | 0
| 725-A03 - Potrubí | [5 empty] | 0
| 725-A04 - Vzduchotechnická zařízení | [5 empty] | 0
| 751-A05 - Klimatizační a chladící zařízení | [5 empty] | 0
| 751-A06 - Izolace tepelné potrubí | [5 empty] | 0
| 762 - Konstrukce tesařské | [5 empty] | 0
| 763 - Konstrukce suché výstavby | [5 empty] | 0
| 764 - Konstrukce klempířské | [5 empty] | 0
| 766 - Konstrukce truhlářské | [5 empty] | 0
| 767 - Konstrukce zámečnické | [5 empty] | 0
| 771 - Podlahy z dlaždic | [5 empty] | 0
| 775 - Podlahy skládané | [5 empty] | 0
| 776 - Podlahy povlakové | [5 empty] | 0
| 777 - Podlahy lité | [5 empty] | 0
| 781 - Dokončovací práce - obklady | [5 empty] | 0
| 783 - Dokončovací práce - nátěry | [5 empty] | 0
| 784 - Dokončovací práce - malby a tapety | [5 empty] | 0
| M21 - Elektoinstalace silnoproud | [5 empty] | 0
| M21-S - Silnoproudá elektroinstalace materiál/montáž | [5 empty] | 0
| M21-H - Elektroinstalace silnoproud - HROMOSVOD | [5 empty] | 0
| M21-DM - Elektroinstalace silnoproud - dodávky vč.montáže | [5 empty] | 0
| M21-2 - Elektroinstalace slaboproud | [5 empty] | 0
| M21-1 - PZTS | [5 empty] | 0
| M21-1A - Technologie | [5 empty] | 0
| M21-1B - Trasy | [5 empty] | 0
| M21-1C - Ostatní náklady | [5 empty] | 0
| M21-2a - EPS | [5 empty] | 0
| M21-2B - Technologie | [5 empty] | 0
| M21-2C - Trasy | [5 empty] | 0
| M21-2D - Ostatní náklady | [5 empty] | 0
| M21-3 - ACS | [5 empty] | 0
| M21-3A - Technologie | [5 empty] | 0
| M21-3B - Trasy | [5 empty] | 0
| M21-3C - Ostatní náklady | [5 empty] | 0
| M21-4 - Grafická nástavba - doplnění do 400 bodů | [5 empty] | 0
| M21-4A - Technologie | [5 empty] | 0
| M21-4B - Ostatní náklady | [5 empty] | 0
| M21-5 - CCTV | [5 empty] | 0
| M21-5A - Technologie | [5 empty] | 0
| M21-5B - Trasy | [5 empty] | 0
| M21-5C - Ostatní náklady | [5 empty] | 0
| M21-7 - PC | [5 empty] | 0
| M21-7A - Technologie | [5 empty] | 0
| M21-7B - Trasy | [5 empty] | 0
| M21-7C - Záložní zdroje UPS | [5 empty] | 0
| M21-7D - Ostatní náklady | [5 empty] | 0
| M21-8 - Imobilní | [5 empty] | 0
| M21-8A - Technologie | [5 empty] | 0
| M21-8B - Ostatní náklady | [5 empty] | 0
| 33-M - Montáže dopr.zaříz.,sklad. zař. a váh | [5 empty] | 0
SOUPIS PRACÍ
Stavba:
Depozitář Krajské knihovny KK_soupis prací
Objekt:
SO 01a - Hlavní objekt
Místo: |  |  | Karlovy Vary - Dvory |  |  | Datum: | 31. 5. 2019
Zadavatel: |  |  | Karlovarský kraj,Závodní 353/88,Dvory,Karlovy Vary |  |  | Projektant: | Ing.arch. M.Míka,Markant,Franze Kafky 835,Mar.L.
Uchazeč: |  |  | Vyplň údaj |  |  | Zpracovatel:
PČ | Typ | Kód | Popis | MJ | Množství | J.cena [CZK] | Cena celkem [CZK] | Cenová soustava |  | DPH | J. Nh [h] | Nh celkem [h] | J. hmotnost [t] | Hmotnost celkem [t] | J. suť [t] | Suť Celkem [t]
Náklady soupisu celkem | [6 empty] | 0 |  |  |  |  | 0 |  | 7997.3834 |  | 1505.0525 |  | D | -1 | [10 empty] | 0
| D | HSV | Práce a dodávky HSV |  |  |  | 0 |  |  |  |  | 0 |  | 7803.7306 |  | 1505.0525 | 1 | D | 0 |  |  |  | ROZPOCET | [6 empty] | 0
| D | 1 | Zemní práce |  |  |  | 0 |  |  |  |  | 0 |  | 0 |  | 1505.0525 | 1 | D | 1 |  |  |  | ROZPOCET | [6 empty] | 0
1 | K | 121101103 | Sejmutí ornice nebo lesní půdy s vodorovným přemístěním na hromady v místě upotřebení nebo na dočasné či trvalé skládky se složením, na vzdálenost přes 100 do 250 m | m3 | 676.66 |  | 0 | CS ÚRS 2018 01 |  | základní |  | 0 | 0 | 0 | 0 | 0 | 4 | K | 2 |  |  |  | ROZPOCET | 0 | 0 | 0 | 0 | 0 | 1 | 0 | 4 | 1009774335
| VV |  | zastavěné plochy - objekt + komunikace | [14 empty] | VV | 2 | 1 | True | 0 | ROZPOCET
| VV |  | 0,2*(100,6+1823,9+122,6+23,5+40,90+740,4) |  | 570.38 | [12 empty] | VV | 2 | 2 | True | 0 | ROZPOCET
| VV |  | plochy výkopů pro sítě | [14 empty] | VV | 2 | 1 | True | 0 | ROZPOCET
| VV |  | 0,2*(102,0+195,3+221,0+13,1) |  | 106.28 | [12 empty] | VV | 2 | 2 | True | 0 | ROZPOCET
| VV |  | Součet |  | 676.66 | [12 empty] | VV | 2 | 4 | True | 1 | ROZPOCET
2 | K | 11310613R | Rozebrání dlažeb ze zámkových dlaždic komunikací pro pěší ručně (pro všechny stavební objekty), vč. uložení, naložení, odvozu a uložení na mezideponii a následně přemístění na místo zpětného využití | m2 | 129.29 |  | 0 | vlastní |  | základní |  | 0 | 0 | 0 | 0.26 | 33.6154 | 4 | K | 2 |  |  |  | ROZPOCET | 0 | 0 | 0 | 0 | 0 | 1 | 0 | 4 | 514207257
| VV |  | dlažba se rozebere, očistí a použije opětovně | [14 empty] | VV | 2 | 1 | True | 0 | ROZPOCET
| VV |  | vč. uložení, naložení, odvozu a uložení na mezideponii a následně přemístění na místo zpětného využití | [14 empty] | VV | 2 | 1 | True | 0 | ROZPOCET
| VV |  | (23,6+20,7+63,0+46,7+9,2+21,5)*0,70 |  | 129.29 | [12 empty] | VV | 2 | 2 | True | 0 | ROZPOCET
| VV |  | Součet |  | 129.29 | [12 empty] | VV | 2 | 4 | True | 1 | ROZPOCET
3 | K | 113106123 | Rozebrání dlažeb komunikací pro pěší s přemístěním hmot na skládku na vzdálenost do 3 m nebo s naložením na dopravní prostředek s ložem z kameniva nebo živice a s jakoukoliv výplní spár ručně ze zámkové dlažby | m2 | 55.41 |  | 0 | CS ÚRS 2018 01 |  | základní |  | 0 | 0 | 0 | 0.26 | 14.4066 | 4 | K | 2 |  |  |  | ROZPOCET | 0 | 0 | 0 | 0 | 0 | 1 | 0 | 4 | 797019901
| PSC |  | Poznámka k souboru cen: 1. Ceny jsou určeny pro rozebrání dlažeb včetně odstranění lože. 2. Ceny nelze použít pro rozebrání dlažeb uložených do betonového lože nebo do cementové malty, které se oceňují cenami pro odstranění podkladů nebo krytů z betonu prostého souboru cen 113 10-7. Pro volbu těchto cen je rozhodující tloušťka bourané dlažby včetně lože nebo podkladu. 3. V cenách nejsou započteny náklady na popř. nutné očištění: a) dlažebních nebo mozaikových kostek, které se oceňuje cenami souboru cen 979 07-11 Očištění vybouraných dlažebních kostek části C01, b) betonových, kameninových nebo kamenných desek nebo dlaždic, které se oceňuje cenami souboru cen 979 0 . - . . Očištění vybouraných obrubníků, krajníků, desek nebo dílců části C01. 4. Přemístění vybourané dlažby včetně materiálu z lože a spár na vzdálenost přes 3 m se oceňuje cenami souborů cen 997 22-1 Vodorovná doprava suti a vybouraných hmot. | [14 empty] | PSC | 2
| VV |  | nevyužitá dlažba | [14 empty] | VV | 2 | 1 | True | 0 | ROZPOCET
| VV |  | (23,6+20,7+63,0+46,7+9,2+21,5)*0,30 |  | 55.41 | [12 empty] | VV | 2 | 2 | True | 0 | ROZPOCET
| VV |  | odvoz na řízenou skládku | [14 empty] | VV | 2 | 1 | True | 0 | ROZPOCET
| VV |  | Součet |  | 55.41 | [12 empty] | VV | 2 | 4 | True | 1 | ROZPOCET
4 | K | 113106171R | Rozebrání dlažeb vozovek ze zámkové dlažby s ložem z kameniva ručně (pro všechny stavební objekty), vč. uložení, naložení, odvozu a uložení na mezideponii a následně přemístění na místo zpětného využití | m2 | 1057.52 |  | 0 | vlastní |  | základní |  | 0 | 0 | 0 | 0.295 | 311.9684 | 4 | K | 2 |  |  |  | ROZPOCET | 0 | 0 | 0 | 0 | 0 | 1 | 0 | 4 | 1399846019
| VV |  | dlažba parkovací se rozebere, očistí a použije opětovně | [14 empty] | VV | 2 | 1 | True | 0 | ROZPOCET
| VV |  | (37,3+76,9+115,5+184,2)*0,70 |  | 289.73 | [12 empty] | VV | 2 | 2 | True | 0 | ROZPOCET
| VV |  | dlažba pojízdná se rozebere, očistí a použije opětovně | [14 empty] | VV | 2 | 1 | True | 0 | ROZPOCET
| VV |  | (554,5+154,6)*0,90 |  | 638.19 | [12 empty] | VV | 2 | 2 | True | 0 | ROZPOCET
| VV |  | dlažba pojízdná a parkovací nad novými sítěmi - se rozebere, očistí a vrátí na místo | [14 empty] | VV | 2 | 1 | True | 0 | ROZPOCET
| VV |  | 42,1+8,3+11,8+36,4+13,9+17,1 |  | 129.6 | [12 empty] | VV | 2 | 2 | True | 0 | ROZPOCET
| VV |  | vč. uložení, naložení, odvozu a uložení na mezideponii a následně přemístění na místo zpětného využití | [14 empty] | VV | 2 | 1 | True | 0 | ROZPOCET
| VV |  | Součet |  | 1057.52 | [12 empty] | VV | 2 | 4 | True | 1 | ROZPOCET
5 | K | 113106171 | Rozebrání dlažeb vozovek ze zámkové dlažby s ložem z kameniva ručně (pro všechny stavební objekty) | m2 | 195.08 |  | 0 | CS ÚRS 2018 01 |  | základní |  | 0 | 0 | 0 | 0.295 | 57.5486 | 4 | K | 2 |  |  |  | ROZPOCET | 0 | 0 | 0 | 0 | 0 | 1 | 0 | 4 | 163519187
| VV |  | dlažba parkovací, nevyužitá dlažba - odvoz na řízenou skládku | [14 empty] | VV | 2 | 1 | True | 0 | ROZPOCET
| VV |  | (37,3+76,9+115,5+184,2)*0,30 |  | 124.17 | [12 empty] | VV | 2 | 2 | True | 0 | ROZPOCET
| VV |  | dlažba pojízdná, nevyužitá dlažba - odvoz na řízenou skládku | [14 empty] | VV | 2 | 1 | True | 0 | ROZPOCET
| VV |  | (554,5+154,6)*0,10 |  | 70.91 | [12 empty] | VV | 2 | 2 | True | 0 | ROZPOCET
| VV |  | Součet |  | 195.08 | [12 empty] | VV | 2 | 4 | True | 1 | ROZPOCET
6 | K | 113107242 | Odstranění podkladů nebo krytů strojně plochy jednotlivě přes 200 m2 s přemístěním hmot na skládku na vzdálenost do 20 m nebo s naložením na dopravní prostředek živičných, o tl. vrstvy přes 50 do 100 mm pro všechny stavební objekty | m2 | 227 |  | 0 | CS ÚRS 2018 01 |  | základní |  | 0 | 0 | 0 | 0.22 | 49.94 | 4 | K | 2 |  |  |  | ROZPOCET | 0 | 0 | 0 | 0 | 0 | 1 | 0 | 4 | -626575889
| VV |  | pro všechny stavební pbjekty | [14 empty] | VV | 2 | 1 | True | 0 | ROZPOCET
| VV |  | 227,0 |  | 227 | [12 empty] | VV | 2 | 2 | True | 0 | ROZPOCET
| VV |  | Součet |  | 227 | [12 empty] | VV | 2 | 4 | False | 1 | ROZPOCET
7 | K | 113202111R | Vytrhání obrub krajníků obrubníků stojatých (pro všechny stavební objekty), vč. uložení, naložení, odvozu a uložení na mezideponii a následně přemístění na místo zpětného využití | m | 315.12 |  | 0 | vlastní |  | základní |  | 0 | 0 | 0 | 0.205 | 64.5996 | 4 | K | 2 |  |  |  | ROZPOCET | 0 | 0 | 0 | 0 | 0 | 1 | 0 | 4 | 2063216817
| VV |  | prefabrikáty se rozeberou, očistí a opětovně použijí | [14 empty] | VV | 2 | 1 | True | 0 | ROZPOCET
| VV |  | ((3+17,2+5+5+8+9,6+3+15+3+9,6+7)+(21,5+6+14+15)+(17+24)+(7,5+5,5+8)*2+(9+9+15+3+5,5*5+7,5+15+23+20)+37+3,0)*0,80 |  | 315.12 | [12 empty] | VV | 2 | 2 | True | 0 | ROZPOCET
| VV |  | vč. uložení, naložení, odvozu a uložení na mezideponii a následně přemístění na místo zpětného využití | [14 empty] | VV | 2 | 1 | True | 0 | ROZPOCET
| VV |  | Součet |  | 315.12 | [12 empty] | VV | 2 | 4 | True | 1 | ROZPOCET
8 | K | 113202111 | Vytrhání obrub s vybouráním lože, s přemístěním hmot na skládku na vzdálenost do 3 m nebo s naložením na dopravní prostředek z krajníků nebo obrubníků stojatých | m | 78.78 |  | 0 | CS ÚRS 2018 01 |  | základní |  | 0 | 0 | 0 | 0.205 | 16.1499 | 4 | K | 2 |  |  |  | ROZPOCET | 0 | 0 | 0 | 0 | 0 | 1 | 0 | 4 | -1837593420
| PSC |  | Poznámka k souboru cen: 1. Ceny jsou určeny: a) pro vytrhání obrub, obrubníků nebo krajníků jakéhokoliv druhu a velikosti uložených v jakémkoliv loži popř. i s opěrami a vyspárovaných jakýmkoliv materiálem, b) pro obruby z dlažebních kostek uložených v jedné řadě. 2. V cenách nejsou započteny náklady na popř. nutné očištění: a) vytrhaných obrubníků nebo krajníků, které se oceňuje cenami souboru cen 979 0 . - . . Očištění vybouraných obrubníků, krajníků, desek nebo dílců části C 01 tohoto ceníku, b) vytrhaných dlažebních kostek, které se oceňují cenami souboru cen 979 07-11 Očištění vybouraných dlažebních kostek části C 01 tohoto ceníku. 3. Vytrhání obrub ze dvou řad kostek se oceňuje jako dvojnásobné množství vytrhání obrub z jedné řady kostek. 4. Přemístění vybouraných obrub, krajníků nebo dlažebních kostek včetně materiálu z lože a spár na vzdálenost přes 3 m se oceňuje cenami souborů cen 997 22-1 Vodorovná doprava suti a vybouraných hmot. | [14 empty] | PSC | 2
| VV |  | prefabrikáty se rozeberou, odvezou na řízenou skládku | [14 empty] | VV | 2 | 1 | True | 0 | ROZPOCET
| VV |  | ((3+17,2+5+5+8+9,6+3+15+3+9,6+7)+(21,5+6+14+15)+(17+24)+(7,5+5,5+8)*2+(9+9+15+3+5,5*5+7,5+15+23+20)+37+3,0)*0,20 |  | 78.78 | [12 empty] | VV | 2 | 2 | True | 0 | ROZPOCET
| VV |  | Součet |  | 78.78 | [12 empty] | VV | 2 | 4 | True | 1 | ROZPOCET
9 | K | 113204111R | Vytrhání obrub záhonových (pro všechny stavební objekty), vč. uložení, naložení, odvozu a uložení na mezideponii a následně přemístění na místo zpětného využití | m | 33.6 |  | 0 | vlastní |  | základní |  | 0 | 0 | 0 | 0.04 | 1.344 | 4 | K | 2 |  |  |  | ROZPOCET | 0 | 0 | 0 | 0 | 0 | 1 | 0 | 4 | -1271424233
| VV |  | (18,15+23,85)*0,80 |  | 33.6 | [12 empty] | VV | 2 | 2 | True | 0 | ROZPOCET
| VV |  | prefabrikáty se rozeberou, očistí a opětovně použijí | [14 empty] | VV | 2 | 1 | True | 0 | ROZPOCET
| VV |  | Součet |  | 33.6 | [12 empty] | VV | 2 | 4 | False | 1 | ROZPOCET
10 | K | 113204111 | Vytrhání obrub s vybouráním lože, s přemístěním hmot na skládku na vzdálenost do 3 m nebo s naložením na dopravní prostředek záhonových | m | 8.4 |  | 0 | CS ÚRS 2018 01 |  | základní |  | 0 | 0 | 0 | 0.04 | 0.336 | 4 | K | 2 |  |  |  | ROZPOCET | 0 | 0 | 0 | 0 | 0 | 1 | 0 | 4 | -1643343129
| PSC |  | Poznámka k souboru cen: 1. Ceny jsou určeny: a) pro vytrhání obrub, obrubníků nebo krajníků jakéhokoliv druhu a velikosti uložených v jakémkoliv loži popř. i s opěrami a vyspárovaných jakýmkoliv materiálem, b) pro obruby z dlažebních kostek uložených v jedné řadě. 2. V cenách nejsou započteny náklady na popř. nutné očištění: a) vytrhaných obrubníků nebo krajníků, které se oceňuje cenami souboru cen 979 0 . - . . Očištění vybouraných obrubníků, krajníků, desek nebo dílců části C 01 tohoto ceníku, b) vytrhaných dlažebních kostek, které se oceňují cenami souboru cen 979 07-11 Očištění vybouraných dlažebních kostek části C 01 tohoto ceníku. 3. Vytrhání obrub ze dvou řad kostek se oceňuje jako dvojnásobné množství vytrhání obrub z jedné řady kostek. 4. Přemístění vybouraných obrub, krajníků nebo dlažebních kostek včetně materiálu z lože a spár na vzdálenost přes 3 m se oceňuje cenami souborů cen 997 22-1 Vodorovná doprava suti a vybouraných hmot. | [14 empty] | PSC | 2
| VV |  | (18,15+23,85)*0,20 |  | 8.4 | [12 empty] | VV | 2 | 2 | True | 0 | ROZPOCET
| VV |  | prefabrikáty zpětně nevyužité, odvoz na skládku | [14 empty] | VV | 2 | 1 | True | 0 | ROZPOCET
| VV |  | Součet |  | 8.4 | [12 empty] | VV | 2 | 4 | True | 1 | ROZPOCET
11 | K | 113107224R | Odstranění podkladů nebo krytů strojně plochy jednotlivě přes 200 m2 s přemístěním hmot na skládku na vzdálenost do 20 m nebo s naložením na dopravní prostředek z kameniva hrubého drceného, o tl. vrstvy přes 300 do 400 mm | m2 | 1332.912 |  | 0 | vlastní |  | základní |  | 0 | 0 | 0 | 0.58 | 773.089 | 4 | K | 2 |  |  |  | ROZPOCET | 0 | 0 | 0 | 0 | 0 | 1 | 0 | 4 | 720349249
| PSC |  | Poznámka k souboru cen: 1. Pro volbu cen z hlediska množství se uvažuje každá souvisle odstraňovaná plocha krytu nebo podkladu stejného druhu samostatně. Odstraňuje-li se několik vrstev vozovky najednou, jednotlivé vrstvy se oceňují každá samostatně. 2. Ceny a) –7111 až –7113, –7151 až -7153, -7211 až -7213 a -7311 až -7313 lze použít i pro odstranění podkladů nebo krytů ze štěrkopísku, škváry, strusky nebo z mechanicky zpevněných zemin, b) –7121 až 7125, –7161 až -7165, -7221 až -7225 a -7321 až -7325 lze použít i pro odstranění podkladů nebo krytů ze zemin stabilizovaných vápnem, c) –7130 až -7134, –7170 až -7174, –7230 až -7234 a -7330 až -7334 lze použít i pro odstranění dlažeb uložených do betonového lože a dlažeb z mozaiky uložených do cementové malty nebo podkladu ze zemin stabilizovaných cementem. 3. Ceny lze použít i pro odstranění podkladů nebo krytů opatřených živičnými postřiky nebo nátěry. 4. Ceny odlišené podle tloušťky (např. do 100 mm, do 200 mm) jsou určeny vždy pro celou tloušťku jednotlivých konstrukcí. 5. V cenách nejsou započteny náklady na zarovnání styčných ploch betonových nebo živičných podkladů nebo krytů, které se oceňuje cenami souboru cen 919 73- Zarovnání styčné plochy části C 01 tohoto ceníku. Množství suti získané ze zarovnání styčných ploch podkladů nebo krytů se zvlášť nevykazuje. 6. Přemístění vybouraného materiálu větší vzdálenost, než je uvedeno, se oceňuje cenami souborů cen 997 22-1 Vodorovná doprava suti. 7. Ceny -714 . , -718 . , –724 . a -734 . nelze použít pro odstranění podkladu nebo krytu frézováním. | [14 empty] | PSC | 2
| VV |  | parkovací dlažba - 413,9 (tl. 0,4) | [14 empty] | VV | 2 | 1 | True | 0 | ROZPOCET
| VV |  | komunkační dlažba 709,1 (tl. 0,4) | [14 empty] | VV | 2 | 1 | True | 0 | ROZPOCET
| VV |  | chodníková dlažba 154,0 (tl. 0,3) | [14 empty] | VV | 2 | 1 | True | 0 | ROZPOCET
| VV |  | asfaltová plocha 227(tl. 0,4) | [14 empty] | VV | 2 | 1 | True | 0 | ROZPOCET
| VV |  | pro sítě a úpravy povrchů 142,8(tl. 0,4) | [14 empty] | VV | 2 | 1 | True | 0 | ROZPOCET
| VV |  | kamenivo z podkladní vrstvy bude opětovně užito 517,765 m3 z 643,320 odvezeno bude 125,555 m3 (125,555/0,40=313,888m2) | [14 empty] | VV | 2 | 1 | True | 0 | ROZPOCET
| VV |  | (413,90+709,10+154,00+227,00+142,80)-313,888 |  | 1332.912 | [12 empty] | VV | 2 | 2 | True | 0 | ROZPOCET
| VV |  | vč. uložení, naložení, odvozu a uložení na mezideponii a následně přemístění na místo zpětného využití, nevyužitá část 313,888m2 se odveze na skládku | [14 empty] | VV | 2 | 1 | True | 0 | ROZPOCET
| VV |  | Součet |  | 1332.912 | [12 empty] | VV | 2 | 4 | True | 1 | ROZPOCET
12 | K | 113107224 | Odstranění podkladů nebo krytů strojně plochy jednotlivě přes 200 m2 s přemístěním hmot na skládku na vzdálenost do 20 m nebo s naložením na dopravní prostředek z kameniva hrubého drceného, o tl. vrstvy přes 300 do 400 mm | m2 | 313.888 |  | 0 | CS ÚRS 2018 01 |  | základní |  | 0 | 0 | 0 | 0.58 | 182.055 | 4 | K | 2 |  |  |  | ROZPOCET | 0 | 0 | 0 | 0 | 0 | 1 | 0 | 4 | 886522764
| PSC |  | Poznámka k souboru cen: 1. Pro volbu cen z hlediska množství se uvažuje každá souvisle odstraňovaná plocha krytu nebo podkladu stejného druhu samostatně. Odstraňuje-li se několik vrstev vozovky najednou, jednotlivé vrstvy se oceňují každá samostatně. 2. Ceny a) –7111 až –7113, –7151 až -7153, -7211 až -7213 a -7311 až -7313 lze použít i pro odstranění podkladů nebo krytů ze štěrkopísku, škváry, strusky nebo z mechanicky zpevněných zemin, b) –7121 až 7125, –7161 až -7165, -7221 až -7225 a -7321 až -7325 lze použít i pro odstranění podkladů nebo krytů ze zemin stabilizovaných vápnem, c) –7130 až -7134, –7170 až -7174, –7230 až -7234 a -7330 až -7334 lze použít i pro odstranění dlažeb uložených do betonového lože a dlažeb z mozaiky uložených do cementové malty nebo podkladu ze zemin stabilizovaných cementem. 3. Ceny lze použít i pro odstranění podkladů nebo krytů opatřených živičnými postřiky nebo nátěry. 4. Ceny odlišené podle tloušťky (např. do 100 mm, do 200 mm) jsou určeny vždy pro celou tloušťku jednotlivých konstrukcí. 5. V cenách nejsou započteny náklady na zarovnání styčných ploch betonových nebo živičných podkladů nebo krytů, které se oceňuje cenami souboru cen 919 73- Zarovnání styčné plochy části C 01 tohoto ceníku. Množství suti získané ze zarovnání styčných ploch podkladů nebo krytů se zvlášť nevykazuje. 6. Přemístění vybouraného materiálu větší vzdálenost, než je uvedeno, se oceňuje cenami souborů cen 997 22-1 Vodorovná doprava suti. 7. Ceny -714 . , -718 . , –724 . a -734 . nelze použít pro odstranění podkladu nebo krytu frézováním. | [14 empty] | PSC | 2
| VV |  | parkovací dlažba - 413,9 (tl. 0,4) | [14 empty] | VV | 2 | 1 | True | 0 | ROZPOCET
| VV |  | komunkační dlažba 709,1 (tl. 0,4) | [14 empty] | VV | 2 | 1 | True | 0 | ROZPOCET
| VV |  | chodníková dlažba 154,0 (tl. 0,3) | [14 empty] | VV | 2 | 1 | True | 0 | ROZPOCET
| VV |  | asfaltová plocha 227(tl. 0,4) | [14 empty] | VV | 2 | 1 | True | 0 | ROZPOCET
| VV |  | pro sítě a úpravy povrchů 142,8(tl. 0,4) | [14 empty] | VV | 2 | 1 | True | 0 | ROZPOCET
| VV |  | kamenivo z podkladní vrstvy bude opětovně užito 517,765 m3 z 643,320 odvezeno bude 125,555 m3 (125,555/0,40=313,888m2) | [14 empty] | VV | 2 | 1 | True | 0 | ROZPOCET
| VV |  | (413,90+709,10+154,00+227,00+142,80)-1332,912 |  | 313.888 | [12 empty] | VV | 2 | 2 | True | 0 | ROZPOCET
| VV |  | nevyužitá část 313,888m2 se odveze na skládku | [14 empty] | VV | 2 | 1 | True | 0 | ROZPOCET
| VV |  | Součet |  | 313.888 | [12 empty] | VV | 2 | 4 | True | 1 | ROZPOCET
13 | K | 122201102 | Odkopávky a prokopávky nezapažené s přehozením výkopku na vzdálenost do 3 m nebo s naložením na dopravní prostředek v hornině tř. 3 přes 100 do 1 000 m3 | m3 | 954.926 |  | 0 | CS ÚRS 2018 01 |  | základní |  | 0 | 0 | 0 | 0 | 0 | 4 | K | 2 |  |  |  | ROZPOCET | 0 | 0 | 0 | 0 | 0 | 1 | 0 | 4 | -1316824115
| VV |  | (1,02-0,2)*26,42*52,62-(154,6+37,3+76,9+155,5+149,5+20,7)*(0,4) |  | 902.181 | [12 empty] | VV | 2 | 2 | True | 0 | ROZPOCET
| VV |  | odkopání obvodového svahování | [14 empty] | VV | 2 | 1 | True | 0 | ROZPOCET
| VV |  | ((55,64+18,33+2,19+9,605+2,09+2,905+1,65*2+0,52*2+10,5+3,4+24,16+14,84+2,605+2,09+9,605+2,19+18,33)*1,12*1/2)-49,634 |  | 52.745 | [12 empty] | VV | 2 | 2 | True | 0 | ROZPOCET
| VV |  | Součet |  | 954.926 | [12 empty] | VV | 2 | 4 | False | 1 | ROZPOCET
14 | K | 122201109 | Odkopávky a prokopávky nezapažené s přehozením výkopku na vzdálenost do 3 m nebo s naložením na dopravní prostředek v hornině tř. 3 Příplatek k cenám za lepivost horniny tř. 3 | m3 | 477.463 |  | 0 | CS ÚRS 2018 01 |  | základní |  | 0 | 0 | 0 | 0 | 0 | 4 | K | 2 |  |  |  | ROZPOCET | 0 | 0 | 0 | 0 | 0 | 1 | 0 | 4 | 1308145127
| VV |  | 954,926*0,5 "Přepočtené koeficientem množství |  | 477.463 | [12 empty] | VV | 2 | 2 | True | 1 | ROZPOCET
15 | K | 132201202 | Hloubení zapažených i nezapažených rýh šířky přes 600 do 2 000 mm s urovnáním dna do předepsaného profilu a spádu v hornině tř. 3 přes 100 do 1 000 m3 | m3 | 354.333 |  | 0 | CS ÚRS 2018 01 |  | základní |  | 0 | 0 | 0 | 0 | 0 | 4 | K | 2 |  |  |  | ROZPOCET | 0 | 0 | 0 | 0 | 0 | 1 | 0 | 4 | -32913772
| VV |  | 1,3*(7,00+1,3)*(1,65+1,3/2)*2 výkop pod schody | [14 empty] | VV | 2 | 1 | True | 0 | ROZPOCET
| VV |  | 1,3*(12,2+1,32)*2,8 patka osa 2 západ | [14 empty] | VV | 2 | 1 | True | 0 | ROZPOCET
| VV |  | 1,3*(12,2+1,32)*2,2 patka osa 2 východ | [14 empty] | VV | 2 | 1 | True | 0 | ROZPOCET
| VV |  | 0,52*4,1*(10,5+0,52) střed mezi patkami západ | [14 empty] | VV | 2 | 1 | True | 0 | ROZPOCET
| VV |  | 0,52*4,4*(10,5+0,52) střed mezi patkami východ | [14 empty] | VV | 2 | 1 | True | 0 | ROZPOCET
| VV |  | 1,3*(12,2+1,32)*(2,2+1,32) patka osa 1 západ | [14 empty] | VV | 2 | 1 | True | 0 | ROZPOCET
| VV |  | 1,3*(7,15+1,32/2)*(3,085+0,8)+2,32*(2,20+2,32)*(4,05+2,32) patka osa 1 východ | [14 empty] | VV | 2 | 1 | True | 0 | ROZPOCET
| VV |  | 354,333 |  | 354.333 | [12 empty] | VV | 2 | 2 | True | 0 | ROZPOCET
| VV |  | Součet |  | 354.333 | [12 empty] | VV | 2 | 4 | False | 1 | ROZPOCET
16 | K | 132201209 | Hloubení zapažených i nezapažených rýh šířky přes 600 do 2 000 mm s urovnáním dna do předepsaného profilu a spádu v hornině tř. 3 Příplatek k cenám za lepivost horniny tř. 3 | m3 | 177.167 |  | 0 | CS ÚRS 2018 01 |  | základní |  | 0 | 0 | 0 | 0 | 0 | 4 | K | 2 |  |  |  | ROZPOCET | 0 | 0 | 0 | 0 | 0 | 1 | 0 | 4 | -1878166998
| VV |  | 354,333*0,5 "Přepočtené koeficientem množství |  | 177.167 | [12 empty] | VV | 2 | 2 | True | 1 | ROZPOCET
17 | K | 133201102 | Hloubení zapažených i nezapažených šachet s případným nutným přemístěním výkopku ve výkopišti v hornině tř. 3 přes 100 m3 | m3 | 40.22 |  | 0 | CS ÚRS 2018 01 |  | základní |  | 0 | 0 | 0 | 0 | 0 | 4 | K | 2 |  |  |  | ROZPOCET | 0 | 0 | 0 | 0 | 0 | 1 | 0 | 4 | 1380300517
| VV |  | (1,12-1,02)*2,3*2,3*33 patky | [14 empty] | VV | 2 | 1 | True | 0 | ROZPOCET
| VV |  | prohloubení pro výtahové šachty | [14 empty] | VV | 2 | 1 | True | 0 | ROZPOCET
| VV |  | (1,4-1,02)*(2,4+0,38)*(2,75+0,38). | [14 empty] | VV | 2 | 1 | True | 0 | ROZPOCET
| VV |  | (1,7-1,02)*((2,2+1,95+0,68)*(3,3+0,68))+(1,7-1,02)*((2,2+0,68)*(0,95+0,68)*2 šachta + patka | [14 empty] | VV | 2 | 1 | True | 0 | ROZPOCET
| VV |  | 40,22 |  | 40.22 | [12 empty] | VV | 2 | 2 | True | 0 | ROZPOCET
| VV |  | Součet |  | 40.22 | [12 empty] | VV | 2 | 4 | False | 1 | ROZPOCET
18 | K | 133201109 | Hloubení zapažených i nezapažených šachet s případným nutným přemístěním výkopku ve výkopišti v hornině tř. 3 Příplatek k cenám za lepivost horniny tř. 3 | m3 | 20.11 |  | 0 | CS ÚRS 2018 01 |  | základní |  | 0 | 0 | 0 | 0 | 0 | 4 | K | 2 |  |  |  | ROZPOCET | 0 | 0 | 0 | 0 | 0 | 1 | 0 | 4 | 778701805
| VV |  | 40,22*0,5 "Přepočtené koeficientem množství |  | 20.11 | [12 empty] | VV | 2 | 2 | True | 1 | ROZPOCET
19 | K | 162701105 | Vodorovné přemístění výkopku nebo sypaniny po suchu na obvyklém dopravním prostředku, bez naložení výkopku, avšak se složením bez rozhrnutí z horniny tř. 1 až 4 na vzdálenost přes 9 000 do 10 000 m | m3 | 1745.309 |  | 0 | CS ÚRS 2018 01 |  | základní |  | 0 | 0 | 0 | 0 | 0 | 4 | K | 2 |  |  |  | ROZPOCET | 0 | 0 | 0 | 0 | 0 | 1 | 0 | 4 | -470334705
| VV |  | 954,926+354,333+40,220+395,83 |  | 1745.309 | [12 empty] | VV | 2 | 2 | True | 0 | ROZPOCET
| VV |  | Součet |  | 1745.309 | [12 empty] | VV | 2 | 4 | False | 1 | ROZPOCET
20 | K | 162701109 | Vodorovné přemístění výkopku nebo sypaniny po suchu na obvyklém dopravním prostředku, bez naložení výkopku, avšak se složením bez rozhrnutí z horniny tř. 1 až 4 na vzdálenost Příplatek k ceně za každých dalších i započatých 1 000 m | m3 | 24434.326 |  | 0 | CS ÚRS 2018 01 |  | základní |  | 0 | 0 | 0 | 0 | 0 | 4 | K | 2 |  |  |  | ROZPOCET | 0 | 0 | 0 | 0 | 0 | 1 | 0 | 4 | 206891055
| VV |  | 1745,309 |  | 1745.309 | [12 empty] | VV | 2 | 2 | True | 0 | ROZPOCET
| VV |  | 1745,309*14 "Přepočtené koeficientem množství |  | 24434.326 | [12 empty] | VV | 2 | 2 | True | 1 | ROZPOCET
21 | K | 171201201 | Uložení sypaniny na skládky | m3 | 1745.308 |  | 0 | CS ÚRS 2018 01 |  | základní |  | 0 | 0 | 0 | 0 | 0 | 4 | K | 2 |  |  |  | ROZPOCET | 0 | 0 | 0 | 0 | 0 | 1 | 0 | 4 | 227103051
| VV |  | zemina z výkopů | [14 empty] | VV | 2 | 1 | True | 0 | ROZPOCET
| VV |  | 1349,478 |  | 1349.478 | [12 empty] | VV | 2 | 2 | True | 0 | ROZPOCET
| VV |  | nevyužitá ornice (sejmuto 676,66 m3 - využito 280,83 m3) | [14 empty] | VV | 2 | 1 | True | 0 | ROZPOCET
| VV |  | 395,83 |  | 395.83 | [12 empty] | VV | 2 | 2 | True | 0 | ROZPOCET
| VV |  | Součet |  | 1745.308 | [12 empty] | VV | 2 | 4 | False | 1 | ROZPOCET
22 | K | 171201211 | Poplatek za uložení stavebního odpadu na skládce (skládkovné) zeminy a kameniva zatříděného do Katalogu odpadů pod kódem 170 504 | t | 3329.889 |  | 0 | CS ÚRS 2018 01 |  | základní |  | 0 | 0 | 0 | 0 | 0 | 4 | K | 2 |  |  |  | ROZPOCET | 0 | 0 | 0 | 0 | 0 | 1 | 0 | 4 | 1956043610
| P |  | Poznámka k položce: bude fakturováno na základě doložených dokladů o uložení odpadů na řízenou skládku a vážními lístky | [14 empty] | P | 2
| VV |  | 1349,479*1,8 "Přepočtené koeficientem množství - zemina |  | 2429.062 | [12 empty] | VV | 2 | 2 | True | 0 | ROZPOCET
| VV |  | 395,83*1,8 "Přepočtené koeficientem množství - ornice |  | 712.494 | [12 empty] | VV | 2 | 2 | True | 0 | ROZPOCET
| VV |  | 125,555*1,5 "Přepočtené koeficientem množství - kamenivo |  | 188.333 | [12 empty] | VV | 2 | 2 | True | 0 | ROZPOCET
| VV |  | Součet |  | 3329.889 | [12 empty] | VV | 2 | 4 | False | 1 | ROZPOCET
23 | K | 997221551 | Vodorovná doprava suti bez naložení, ale se složením a s hrubým urovnáním ze sypkých materiálů, na vzdálenost do 1 km | t | 316.076 |  | 0 | CS ÚRS 2018 01 |  | základní |  | 0 | 0 | 0 | 0 | 0 | 4 | K | 2 |  |  |  | ROZPOCET | 0 | 0 | 0 | 0 | 0 | 1 | 0 | 4 | -1417647681
| VV |  | odvoz nevyužitých dlažeb a obrub | [14 empty] | VV | 2 | 1 | True | 0 | ROZPOCET
| VV |  | (55,41*0,06+195,08*0,08+78,78*0,15*0,30+8,4*0,05*0,25)*2,4 |  | 54.195 | [12 empty] | VV | 2 | 2 | True | 0 | ROZPOCET
| VV |  | odvoz živičných povrchů a podkladů | [14 empty] | VV | 2 | 1 | True | 0 | ROZPOCET
| VV |  | 227,0*0,12*2,7 |  | 73.548 | [12 empty] | VV | 2 | 2 | True | 0 | ROZPOCET
| VV |  | odvoz nevyužitého mechanického zpevněného kameniva a štěrku | [14 empty] | VV | 2 | 1 | True | 0 | ROZPOCET
| VV |  | 125,555*1,5 |  | 188.333 | [12 empty] | VV | 2 | 2 | True | 0 | ROZPOCET
| VV |  | Součet |  | 316.076 | [12 empty] | VV | 2 | 4 | False | 1 | ROZPOCET
24 | K | 997221559 | Vodorovná doprava suti bez naložení, ale se složením a s hrubým urovnáním Příplatek k ceně za každý další i započatý 1 km přes 1 km | t | 7269.748 |  | 0 | CS ÚRS 2018 01 |  | základní |  | 0 | 0 | 0 | 0 | 0 | 4 | K | 2 |  |  |  | ROZPOCET | 0 | 0 | 0 | 0 | 0 | 1 | 0 | 4 | -492829402
| VV |  | 316,076*23"Přepočtené koeficientem množství |  | 7269.748 | [12 empty] | VV | 2 | 2 | True | 1 | ROZPOCET
25 | K | 997221815 | Poplatek za uložení stavebního odpadu na skládce (skládkovné) z prostého betonu zatříděného do Katalogu odpadů pod kódem 170 101 | t | 54.195 |  | 0 | CS ÚRS 2018 01 |  | základní |  | 0 | 0 | 0 | 0 | 0 | 4 | K | 2 |  |  |  | ROZPOCET | 0 | 0 | 0 | 0 | 0 | 1 | 0 | 4 | -2136591247
| P |  | Poznámka k položce: bude fakturováno na základě doložených dokladů o uložení odpadů na řízenou skládku a vážními lístky | [14 empty] | P | 2
| VV |  | 54,195 |  | 54.195 | [12 empty] | VV | 2 | 2 | True | 1 | ROZPOCET
26 | K | 997221845 | Poplatek za uložení stavebního odpadu na skládce (skládkovné) asfaltového bez obsahu dehtu zatříděného do Katalogu odpadů pod kódem 170 302 | t | 73.55 |  | 0 | CS ÚRS 2018 01 |  | základní |  | 0 | 0 | 0 | 0 | 0 | 4 | K | 2 |  |  |  | ROZPOCET | 0 | 0 | 0 | 0 | 0 | 1 | 0 | 4 | -402889048
| P |  | Poznámka k položce: bude fakturováno na základě doložených dokladů o uložení odpadů na řízenou skládku a vážními lístky | [14 empty] | P | 2
27 | K | 175111101 | Obsypání potrubí ručně sypaninou z vhodných hornin tř. 1 až 4 nebo materiálem připraveným podél výkopu ve vzdálenosti do 3 m od jeho kraje, pro jakoukoliv hloubku výkopu a míru zhutnění bez prohození sypaniny | m3 | 87.925 |  | 0 | CS ÚRS 2017 01 |  | základní |  | 0 | 0 | 0 | 0 | 0 | 4 | K | 2 |  |  |  | ROZPOCET | 0 | 0 | 0 | 0 | 0 | 1 | 0 | 4 | -1268758534
| VV |  | kamenivo těžené hrubé frakce 32-63 - využit uložený materiál | [14 empty] | VV | 2 | 1 | True | 0 | ROZPOCET
| VV |  | trativod | [14 empty] | VV | 2 | 1 | True | 0 | ROZPOCET
| VV |  | 0,17*159,2 |  | 27.064 | [12 empty] | VV | 2 | 2 | True | 0 | ROZPOCET
| VV |  | zásyp obvodového svahování do výše spáry skladby chodníku (77 cm) a sousedících ploch | [14 empty] | VV | 2 | 1 | True | 0 | ROZPOCET
| VV |  | ((26,42+52,62)*2*0,77)*1/2 |  | 60.861 | [12 empty] | VV | 2 | 2 | True | 0 | ROZPOCET
| VV |  | Součet |  | 87.925 | [12 empty] | VV | 2 | 4 | False | 1 | ROZPOCET
28 | K | 181102302 | Úprava pláně v zářezech se zhutněním | m2 | 1192.95 |  | 0 | CS ÚRS 2018 01 |  | základní |  | 0 | 0 | 0 | 0 | 0 | 4 | K | 2 |  |  |  | ROZPOCET | 0 | 0 | 0 | 0 | 0 | 1 | 0 | 4 | 1764738729
| VV |  | 24,1*49,5 |  | 1192.95 | [12 empty] | VV | 2 | 2 | True | 0 | ROZPOCET
| VV |  | Součet |  | 1192.95 | [12 empty] | VV | 2 | 4 | False | 1 | ROZPOCET
| D | 2 | Zakládání |  |  |  | 0 |  |  |  |  | 0 |  | 2792.9032 |  | 0 | 1 | D | 1 |  |  |  | ROZPOCET | [6 empty] | 0
29 | K | 211971110 | Zřízení opláštění výplně z geotextilie odvodňovacích žeber nebo trativodů v rýze nebo zářezu se stěnami šikmými o sklonu do 1:2 | m2 | 242.88 |  | 0 | CS ÚRS 2017 01 |  | základní |  | 0 | 0.00017 | 0.04129 | 0 | 0 | 4 | K | 2 |  |  |  | ROZPOCET | 0 | 0 | 0 | 0 | 0 | 1 | 0 | 4 | 169427356
| VV |  | vodorovně 2x+ svisle1x | [14 empty] | VV | 2 | 1 | True | 0 | ROZPOCET
| VV |  | (0,6+0,3+0,3+0,45)*(159,20-6,0*2) |  | 242.88 | [12 empty] | VV | 2 | 2 | True | 0 | ROZPOCET
| VV |  | Součet |  | 242.88 | [12 empty] | VV | 2 | 4 | False | 1 | ROZPOCET
30 | K | 213141111 | Zřízení vrstvy z geotextilie filtrační, separační, odvodňovací, ochranné, výztužné nebo protierozní v rovině nebo ve sklonu do 1:5, šířky do 3 m | m2 | 1859.838 |  | 0 | CS ÚRS 2018 01 |  | základní |  | 0 | 0.0001 | 0.18598 | 0 | 0 | 4 | K | 2 |  |  |  | ROZPOCET | 0 | 0 | 0 | 0 | 0 | 1 | 0 | 4 | -42160523
31 | M | 693111150 | textilie netkaná š 200 cm 300 g/m2 | m2 | 2151.294 |  | 0 | CS ÚRS 2017 01 |  | základní |  | 0 | 0.0003 | 0.64539 | 0 | 0 | 8 | M | 2 |  |  |  | ROZPOCET | 0 | 0 | 0 | 0 | 0 | 1 | 0 | 4 | -1147090033
| VV |  | ((26,42*52,62)+(12,2*2,8)+(12,2*2,2*3)+(7,0*1,65*2)+(4,1*10,5)+(4,4*10,5))*1,15 "Přepočtené koeficientem množství pod kamenivo |  | 1859.838 | [12 empty] | VV | 2 | 2 | True | 0 | ROZPOCET
| VV |  | 242,880*1,2 "Přepočtené koeficientem množství pro drenáž |  | 291.456 | [12 empty] | VV | 2 | 2 | True | 0 | ROZPOCET
| VV |  | Součet |  | 2151.294 | [12 empty] | VV | 2 | 4 | False | 1 | ROZPOCET
32 | K | 212755214 | Trativody bez lože z drenážních trubek plastových flexibilních D 110 mm | m | 103.25 |  | 0 | CS ÚRS 2017 01 |  | základní |  | 0 | 0.00049 | 0.050592 | 0 | 0 | 4 | K | 2 |  |  |  | ROZPOCET | 0 | 0 | 0 | 0 | 0 | 1 | 0 | 4 | 2042475380
| VV |  | rozvod trub pro odtah radonu z podloží objektu | [14 empty] | VV | 2 | 1 | True | 0 | ROZPOCET
| VV |  | 6,0*6+5,0*6+0,875+6,0*6+0,375 |  | 103.25 | [12 empty] | VV | 2 | 2 | True | 0 | ROZPOCET
| VV |  | Součet |  | 103.25 | [12 empty] | VV | 2 | 4 | False | 1 | ROZPOCET
33 | K | 212755214r | Svislé PVC potrubí D 200 mm | m | 38.4 |  | 0 | vlastní |  | základní |  | 0 | 0.00049 | 0.018816 | 0 | 0 | 4 | K | 2 |  |  |  | ROZPOCET | 0 | 0 | 0 | 0 | 0 | 1 | 0 | 4 | 1752398872
| VV |  | svislý rozvod pro odtah ranodu z podlaží objektu | [14 empty] | VV | 2 | 1 | True | 0 | ROZPOCET
| VV |  | 12,8*3 |  | 38.4 | [12 empty] | VV | 2 | 2 | True | 0 | ROZPOCET
| VV |  | Součet |  | 38.4 | [12 empty] | VV | 2 | 4 | False | 1 | ROZPOCET
34 | K | 212755216 | Trativody bez lože z drenážních trubek plastových flexibilních D 160 mm | m | 44.875 |  | 0 | CS ÚRS 2018 01 |  | základní |  | 0 | 0.00116 | 0.052055 | 0 | 0 | 4 | K | 2 |  |  |  | ROZPOCET | 0 | 0 | 0 | 0 | 0 | 1 | 0 | 4 | 486146774
| VV |  | rozvod trub pro odtah radonu z podloží objektu | [14 empty] | VV | 2 | 1 | True | 0 | ROZPOCET
| VV |  | 16,625+10,75+17,50 |  | 44.875 | [12 empty] | VV | 2 | 2 | True | 0 | ROZPOCET
| VV |  | Součet |  | 44.875 | [12 empty] | VV | 2 | 4 | False | 1 | ROZPOCET
35 | K | 212755218 | Trativody bez lože z drenážních trubek plastových flexibilních D 200 mm | m | 159.2 |  | 0 | CS ÚRS 2018 01 |  | základní |  | 0 | 0.00191 | 0.30407 | 0 | 0 | 4 | K | 2 |  |  |  | ROZPOCET | 0 | 0 | 0 | 0 | 0 | 1 | 0 | 4 | 1381421864
| VV |  | drenáž kolem objektu, zaústění do šachty D3, D4 | [14 empty] | VV | 2 | 1 | True | 0 | ROZPOCET
| VV |  | (24,1+49,5)*2+6*2 |  | 159.2 | [12 empty] | VV | 2 | 2 | True | 0 | ROZPOCET
| VV |  | Součet |  | 159.2 | [12 empty] | VV | 2 | 4 | False | 1 | ROZPOCET
36 | K | 213141111 | Zřízení vrstvy z geotextilie filtrační, separační, odvodňovací, ochranné, výztužné nebo protierozní v rovině nebo ve sklonu do 1:5, šířky do 3 m | m2 | 1617.25 |  | 0 | CS ÚRS 2018 01 |  | základní |  | 0 | 0.0001 | 0.16173 | 0 | 0 | 4 | K | 2 |  |  |  | ROZPOCET | 0 | 0 | 0 | 0 | 0 | 1 | 0 | 4 | 739746832
| VV |  | (26,42*52,62)+(12,2*2,8)+(12,2*2,2*3)+(7,0*1,65*2)+(4,1*10,5)+(4,4*10,5) |  | 1617.25 | [12 empty] | VV | 2 | 2 | True | 0 | ROZPOCET
| VV |  | Součet |  | 1617.25 | [12 empty] | VV | 2 | 4 | False | 1 | ROZPOCET
37 | M | 69311080 | geotextilie netkaná PES 200 g/m2 | m2 | 1859.838 |  | 0 | CS ÚRS 2018 01 |  | základní |  | 0 | 0.0002 | 0.37197 | 0 | 0 | 8 | M | 2 |  |  |  | ROZPOCET | 0 | 0 | 0 | 0 | 0 | 1 | 0 | 4 | 1552850570
| VV |  | 1617,25*1,15 "Přepočtené koeficientem množství |  | 1859.838 | [12 empty] | VV | 2 | 2 | True | 1 | ROZPOCET
38 | K | 213111121 | Stabilizace základové spáry zřízením vrstvy z geomříže tuhé | m2 | 1192.95 |  | 0 | CS ÚRS 2018 01 |  | základní |  | 0 | 0 | 0 | 0 | 0 | 4 | K | 2 |  |  |  | ROZPOCET | 0 | 0 | 0 | 0 | 0 | 1 | 0 | 4 | 2021315533
| VV |  | (ve vrstvě kameniva pro předepsané hutnění) | [14 empty] | VV | 2 | 1 | True | 0 | ROZPOCET
| VV |  | 24,1*49,5 |  | 1192.95 | [12 empty] | VV | 2 | 2 | True | 0 | ROZPOCET
| VV |  | Součet |  | 1192.95 | [12 empty] | VV | 2 | 4 | False | 1 | ROZPOCET
39 | M | 69321012 | geomříž dvouosá tuhá PP s tahovou pevností 20kN/m 200g/m2 | m2 | 1371.893 |  | 0 | CS ÚRS 2018 01 |  | základní |  | 0 | 0.0002 | 0.27438 | 0 | 0 | 8 | M | 2 |  |  |  | ROZPOCET | 0 | 0 | 0 | 0 | 0 | 1 | 0 | 4 | 1396714768
| VV |  | 1192,95*1,15 "Přepočtené koeficientem množství |  | 1371.893 | [12 empty] | VV | 2 | 2 | True | 1 | ROZPOCET
40 | K | 271532212 | Podsyp pod základové konstrukce se zhutněním a urovnáním povrchu z kameniva hrubého, frakce 16 - 32 mm | m3 | 332.285 |  | 0 | CS ÚRS 2018 01 |  | základní |  | 0 | 2.16 | 717.7356 | 0 | 0 | 4 | K | 2 |  |  |  | ROZPOCET | 0 | 0 | 0 | 0 | 0 | 1 | 0 | 4 | 961968858
| VV |  | 0,3*24,1*49,5-0,2*2,0*2,0*32 |  | 332.285 | [12 empty] | VV | 2 | 2 | True | 0 | ROZPOCET
| VV |  | Součet |  | 332.285 | [12 empty] | VV | 2 | 4 | False | 1 | ROZPOCET
41 | K | 273313611 | Základy z betonu prostého desky z betonu kamenem neprokládaného tř. C 16/20 | m3 | 119.295 |  | 0 | CS ÚRS 2018 01 |  | základní |  | 0 | 2.2563 | 269.1701 | 0 | 0 | 4 | K | 2 |  |  |  | ROZPOCET | 0 | 0 | 0 | 0 | 0 | 1 | 0 | 4 | 7100951
| VV |  | podkladní deska pro montáž výztuže, prolití kameniva + vyrovnání celkem 100 mm | [14 empty] | VV | 2 | 1 | True | 0 | ROZPOCET
| VV |  | 24,1*49,5*0,1 |  | 119.295 | [12 empty] | VV | 2 | 2 | True | 0 | ROZPOCET
| VV |  | Součet |  | 119.295 | [12 empty] | VV | 2 | 4 | False | 1 | ROZPOCET
42 | K | 273321511 | Základy z betonu železového (bez výztuže) desky z betonu bez zvýšených nároků na prostředí tř. C 25/30 | m3 | 478.817 |  | 0 | CS ÚRS 2018 01 |  | základní |  | 0 | 2.4533 | 1174.677 | 0 | 0 | 4 | K | 2 |  |  |  | ROZPOCET | 0 | 0 | 0 | 0 | 0 | 1 | 0 | 4 | -892028718
| VV |  | 0,4*24,1*49,5 |  | 477.18 | [12 empty] | VV | 2 | 2 | True | 0 | ROZPOCET
| VV |  | -0,4*(2,95*2,5+1,6*1,8) |  | -4.102 | [12 empty] | VV | 2 | 2 | True | 0 | ROZPOCET
| VV |  | 0,3*(3,0*3,95+2,6*2,8) |  | 5.739 | [12 empty] | VV | 2 | 2 | True | 0 | ROZPOCET
| VV |  | Součet |  | 478.817 | [12 empty] | VV | 2 | 4 | False | 1 | ROZPOCET
43 | K | 273351121 | Bednění základů desek zřízení | m2 | 64.019 |  | 0 | CS ÚRS 2018 01 |  | základní |  | 0 | 0.00247 | 0.15813 | 0 | 0 | 4 | K | 2 |  |  |  | ROZPOCET | 0 | 0 | 0 | 0 | 0 | 1 | 0 | 4 | -693916553
| VV |  | 0,4*((24,1+49,5)*2+(1,18+1,95+2,4+2,5)*2*0,8) |  | 64.019 | [12 empty] | VV | 2 | 2 | True | 0 | ROZPOCET
| VV |  | Součet |  | 64.019 | [12 empty] | VV | 2 | 4 | False | 1 | ROZPOCET
44 | K | 273351122 | Bednění základů desek odstranění | m2 | 64.019 |  | 0 | CS ÚRS 2018 01 |  | základní |  | 0 | 0 | 0 | 0 | 0 | 4 | K | 2 |  |  |  | ROZPOCET | 0 | 0 | 0 | 0 | 0 | 1 | 0 | 4 | -1567217948
45 | K | 273361821r | Výztuž základů desek z betonářské oceli 10 505 (R) nebo BSt 500 | t | 11.551 |  | 0 | vlastní |  | základní |  | 0 | 1.0602 | 12.246 | 0 | 0 | 4 | K | 2 |  |  |  | ROZPOCET | 0 | 0 | 0 | 0 | 0 | 1 | 0 | 4 | -1850417541
| VV |  | horní výztuž | [14 empty] | VV | 2 | 1 | True | 0 | ROZPOCET
| VV |  | 2406,3/1000*1,08 |  | 2.599 | [12 empty] | VV | 2 | 2 | True | 0 | ROZPOCET
| VV |  | dolní výztuž | [14 empty] | VV | 2 | 1 | True | 0 | ROZPOCET
| VV |  | 8288,592/1000*1,08 |  | 8.952 | [12 empty] | VV | 2 | 2 | True | 0 | ROZPOCET
| VV |  | Součet |  | 11.551 | [12 empty] | VV | 2 | 4 | False | 1 | ROZPOCET
46 | K | 273362021 | Výztuž základů desek ze svařovaných sítí z drátů typu KARI | t | 51.604 |  | 0 | CS ÚRS 2018 01 |  | základní |  | 0 | 1.0628 | 54.8432 | 0 | 0 | 4 | K | 2 |  |  |  | ROZPOCET | 0 | 0 | 0 | 0 | 0 | 1 | 0 | 4 | 758228191
| VV |  | horní výztuž | [14 empty] | VV | 2 | 1 | True | 0 | ROZPOCET
| VV |  | 23891,069/1000*1,08 |  | 25.802 | [12 empty] | VV | 2 | 2 | True | 0 | ROZPOCET
| VV |  | dolní výztuž | [14 empty] | VV | 2 | 1 | True | 0 | ROZPOCET
| VV |  | 23891,069/1000*1,08 |  | 25.802 | [12 empty] | VV | 2 | 2 | True | 0 | ROZPOCET
| VV |  | Součet |  | 51.604 | [12 empty] | VV | 2 | 4 | False | 1 | ROZPOCET
47 | K | 274321511 | Základy z betonu železového (bez výztuže) pasy z betonu bez zvýšených nároků na prostředí tř. C 25/30 | m3 | 94.68 |  | 0 | CS ÚRS 2018 01 |  | základní |  | 0 | 2.4533 | 232.2775 | 0 | 0 | 4 | K | 2 |  |  |  | ROZPOCET | 0 | 0 | 0 | 0 | 0 | 1 | 0 | 4 | -799752730
| VV |  | ZP1 | [14 empty] | VV | 2 | 1 | True | 0 | ROZPOCET
| VV |  | 2*0,9*12,0*2,0 |  | 43.2 | [12 empty] | VV | 2 | 2 | True | 0 | ROZPOCET
| VV |  | ZP2 | [14 empty] | VV | 2 | 1 | True | 0 | ROZPOCET
| VV |  | 1*0,9*12,0*2,6 |  | 28.08 | [12 empty] | VV | 2 | 2 | True | 0 | ROZPOCET
| VV |  | ZP3 | [14 empty] | VV | 2 | 1 | True | 0 | ROZPOCET
| VV |  | 1*0,9*12,0*2,0+1,0*0,9*2,0 |  | 23.4 | [12 empty] | VV | 2 | 2 | True | 0 | ROZPOCET
| VV |  | Součet |  | 94.68 | [12 empty] | VV | 2 | 4 | False | 1 | ROZPOCET
48 | K | 274351121 | Bednění základů pasů rovné zřízení | m2 | 103.68 |  | 0 | CS ÚRS 2018 01 |  | základní |  | 0 | 0.00269 | 0.2789 | 0 | 0 | 4 | K | 2 |  |  |  | ROZPOCET | 0 | 0 | 0 | 0 | 0 | 1 | 0 | 4 | -1440773700
| VV |  | ZP1 | [14 empty] | VV | 2 | 1 | True | 0 | ROZPOCET
| VV |  | 2*0,9*(12,0+2,0)*2 |  | 50.4 | [12 empty] | VV | 2 | 2 | True | 0 | ROZPOCET
| VV |  | ZP2 | [14 empty] | VV | 2 | 1 | True | 0 | ROZPOCET
| VV |  | 1*0,9*(12,0+2,6)*2 |  | 26.28 | [12 empty] | VV | 2 | 2 | True | 0 | ROZPOCET
| VV |  | ZP3 | [14 empty] | VV | 2 | 1 | True | 0 | ROZPOCET
| VV |  | 1*0,9*(2,0*3+12,0*2) |  | 27 | [12 empty] | VV | 2 | 2 | True | 0 | ROZPOCET
| VV |  | Součet |  | 103.68 | [12 empty] | VV | 2 | 4 | False | 1 | ROZPOCET
49 | K | 274351122 | Bednění základů pasů rovné odstranění | m2 | 103.68 |  | 0 | CS ÚRS 2018 01 |  | základní |  | 0 | 0 | 0 | 0 | 0 | 4 | K | 2 |  |  |  | ROZPOCET | 0 | 0 | 0 | 0 | 0 | 1 | 0 | 4 | 311403196
50 | K | 274361821r | Výztuž základů pasů z betonářské oceli 10 505 (R) nebo BSt 500 | t | 4.981 |  | 0 | vlastní |  | základní |  | 0 | 1.0602 | 5.2807 | 0 | 0 | 4 | K | 2 |  |  |  | ROZPOCET | 0 | 0 | 0 | 0 | 0 | 1 | 0 | 4 | -205873804
| VV |  | ZP1 | [14 empty] | VV | 2 | 1 | True | 0 | ROZPOCET
| VV |  | 2*1046,809/1000 |  | 2.094 | [12 empty] | VV | 2 | 2 | True | 0 | ROZPOCET
| VV |  | ZP2 | [14 empty] | VV | 2 | 1 | True | 0 | ROZPOCET
| VV |  | 1*1274,696/1000 |  | 1.275 | [12 empty] | VV | 2 | 2 | True | 0 | ROZPOCET
| VV |  | ZP3 | [14 empty] | VV | 2 | 1 | True | 0 | ROZPOCET
| VV |  | 1*1243,222/1000 |  | 1.243 | [12 empty] | VV | 2 | 2 | True | 0 | ROZPOCET
| VV |  | 4,612*1,08 "Přepočtené koeficientem množství |  | 4.981 | [12 empty] | VV | 2 | 2 | True | 1 | ROZPOCET
51 | K | 275321511 | Základy z betonu železového (bez výztuže) patky z betonu bez zvýšených nároků na prostředí tř. C 25/30 | m3 | 125.873 |  | 0 | CS ÚRS 2018 01 |  | základní |  | 0 | 2.4533 | 308.803 | 0 | 0 | 4 | K | 2 |  |  |  | ROZPOCET | 0 | 0 | 0 | 0 | 0 | 1 | 0 | 4 | 351316565
| VV |  | P1 | [14 empty] | VV | 2 | 1 | True | 0 | ROZPOCET
| VV |  | 12*2,0*2,0*0,3+12*(2,6*0,3)/2*4 |  | 33.12 | [12 empty] | VV | 2 | 2 | True | 0 | ROZPOCET
| VV |  | P1A | [14 empty] | VV | 2 | 1 | True | 0 | ROZPOCET
| VV |  | 4*2,0*2,0*0,3+4*(2,6*0,3)/2*4 |  | 11.04 | [12 empty] | VV | 2 | 2 | True | 0 | ROZPOCET
| VV |  | P2 | [14 empty] | VV | 2 | 1 | True | 0 | ROZPOCET
| VV |  | 3*2,0*2,0*0,3 |  | 3.6 | [12 empty] | VV | 2 | 2 | True | 0 | ROZPOCET
| VV |  | P3 | [14 empty] | VV | 2 | 1 | True | 0 | ROZPOCET
| VV |  | 12*2,0*2,0*0,3+12*(2,6+1,55*2)/2 |  | 48.6 | [12 empty] | VV | 2 | 2 | True | 0 | ROZPOCET
| VV |  | P4 | [14 empty] | VV | 2 | 1 | True | 0 | ROZPOCET
| VV |  | 2*2,0*2,0*0,3+2*(1,55*2)/2 |  | 5.5 | [12 empty] | VV | 2 | 2 | True | 0 | ROZPOCET
| VV |  | P5 | [14 empty] | VV | 2 | 1 | True | 0 | ROZPOCET
| VV |  | 1*0,4*2,55*2,2+2*0,18*0,3*(2,2+2,55)*2 |  | 3.27 | [12 empty] | VV | 2 | 2 | True | 0 | ROZPOCET
| VV |  | P6 | [14 empty] | VV | 2 | 1 | True | 0 | ROZPOCET
| VV |  | 0,4*5,0*3,95+0,18*0,95*2,0*2+0,18*0,3*1,1 |  | 8.643 | [12 empty] | VV | 2 | 2 | True | 0 | ROZPOCET
| VV |  | Patky pod venkovním schodištěm x 2 | [14 empty] | VV | 2 | 1 | True | 0 | ROZPOCET
| VV |  | (1,45*1,0*1,1*2+2,6*1,0*1,1)*2 |  | 12.1 | [12 empty] | VV | 2 | 2 | True | 0 | ROZPOCET
| VV |  | Součet |  | 125.873 | [12 empty] | VV | 2 | 4 | False | 1 | ROZPOCET
52 | K | 275351121 | Bednění základů patek zřízení | m2 | 101.21 |  | 0 | CS ÚRS 2018 01 |  | základní |  | 0 | 0.00264 | 0.26719 | 0 | 0 | 4 | K | 2 |  |  |  | ROZPOCET | 0 | 0 | 0 | 0 | 0 | 1 | 0 | 4 | 513769290
| VV |  | P2 | [14 empty] | VV | 2 | 1 | True | 0 | ROZPOCET
| VV |  | 3*0,3*2,0*4 |  | 7.2 | [12 empty] | VV | 2 | 2 | True | 0 | ROZPOCET
| VV |  | P3 | [14 empty] | VV | 2 | 1 | True | 0 | ROZPOCET
| VV |  | 12*0,3*(0,75*2+2,0) |  | 12.6 | [12 empty] | VV | 2 | 2 | True | 0 | ROZPOCET
| VV |  | P4 | [14 empty] | VV | 2 | 1 | True | 0 | ROZPOCET
| VV |  | 2*(0,75+2,0*2) |  | 9.5 | [12 empty] | VV | 2 | 2 | True | 0 | ROZPOCET
| VV |  | P5 | [14 empty] | VV | 2 | 1 | True | 0 | ROZPOCET
| VV |  | 1*0,58*(2,55+2,2)*2+2*0,58*(1,95+1,6)*2 |  | 13.746 | [12 empty] | VV | 2 | 2 | True | 0 | ROZPOCET
| VV |  | P6 | [14 empty] | VV | 2 | 1 | True | 0 | ROZPOCET
| VV |  | 0,58*(3,95+5,0)*2*2 |  | 20.764 | [12 empty] | VV | 2 | 2 | True | 0 | ROZPOCET
| VV |  | Patky pod venkovním schodištěm x 2 | [14 empty] | VV | 2 | 1 | True | 0 | ROZPOCET
| VV |  | 1,1*((1,45+1,0)*2*2+(2,6+1,0)*2)*2 |  | 37.4 | [12 empty] | VV | 2 | 2 | True | 0 | ROZPOCET
| VV |  | Součet |  | 101.21 | [12 empty] | VV | 2 | 4 | False | 1 | ROZPOCET
53 | K | 275351122 | Bednění základů patek odstranění | m2 | 101.21 |  | 0 | CS ÚRS 2018 01 |  | základní |  | 0 | 0 | 0 | 0 | 0 | 4 | K | 2 |  |  |  | ROZPOCET | 0 | 0 | 0 | 0 | 0 | 1 | 0 | 4 | 1965967421
54 | K | 275353151 | Bednění kotevních otvorů a prostupů v základových konstrukcích v patkách včetně polohového zajištění a odbednění, popř. ztraceného bednění z pletiva apod. průřezu přes 0,17 do 0,36 m2, hl. do 1,00 m | kus | 32 |  | 0 | CS ÚRS 2018 01 |  | základní |  | 0 | 0.02277 | 0.72864 | 0 | 0 | 4 | K | 2 |  |  |  | ROZPOCET | 0 | 0 | 0 | 0 | 0 | 1 | 0 | 4 | -633746119
55 | K | 275361821r | Výztuž základů patek z betonářské oceli 10 505 (R) | t | 13.252 |  | 0 | vlastní |  | základní |  | 0 | 1.0602 | 14.0494 | 0 | 0 | 4 | K | 2 |  |  |  | ROZPOCET | 0 | 0 | 0 | 0 | 0 | 1 | 0 | 4 | 549508938
| VV |  | P1 | [14 empty] | VV | 2 | 1 | True | 0 | ROZPOCET
| VV |  | 12*546,546/1000 |  | 6.559 | [12 empty] | VV | 2 | 2 | True | 0 | ROZPOCET
| VV |  | P1A | [14 empty] | VV | 2 | 1 | True | 0 | ROZPOCET
| VV |  | 4*350,641/1000 |  | 1.403 | [12 empty] | VV | 2 | 2 | True | 0 | ROZPOCET
| VV |  | P2 | [14 empty] | VV | 2 | 1 | True | 0 | ROZPOCET
| VV |  | 3*196,426/1000 |  | 0.589 | [12 empty] | VV | 2 | 2 | True | 0 | ROZPOCET
| VV |  | P3 | [14 empty] | VV | 2 | 1 | True | 0 | ROZPOCET
| VV |  | 12*204,231/1000 |  | 2.451 | [12 empty] | VV | 2 | 2 | True | 0 | ROZPOCET
| VV |  | P4 | [14 empty] | VV | 2 | 1 | True | 0 | ROZPOCET
| VV |  | 2*190,232/1000 |  | 0.38 | [12 empty] | VV | 2 | 2 | True | 0 | ROZPOCET
| VV |  | P5 | [14 empty] | VV | 2 | 1 | True | 0 | ROZPOCET
| VV |  | 1*238,348/1000 |  | 0.238 | [12 empty] | VV | 2 | 2 | True | 0 | ROZPOCET
| VV |  | P6 | [14 empty] | VV | 2 | 1 | True | 0 | ROZPOCET
| VV |  | 1*649,522/1000 |  | 0.65 | [12 empty] | VV | 2 | 2 | True | 0 | ROZPOCET
| VV |  | 12,27*1,08 "Přepočtené koeficientem množství |  | 13.252 | [12 empty] | VV | 2 | 2 | True | 1 | ROZPOCET
56 | K | 275362021 | Výztuž základů patek ze svařovaných sítí z drátů typu KARI | t | 0.265 |  | 0 | CS ÚRS 2018 01 |  | základní |  | 0 | 1.0628 | 0.28163 | 0 | 0 | 4 | K | 2 |  |  |  | ROZPOCET | 0 | 0 | 0 | 0 | 0 | 1 | 0 | 4 | -1566225056
| VV |  | P5 | [14 empty] | VV | 2 | 1 | True | 0 | ROZPOCET
| VV |  | 2*35,861/1000 |  | 0.072 | [12 empty] | VV | 2 | 2 | True | 0 | ROZPOCET
| VV |  | P6 | [14 empty] | VV | 2 | 1 | True | 0 | ROZPOCET
| VV |  | 1*173,082/1000 |  | 0.173 | [12 empty] | VV | 2 | 2 | True | 0 | ROZPOCET
| VV |  | 0,245*1,08 "Přepočtené koeficientem množství |  | 0.265 | [12 empty] | VV | 2 | 2 | True | 1 | ROZPOCET
57 | K | 631319175 | Příplatek k cenám mazanin za stržení povrchu spodní vrstvy mazaniny latí před vložením výztuže nebo pletiva pro tl. obou vrstev mazaniny | m3 | 957.634 |  | 0 | CS ÚRS 2018 01 |  | základní |  | 0 | 0 | 0 | 0 | 0 | 4 | K | 2 |  |  |  | ROZPOCET | 0 | 0 | 0 | 0 | 0 | 1 | 0 | 4 | 749445349
| VV |  | 478,817*2 "Přepočtené koeficientem množství |  | 957.634 | [12 empty] | VV | 2 | 2 | True | 1 | ROZPOCET
| D | 3 | Svislé a kompletní konstrukce |  |  |  | 0 |  |  |  |  | 0 |  | 991.0987 |  | 0 | 1 | D | 1 |  |  |  | ROZPOCET | [6 empty] | 0
58 | K | 311274143 | Zdivo z tvárnic z betonu lehkého keramického nosné na pero a drážku, na jakoukoliv maltu z tvárnic dutinových, tloušťky zdiva 200 mm z tvárnic M200 (6MPa) | m3 | 6.955 |  | 0 | CS ÚRS 2018 01 |  | základní |  | 0 | 0.95014 | 6.6082 | 0 | 0 | 4 | K | 2 |  |  |  | ROZPOCET | 0 | 0 | 0 | 0 | 0 | 1 | 0 | 4 | 1005654924
| VV |  | nadezdívky pro výlez, pro tep.čerpadla a VZT jednotky | [14 empty] | VV | 2 | 1 | True | 0 | ROZPOCET
| VV |  | 0,2*0,5*(0,7+1,9)*2 |  | 0.52 | [12 empty] | VV | 2 | 2 | True | 0 | ROZPOCET
| VV |  | 0,2*0,75*(13,66+1,05)*2 |  | 4.413 | [12 empty] | VV | 2 | 2 | True | 0 | ROZPOCET
| VV |  | 0,2*0,5*(6,96+0,68)*2 |  | 1.528 | [12 empty] | VV | 2 | 2 | True | 0 | ROZPOCET
| VV |  | 0,2*0,5*(2,27+0,2)*2 |  | 0.494 | [12 empty] | VV | 2 | 2 | True | 0 | ROZPOCET
| VV |  | Součet |  | 6.955 | [12 empty] | VV | 2 | 4 | False | 1 | ROZPOCET
59 | K | 311321411 | Nadzákladové zdi z betonu železového (bez výztuže) nosné bez zvláštních nároků na vliv prostředí tř. C 25/30, staveništní nebo dílenský prefabrikát | m3 | 31.122 |  | 0 | CS ÚRS 2018 01 |  | základní |  | 0 | 2.4533 | 76.3513 | 0 | 0 | 4 | K | 2 |  |  |  | ROZPOCET | 0 | 0 | 0 | 0 | 0 | 1 | 0 | 4 | -438417398
| VV |  | výtahová šachta V1 | [14 empty] | VV | 2 | 1 | True | 0 | ROZPOCET
| VV |  | 2*0,2*(2,5*4,22-1,18*2,54) VS1 | [14 empty] | VV | 2 | 1 | True | 0 | ROZPOCET
| VV |  | 2*0,2*(2,6*4,22) VS2 | [14 empty] | VV | 2 | 1 | True | 0 | ROZPOCET
| VV |  | 2*0,2*(2,5*2,95-1,18*2,27) VS3 | [14 empty] | VV | 2 | 1 | True | 0 | ROZPOCET
| VV |  | 4*0,2*(2,5*2,95) VS4 | [14 empty] | VV | 2 | 1 | True | 0 | ROZPOCET
| VV |  | 2*0,2*(2,5+2,95) VS5 | [14 empty] | VV | 2 | 1 | True | 0 | ROZPOCET
| VV |  | výtahová šachta V2 | [14 empty] | VV | 2 | 1 | True | 0 | ROZPOCET
| VV |  | 2*0,2*(1,62*4,22-1,18*2,54) VS6 | [14 empty] | VV | 2 | 1 | True | 0 | ROZPOCET
| VV |  | 2*0,2*(2,35*4,22) VS7 | [14 empty] | VV | 2 | 1 | True | 0 | ROZPOCET
| VV |  | 2*0,2*(1,6*2,95-1,18*2,27) VS8 | [14 empty] | VV | 2 | 1 | True | 0 | ROZPOCET
| VV |  | 4*0,2*(2,35*2,95) VS9 | [14 empty] | VV | 2 | 1 | True | 0 | ROZPOCET
| VV |  | 2*0,2*(1,6*2,95) VS10 | [14 empty] | VV | 2 | 1 | True | 0 | ROZPOCET
| VV |  | 31,122 |  | 31.122 | [12 empty] | VV | 2 | 2 | True | 0 | ROZPOCET
| VV |  | Součet |  | 31.122 | [12 empty] | VV | 2 | 4 | False | 1 | ROZPOCET
60 | K | 311351121 | Bednění nadzákladových zdí nosných rovné oboustranné za každou stranu zřízení | m2 | 320.953 |  | 0 | CS ÚRS 2018 01 |  | základní |  | 0 | 0.00275 | 0.88262 | 0 | 0 | 4 | K | 2 |  |  |  | ROZPOCET | 0 | 0 | 0 | 0 | 0 | 1 | 0 | 4 | -1677902072
| VV |  | výtahová šachta V1 | [14 empty] | VV | 2 | 1 | True | 0 | ROZPOCET
| VV |  | 2*(7,55*2+10,97*2+4,70*2+7,67*4+7,38*2) |  | 183.76 | [12 empty] | VV | 2 | 2 | True | 0 | ROZPOCET
| VV |  | výtahová šachta V2 | [14 empty] | VV | 2 | 1 | True | 0 | ROZPOCET
| VV |  | 2*(3,7548*2+9,917*2+2,0414*2+6,9325*4+4,72*2) |  | 137.193 | [12 empty] | VV | 2 | 2 | True | 0 | ROZPOCET
| VV |  | Součet |  | 320.953 | [12 empty] | VV | 2 | 4 | False | 1 | ROZPOCET
61 | K | 311351122 | Bednění nadzákladových zdí nosných rovné oboustranné za každou stranu odstranění | m2 | 320.953 |  | 0 | CS ÚRS 2018 01 |  | základní |  | 0 | 0 | 0 | 0 | 0 | 4 | K | 2 |  |  |  | ROZPOCET | 0 | 0 | 0 | 0 | 0 | 1 | 0 | 4 | 926850005
62 | K | 311361821r | Výztuž nadzákladových zdí nosných svislých nebo odkloněných od svislice, rovných nebo oblých z betonářské oceli 10 505 (R) nebo BSt 500 | t | 4.357 |  | 0 | vlastní |  | základní |  | 0 | 1.0488 | 4.5697 | 0 | 0 | 4 | K | 2 |  |  |  | ROZPOCET | 0 | 0 | 0 | 0 | 0 | 1 | 0 | 4 | 572848708
| VV |  | 31,122*140,0/1000 |  | 4.357 | [12 empty] | VV | 2 | 2 | True | 0 | ROZPOCET
| VV |  | Součet |  | 4.357 | [12 empty] | VV | 2 | 4 | False | 1 | ROZPOCET
63 | K | 312274143 | Zdivo z tvárnic z betonu lehkého keramického výplňové na pero a drážku, na jakoukoliv maltu z tvárnic dutinových, tloušťky zdiva 240 mm tvárnice M 240 ( 6Mpa) | m3 | 606.288 |  | 0 | CS ÚRS 2018 01 |  | základní |  | 0 | 0.95014 | 576.0585 | 0 | 0 | 4 | K | 2 |  |  |  | ROZPOCET | 0 | 0 | 0 | 0 | 0 | 1 | 0 | 4 | -1117513652
| VV |  | 1np | [14 empty] | VV | 2 | 1 | True | 0 | ROZPOCET
| VV |  | 0,24*3,75*(2,35*2+6,5*13) |  | 80.28 | [12 empty] | VV | 2 | 2 | True | 0 | ROZPOCET
| VV |  | -0,24*(2,1*3,0*2+2,4*0,6*3*3+3,0*0,6*3*4+3,0*3,0+2,4*0,6*2*3) |  | -15.552 | [12 empty] | VV | 2 | 2 | True | 0 | ROZPOCET
| VV |  | -0,24*(2,2*0,6*2+3,0*0,6*3*4+5,0*3,0+2,4*0,6*3) |  | -10.454 | [12 empty] | VV | 2 | 2 | True | 0 | ROZPOCET
| VV |  | 0,24*4,25*49,82*2 |  | 101.633 | [12 empty] | VV | 2 | 2 | True | 0 | ROZPOCET
| VV |  | -0,24*(0,6*2,2*9+1,9*2,15*2+1,18*2,22*2+1,1*2,02+1*2,02*5+0,8*2,02+1,9*2,02*2) |  | -11.257 | [12 empty] | VV | 2 | 2 | True | 0 | ROZPOCET
| VV |  | 0,24*3,75*(6,5*16+0,5+3,5) |  | 97.2 | [12 empty] | VV | 2 | 2 | True | 0 | ROZPOCET
| VV |  | -0,24*(1,2*1,2+1,8*2,15*2+0,9*2,15+0,7*2,15+1,8*2,15+0,9*2,15+1,2*2,15) |  | -5.041 | [12 empty] | VV | 2 | 2 | True | 0 | ROZPOCET
| VV |  | 0,24*4,25*(2,75+2,95+13,75+2,5*2+1,6) |  | 26.571 | [12 empty] | VV | 2 | 2 | True | 0 | ROZPOCET
| VV |  | -0,24*(1,5*2,23+1,1*2,23) |  | -1.392 | [12 empty] | VV | 2 | 2 | True | 0 | ROZPOCET
| VV |  | 0,24*3,75*(1,95+5,12)-0,24*1,0*2,0 |  | 5.883 | [12 empty] | VV | 2 | 2 | True | 0 | ROZPOCET
| VV |  | 2np | [14 empty] | VV | 2 | 1 | True | 0 | ROZPOCET
| VV |  | 0,24*2,45*(7,7*2+4,3+6,5*13+2,5+1,45+6,5*9) |  | 97.99 | [12 empty] | VV | 2 | 2 | True | 0 | ROZPOCET
| VV |  | -0,24*(2,1*2,35+0,6*2,35*3*4) |  | -5.245 | [12 empty] | VV | 2 | 2 | True | 0 | ROZPOCET
| VV |  | 0,24*2,95*(49,82*2+2,5+3,2+2,55*2+1,6) |  | 79.324 | [12 empty] | VV | 2 | 2 | True | 0 | ROZPOCET
| VV |  | -0,24*(1,18*2,23*2+1,1*2,02*5+1*2,02*2+0,8*2,02+(1,775+1)*2,15) |  | -6.719 | [12 empty] | VV | 2 | 2 | True | 0 | ROZPOCET
| VV |  | -0,24*(0,6*1,95*9) |  | -2.527 | [12 empty] | VV | 2 | 2 | True | 0 | ROZPOCET
| VV |  | 0,24*2,95*10,4 |  | 7.363 | [12 empty] | VV | 2 | 2 | True | 0 | ROZPOCET
| VV |  | 3np | [14 empty] | VV | 2 | 1 | True | 0 | ROZPOCET
| VV |  | 170,186 |  | 170.186 | [12 empty] | VV | 2 | 2 | True | 0 | ROZPOCET
| VV |  | - prostupy ve stěnách pro VZT potrubí | [14 empty] | VV | 2 | 1 | True | 0 | ROZPOCET
| VV |  | 1.NP | [14 empty] | VV | 2 | 1 | True | 0 | ROZPOCET
| VV |  | -0,47*(0,4*3+0,35+1,9)*0,24 |  | -0.389 | [12 empty] | VV | 2 | 2 | True | 0 | ROZPOCET
| VV |  | 2.NP | [14 empty] | VV | 2 | 1 | True | 0 | ROZPOCET
| VV |  | -0,45*(0,4*10+0,35*4+0,30*5)*0,24 |  | -0.745 | [12 empty] | VV | 2 | 2 | True | 0 | ROZPOCET
| VV |  | 3.NP | [14 empty] | VV | 2 | 1 | True | 0 | ROZPOCET
| VV |  | -0,45*(0,4*7+0,35*8+0,30*5+0,25*2)*0,24 |  | -0.821 | [12 empty] | VV | 2 | 2 | True | 0 | ROZPOCET
| VV |  | Součet |  | 606.288 | [12 empty] | VV | 2 | 4 | False | 1 | ROZPOCET
64 | K | 317144131 | Překlady z lehkého betonu střední výška 240 mm, šířka 115 mm, délka 865 mm (625 mm) | kus | 2 |  | 0 | CS ÚRS 2018 01 |  | základní |  | 0 | 0.0234 | 0.0468 | 0 | 0 | 4 | K | 2 |  |  |  | ROZPOCET | 0 | 0 | 0 | 0 | 0 | 1 | 0 | 4 | -1797701106
65 | K | 317144133 | Překlady z lehkého betonu střední výška 240 mm, šířka 115 mm, délka 1240 mm (1000 mm) | kus | 15 |  | 0 | CS ÚRS 2018 01 |  | základní |  | 0 | 0.03339 | 0.50085 | 0 | 0 | 4 | K | 2 |  |  |  | ROZPOCET | 0 | 0 | 0 | 0 | 0 | 1 | 0 | 4 | 542833391
| VV |  | 14+1 |  | 15 | [12 empty] | VV | 2 | 2 | True | 0 | ROZPOCET
| VV |  | Součet |  | 15 | [12 empty] | VV | 2 | 4 | False | 1 | ROZPOCET
66 | K | 317144137 | Překlady z lehkého betonu střední výška 240 mm, šířka 115 mm, délka 2240 mm (1750 mm) | kus | 4 |  | 0 | CS ÚRS 2018 01 |  | základní |  | 0 | 0.06026 | 0.24104 | 0 | 0 | 4 | K | 2 |  |  |  | ROZPOCET | 0 | 0 | 0 | 0 | 0 | 1 | 0 | 4 | 554680589
67 | K | 317144151 | Překlady z lehkého betonu střední výška 240 mm, šířka 240 mm, délka 865 mm (625 mm) | kus | 53 |  | 0 | CS ÚRS 2018 01 |  | základní |  | 0 | 0.04955 | 2.6261 | 0 | 0 | 4 | K | 2 |  |  |  | ROZPOCET | 0 | 0 | 0 | 0 | 0 | 1 | 0 | 4 | 605714933
| VV |  | 11+21+21 |  | 53 | [12 empty] | VV | 2 | 2 | True | 0 | ROZPOCET
| VV |  | Součet |  | 53 | [12 empty] | VV | 2 | 4 | False | 1 | ROZPOCET
68 | K | 317144153 | Překlady z lehkého betonu střední výška 240 mm, šířka 240 mm, délka 1240 mm (1000 mm) | kus | 17 |  | 0 | CS ÚRS 2018 01 |  | základní |  | 0 | 0.07066 | 1.2012 | 0 | 0 | 4 | K | 2 |  |  |  | ROZPOCET | 0 | 0 | 0 | 0 | 0 | 1 | 0 | 4 | 163464412
69 | K | 317144155 | Překlady z lehkého betonu střední výška 240 mm, šířka 240 mm, délka 1740 mm (1250 mm) | kus | 16 |  | 0 | CS ÚRS 2018 01 |  | základní |  | 0 | 0.09967 | 1.5947 | 0 | 0 | 4 | K | 2 |  |  |  | ROZPOCET | 0 | 0 | 0 | 0 | 0 | 1 | 0 | 4 | -592483772
70 | K | 317144156 | Překlady z lehkého betonu střední výška 240 mm, šířka 240 mm, délka 1990 mm (1500 mm) | kus | 1 |  | 0 | CS ÚRS 2018 01 |  | základní |  | 0 | 0.11378 | 0.11378 | 0 | 0 | 4 | K | 2 |  |  |  | ROZPOCET | 0 | 0 | 0 | 0 | 0 | 1 | 0 | 4 | 1385164494
71 | K | 317144157 | Překlady z lehkého betonu střední výška 240 mm, šířka 240 mm, délka 2240 mm (1750 mm) | kus | 2 |  | 0 | CS ÚRS 2018 01 |  | základní |  | 0 | 0.12789 | 0.25578 | 0 | 0 | 4 | K | 2 |  |  |  | ROZPOCET | 0 | 0 | 0 | 0 | 0 | 1 | 0 | 4 | 2052094985
72 | K | 317144158 | Překlady z lehkého betonu střední výška 240 mm, šířka 240 mm, délka 2490 mm (2000 mm) | kus | 16 |  | 0 | CS ÚRS 2018 01 |  | základní |  | 0 | 0.142 | 2.272 | 0 | 0 | 4 | K | 2 |  |  |  | ROZPOCET | 0 | 0 | 0 | 0 | 0 | 1 | 0 | 4 | -2114227561
73 | K | 317144159 | Překlady z lehkého betonu střední výška 240 mm, šířka 240 mm, délka 3490 mm (3000 mm) | kus | 2 |  | 0 | vlastní |  | základní |  | 0 | 0.142 | 0.284 | 0 | 0 | 4 | K | 2 |  |  |  | ROZPOCET | 0 | 0 | 0 | 0 | 0 | 1 | 0 | 4 | -839062805
| VV |  | 2 |  | 2 | [12 empty] | VV | 2 | 2 | True | 0 | ROZPOCET
| VV |  | Součet |  | 2 | [12 empty] | VV | 2 | 4 | True | 1 | ROZPOCET
74 | K | 317234410 | Vyzdívka mezi nosníky cihlami pálenými na maltu cementovou | m3 | 0.104 |  | 0 | CS ÚRS 2018 01 |  | základní |  | 0 | 1.943 | 0.20207 | 0 | 0 | 4 | K | 2 |  |  |  | ROZPOCET | 0 | 0 | 0 | 0 | 0 | 1 | 0 | 4 | -261413077
| VV |  | 1,1*0,115*0,1*2 |  | 0.025 | [12 empty] | VV | 2 | 2 | True | 0 | ROZPOCET
| VV |  | 2,04*0,115*0,1*2 |  | 0.047 | [12 empty] | VV | 2 | 2 | True | 0 | ROZPOCET
| VV |  | 1,4*0,115*0,1*2 |  | 0.032 | [12 empty] | VV | 2 | 2 | True | 0 | ROZPOCET
| VV |  | Součet |  | 0.104 | [12 empty] | VV | 2 | 4 | False | 1 | ROZPOCET
75 | K | 317941121 | Osazování ocelových válcovaných nosníků na zdivu I nebo IE nebo U nebo UE nebo L do č. 12 nebo výšky do 120 mm | t | 0.081 |  | 0 | CS ÚRS 2018 01 |  | základní |  | 0 | 0.019536 | 0.0015824 | 0 | 0 | 4 | K | 2 |  |  |  | ROZPOCET | 0 | 0 | 0 | 0 | 0 | 1 | 0 | 4 | -787795815
| VV |  | (6*1,1+4*1,4+4*2,04+2*1,8)*3,38/1000 |  | 0.081 | [12 empty] | VV | 2 | 2 | True | 0 | ROZPOCET
| VV |  | Součet |  | 0.081 | [12 empty] | VV | 2 | 4 | False | 1 | ROZPOCET
76 | M | 13010416 | úhelník ocelový rovnostranný jakost 11 375 40x40x5mm | t | 0.087 |  | 0 | CS ÚRS 2018 01 |  | základní |  | 0 | 1 | 0.087 | 0 | 0 | 8 | M | 2 |  |  |  | ROZPOCET | 0 | 0 | 0 | 0 | 0 | 1 | 0 | 4 | -579639839
| VV |  | 0,081*1,08 "Přepočtené koeficientem množství |  | 0.087 | [12 empty] | VV | 2 | 2 | True | 1 | ROZPOCET
77 | K | 330321410 | Sloupy, pilíře, táhla, rámové stojky, vzpěry z betonu železového (bez výztuže) bez zvláštních nároků na vliv prostředí tř. C 25/30 | m3 | 100.11 |  | 0 | CS ÚRS 2018 01 |  | základní |  | 0 | 2.4533 | 245.5989 | 0 | 0 | 4 | K | 2 |  |  |  | ROZPOCET | 0 | 0 | 0 | 0 | 0 | 1 | 0 | 4 | 365292648
| P |  | Poznámka k položce: (dovoz na stavbu, výztuž účtována samostatně) | [14 empty] | P | 2
| VV |  | 3,68*(44+1+1+1)*0,5*0,5 |  | 43.24 | [12 empty] | VV | 2 | 2 | True | 0 | ROZPOCET
| VV |  | 2,42*(45+1+1+44+1+1+1)*0,5*0,5 |  | 56.87 | [12 empty] | VV | 2 | 2 | True | 0 | ROZPOCET
| VV |  | Součet |  | 100.11 | [12 empty] | VV | 2 | 4 | False | 1 | ROZPOCET
78 | K | 331351125 | Bednění hranatých sloupů a pilířů včetně vzepření průřezu pravoúhlého čtyřúhelníka výšky do 4 m, průřezu přes 0,16 m2 zřízení - pro záliku u filigránů | m2 | 56.4 |  | 0 | CS ÚRS 2018 01 |  | základní |  | 0 | 0.0022 | 0.12408 | 0 | 0 | 4 | K | 2 |  |  |  | ROZPOCET | 0 | 0 | 0 | 0 | 0 | 1 | 0 | 4 | 965984427
| VV |  | 0,6*(44+1+1+1)*0,5*4 |  | 56.4 | [12 empty] | VV | 2 | 2 | True | 0 | ROZPOCET
| VV |  | Součet |  | 56.4 | [12 empty] | VV | 2 | 4 | False | 1 | ROZPOCET
79 | K | 331351126 | Bednění hranatých sloupů a pilířů včetně vzepření průřezu pravoúhlého čtyřúhelníka výšky do 4 m, průřezu přes 0,16 m2 odstranění | m2 | 56.4 |  | 0 | CS ÚRS 2018 01 |  | základní |  | 0 | 0 | 0 | 0 | 0 | 4 | K | 2 |  |  |  | ROZPOCET | 0 | 0 | 0 | 0 | 0 | 1 | 0 | 4 | -1110923918
80 | K | 331361821r | Výztuž sloupů, pilířů, rámových stojek, táhel nebo vzpěr hranatých svislých nebo šikmých (odkloněných) z betonářské oceli 10 505 (R) nebo BSt 500 | t | 18.02 |  | 0 | vlastní |  | základní |  | 0 | 1.052 | 18.9565 | 0 | 0 | 4 | K | 2 |  |  |  | ROZPOCET | 0 | 0 | 0 | 0 | 0 | 1 | 0 | 4 | -130416873
| VV |  | 100,11*180,0/1000 |  | 18.02 | [12 empty] | VV | 2 | 2 | True | 0 | ROZPOCET
| VV |  | Součet |  | 18.02 | [12 empty] | VV | 2 | 4 | False | 1 | ROZPOCET
81 | K | 342273111 | Příčky z bloků z lehkého keramického betonu na maltu, tloušťka zdiva 115 mm | m2 | 342.077 |  | 0 | CS ÚRS 2018 01 |  | základní |  | 0 | 0.15253 | 52.177 | 0 | 0 | 4 | K | 2 |  |  |  | ROZPOCET | 0 | 0 | 0 | 0 | 0 | 1 | 0 | 4 | 1487203104
| VV |  | 1np | [14 empty] | VV | 2 | 1 | True | 0 | ROZPOCET
| VV |  | 4,25*(5,15+1,2*2+2,8+3,225*3+2,45+6,5+2,075+1,61*3+4,835+1,8+2,05+2,75) |  | 201.089 | [12 empty] | VV | 2 | 2 | True | 0 | ROZPOCET
| VV |  | -(0,7*2*8+0,8*2*4+0,9*2*2) |  | -21.2 | [12 empty] | VV | 2 | 2 | True | 0 | ROZPOCET
| VV |  | 2np | [14 empty] | VV | 2 | 1 | True | 0 | ROZPOCET
| VV |  | 2,95*(2,75+2,085*2+3,295+10,15*2) |  | 90.019 | [12 empty] | VV | 2 | 2 | True | 0 | ROZPOCET
| VV |  | -(0,7*2,0+0,8*2,15+0,9*2,15+1,8*2,15) |  | -8.925 | [12 empty] | VV | 2 | 2 | True | 0 | ROZPOCET
| VV |  | 3np | [14 empty] | VV | 2 | 1 | True | 0 | ROZPOCET
| VV |  | 81,094 |  | 81.094 | [12 empty] | VV | 2 | 2 | True | 0 | ROZPOCET
| VV |  | Součet |  | 342.077 | [12 empty] | VV | 2 | 4 | False | 1 | ROZPOCET
82 | K | 342263420R00 | Osazení revizních dvířek do pl. 0,50 m2 v SDK podhledu | kus | 2 |  | 0 | vlastní |  | základní |  | 0 | 0 | 0 | 0 | 0 | 4 | K | 2 |  |  |  | ROZPOCET | 0 | 0 | 0 | 0 | 0 | 1 | 0 | 4 | 188018263
| VV |  | 2.NP | [14 empty] | VV | 2 | 1 | True | 0 | ROZPOCET
| VV |  | 1 |  | 1 | [12 empty] | VV | 2 | 2 | True | 0 | ROZPOCET
| VV |  | 3.NP | [14 empty] | VV | 2 | 1 | True | 0 | ROZPOCET
| VV |  | 1 |  | 1 | [12 empty] | VV | 2 | 2 | True | 0 | ROZPOCET
| VV |  | Součet |  | 2 | [12 empty] | VV | 2 | 4 | False | 1 | ROZPOCET
83 | M | 28349014 | Revizní dvířka do SDK - 400x400 mm, s požární odolností EI30DI, | kus | 2 |  | 0 | vlastní |  | základní |  | 0 | 0 | 0 | 0 | 0 | 8 | M | 2 |  |  |  | ROZPOCET | 0 | 0 | 0 | 0 | 0 | 1 | 0 | 4 | -128512802
84 | K | 346272216 | Přizdívky z pórobetonových tvárnic objemová hmotnost do 500 kg/m3, na tenké maltové lože, tloušťka přizdívky 50 mm | m2 | 7.54 |  | 0 | CS ÚRS 2018 01 |  | základní |  | 0 | 0.04112 | 0.31004 | 0 | 0 | 4 | K | 2 |  |  |  | ROZPOCET | 0 | 0 | 0 | 0 | 0 | 1 | 0 | 4 | -745969176
| VV |  | 2np u výtahové šachty | [14 empty] | VV | 2 | 1 | True | 0 | ROZPOCET
| VV |  | 2,6*2,9 |  | 7.54 | [12 empty] | VV | 2 | 2 | True | 0 | ROZPOCET
| VV |  | Součet |  | 7.54 | [12 empty] | VV | 2 | 4 | False | 1 | ROZPOCET
85 | K | 342291121 | Ukotvení příček k porobetonovým konstrukcím plochými kotvami - stěny | m | 102 |  | 0 | CS ÚRS 2018 01 |  | základní |  | 0 | 0.0001208 | 0.012322 | 0 | 0 | 4 | K | 2 |  |  |  | ROZPOCET | 0 | 0 | 0 | 0 | 0 | 1 | 0 | 4 | 3014678
| VV |  | 4,25*24 |  | 102 | [12 empty] | VV | 2 | 2 | True | 0 | ROZPOCET
| VV |  | Součet |  | 102 | [12 empty] | VV | 2 | 4 | False | 1 | ROZPOCET
86 | K | 342291131 | Ukotvení příček k porobetonovým konstrukcím plochými kotvami - stropy | m | 111.195 |  | 0 | CS ÚRS 2018 01 |  | základní |  | 0 | 0.000196 | 0.021794 | 0 | 0 | 4 | K | 2 |  |  |  | ROZPOCET | 0 | 0 | 0 | 0 | 0 | 1 | 0 | 4 | -1144065340
| VV |  | 1np | [14 empty] | VV | 2 | 1 | True | 0 | ROZPOCET
| VV |  | 5,15+1,2*2+2,8+3,225*3+2,45+6,5+2,075+1,61*3+4,835+1,8+2,05 |  | 44.565 | [12 empty] | VV | 2 | 2 | True | 0 | ROZPOCET
| VV |  | 2np | [14 empty] | VV | 2 | 1 | True | 0 | ROZPOCET
| VV |  | 2,75+2,085*2+3,295+10,15*2+2,6 |  | 33.115 | [12 empty] | VV | 2 | 2 | True | 0 | ROZPOCET
| VV |  | 3np | [14 empty] | VV | 2 | 1 | True | 0 | ROZPOCET
| VV |  | 33,515 |  | 33.515 | [12 empty] | VV | 2 | 2 | True | 0 | ROZPOCET
| VV |  | Součet |  | 111.195 | [12 empty] | VV | 2 | 4 | False | 1 | ROZPOCET
87 | K | 615142002 | Potažení vnitřních ploch pletivem v ploše nebo pruzích, na plném podkladu sklovláknitým provizorním přichycením nosníků | m2 | 2.2 |  | 0 | CS ÚRS 2018 01 |  | základní |  | 0 | 0.000356 | 0.0007832 | 0 | 0 | 4 | K | 2 |  |  |  | ROZPOCET | 0 | 0 | 0 | 0 | 0 | 1 | 0 | 4 | -2143843161
| VV |  | (0,7+1,5)*2*0,5 |  | 2.2 | [12 empty] | VV | 2 | 2 | True | 0 | ROZPOCET
| VV |  | Součet |  | 2.2 | [12 empty] | VV | 2 | 4 | False | 1 | ROZPOCET
| D | 4 | Vodorovné konstrukce |  |  |  | 0 |  |  |  |  | 0 |  | 3299.3747 |  | 0 | 1 | D | 1 |  |  |  | ROZPOCET | [6 empty] | 0
88 | K | 411121121 | Montáž prefabrikovaných železobetonových stropů se zalitím spár, včetně podpěrné konstrukce, na cementovou maltu ze stropních panelů šířky do 1200 mm a délky do 3800 mm | kus | 8 |  | 0 | CS ÚRS 2018 01 |  | základní |  | 0 | 0.08642 | 0.69136 | 0 | 0 | 4 | K | 2 |  |  |  | ROZPOCET | 0 | 0 | 0 | 0 | 0 | 1 | 0 | 4 | -1380739639
| VV |  | 4+2+2 |  | 8 | [12 empty] | VV | 2 | 2 | True | 0 | ROZPOCET
| VV |  | Součet |  | 8 | [12 empty] | VV | 2 | 4 | False | 1 | ROZPOCET
89 | K | 411121125 | Montáž prefabrikovaných železobetonových stropů se zalitím spár, včetně podpěrné konstrukce, na cementovou maltu ze stropních panelů šířky do 1200 mm a délky přes 3800 do 7000 mm | kus | 9 |  | 0 | CS ÚRS 2018 01 |  | základní |  | 0 | 0.14954 | 1.3459 | 0 | 0 | 4 | K | 2 |  |  |  | ROZPOCET | 0 | 0 | 0 | 0 | 0 | 1 | 0 | 4 | 1071505191
| VV |  | 6+3 |  | 9 | [12 empty] | VV | 2 | 2 | True | 0 | ROZPOCET
| VV |  | Součet |  | 9 | [12 empty] | VV | 2 | 4 | False | 1 | ROZPOCET
90 | K | 411121131 | Montáž prefabrikovaných železobetonových stropů se zalitím spár, včetně podpěrné konstrukce, na cementovou maltu ze stropních panelů šířky přes 1200 do 1800 mm a délky do 3800 mm | kus | 16 |  | 0 | CS ÚRS 2018 01 |  | základní |  | 0 | 0.10722 | 1.7155 | 0 | 0 | 4 | K | 2 |  |  |  | ROZPOCET | 0 | 0 | 0 | 0 | 0 | 1 | 0 | 4 | 1905890303
| VV |  | 8+4+4 |  | 16 | [12 empty] | VV | 2 | 2 | True | 0 | ROZPOCET
| VV |  | Součet |  | 16 | [12 empty] | VV | 2 | 4 | False | 1 | ROZPOCET
91 | K | 411121135 | Montáž prefabrikovaných železobetonových stropů se zalitím spár, včetně podpěrné konstrukce, na cementovou maltu ze stropních panelů šířky přes 1200 do 1800 mm a délky přes 3800 do 7000 mm | kus | 8 |  | 0 | CS ÚRS 2018 01 |  | základní |  | 0 | 0.14805 | 1.1844 | 0 | 0 | 4 | K | 2 |  |  |  | ROZPOCET | 0 | 0 | 0 | 0 | 0 | 1 | 0 | 4 | 1099159671
| VV |  | 4+4 |  | 8 | [12 empty] | VV | 2 | 2 | True | 0 | ROZPOCET
| VV |  | Součet |  | 8 | [12 empty] | VV | 2 | 4 | False | 1 | ROZPOCET
92 | K | 411121141 | Montáž prefabrikovaných železobetonových stropů se zalitím spár, včetně podpěrné konstrukce, na cementovou maltu ze stropních panelů šířky přes 1800 do 2400 mm a délky do 3800 mm | kus | 54 |  | 0 | CS ÚRS 2018 01 |  | základní |  | 0 | 0.12993 | 7.0162 | 0 | 0 | 4 | K | 2 |  |  |  | ROZPOCET | 0 | 0 | 0 | 0 | 0 | 1 | 0 | 4 | 1499498069
| VV |  | 2+2+10+8+6+2+4+2+2+1+1+5+4+2+1+1+1 |  | 54 | [12 empty] | VV | 2 | 2 | True | 0 | ROZPOCET
| VV |  | Součet |  | 54 | [12 empty] | VV | 2 | 4 | False | 1 | ROZPOCET
93 | K | 411121145 | Montáž prefabrikovaných železobetonových stropů se zalitím spár, včetně podpěrné konstrukce, na cementovou maltu ze stropních panelů šířky přes 1800 do 2400 mm a délky od 3800 do 7000 mm | kus | 217 |  | 0 | CS ÚRS 2018 01 |  | základní |  | 0 | 0.17076 | 37.0549 | 0 | 0 | 4 | K | 2 |  |  |  | ROZPOCET | 0 | 0 | 0 | 0 | 0 | 1 | 0 | 4 | 2022237780
| VV |  | 52+82+2+2+2+29+43+1+2+1+1 |  | 217 | [12 empty] | VV | 2 | 2 | True | 0 | ROZPOCET
| VV |  | Součet |  | 217 | [12 empty] | VV | 2 | 4 | False | 1 | ROZPOCET
94 | K | 41112113r | Montáž prefabrikovaných železobetonových stropů se zalitím spár, včetně podpěrné konstrukce, na cementovou maltu ze stropních panelů šířky přes 1200 do 1800 mm a délky přes 7800 mm do 10000 mm | kus | 2 |  | 0 | CS ÚRS 2018 01 |  | základní |  | 0 | 0.14805 | 0.2961 | 0 | 0 | 4 | K | 2 |  |  |  | ROZPOCET | 0 | 0 | 0 | 0 | 0 | 1 | 0 | 4 | -724960161
95 | M | 59612007r | stropní panely filigran, výztuž 18kg/m2, tloušťka 80 mm | m2 | 3735.869 |  | 0 | vlastní |  | základní |  | 0 | 0.20437 | 763.4995 | 0 | 0 | 8 | M | 2 |  |  |  | ROZPOCET | 0 | 0 | 0 | 0 | 0 | 1 | 0 | 4 | 307692905
| VV |  | 4*3,62*0,9+2*2,62*0,9+2*3,62*0,9 |  | 24.264 | [12 empty] | VV | 2 | 2 | True | 0 | ROZPOCET
| VV |  | 6*6,62*0,9+3*6,62*0,9 |  | 53.622 | [12 empty] | VV | 2 | 2 | True | 0 | ROZPOCET
| VV |  | 8*2,62*1,3+4*3,62*1,3+4*2,62*1,3 |  | 59.696 | [12 empty] | VV | 2 | 2 | True | 0 | ROZPOCET
| VV |  | 4*6,62*1,3+4*6,62*1,3 |  | 68.848 | [12 empty] | VV | 2 | 2 | True | 0 | ROZPOCET
| VV |  | 2*3,585*2,4+2*1,135*2,4+10*2,62*2,2+8*2,62*2,15+6*3,62*2,2+2*2,62*2,2+4*3,62*1,95+2*3,62*2,2+2*2,62*2,05+1*3,585*2,4+1*1,135*2,4+5*2,62*2,2+4*2,62*2,1 |  | 301.734 | [12 empty] | VV | 2 | 2 | True | 0 | ROZPOCET
| VV |  | 52*6,62*2,4+82*6,62*2,15+2*3,91*2,4+2*6,62*2,4+2*6,62*2,2+2*6,62*1,97+29*6,62*2,2+43*6,62*2,2+1*3,91*2,4+1*6,62*2,4+1*6,62*2,2 |  | 3187.481 | [12 empty] | VV | 2 | 2 | True | 0 | ROZPOCET
| VV |  | 2*7,8*1,56 |  | 24.336 | [12 empty] | VV | 2 | 2 | True | 0 | ROZPOCET
| VV |  | 1*6,62*2,4 |  | 15.888 | [12 empty] | VV | 2 | 2 | True | 0 | ROZPOCET
| VV |  | Součet |  | 3735.869 | [12 empty] | VV | 2 | 4 | False | 1 | ROZPOCET
96 | K | 411321414 | Stropy z betonu železového (bez výztuže) stropů deskových, plochých střech, desek balkonových, desek hřibových stropů včetně hlavic hřibových sloupů tř. C 25/30 | m3 | 754.936 |  | 0 | CS ÚRS 2018 01 |  | základní |  | 0 | 2.4534 | 1852.1826 | 0 | 0 | 4 | K | 2 |  |  |  | ROZPOCET | 0 | 0 | 0 | 0 | 0 | 1 | 0 | 4 | -1746191849
| VV |  | dobetonování filigrán | [14 empty] | VV | 2 | 1 | True | 0 | ROZPOCET
| VV |  | 0,22*1237,042*2 1.+2. NP | [14 empty] | VV | 2 | 1 | True | 0 | ROZPOCET
| VV |  | 0,17*1239,042 3.NP | [14 empty] | VV | 2 | 1 | True | 0 | ROZPOCET
| VV |  | 754,936 |  | 754.936 | [12 empty] | VV | 2 | 2 | True | 0 | ROZPOCET
| VV |  | Součet |  | 754.936 | [12 empty] | VV | 2 | 4 | False | 1 | ROZPOCET
97 | K | 411361821r | Výztuž stropů prostě uložených, vetknutých, spojitých, deskových, trámových (žebrových, kazetových), s keramickými a jinými vložkami, konsolových nebo balkonových, hřibových včetně hlavic hřibových sloupů, plochých střech a pro zavěšení železobetonových podhledů z betonářské oceli 10 505 (R) nebo BSt 500 | t | 44.606 |  | 0 | vlastní |  | základní |  | 0 | 1.0552 | 47.0665 | 0 | 0 | 4 | K | 2 |  |  |  | ROZPOCET | 0 | 0 | 0 | 0 | 0 | 1 | 0 | 4 | 208233151
| VV |  | 3717,125*12,0/1000 |  | 44.606 | [12 empty] | VV | 2 | 2 | True | 0 | ROZPOCET
| VV |  | Součet |  | 44.606 | [12 empty] | VV | 2 | 4 | False | 1 | ROZPOCET
98 | K | 413321414 | Nosníky z betonu železového (bez výztuže) včetně stěnových i jeřábových drah, volných trámů, průvlaků, rámových příčlí, ztužidel, konzol, vodorovných táhel apod., tyčových konstrukcí tř. C 25/30 | m3 | 202.39 |  | 0 | CS ÚRS 2018 01 |  | základní |  | 0 | 2.4534 | 496.5355 | 0 | 0 | 4 | K | 2 |  |  |  | ROZPOCET | 0 | 0 | 0 | 0 | 0 | 1 | 0 | 4 | -1007515413
| VV |  | P 01 | [14 empty] | VV | 2 | 1 | True | 0 | ROZPOCET
| VV |  | 0,5*0,5*8,44*2 |  | 4.22 | [12 empty] | VV | 2 | 2 | True | 0 | ROZPOCET
| VV |  | P 01Z | [14 empty] | VV | 2 | 1 | True | 0 | ROZPOCET
| VV |  | 0,5*0,5*8,44*4 |  | 8.44 | [12 empty] | VV | 2 | 2 | True | 0 | ROZPOCET
| VV |  | P 02 | [14 empty] | VV | 2 | 1 | True | 0 | ROZPOCET
| VV |  | 0,5*0,5*4,78*4 |  | 4.78 | [12 empty] | VV | 2 | 2 | True | 0 | ROZPOCET
| VV |  | P 03 | [14 empty] | VV | 2 | 1 | True | 0 | ROZPOCET
| VV |  | 0,5*0,5*6,98*8 |  | 13.96 | [12 empty] | VV | 2 | 2 | True | 0 | ROZPOCET
| VV |  | P 04 | [14 empty] | VV | 2 | 1 | True | 0 | ROZPOCET
| VV |  | 0,5*0,5*7,24*2 |  | 3.62 | [12 empty] | VV | 2 | 2 | True | 0 | ROZPOCET
| VV |  | P 05 | [14 empty] | VV | 2 | 1 | True | 0 | ROZPOCET
| VV |  | 0,5*0,5*8,44*2 |  | 4.22 | [12 empty] | VV | 2 | 2 | True | 0 | ROZPOCET
| VV |  | P 06 | [14 empty] | VV | 2 | 1 | True | 0 | ROZPOCET
| VV |  | 0,5*0,5*4,78*2 |  | 2.39 | [12 empty] | VV | 2 | 2 | True | 0 | ROZPOCET
| VV |  | P 07 | [14 empty] | VV | 2 | 1 | True | 0 | ROZPOCET
| VV |  | 0,5*0,5*6,98*24 |  | 41.88 | [12 empty] | VV | 2 | 2 | True | 0 | ROZPOCET
| VV |  | P 08 | [14 empty] | VV | 2 | 1 | True | 0 | ROZPOCET
| VV |  | 0,5*0,5*7,24*10 |  | 18.1 | [12 empty] | VV | 2 | 2 | True | 0 | ROZPOCET
| VV |  | P 08.1 | [14 empty] | VV | 2 | 1 | True | 0 | ROZPOCET
| VV |  | 0,5*0,5*7,24*1 |  | 1.81 | [12 empty] | VV | 2 | 2 | True | 0 | ROZPOCET
| VV |  | P 08.2 | [14 empty] | VV | 2 | 1 | True | 0 | ROZPOCET
| VV |  | 0,5*0,5*7,24*1 |  | 1.81 | [12 empty] | VV | 2 | 2 | True | 0 | ROZPOCET
| VV |  | P 09 | [14 empty] | VV | 2 | 1 | True | 0 | ROZPOCET
| VV |  | 0,5*0,5*5,04*4 |  | 5.04 | [12 empty] | VV | 2 | 2 | True | 0 | ROZPOCET
| VV |  | P 10 | [14 empty] | VV | 2 | 1 | True | 0 | ROZPOCET
| VV |  | (0,5*0,5*1,84-0,5*0,35*1)*8 |  | 2.28 | [12 empty] | VV | 2 | 2 | True | 0 | ROZPOCET
| VV |  | P 11 | [14 empty] | VV | 2 | 1 | True | 0 | ROZPOCET
| VV |  | 0,5*0,5*4,78*2 |  | 2.39 | [12 empty] | VV | 2 | 2 | True | 0 | ROZPOCET
| VV |  | P 12 | [14 empty] | VV | 2 | 1 | True | 0 | ROZPOCET
| VV |  | 0,5*0,5*10,5*2 |  | 5.25 | [12 empty] | VV | 2 | 2 | True | 0 | ROZPOCET
| VV |  | P 13 | [14 empty] | VV | 2 | 1 | True | 0 | ROZPOCET
| VV |  | 0,5*0,5*8,44*2 |  | 4.22 | [12 empty] | VV | 2 | 2 | True | 0 | ROZPOCET
| VV |  | P 14 | [14 empty] | VV | 2 | 1 | True | 0 | ROZPOCET
| VV |  | 0,5*0,5*8,44*2 |  | 4.22 | [12 empty] | VV | 2 | 2 | True | 0 | ROZPOCET
| VV |  | P 15 | [14 empty] | VV | 2 | 1 | True | 0 | ROZPOCET
| VV |  | 0,5*0,5*6,5*2 |  | 3.25 | [12 empty] | VV | 2 | 2 | True | 0 | ROZPOCET
| VV |  | P 16 | [14 empty] | VV | 2 | 1 | True | 0 | ROZPOCET
| VV |  | 0,5*0,5*7,24*1 |  | 1.81 | [12 empty] | VV | 2 | 2 | True | 0 | ROZPOCET
| VV |  | P 16z | [14 empty] | VV | 2 | 1 | True | 0 | ROZPOCET
| VV |  | 0,5*0,5*7,24*1 |  | 1.81 | [12 empty] | VV | 2 | 2 | True | 0 | ROZPOCET
| VV |  | 0,25*0,5*6,5*2 |  | 1.625 | [12 empty] | VV | 2 | 2 | True | 0 | ROZPOCET
| VV |  | 0,5*0,5*8,44*2 |  | 4.22 | [12 empty] | VV | 2 | 2 | True | 0 | ROZPOCET
| VV |  | 0,5*0,5*8,44*2 |  | 4.22 | [12 empty] | VV | 2 | 2 | True | 0 | ROZPOCET
| VV |  | 0,5*0,5*4,78*2 |  | 2.39 | [12 empty] | VV | 2 | 2 | True | 0 | ROZPOCET
| VV |  | 0,5*0,5*6,98*4 |  | 6.98 | [12 empty] | VV | 2 | 2 | True | 0 | ROZPOCET
| VV |  | 0,5*0,5*7,24*1 |  | 1.81 | [12 empty] | VV | 2 | 2 | True | 0 | ROZPOCET
| VV |  | 0,5*0,5*7,24*1 |  | 1.81 | [12 empty] | VV | 2 | 2 | True | 0 | ROZPOCET
| VV |  | 0,5*0,5*8,44*2 |  | 4.22 | [12 empty] | VV | 2 | 2 | True | 0 | ROZPOCET
| VV |  | 0,5*0,5*4,78*1 |  | 1.195 | [12 empty] | VV | 2 | 2 | True | 0 | ROZPOCET
| VV |  | 0,5*0,5*6,98*11 |  | 19.195 | [12 empty] | VV | 2 | 2 | True | 0 | ROZPOCET
| VV |  | 0,5*0,5*7,24*7 |  | 12.67 | [12 empty] | VV | 2 | 2 | True | 0 | ROZPOCET
| VV |  | 0,5*0,5*5,04*2 |  | 2.52 | [12 empty] | VV | 2 | 2 | True | 0 | ROZPOCET
| VV |  | 0,5*0,5*2,84*4 |  | 2.84 | [12 empty] | VV | 2 | 2 | True | 0 | ROZPOCET
| VV |  | 0,5*0,5*4,78*1 |  | 1.195 | [12 empty] | VV | 2 | 2 | True | 0 | ROZPOCET
| VV |  | Součet |  | 202.39 | [12 empty] | VV | 2 | 4 | False | 1 | ROZPOCET
99 | K | 413361821r | Výztuž nosníků včetně stěnových i jeřábových drah, volných trámů, průvlaků, rámových příčlí, ztužidel, konzol, vodorovných táhel apod. tyčových konstrukcí lemujících nebo vyztužujících stropní a podobné střešní konstrukce z betonářské oceli 10 505 (R) nebo BSt 500 | t | 79.944 |  | 0 | vlastní |  | základní |  | 0 | 1.0546 | 84.3121 | 0 | 0 | 4 | K | 2 |  |  |  | ROZPOCET | 0 | 0 | 0 | 0 | 0 | 1 | 0 | 4 | -2071469991
| VV |  | 202,390*395,0/1000 |  | 79.944 | [12 empty] | VV | 2 | 2 | True | 0 | ROZPOCET
| VV |  | Součet |  | 79.944 | [12 empty] | VV | 2 | 4 | False | 1 | ROZPOCET
100 | K | 417321313 | Ztužující pásy a věnce z betonu železového (bez výztuže) tř. C 16/20 | m3 | 2.742 |  | 0 | CS ÚRS 2018 01 |  | základní |  | 0 | 2.2564 | 6.1872 | 0 | 0 | 4 | K | 2 |  |  |  | ROZPOCET | 0 | 0 | 0 | 0 | 0 | 1 | 0 | 4 | -760705510
| VV |  | pro výlez a nadezdívky na střeše | [14 empty] | VV | 2 | 1 | True | 0 | ROZPOCET
| VV |  | 0,2*0,25*(0,7+1,9)*2 |  | 0.26 | [12 empty] | VV | 2 | 2 | True | 0 | ROZPOCET
| VV |  | 0,2*0,25*(13,66+1,05)*2 |  | 1.471 | [12 empty] | VV | 2 | 2 | True | 0 | ROZPOCET
| VV |  | 0,2*0,25*(6,96+0,68)*2 |  | 0.764 | [12 empty] | VV | 2 | 2 | True | 0 | ROZPOCET
| VV |  | 0,2*0,25*(2,27+0,2)*2 |  | 0.247 | [12 empty] | VV | 2 | 2 | True | 0 | ROZPOCET
| VV |  | Součet |  | 2.742 | [12 empty] | VV | 2 | 4 | False | 1 | ROZPOCET
101 | K | 417351115 | Bednění bočnic ztužujících pásů a věnců včetně vzpěr zřízení | m2 | 27.475 |  | 0 | CS ÚRS 2018 01 |  | základní |  | 0 | 0.00519 | 0.1426 | 0 | 0 | 4 | K | 2 |  |  |  | ROZPOCET | 0 | 0 | 0 | 0 | 0 | 1 | 0 | 4 | 1232548863
| VV |  | 0,25*(1,1+1,9+1,5+0,7)*2 |  | 2.6 | [12 empty] | VV | 2 | 2 | True | 0 | ROZPOCET
| VV |  | 0,25*(14,06+1,05+13,66+0,65)*2 |  | 14.71 | [12 empty] | VV | 2 | 2 | True | 0 | ROZPOCET
| VV |  | 0,25*(7,47+0,68+0,28+6,96)*2 |  | 7.695 | [12 empty] | VV | 2 | 2 | True | 0 | ROZPOCET
| VV |  | 0,25*(2,27+0,6+1,87+0,2)*2 |  | 2.47 | [12 empty] | VV | 2 | 2 | True | 0 | ROZPOCET
| VV |  | Součet |  | 27.475 | [12 empty] | VV | 2 | 4 | False | 1 | ROZPOCET
102 | K | 417351116 | Bednění bočnic ztužujících pásů a věnců včetně vzpěr odstranění | m2 | 27.475 |  | 0 | CS ÚRS 2018 01 |  | základní |  | 0 | 0 | 0 | 0 | 0 | 4 | K | 2 |  |  |  | ROZPOCET | 0 | 0 | 0 | 0 | 0 | 1 | 0 | 4 | 83539289
103 | K | 417361821r | Výztuž ztužujících pásů a věnců z betonářské oceli 10 505 (R) nebo BSt 500 | t | 0.137 |  | 0 | vlastní |  | základní |  | 0 | 1.0526 | 0.1442 | 0 | 0 | 4 | K | 2 |  |  |  | ROZPOCET | 0 | 0 | 0 | 0 | 0 | 1 | 0 | 4 | 1049885150
| VV |  | 2,742*50/1000 |  | 0.137 | [12 empty] | VV | 2 | 2 | True | 0 | ROZPOCET
| VV |  | Součet |  | 0.137 | [12 empty] | VV | 2 | 4 | False | 1 | ROZPOCET
| D | 61 | Úprava povrchů vnitřních |  |  |  | 0 |  |  |  |  | 0 |  | 37.1429 |  | 0 | 1 | D | 1 |  |  |  | ROZPOCET | [6 empty] | 0
104 | K | 612131321 | Penetrace vnitřních stěn | m2 | 2042.873 |  | 0 | CS ÚRS 2018 01 |  | základní |  | 0 | 0.000263 | 0.53728 | 0 | 0 | 4 | K | 2 |  |  |  | ROZPOCET | 0 | 0 | 0 | 0 | 0 | 1 | 0 | 4 | 342842763
| VV |  | 2042,873 |  | 2042.873 | [12 empty] | VV | 2 | 2 | True | 0 | ROZPOCET
| VV |  | Součet |  | 2042.873 | [12 empty] | VV | 2 | 4 | False | 1 | ROZPOCET
105 | K | 612321341 | Omítka vápenocementová vnitřních ploch nanášená strojně dvouvrstvá, tloušťky jádrové omítky do 10 mm a tloušťky štuku do 3 mm štuková svislých konstrukcí stěn | m2 | 2042.873 |  | 0 | CS ÚRS 2018 01 |  | základní |  | 0 | 0.01628 | 33.258 | 0 | 0 | 4 | K | 2 |  |  |  | ROZPOCET | 0 | 0 | 0 | 0 | 0 | 1 | 0 | 4 | 1299683646
| VV |  | 1np | [14 empty] | VV | 2 | 1 | True | 0 | ROZPOCET
| VV |  | 1.01: | [14 empty] | VV | 2 | 1 | True | 0 | ROZPOCET
| VV |  | 3,4*(3,475+2,1)*2-(2,1*3,4+2,1*2,0+0,9*2,0*2)+0,2*(2,1+3,4*2+2,1+2,0*2) |  | 25.97 | [12 empty] | VV | 2 | 2 | True | 0 | ROZPOCET
| VV |  | 1.02: | [14 empty] | VV | 2 | 1 | True | 0 | ROZPOCET
| VV |  | 2,6*(1,865+2,535)*2-0,9*2,0 |  | 21.08 | [12 empty] | VV | 2 | 2 | True | 0 | ROZPOCET
| VV |  | 1.03: | [14 empty] | VV | 2 | 1 | True | 0 | ROZPOCET
| VV |  | 3,4*(20,75+7,0)*2+0,25*3,4*12+3,4*(2,075+0,1+0,6) |  | 208.335 | [12 empty] | VV | 2 | 2 | True | 0 | ROZPOCET
| VV |  | - (0,9*2+1,1*2,23+0,8*2+(0,7*2)*2+2*2,1*3+6*2,1*2) |  | -46.453 | [12 empty] | VV | 2 | 2 | True | 0 | ROZPOCET
| VV |  | 0,17*(2,0*3+2,1*6+6,0*2+2,1*4) |  | 6.63 | [12 empty] | VV | 2 | 2 | True | 0 | ROZPOCET
| VV |  | 1.04: | [14 empty] | VV | 2 | 1 | True | 0 | ROZPOCET
| VV |  | 2,6*(0,95+1,61)*2-0,7*2,0*2 |  | 10.512 | [12 empty] | VV | 2 | 2 | True | 0 | ROZPOCET
| VV |  | 1.05: | [14 empty] | VV | 2 | 1 | True | 0 | ROZPOCET
| VV |  | 2,6*(0,90+1,61)*2-0,7*2,0 |  | 11.652 | [12 empty] | VV | 2 | 2 | True | 0 | ROZPOCET
| VV |  | 1.06: | [14 empty] | VV | 2 | 1 | True | 0 | ROZPOCET
| VV |  | 2,6*(1,59+1,61)*2-0,8*2,0 |  | 15.04 | [12 empty] | VV | 2 | 2 | True | 0 | ROZPOCET
| VV |  | 1.07: | [14 empty] | VV | 2 | 1 | True | 0 | ROZPOCET
| VV |  | 2,6*(3,60+1,525)*2-(0,8*2,0+0,9*2,0) |  | 23.25 | [12 empty] | VV | 2 | 2 | True | 0 | ROZPOCET
| VV |  | 1.08: | [14 empty] | VV | 2 | 1 | True | 0 | ROZPOCET
| VV |  | 3,2*(2,1+45,275)*2-(2,1*2,0+1,18*2,22*2+0,8*2,02+1,9*2,15*2+1,9*2,02*2+1,0*2,2*3+1,1*2,02+1*3+2,1*3,4) |  | 257.337 | [12 empty] | VV | 2 | 2 | True | 0 | ROZPOCET
| VV |  | - 0,6*2,2*9+0,17*((0,6+2,2)*2*9-(1,8+2,15*2)*2) |  | -5.386 | [12 empty] | VV | 2 | 2 | True | 0 | ROZPOCET
| VV |  | 1.14: | [14 empty] | VV | 2 | 1 | True | 0 | ROZPOCET
| VV |  | 3,4*(3,41+6,75)*2+3,4*(1,9+2,75)*2-(1,8*2,0+0,9*2,0*3+1,2*2,15+2,0*2,1) |  | 84.928 | [12 empty] | VV | 2 | 2 | True | 0 | ROZPOCET
| VV |  | 0,25*(1,2+2,15*2)+0,17*(2,0+2,1*2) |  | 2.429 | [12 empty] | VV | 2 | 2 | True | 0 | ROZPOCET
| VV |  | 1.15: | [14 empty] | VV | 2 | 1 | True | 0 | ROZPOCET
| VV |  | 3,4*(2,75+4,735)*2-(0,9*2,0+2,0*2,1)+0,17*(2,0+2,1*2) |  | 45.952 | [12 empty] | VV | 2 | 2 | True | 0 | ROZPOCET
| VV |  | 1.16: | [14 empty] | VV | 2 | 1 | True | 0 | ROZPOCET
| VV |  | 3,4*(4,135+6,75)*2-(0,9*2,0+2,0*2,1)+0,17*(2,0+2,1*2) |  | 69.072 | [12 empty] | VV | 2 | 2 | True | 0 | ROZPOCET
| VV |  | 1.17: | [14 empty] | VV | 2 | 1 | True | 0 | ROZPOCET
| VV |  | 2,6*(3,225+1,2)*2-(0,9*2,0*3+0,8*2,0) |  | 16.01 | [12 empty] | VV | 2 | 2 | True | 0 | ROZPOCET
| VV |  | 1.18: | [14 empty] | VV | 2 | 1 | True | 0 | ROZPOCET
| VV |  | 2,6*(3,225+2,855)*2-(0,8*2,0+0,7*2,0) |  | 28.616 | [12 empty] | VV | 2 | 2 | True | 0 | ROZPOCET
| VV |  | 1.19: | [14 empty] | VV | 2 | 1 | True | 0 | ROZPOCET
| VV |  | 2,6*(0,9+1,095)*2-0,7*2,0*2-0,6*2,1 |  | 6.314 | [12 empty] | VV | 2 | 2 | True | 0 | ROZPOCET
| VV |  | 1.20: | [14 empty] | VV | 2 | 1 | True | 0 | ROZPOCET
| VV |  | 2,6*(0,9+1,0)*2-0,6*2,1 |  | 8.62 | [12 empty] | VV | 2 | 2 | True | 0 | ROZPOCET
| VV |  | 1.21: | [14 empty] | VV | 2 | 1 | True | 0 | ROZPOCET
| VV |  | 3,4*(1,45+1,095)*2-(0,7*2,0+0,6*2,1)+0,17*(0,6+2,1*2) |  | 15.462 | [12 empty] | VV | 2 | 2 | True | 0 | ROZPOCET
| VV |  | 1.23: | [14 empty] | VV | 2 | 1 | True | 0 | ROZPOCET
| VV |  | 2,6*(1,45+0,9)*2-(0,7*2,0*2+0,6*2,1) |  | 8.16 | [12 empty] | VV | 2 | 2 | True | 0 | ROZPOCET
| VV |  | 1.24: | [14 empty] | VV | 2 | 1 | True | 0 | ROZPOCET
| VV |  | 2,6*(0,9+0,9)*2-0,6*2,1 |  | 8.1 | [12 empty] | VV | 2 | 2 | True | 0 | ROZPOCET
| VV |  | 1.25: | [14 empty] | VV | 2 | 1 | True | 0 | ROZPOCET
| VV |  | 3,4*(1,45+1,0)*2-(0,7*2,0+0,6*2,1)+0,17*(0,6+2,1*2) |  | 14.816 | [12 empty] | VV | 2 | 2 | True | 0 | ROZPOCET
| VV |  | 1.27: | [14 empty] | VV | 2 | 1 | True | 0 | ROZPOCET
| VV |  | 2,6*(1,36+2,23)*2-(0,8*2,0*2+0,7*2,0) |  | 14.068 | [12 empty] | VV | 2 | 2 | True | 0 | ROZPOCET
| VV |  | 1.28: | [14 empty] | VV | 2 | 1 | True | 0 | ROZPOCET
| VV |  | 2,6*(1,36+0,8)*2-0,7*2,0*2 |  | 8.432 | [12 empty] | VV | 2 | 2 | True | 0 | ROZPOCET
| VV |  | 1.29: | [14 empty] | VV | 2 | 1 | True | 0 | ROZPOCET
| VV |  | 2,6*(1,36+1,5)*2-0,7*2,0 |  | 13.472 | [12 empty] | VV | 2 | 2 | True | 0 | ROZPOCET
| VV |  | 1.30: | [14 empty] | VV | 2 | 1 | True | 0 | ROZPOCET
| VV |  | 3,9*(3,255+5,66)*2-(0,8*2,0+1,2*1,2+2,0*2,1)+0,17*(2,0+2,1*2) |  | 63.351 | [12 empty] | VV | 2 | 2 | True | 0 | ROZPOCET
| VV |  | 1.32: | [14 empty] | VV | 2 | 1 | True | 0 | ROZPOCET
| VV |  | 2,6*(1,275+2,375)*2-0,7*2,0 |  | 17.58 | [12 empty] | VV | 2 | 2 | True | 0 | ROZPOCET
| VV |  | 1.33: | [14 empty] | VV | 2 | 1 | True | 0 | ROZPOCET
| VV |  | 3,4*(3,61+5,66)*2-0,9*2,0+0,5*3,4*2 |  | 64.636 | [12 empty] | VV | 2 | 2 | True | 0 | ROZPOCET
| VV |  | 2np | [14 empty] | VV | 2 | 1 | True | 0 | ROZPOCET
| VV |  | 2.01: | [14 empty] | VV | 2 | 1 | True | 0 | ROZPOCET
| VV |  | 2,40*(3,425+2,1)*2-(2,1*2,40+2,1*2,0)+0,17*(2,1+2,40*2+2,1+2,0*2) |  | 19.49 | [12 empty] | VV | 2 | 2 | True | 0 | ROZPOCET
| VV |  | 2.02: | [14 empty] | VV | 2 | 1 | True | 0 | ROZPOCET
| VV |  | 2,40*(2,1+41,98)*2+2,40*(1,5+0,55*2+2,5+0,55*2)-(2,1*2,0*2+1,18*2,22*2+1,0*2,0*7+0,9*2*2+1,725*2,6+1,0*2,6)-0,6*1,95*9-0,17*(0,6*2*9+1,95*2*9) |  | 169.807 | [12 empty] | VV | 2 | 2 | True | 0 | ROZPOCET
| VV |  | 2.10: | [14 empty] | VV | 2 | 1 | True | 0 | ROZPOCET
| VV |  | 2,6*(2,085+1,36)*2-0,9*2,0 |  | 16.114 | [12 empty] | VV | 2 | 2 | True | 0 | ROZPOCET
| VV |  | 2.11: | [14 empty] | VV | 2 | 1 | True | 0 | ROZPOCET
| VV |  | 2,40*(2,1+3,0)*2-(2,1*2,40+2,0*2,0+0,8*2,0)+0,17*(2,1+2,40*2+2,0+2,0*2) |  | 16.033 | [12 empty] | VV | 2 | 2 | True | 0 | ROZPOCET
| VV |  | 2.12: | [14 empty] | VV | 2 | 1 | True | 0 | ROZPOCET
| VV |  | 2,6*(2,085+1,4)*2-0,7*2,0*2-0,8*2,0*2+0,17*(0,8+2,0*2) |  | 12.938 | [12 empty] | VV | 2 | 2 | True | 0 | ROZPOCET
| VV |  | 2.13: | [14 empty] | VV | 2 | 1 | True | 0 | ROZPOCET
| VV |  | 2,6*(0,97+1,735)*2-0,7*2,0 |  | 12.666 | [12 empty] | VV | 2 | 2 | True | 0 | ROZPOCET
| VV |  | 2.14: | [14 empty] | VV | 2 | 1 | True | 0 | ROZPOCET
| VV |  | 2,6*(1,0+1,735)*2-0,7*2,0 |  | 12.822 | [12 empty] | VV | 2 | 2 | True | 0 | ROZPOCET
| VV |  | 2.15: | [14 empty] | VV | 2 | 1 | True | 0 | ROZPOCET
| VV |  | 2,7*(3,25+7,95)*2-(0,8*2,0+1,6*2,0+6,0*1,45)+0,17*(6,0+1,45*2) |  | 48.493 | [12 empty] | VV | 2 | 2 | True | 0 | ROZPOCET
| VV |  | 2.16: | [14 empty] | VV | 2 | 1 | True | 0 | ROZPOCET
| VV |  | 2,6*(3,295+7,95)*2-1,6*2,0*2 |  | 52.074 | [12 empty] | VV | 2 | 2 | True | 0 | ROZPOCET
| VV |  | 2.17: | [14 empty] | VV | 2 | 1 | True | 0 | ROZPOCET
| VV |  | 2,6*(1,725+10,4)*2-(1,0*2,0+1,2*2,0+1,775*2,60+1,6*2,0) |  | 50.835 | [12 empty] | VV | 2 | 2 | True | 0 | ROZPOCET
| VV |  | 2.18: | [14 empty] | VV | 2 | 1 | True | 0 | ROZPOCET
| VV |  | 2,6*(2,085+1,82)*2-0,9*2,0 |  | 18.506 | [12 empty] | VV | 2 | 2 | True | 0 | ROZPOCET
| VV |  | 2.19: | [14 empty] | VV | 2 | 1 | True | 0 | ROZPOCET
| VV |  | 3,15*(1,25+10,4)*2-(1,0*2,0+1,0*2,6+0,6*2,20*2)+0,17*(0,6*4+2,20*4) |  | 68.059 | [12 empty] | VV | 2 | 2 | True | 0 | ROZPOCET
| VV |  | 3np | [14 empty] | VV | 2 | 1 | True | 0 | ROZPOCET
| VV |  | 497,837 |  | 497.837 | [12 empty] | VV | 2 | 2 | True | 0 | ROZPOCET
| VV |  | -ker.obklad | [14 empty] | VV | 2 | 1 | True | 0 | ROZPOCET
| VV |  | -143,74 |  | -143.74 | [12 empty] | VV | 2 | 2 | True | 0 | ROZPOCET
| VV |  | om.výtah.šachet | [14 empty] | VV | 2 | 1 | True | 0 | ROZPOCET
| VV |  | 11,6*(2,5+2,4)*2-1,18*2,22*4 |  | 103.202 | [12 empty] | VV | 2 | 2 | True | 0 | ROZPOCET
| VV |  | 11,3*(1,95+1,6)*2-1,18*2,22*4 |  | 69.752 | [12 empty] | VV | 2 | 2 | True | 0 | ROZPOCET
| VV |  | Součet |  | 2042.873 | [12 empty] | VV | 2 | 4 | False | 1 | ROZPOCET
106 | K | 612321321 | Omítka vápenocementová vnitřních ploch nanášená strojně jednovrstvá, tloušťky do 10 mm hladká svislých konstrukcí stěn | m2 | 143.74 |  | 0 | CS ÚRS 2018 01 |  | základní |  | 0 | 0.0136 | 1.9549 | 0 | 0 | 4 | K | 2 |  |  |  | ROZPOCET | 0 | 0 | 0 | 0 | 0 | 1 | 0 | 4 | 1717438907
| VV |  | pod ker.obklad | [14 empty] | VV | 2 | 1 | True | 0 | ROZPOCET
| VV |  | 143,74 |  | 143.74 | [12 empty] | VV | 2 | 2 | True | 0 | ROZPOCET
| VV |  | Součet |  | 143.74 | [12 empty] | VV | 2 | 4 | False | 1 | ROZPOCET
107 | K | 619991011 | Obalení konstrukcí a prvků fólií přilepenou lepící páskou | m2 | 112.74 |  | 0 | CS ÚRS 2018 01 |  | základní |  | 0 | 0 | 0 | 0 | 0 | 4 | K | 2 |  |  |  | ROZPOCET | 0 | 0 | 0 | 0 | 0 | 1 | 0 | 4 | -693602371
| VV |  | 1np | [14 empty] | VV | 2 | 1 | True | 0 | ROZPOCET
| VV |  | 1.03: | [14 empty] | VV | 2 | 1 | True | 0 | ROZPOCET
| VV |  | 2*2,1*3+6*2,1*2 |  | 37.8 | [12 empty] | VV | 2 | 2 | True | 0 | ROZPOCET
| VV |  | 1.08: | [14 empty] | VV | 2 | 1 | True | 0 | ROZPOCET
| VV |  | 0,6*2,2*9 |  | 11.88 | [12 empty] | VV | 2 | 2 | True | 0 | ROZPOCET
| VV |  | 1.14: | [14 empty] | VV | 2 | 1 | True | 0 | ROZPOCET
| VV |  | 2,0*2,1 |  | 4.2 | [12 empty] | VV | 2 | 2 | True | 0 | ROZPOCET
| VV |  | 1.15: | [14 empty] | VV | 2 | 1 | True | 0 | ROZPOCET
| VV |  | 2,0*2,1 |  | 4.2 | [12 empty] | VV | 2 | 2 | True | 0 | ROZPOCET
| VV |  | 1.16: | [14 empty] | VV | 2 | 1 | True | 0 | ROZPOCET
| VV |  | 2,0*2,1 |  | 4.2 | [12 empty] | VV | 2 | 2 | True | 0 | ROZPOCET
| VV |  | 1.21: | [14 empty] | VV | 2 | 1 | True | 0 | ROZPOCET
| VV |  | 0,6*2,1 |  | 1.26 | [12 empty] | VV | 2 | 2 | True | 0 | ROZPOCET
| VV |  | 1.25: | [14 empty] | VV | 2 | 1 | True | 0 | ROZPOCET
| VV |  | 0,6*2,1 |  | 1.26 | [12 empty] | VV | 2 | 2 | True | 0 | ROZPOCET
| VV |  | 1.30: | [14 empty] | VV | 2 | 1 | True | 0 | ROZPOCET
| VV |  | 2,0*2,1 |  | 4.2 | [12 empty] | VV | 2 | 2 | True | 0 | ROZPOCET
| VV |  | 2np | [14 empty] | VV | 2 | 1 | True | 0 | ROZPOCET
| VV |  | 2.02: | [14 empty] | VV | 2 | 1 | True | 0 | ROZPOCET
| VV |  | 0,6*1,95*9 |  | 10.53 | [12 empty] | VV | 2 | 2 | True | 0 | ROZPOCET
| VV |  | 2.15: | [14 empty] | VV | 2 | 1 | True | 0 | ROZPOCET
| VV |  | 6,0*1,45 |  | 8.7 | [12 empty] | VV | 2 | 2 | True | 0 | ROZPOCET
| VV |  | 2.19: | [14 empty] | VV | 2 | 1 | True | 0 | ROZPOCET
| VV |  | 0,6*2,20*2 |  | 2.64 | [12 empty] | VV | 2 | 2 | True | 0 | ROZPOCET
| VV |  | 3np | [14 empty] | VV | 2 | 1 | True | 0 | ROZPOCET
| VV |  | 21,87 |  | 21.87 | [12 empty] | VV | 2 | 2 | True | 0 | ROZPOCET
| VV |  | Součet |  | 112.74 | [12 empty] | VV | 2 | 4 | False | 1 | ROZPOCET
108 | K | 622142001 | Potažení vnějších ploch pletivem v ploše nebo pruzích, na plném podkladu sklovláknitým vtlačením do tmelu stěn | m2 | 300 |  | 0 | CS ÚRS 2018 01 |  | základní |  | 0 | 0.00438 | 1.314 | 0 | 0 | 4 | K | 2 |  |  |  | ROZPOCET | 0 | 0 | 0 | 0 | 0 | 1 | 0 | 4 | 537179773
| VV |  | 100*3,0 |  | 300 | [12 empty] | VV | 2 | 2 | True | 0 | ROZPOCET
| VV |  | Součet |  | 300 | [12 empty] | VV | 2 | 4 | False | 1 | ROZPOCET
109 | K | 622143003 | Montáž omítkových plastových nebo pozinkovaných rohových profilů | m | 750 |  | 0 | CS ÚRS 2018 01 |  | základní |  | 0 | 0 | 0 | 0 | 0 | 4 | K | 2 |  |  |  | ROZPOCET | 0 | 0 | 0 | 0 | 0 | 1 | 0 | 4 | 1134315731
| VV |  | 250,0*3 |  | 750 | [12 empty] | VV | 2 | 2 | True | 0 | ROZPOCET
| VV |  | Součet |  | 750 | [12 empty] | VV | 2 | 4 | False | 1 | ROZPOCET
110 | M | 55343021 | profil omítkový rohový pro omítky vnitřní 12 mm s kulatou hlavou | m | 787.5 |  | 0 | CS ÚRS 2018 01 |  | základní |  | 0 | 0.0001 | 0.07875 | 0 | 0 | 8 | M | 2 |  |  |  | ROZPOCET | 0 | 0 | 0 | 0 | 0 | 1 | 0 | 4 | -904761779
| VV |  | 750*1,05 "Přepočtené koeficientem množství |  | 787.5 | [12 empty] | VV | 2 | 2 | True | 1 | ROZPOCET
| D | 62 | Úprava povrchů vnější |  |  |  | 0 |  |  |  |  | 0 |  | 87.4986 |  | 0 | 1 | D | 1 |  |  |  | ROZPOCET | [6 empty] | 0
111 | K | 622143001 | Montáž omítkových plastových nebo pozinkovaných soklových profilů | m | 323.73 |  | 0 | CS ÚRS 2018 01 |  | základní |  | 0 | 2e-05 | 0.0064746 | 0 | 0 | 4 | K | 2 |  |  |  | ROZPOCET | 0 | 0 | 0 | 0 | 0 | 1 | 0 | 4 | 1718501871
| VV |  | nad soklem v 1.NP | [14 empty] | VV | 2 | 1 | True | 0 | ROZPOCET
| VV |  | 26,510+49,92+24,470+39,460+2,38+5,87-(2,0*2+1,8*2+3,0+5,0) |  | 133.01 | [12 empty] | VV | 2 | 2 | True | 0 | ROZPOCET
| VV |  | nad 1.NP | [14 empty] | VV | 2 | 1 | True | 0 | ROZPOCET
| VV |  | 2*34,98+2*10,40+28,02+49,98+2*10,98 |  | 190.72 | [12 empty] | VV | 2 | 2 | True | 0 | ROZPOCET
| VV |  | Součet |  | 323.73 | [12 empty] | VV | 2 | 4 | False | 1 | ROZPOCET
112 | M | 59051638 | lišta zakládací pro telpelně izolační desky do roviny 163 mm tl.1,0mm | m | 356.103 |  | 0 | CS ÚRS 2018 01 |  | základní |  | 0 | 0.00056 | 0.19942 | 0 | 0 | 8 | M | 2 |  |  |  | ROZPOCET | 0 | 0 | 0 | 0 | 0 | 1 | 0 | 4 | -859671612
| VV |  | 323,73*1,1 "Přepočtené koeficientem množství |  | 356.103 | [12 empty] | VV | 2 | 2 | True | 1 | ROZPOCET
113 | K | 622273261R01 | Montáž zavěšené odvětrávané fasády na hliníkové nosné konstrukci z fasádních desek na dvousměrné nosné konstrukci opláštění připevněné mechanickým skrytým spojem, (zadní uchycení ) opláštění stěn s vložením tepelné izolace, tloušťky 160 mm" | m2 | 255.255 |  | 0 | vlastní |  | základní |  | 0 | 0.01368 | 3.4919 | 0 | 0 | 4 | K | 2 |  |  |  | ROZPOCET | 0 | 0 | 0 | 0 | 0 | 1 | 0 | 4 | -1483726362
| P |  | Poznámka k položce: "Poznámka k souboru cen: V cenách jsou započteny náklady na: a) montáž a dodávku nosné konstrukce (roštu) b) montáž fasádní desky, c) montáž difuzní folie. d) montáž fasádní telelněizolační desky, V cenách nejsou započteny náklady na: a) dodávka tepelněizolačních desek, tyto se oceňují ve specifikaci b) dodávku difuzní fólie, tyto se oceňují ve specifikaci c) dodávka fasádních desek (kazet), tyto se oceňují ve specifikaci" "Popis konstrukce závěsové fasády: závěsná konzola A160 ocel. Pz plech, šířka 60mm, odstupná šíře (tl.tepel.izolace) 160mm, tl. 2 mm, spotřeba cca 2ks/m2 - ocelový PZ plech, rozměr 36x50x10 mm, tl. 1 mm, spotřeba cca 1,3 bm/m2 - profil lakovaný - ocelový Pz plech, šíře kotevní plochy 80 mm, hloubka 30 mm, tl. 1 mm, spotřeba cca 0,7 bm/m2 - profil pozinkovaný - oc. Pz plech šíře kotevní plochy 50 mm, hloubka 30 mm tl.1 mm, spotřeba cca 0,7bm/m2" | [14 empty] | P | 2
| VV |  | 3,75*(26,51+49,920+24,47) |  | 378.375 | [12 empty] | VV | 2 | 2 | True | 0 | ROZPOCET
| VV |  | - (2*2*3,4+3*3,4+5*3,4+6,0*2,1*4+2,0*2,1*7+0,6*2,1*2) |  | -123.12 | [12 empty] | VV | 2 | 2 | True | 0 | ROZPOCET
| VV |  | Součet |  | 255.255 | [12 empty] | VV | 2 | 4 | False | 1 | ROZPOCET
114 | K | 622273261R02 | Montáž zavěšené odvětrávané fasády na hliníkové nosné konstrukci z fasádních desek na dvousměrné nosné konstrukci opláštění připevněné mechanickým skrytým spojem, (zadní uchycení ) | m2 | 113.64 |  | 0 | vlastní |  | základní |  | 0 | 0.01368 | 1.5546 | 0 | 0 | 4 | K | 2 |  |  |  | ROZPOCET | 0 | 0 | 0 | 0 | 0 | 1 | 0 | 4 | -52422651
| P |  | Poznámka k položce: "Poznámka k souboru cen: V cenách jsou započteny náklady na: a) montáž a dodávku nosné konstrukce (roštu) b) montáž fasádní desky V cenách nejsou započteny náklady na: a) dodávku fasádních desek, tyto se oceňují ve specifikaci." "Popis konstrukce závěsové fasády: závěsná konzola A160 ocel. Pz plech, šířka 60mm, odstupná šíře (tl.tepel.izolace) 160mm, tl. 2 mm, spotřeba cca 2ks/m2 - ocelový PZ plech, rozměr 36x50x10 mm, tl. 1 mm, spotřeba cca 1,3 bm/m2 - profil lakovaný - ocelový Pz plech, šíře kotevní plochy 80 mm, hloubka 30 mm, tl. 1 mm, spotřeba cca 0,7 bm/m2 - profil pozinkovaný - oc. Pz plech šíře kotevní plochy 50 mm, hloubka 30 mm tl.1 mm, spotřeba cca 0,7bm/m2" | [14 empty] | P | 2
| VV |  | 3,9*(8,24+10,54*2+10,28) |  | 154.44 | [12 empty] | VV | 2 | 2 | True | 0 | ROZPOCET
| VV |  | - (6*3,4*2) |  | -40.8 | [12 empty] | VV | 2 | 2 | True | 0 | ROZPOCET
| VV |  | Součet |  | 113.64 | [12 empty] | VV | 2 | 4 | False | 1 | ROZPOCET
115 | M | 55324133 | profil fasádní kazeta pro skládané pláště tl 1,0mm obdélníkový ohýbaný obkladový prvek, s uzavřeným bočním čelem, do sebe zapadající zámky, šrouby skryté v zámku, šířka vodorovné spáry 5-40 mm, lakovaný pozinkovaný plech | m2 | 442.622 |  | 0 | CS ÚRS 2018 01 |  | základní |  | 0 | 0.01725 | 7.6352 | 0 | 0 | 8 | M | 2 |  |  |  | ROZPOCET | 0 | 0 | 0 | 0 | 0 | 1 | 0 | 4 | -1130678748
| VV |  | plocha opláštění | [14 empty] | VV | 2 | 1 | True | 0 | ROZPOCET
| VV |  | (255,255+113,640)*1,10 |  | 405.785 | [12 empty] | VV | 2 | 2 | True | 0 | ROZPOCET
| VV |  | 145,60*0,22*1,15 |  | 36.837 | [12 empty] | VV | 2 | 2 | True | 0 | ROZPOCET
| VV |  | Součet |  | 442.622 | [12 empty] | VV | 2 | 4 | False | 1 | ROZPOCET
116 | M | 28329212 | Difuzně propustná fólie, materiál polyester/polypropylen, integrované samolepící pruhy, faktor difuzního otvoru 166, plošná hmotnost 160g/m2, tl. 0,6 mm role 1,5 x 50 m | m2 | 316.016 |  | 0 | vlastní |  | základní |  | 0 | 6e-05 | 0.018961 | 0 | 0 | 8 | M | 2 |  |  |  | ROZPOCET | 0 | 0 | 0 | 0 | 0 | 1 | 0 | 4 | -1468994563
| VV |  | 255,255*1,10 |  | 280.781 | [12 empty] | VV | 2 | 2 | True | 0 | ROZPOCET
| VV |  | 145,600*0,22*1,10 |  | 35.235 | [12 empty] | VV | 2 | 2 | True | 0 | ROZPOCET
| VV |  | Součet |  | 316.016 | [12 empty] | VV | 2 | 4 | False | 1 | ROZPOCET
117 | K | 622273291 | Montáž zavěšené odvětrávané fasády na hliníkové nosné konstrukci z fasádních desek na dvousměrné nosné konstrukci opláštění připevněné mechanickým skrytým spojem, (zadní uchycení ) opláštění stěn s vložením tepelné izolace, tloušťky ostění nebo nadpraží | m | 145.6 |  | 0 | CS ÚRS 2018 01 |  | základní |  | 0 | 0.00322 | 0.46883 | 0 | 0 | 4 | K | 2 |  |  |  | ROZPOCET | 0 | 0 | 0 | 0 | 0 | 1 | 0 | 4 | -840370900
| VV |  | (2+3,4*2)*2+5,0+3,4*2+3,0+3,4*2+(1,9+2,2*2)*2 |  | 51.8 | [12 empty] | VV | 2 | 2 | True | 0 | ROZPOCET
| VV |  | (0,6+2,1*2)*2+(2,0+2,1*2)*7+(6,0+2,1*2)*4 |  | 93.8 | [12 empty] | VV | 2 | 2 | True | 0 | ROZPOCET
| VV |  | Součet |  | 145.6 | [12 empty] | VV | 2 | 4 | False | 1 | ROZPOCET
118 | K | 622143003 | Montáž omítkových plastových nebo pozinkovaných rohových profilů | m | 490.76 |  | 0 | CS ÚRS 2018 01 |  | základní |  | 0 | 0 | 0 | 0 | 0 | 4 | K | 2 |  |  |  | ROZPOCET | 0 | 0 | 0 | 0 | 0 | 1 | 0 | 4 | 1222224941
119 | M | 59051480 | profil rohový Al s tkaninou kontaktního zateplení | m | 539.836 |  | 0 | CS ÚRS 2018 01 |  | základní |  | 0 | 3e-05 | 0.016195 | 0 | 0 | 8 | M | 2 |  |  |  | ROZPOCET | 0 | 0 | 0 | 0 | 0 | 1 | 0 | 4 | 2127741001
| VV |  | 490,76*1,1 "Přepočtené koeficientem množství |  | 539.836 | [12 empty] | VV | 2 | 2 | True | 1 | ROZPOCET
120 | K | 622143004 | Montáž omítkových samolepících začišťovacích profilů (APU lišt) | m | 457 |  | 0 | CS ÚRS 2018 01 |  | základní |  | 0 | 0 | 0 | 0 | 0 | 4 | K | 2 |  |  |  | ROZPOCET | 0 | 0 | 0 | 0 | 0 | 1 | 0 | 4 | -1955459814
| VV |  | 190,6+266,4 |  | 457 | [12 empty] | VV | 2 | 2 | True | 0 | ROZPOCET
| VV |  | Součet |  | 457 | [12 empty] | VV | 2 | 4 | False | 1 | ROZPOCET
121 | M | 59051476 | profil okenní začišťovací se sklovláknitou armovací tkaninou 9 mm/2,4 m | m | 502.7 |  | 0 | CS ÚRS 2018 01 |  | základní |  | 0 | 4e-05 | 0.020108 | 0 | 0 | 8 | M | 2 |  |  |  | ROZPOCET | 0 | 0 | 0 | 0 | 0 | 1 | 0 | 4 | 2093311464
| VV |  | 457*1,1 "Přepočtené koeficientem množství |  | 502.7 | [12 empty] | VV | 2 | 2 | True | 1 | ROZPOCET
122 | K | 622211031 | Montáž kontaktního zateplení z polystyrenových desek nebo z kombinovaných desek na vnější stěny, tloušťky desek přes 120 do 160 mm | m2 | 144.71 |  | 0 | CS ÚRS 2018 01 |  | základní |  | 0 | 0.0085 | 1.23 | 0 | 0 | 4 | K | 2 |  |  |  | ROZPOCET | 0 | 0 | 0 | 0 | 0 | 1 | 0 | 4 | 826665095
| VV |  | sokl | [14 empty] | VV | 2 | 1 | True | 0 | ROZPOCET
| VV |  | 1,0*(26,510+49,92+24,470+39,460+2,38+5,87)-0,25*(2,0*2+1,8*2+3,0+5,0) |  | 144.71 | [12 empty] | VV | 2 | 2 | True | 0 | ROZPOCET
| VV |  | Součet |  | 144.71 | [12 empty] | VV | 2 | 4 | False | 1 | ROZPOCET
123 | M | 28376357 | deska fasádní polystyrénová pro tepelné izolace spodní stavby tl 140mm | m2 | 147.604 |  | 0 | CS ÚRS 2018 01 |  | základní |  | 0 | 0.0049 | 0.72326 | 0 | 0 | 8 | M | 2 |  |  |  | ROZPOCET | 0 | 0 | 0 | 0 | 0 | 1 | 0 | 4 | 665083386
| VV |  | 144,71*1,02 "Přepočtené koeficientem množství |  | 147.604 | [12 empty] | VV | 2 | 2 | True | 1 | ROZPOCET
124 | K | 621221031 | Montáž kontaktního zateplení z desek z minerální vlny s podélnou orientací vláken na vnější podhledy, tloušťky desek přes 120 do 160 mm | m2 | 8.25 |  | 0 | CS ÚRS 2018 01 |  | základní |  | 0 | 0.00956 | 0.07887 | 0 | 0 | 4 | K | 2 |  |  |  | ROZPOCET | 0 | 0 | 0 | 0 | 0 | 1 | 0 | 4 | 825614930
| VV |  | zateplení podhledu ocel.schodiště a podesty | [14 empty] | VV | 2 | 1 | True | 0 | ROZPOCET
| VV |  | 1,5*5,5 |  | 8.25 | [12 empty] | VV | 2 | 2 | True | 0 | ROZPOCET
| VV |  | Součet |  | 8.25 | [12 empty] | VV | 2 | 4 | False | 1 | ROZPOCET
125 | M | 63151538 | deska izolační minerální kontaktních fasád podélné vlákno λ=0,036 tl 160mm | m2 | 8.415 |  | 0 | CS ÚRS 2018 01 |  | základní |  | 0 | 0.018 | 0.15147 | 0 | 0 | 8 | M | 2 |  |  |  | ROZPOCET | 0 | 0 | 0 | 0 | 0 | 1 | 0 | 4 | 734320771
| VV |  | 8,25*1,02 "Přepočtené koeficientem množství |  | 8.415 | [12 empty] | VV | 2 | 2 | True | 1 | ROZPOCET
126 | K | 622221031 | Montáž kontaktního zateplení z desek z minerální vlny s podélnou orientací vláken na vnější stěny, tloušťky desek přes 120 do 160 mm | m2 | 315.125 |  | 0 | CS ÚRS 2018 01 |  | základní |  | 0 | 0.00944 | 2.9748 | 0 | 0 | 4 | K | 2 |  |  |  | ROZPOCET | 0 | 0 | 0 | 0 | 0 | 1 | 0 | 4 | -744508514
| VV |  | zateplení atria v 1.NP | [14 empty] | VV | 2 | 1 | True | 0 | ROZPOCET
| VV |  | 3,65*(10,5+28,5+0,25+2,0+6,82+2,4+2,0+2,0+1,3)-11,88 |  | 191.681 | [12 empty] | VV | 2 | 2 | True | 0 | ROZPOCET
| VV |  | zateplení plochy atiky z vnitřního líce na cementotřískové desky | [14 empty] | VV | 2 | 1 | True | 0 | ROZPOCET
| VV |  | 0,9*((10,41+33,78)*2+48,78) |  | 123.444 | [12 empty] | VV | 2 | 2 | True | 0 | ROZPOCET
| VV |  | Součet |  | 315.125 | [12 empty] | VV | 2 | 4 | False | 1 | ROZPOCET
127 | M | 63151538 | deska izolační minerální kontaktních fasád podélné vlákno λ=0,036 tl 160mm | m2 | 581.785 |  | 0 | CS ÚRS 2018 01 |  | základní |  | 0 | 0.018 | 10.4721 | 0 | 0 | 8 | M | 2 |  |  |  | ROZPOCET | 0 | 0 | 0 | 0 | 0 | 1 | 0 | 4 | 1587588901
| VV |  | 191,681+123,441 |  | 315.122 | [12 empty] | VV | 2 | 2 | True | 0 | ROZPOCET
| VV |  | zavěšená fasáda | [14 empty] | VV | 2 | 1 | True | 0 | ROZPOCET
| VV |  | 255,255 |  | 255.255 | [12 empty] | VV | 2 | 2 | True | 0 | ROZPOCET
| VV |  | 570,377*1,02 "Přepočtené koeficientem množství |  | 581.785 | [12 empty] | VV | 2 | 2 | True | 1 | ROZPOCET
128 | K | 622221041 | Montáž kontaktního zateplení z desek z minerální vlny s podélnou orientací vláken na vnější stěny, tloušťky desek přes 160 mm | m2 | 1443.152 |  | 0 | CS ÚRS 2018 01 |  | základní |  | 0 | 0.0095 | 13.7099 | 0 | 0 | 4 | K | 2 |  |  |  | ROZPOCET | 0 | 0 | 0 | 0 | 0 | 1 | 0 | 4 | -1924326489
| VV |  | 8,1*((34,98+10,98+10,40)*2+49,98+28,02) |  | 1544.832 | [12 empty] | VV | 2 | 2 | True | 0 | ROZPOCET
| VV |  | -otvory | [14 empty] | VV | 2 | 1 | True | 0 | ROZPOCET
| VV |  | 2np: | [14 empty] | VV | 2 | 1 | True | 0 | ROZPOCET
| VV |  | -(9*0,6*1,95+14*0,6*2,2+6*1,45+2*2,1*2,4+6,1) |  | -53.89 | [12 empty] | VV | 2 | 2 | True | 0 | ROZPOCET
| VV |  | 3np | [14 empty] | VV | 2 | 1 | True | 0 | ROZPOCET
| VV |  | -(9*0,6*1,95+14*0,6*2,2+6*1,45+2*2,1*2,4) |  | -47.79 | [12 empty] | VV | 2 | 2 | True | 0 | ROZPOCET
| VV |  | Součet |  | 1443.152 | [12 empty] | VV | 2 | 4 | False | 1 | ROZPOCET
129 | M | 63151542 | deska izolační minerální kontaktních fasád podélné vlákno λ=0,036 tl 240mm | m2 | 1472.015 |  | 0 | CS ÚRS 2018 01 |  | základní |  | 0 | 0.025 | 36.8004 | 0 | 0 | 8 | M | 2 |  |  |  | ROZPOCET | 0 | 0 | 0 | 0 | 0 | 1 | 0 | 4 | 1067158651
| VV |  | 1443,152*1,02 "Přepočtené koeficientem množství |  | 1472.015 | [12 empty] | VV | 2 | 2 | True | 1 | ROZPOCET
130 | K | 622222001 | Montáž kontaktního zateplení vnějšího ostění, nadpraží nebo parapetu z desek z minerální vlny s podélnou nebo kolmou orientací vláken hloubky špalet do 200 mm, tloušťky desek do 40 mm | m | 190.6 |  | 0 | CS ÚRS 2018 01 |  | základní |  | 0 | 0.00176 | 0.33546 | 0 | 0 | 4 | K | 2 |  |  |  | ROZPOCET | 0 | 0 | 0 | 0 | 0 | 1 | 0 | 4 | 54861394
| VV |  | (2+3,4*2)*2+5,0+3,4*2+3,0+3,4*2+(1,9+2,2*2)*2 |  | 51.8 | [12 empty] | VV | 2 | 2 | True | 0 | ROZPOCET
| VV |  | (0,6+2,2*2)*9+(0,6+2,1*2)*2+(2,0+2,1*2)*7+(6,0+2,1*2)*4 |  | 138.8 | [12 empty] | VV | 2 | 2 | True | 0 | ROZPOCET
| VV |  | Součet |  | 190.6 | [12 empty] | VV | 2 | 4 | False | 1 | ROZPOCET
131 | K | 622222051 | Montáž kontaktního zateplení vnějšího ostění, nadpraží nebo parapetu z desek z minerální vlny s podélnou nebo kolmou orientací vláken hloubky špalet přes 200 do 400 mm, tloušťky desek do 40 mm | m | 266.4 |  | 0 | CS ÚRS 2018 01 |  | základní |  | 0 | 0.00339 | 0.9031 | 0 | 0 | 4 | K | 2 |  |  |  | ROZPOCET | 0 | 0 | 0 | 0 | 0 | 1 | 0 | 4 | -442604835
| VV |  | 2np tl. 240mm | [14 empty] | VV | 2 | 1 | True | 0 | ROZPOCET
| VV |  | 9*0,6+1,95*18+14*0,6+2,2*28+6,0+1,45*2+2*2,1+2,4*4 |  | 133.2 | [12 empty] | VV | 2 | 2 | True | 0 | ROZPOCET
| VV |  | 3np | [14 empty] | VV | 2 | 1 | True | 0 | ROZPOCET
| VV |  | 133,200 |  | 133.2 | [12 empty] | VV | 2 | 2 | True | 0 | ROZPOCET
| VV |  | Součet |  | 266.4 | [12 empty] | VV | 2 | 4 | False | 1 | ROZPOCET
132 | M | 63151518 | deska izolační minerální kontaktních fasád podélné vlákno λ=0,036 tl 40mm | m2 | 103.875 |  | 0 | CS ÚRS 2018 01 |  | základní |  | 0 | 0.006 | 0.62325 | 0 | 0 | 8 | M | 2 |  |  |  | ROZPOCET | 0 | 0 | 0 | 0 | 0 | 1 | 0 | 4 | -1367491027
| VV |  | 190,60*0,16 |  | 30.496 | [12 empty] | VV | 2 | 2 | True | 0 | ROZPOCET
| VV |  | 266,400*0,24 |  | 63.936 | [12 empty] | VV | 2 | 2 | True | 0 | ROZPOCET
| VV |  | 94,432*1,1 "Přepočtené koeficientem množství |  | 103.875 | [12 empty] | VV | 2 | 2 | True | 1 | ROZPOCET
133 | K | 622252002 | Montáž ostatních lišt | m | 648 |  | 0 | CS ÚRS 2018 01 |  | základní |  | 0 | 0.00025017 | 0.16211 | 0 | 0 | 4 | K | 2 |  |  |  | ROZPOCET | 0 | 0 | 0 | 0 | 0 | 1 | 0 | 4 | 888784022
| VV |  | parapetní | [14 empty] | VV | 2 | 1 | True | 0 | ROZPOCET
| VV |  | (37+18+2)*0,6+(19+6)*2,0 |  | 84.2 | [12 empty] | VV | 2 | 2 | True | 0 | ROZPOCET
| VV |  | okapnice | [14 empty] | VV | 2 | 1 | True | 0 | ROZPOCET
| VV |  | 84,200 |  | 84.2 | [12 empty] | VV | 2 | 2 | True | 0 | ROZPOCET
| VV |  | dilatační | [14 empty] | VV | 2 | 1 | True | 0 | ROZPOCET
| VV |  | 2,1*2*4+1,45*2*2 |  | 22.6 | [12 empty] | VV | 2 | 2 | True | 0 | ROZPOCET
| VV |  | ochranný rohový | [14 empty] | VV | 2 | 1 | True | 0 | ROZPOCET
| VV |  | 190,600+266,4 |  | 457 | [12 empty] | VV | 2 | 2 | True | 0 | ROZPOCET
| VV |  | Součet |  | 648 | [12 empty] | VV | 2 | 4 | False | 1 | ROZPOCET
134 | M | 590515120 | profil parapetní - Thermospoj LPE plast 2 m | m | 92.62 |  | 0 | vlastní |  | základní |  | 0 | 0.0002 | 0.018524 | 0 | 0 | 8 | M | 2 |  |  |  | ROZPOCET | 0 | 0 | 0 | 0 | 0 | 1 | 0 | 4 | -1340406551
| VV |  | 84,2*1,1 "Přepočtené koeficientem množství |  | 92.62 | [12 empty] | VV | 2 | 2 | True | 1 | ROZPOCET
135 | M | 590515100 | profil okenní s nepřiznanou okapnicí LTU plast 2,0 m | m | 92.62 |  | 0 | vlastní |  | základní |  | 0 | 0.0003 | 0.027786 | 0 | 0 | 8 | M | 2 |  |  |  | ROZPOCET | 0 | 0 | 0 | 0 | 0 | 1 | 0 | 4 | 196999843
| VV |  | 84,2*1,1 "Přepočtené koeficientem množství |  | 92.62 | [12 empty] | VV | 2 | 2 | True | 1 | ROZPOCET
136 | M | 590515020 | profil dilatační rohový , dl. 2,5 m | m | 24.86 |  | 0 | vlastní |  | základní |  | 0 | 0.0005 | 0.01243 | 0 | 0 | 8 | M | 2 |  |  |  | ROZPOCET | 0 | 0 | 0 | 0 | 0 | 1 | 0 | 4 | 372474749
| VV |  | 22,6*1,1 "Přepočtené koeficientem množství |  | 24.86 | [12 empty] | VV | 2 | 2 | True | 1 | ROZPOCET
137 | M | 590514780 | lišta profil ochranný rohový PVC délka 2,5 m | m | 502.7 |  | 0 | vlastní |  | základní |  | 0 | 2e-05 | 0.010054 | 0 | 0 | 8 | M | 2 |  |  |  | ROZPOCET | 0 | 0 | 0 | 0 | 0 | 1 | 0 | 4 | 1466849661
| VV |  | 457*1,1 "Přepočtené koeficientem množství |  | 502.7 | [12 empty] | VV | 2 | 2 | True | 1 | ROZPOCET
138 | K | 622511111 | Tenkovrstvá dekorativní mozaiková střednězrnná omítka včetně ochran.nátěru vnějších stěn-sokl | m2 | 21.553 |  | 0 | CS ÚRS 2018 01 |  | základní |  | 0 | 0.00628 | 0.13535 | 0 | 0 | 4 | K | 2 |  |  |  | ROZPOCET | 0 | 0 | 0 | 0 | 0 | 1 | 0 | 4 | -1552522745
| VV |  | 0,25*(26,510+49,92+24,470+39,460+2,38+5,87)-(2,0*2+1,8*2+3,0+5,0) |  | 21.553 | [12 empty] | VV | 2 | 2 | True | 0 | ROZPOCET
| VV |  | Součet |  | 21.553 | [12 empty] | VV | 2 | 4 | False | 1 | ROZPOCET
139 | K | 621521021 | Omítka tenkovrstvá silikátová vnějších ploch probarvená, včetně penetrace podkladu zrnitá, tloušťky 2,0 mm podhledů | m2 | 8.25 |  | 0 | CS ÚRS 2018 01 |  | základní |  | 0 | 0.00348 | 0.02871 | 0 | 0 | 4 | K | 2 |  |  |  | ROZPOCET | 0 | 0 | 0 | 0 | 0 | 1 | 0 | 4 | -882756732
140 | K | 622521021 | Omítka tenkovrstvá silikátová vnějších ploch probarvená, včetně penetrace podkladu zrnitá, tloušťky 2,0 mm stěn | m2 | 1634.833 |  | 0 | CS ÚRS 2018 01 |  | základní |  | 0 | 0.00348 | 5.6892 | 0 | 0 | 4 | K | 2 |  |  |  | ROZPOCET | 0 | 0 | 0 | 0 | 0 | 1 | 0 | 4 | -1818805396
| VV |  | Omítka 2. a 3.NP + vnější plocha atiky | [14 empty] | VV | 2 | 1 | True | 0 | ROZPOCET
| VV |  | 1443,152 |  | 1443.152 | [12 empty] | VV | 2 | 2 | True | 0 | ROZPOCET
| VV |  | Omítka v atriun v 1.NP | [14 empty] | VV | 2 | 1 | True | 0 | ROZPOCET
| VV |  | 191,681 |  | 191.681 | [12 empty] | VV | 2 | 2 | True | 0 | ROZPOCET
| VV |  | Součet |  | 1634.833 | [12 empty] | VV | 2 | 4 | False | 1 | ROZPOCET
141 | K | 629991011 | Zakrytí výplní otvorů a svislých ploch fólií přilepenou lepící páskou | m2 | 231.26 |  | 0 | CS ÚRS 2018 01 |  | základní |  | 0 | 0 | 0 | 0 | 0 | 4 | K | 2 |  |  |  | ROZPOCET | 0 | 0 | 0 | 0 | 0 | 1 | 0 | 4 | -922213105
| VV |  | 37*0,6*2,2+18*0,6*1,95+2*0,6*2,1+19*2,0*2,1+6*2,0*1,45 |  | 169.62 | [12 empty] | VV | 2 | 2 | True | 0 | ROZPOCET
| VV |  | 2*2,1*3,4+5,0*3,4+3,0*3,4+4*2,1*2,4 |  | 61.64 | [12 empty] | VV | 2 | 2 | True | 0 | ROZPOCET
| VV |  | Součet |  | 231.26 | [12 empty] | VV | 2 | 4 | False | 1 | ROZPOCET
| D | 63 | Podlahy a podlahové konstrukce |  |  |  | 0 |  |  |  |  | 0 |  | 581.8304 |  | 0 | 1 | D | 1 |  |  |  | ROZPOCET | [6 empty] | 0
142 | K | 631311114 | Mazanina z betonu prostého tl. přes 50 do 80 mm tř. C 16/20 | m3 | 131.194 |  | 0 | CS ÚRS 2018 01 |  | základní |  | 0 | 2.2563 | 296.0183 | 0 | 0 | 4 | K | 2 |  |  |  | ROZPOCET | 0 | 0 | 0 | 0 | 0 | 1 | 0 | 4 | -1340936836
| VV |  | 2np | [14 empty] | VV | 2 | 1 | True | 0 | ROZPOCET
| VV |  | 0,05*(1392,82-3,12-6,00-65,52-5,71) |  | 65.624 | [12 empty] | VV | 2 | 2 | True | 0 | ROZPOCET
| VV |  | 3np | [14 empty] | VV | 2 | 1 | True | 0 | ROZPOCET
| VV |  | 0,05*(1320,52-3,12-6,00) |  | 65.57 | [12 empty] | VV | 2 | 2 | True | 0 | ROZPOCET
| VV |  | Součet |  | 131.194 | [12 empty] | VV | 2 | 4 | False | 1 | ROZPOCET
143 | K | 631311124 | Mazanina z betonu prostého bez zvýšených nároků na prostředí tl. přes 80 do 120 mm tř. C 16/20 | m3 | 110.552 |  | 0 | CS ÚRS 2018 01 |  | základní |  | 0 | 2.2563 | 249.4429 | 0 | 0 | 4 | K | 2 |  |  |  | ROZPOCET | 0 | 0 | 0 | 0 | 0 | 1 | 0 | 4 | 1516017378
| VV |  | 1np | [14 empty] | VV | 2 | 1 | True | 0 | ROZPOCET
| VV |  | 0,1*(1318,52-3,12-6,00-106,76-91,60-5,52) |  | 110.552 | [12 empty] | VV | 2 | 2 | True | 0 | ROZPOCET
| VV |  | Součet |  | 110.552 | [12 empty] | VV | 2 | 4 | False | 1 | ROZPOCET
144 | K | 631319171 | Příplatek k mazanině tl do 80 mm za stržení povrchu spodní vrstvy před vložením výztuže | m3 | 131.194 |  | 0 | CS ÚRS 2018 01 |  | základní |  | 0 | 0 | 0 | 0 | 0 | 4 | K | 2 |  |  |  | ROZPOCET | 0 | 0 | 0 | 0 | 0 | 1 | 0 | 4 | -778371410
145 | K | 631319173 | Příplatek k cenám mazanin za stržení povrchu spodní vrstvy mazaniny latí před vložením výztuže nebo pletiva pro tl. obou vrstev mazaniny přes 80 do 120 mm | m3 | 110.552 |  | 0 | CS ÚRS 2018 01 |  | základní |  | 0 | 0 | 0 | 0 | 0 | 4 | K | 2 |  |  |  | ROZPOCET | 0 | 0 | 0 | 0 | 0 | 1 | 0 | 4 | -621041292
146 | K | 631362021 | Výztuž mazanin ze svařovaných sítí z drátů typu KARI | t | 27.69 |  | 0 | CS ÚRS 2018 01 |  | základní |  | 0 | 1.0628 | 29.4282 | 0 | 0 | 4 | K | 2 |  |  |  | ROZPOCET | 0 | 0 | 0 | 0 | 0 | 1 | 0 | 4 | 2015604184
| VV |  | 1np | [14 empty] | VV | 2 | 1 | True | 0 | ROZPOCET
| VV |  | (1318,52-3,12-6,00-106,76-91,60-5,52)*5,4/1000*1,25*1,1 |  | 8.208 | [12 empty] | VV | 2 | 2 | True | 0 | ROZPOCET
| VV |  | 2np S2 | [14 empty] | VV | 2 | 1 | True | 0 | ROZPOCET
| VV |  | (1392,82-3,12-6,00-65,52-5,71)*5,4/1000*1,25*1,1 |  | 9.745 | [12 empty] | VV | 2 | 2 | True | 0 | ROZPOCET
| VV |  | 3np S2 | [14 empty] | VV | 2 | 1 | True | 0 | ROZPOCET
| VV |  | (1320,52-3,12-6,00)*5,4/1000*1,25*1,1 |  | 9.737 | [12 empty] | VV | 2 | 2 | True | 0 | ROZPOCET
| VV |  | Součet |  | 27.69 | [12 empty] | VV | 2 | 4 | False | 1 | ROZPOCET
147 | K | 631391114 | Úprava bet.maz. pro kotvení kovových kolejnic pro pojezd regálů | m | 877.5 |  | 0 | CS ÚRS 2018 01 |  | základní |  | 0 | 0.00791 | 6.941 | 0 | 0 | 4 | K | 2 |  |  |  | ROZPOCET | 0 | 0 | 0 | 0 | 0 | 1 | 0 | 4 | 1792089595
| VV |  | 1np | [14 empty] | VV | 2 | 1 | True | 0 | ROZPOCET
| VV |  | 6,45*9+6,40*6+6,25*9 |  | 152.7 | [12 empty] | VV | 2 | 2 | True | 0 | ROZPOCET
| VV |  | 2np | [14 empty] | VV | 2 | 1 | True | 0 | ROZPOCET
| VV |  | 6,45*15+6,40*21+6,25*21 |  | 362.4 | [12 empty] | VV | 2 | 2 | True | 0 | ROZPOCET
| VV |  | 3np | [14 empty] | VV | 2 | 1 | True | 0 | ROZPOCET
| VV |  | 6,45*15+6,40*21+6,25*21 |  | 362.4 | [12 empty] | VV | 2 | 2 | True | 0 | ROZPOCET
| VV |  | Součet |  | 877.5 | [12 empty] | VV | 2 | 4 | False | 1 | ROZPOCET
| D | 64 | Osazování výplní otvorů |  |  |  | 0 |  |  |  |  | 0 |  | 13.6143 |  | 0 | 1 | D | 1 |  |  |  | ROZPOCET | [6 empty] | 0
148 | K | 642942111 | Osazování zárubní nebo rámů kovových dveřních lisovaných nebo z úhelníků bez dveřních křídel, na cementovou maltu, plochy otvoru do 2,5 m2 | kus | 31 |  | 0 | CS ÚRS 2018 01 |  | základní |  | 0 | 0.016975 | 0.52623 | 0 | 0 | 4 | K | 2 |  |  |  | ROZPOCET | 0 | 0 | 0 | 0 | 0 | 1 | 0 | 4 | -272058066
| VV |  | 2+1+5+3+3+1+2+5+9 |  | 31 | [12 empty] | VV | 2 | 2 | True | 0 | ROZPOCET
| VV |  | Součet |  | 31 | [12 empty] | VV | 2 | 4 | False | 1 | ROZPOCET
149 | M | 55331115 | zárubeň ocelová pro běžné zdění hranatý profil 110 700 L/P | kus | 14 |  | 0 | CS ÚRS 2018 01 |  | základní |  | 0 | 0.011 | 0.154 | 0 | 0 | 8 | M | 2 |  |  |  | ROZPOCET | 0 | 0 | 0 | 0 | 0 | 1 | 0 | 4 | 1845074735
| VV |  | 5+9 |  | 14 | [12 empty] | VV | 2 | 2 | True | 0 | ROZPOCET
| VV |  | Součet |  | 14 | [12 empty] | VV | 2 | 4 | False | 1 | ROZPOCET
150 | M | 55331117 | zárubeň ocelová pro běžné zdění hranatý profil 110 800 L/P | kus | 6 |  | 0 | CS ÚRS 2018 01 |  | základní |  | 0 | 0.0112 | 0.0672 | 0 | 0 | 8 | M | 2 |  |  |  | ROZPOCET | 0 | 0 | 0 | 0 | 0 | 1 | 0 | 4 | 1820927661
| VV |  | 3+1+2 |  | 6 | [12 empty] | VV | 2 | 2 | True | 0 | ROZPOCET
| VV |  | Součet |  | 6 | [12 empty] | VV | 2 | 4 | False | 1 | ROZPOCET
151 | M | 55331119 | zárubeň ocelová pro běžné zdění hranatý profil 110 900 L/P | kus | 9 |  | 0 | CS ÚRS 2018 01 |  | základní |  | 0 | 0.0114 | 0.1026 | 0 | 0 | 8 | M | 2 |  |  |  | ROZPOCET | 0 | 0 | 0 | 0 | 0 | 1 | 0 | 4 | -745762856
| VV |  | 1+5+3 |  | 9 | [12 empty] | VV | 2 | 2 | True | 0 | ROZPOCET
| VV |  | Součet |  | 9 | [12 empty] | VV | 2 | 4 | False | 1 | ROZPOCET
152 | M | 55331134 | zárubeň ocelová pro běžné zdění hranatý profil 125 1000 L/P | kus | 2 |  | 0 | CS ÚRS 2018 01 |  | základní |  | 0 | 0.0128 | 0.0256 | 0 | 0 | 8 | M | 2 |  |  |  | ROZPOCET | 0 | 0 | 0 | 0 | 0 | 1 | 0 | 4 | 1622162188
153 | K | 642942221 | Osazování zárubní nebo rámů kovových dveřních lisovaných nebo z úhelníků bez dveřních křídel, na cementovou maltu, plochy otvoru přes 2,5 do 4,5 m2 | kus | 10 |  | 0 | CS ÚRS 2018 01 |  | základní |  | 0 | 0.03373 | 0.3373 | 0 | 0 | 4 | K | 2 |  |  |  | ROZPOCET | 0 | 0 | 0 | 0 | 0 | 1 | 0 | 4 | 1145012545
| VV |  | 5+3+2 |  | 10 | [12 empty] | VV | 2 | 2 | True | 0 | ROZPOCET
| VV |  | Součet |  | 10 | [12 empty] | VV | 2 | 4 | False | 1 | ROZPOCET
154 | M | 55331138 | zárubeň ocelová pro běžné zdění hranatý profil 125 1600 dvoukřídlá | kus | 2 |  | 0 | CS ÚRS 2018 01 |  | základní |  | 0 | 0.0154 | 0.0308 | 0 | 0 | 8 | M | 2 |  |  |  | ROZPOCET | 0 | 0 | 0 | 0 | 0 | 1 | 0 | 4 | -175769820
155 | M | 55331138r | zárubeň ocelová pro běžné zdění hranatý profil 125 1600 dvoukřídlá | kus | 3 |  | 0 | vlastní |  | základní |  | 0 | 0.0154 | 0.0462 | 0 | 0 | 8 | M | 2 |  |  |  | ROZPOCET | 0 | 0 | 0 | 0 | 0 | 1 | 0 | 4 | 1790482993
156 | M | 55331139r | zárubeň ocelová pro běžné zdění hranatý profil 125 1600 dvoukřídlá | kus | 5 |  | 0 | vlastní |  | základní |  | 0 | 0.0154 | 0.077 | 0 | 0 | 8 | M | 2 |  |  |  | ROZPOCET | 0 | 0 | 0 | 0 | 0 | 1 | 0 | 4 | -2091617635
157 | K | 642945111 | Osazování ocelových zárubní protipožárních nebo protiplynových dveří do vynechaného otvoru, s obetonováním, dveří jednokřídlových do 2,5 m2 | kus | 22 |  | 0 | CS ÚRS 2018 01 |  | základní |  | 0 | 0.4417 | 9.7174 | 0 | 0 | 4 | K | 2 |  |  |  | ROZPOCET | 0 | 0 | 0 | 0 | 0 | 1 | 0 | 4 | -112296359
| VV |  | 2+4+4+5+3+3+1 |  | 22 | [12 empty] | VV | 2 | 2 | True | 0 | ROZPOCET
| VV |  | Součet |  | 22 | [12 empty] | VV | 2 | 4 | False | 1 | ROZPOCET
158 | M | 55331117 | zárubeň ocelová pro běžné zdění hranatý profil 110 800 L/P | kus | 2 |  | 0 | CS ÚRS 2018 01 |  | základní |  | 0 | 0.0112 | 0.0224 | 0 | 0 | 8 | M | 2 |  |  |  | ROZPOCET | 0 | 0 | 0 | 0 | 0 | 1 | 0 | 4 | 1838500513
159 | M | 55331119 | zárubeň ocelová pro běžné zdění hranatý profil 110 900 L/P | kus | 4 |  | 0 | CS ÚRS 2018 01 |  | základní |  | 0 | 0.0114 | 0.0456 | 0 | 0 | 8 | M | 2 |  |  |  | ROZPOCET | 0 | 0 | 0 | 0 | 0 | 1 | 0 | 4 | -1789060466
160 | M | 55331134 | zárubeň ocelová pro běžné zdění hranatý profil 125 1000 L/P | kus | 15 |  | 0 | CS ÚRS 2018 01 |  | základní |  | 0 | 0.0128 | 0.192 | 0 | 0 | 8 | M | 2 |  |  |  | ROZPOCET | 0 | 0 | 0 | 0 | 0 | 1 | 0 | 4 | -182172684
| VV |  | 4+5+3+3 |  | 15 | [12 empty] | VV | 2 | 2 | True | 0 | ROZPOCET
| VV |  | Součet |  | 15 | [12 empty] | VV | 2 | 4 | False | 1 | ROZPOCET
161 | M | 55331136 | zárubeň ocelová pro běžné zdění hranatý profil 125 1200 | kus | 1 |  | 0 | CS ÚRS 2018 01 |  | základní |  | 0 | 0.0141 | 0.0141 | 0 | 0 | 8 | M | 2 |  |  |  | ROZPOCET | 0 | 0 | 0 | 0 | 0 | 1 | 0 | 4 | -1063074484
162 | K | 642945112 | Osazování ocelových zárubní protipožárních nebo protiplynových dveří do vynechaného otvoru, s obetonováním, dveří dvoukřídlových přes 2,5 do 6,5 m2 | kus | 4 |  | 0 | CS ÚRS 2018 01 |  | základní |  | 0 | 0.54769 | 2.1908 | 0 | 0 | 4 | K | 2 |  |  |  | ROZPOCET | 0 | 0 | 0 | 0 | 0 | 1 | 0 | 4 | 950487066
| VV |  | 2+2 |  | 4 | [12 empty] | VV | 2 | 2 | True | 0 | ROZPOCET
| VV |  | Součet |  | 4 | [12 empty] | VV | 2 | 4 | False | 1 | ROZPOCET
163 | M | 55331138 | zárubeň ocelová pro běžné zdění hranatý profil 125 1600 dvoukřídlá | kus | 2 |  | 0 | CS ÚRS 2018 01 |  | základní |  | 0 | 0.0154 | 0.0308 | 0 | 0 | 8 | M | 2 |  |  |  | ROZPOCET | 0 | 0 | 0 | 0 | 0 | 1 | 0 | 4 | -146895471
164 | M | 55331138r | zárubeň ocelová pro běžné zdění hranatý profil 125 1600 dvoukřídlá | kus | 2 |  | 0 | vlastní |  | základní |  | 0 | 0.0154 | 0.0308 | 0 | 0 | 8 | M | 2 |  |  |  | ROZPOCET | 0 | 0 | 0 | 0 | 0 | 1 | 0 | 4 | 1633068409
165 | K | 644941111 | Montáž průvětrníků nebo mřížek odvětrávacích velikosti do 150 x 200 mm viz. PSV ozn. 15 | kus | 20 |  | 0 | CS ÚRS 2018 01 |  | základní |  | 0 | 0 | 0 | 0 | 0 | 4 | K | 2 |  |  |  | ROZPOCET | 0 | 0 | 0 | 0 | 0 | 1 | 0 | 4 | 675681394
166 | M | 56245613 | mřížka větrací hranatá plast 150x150 se žaluzií | kus | 20 |  | 0 | CS ÚRS 2018 01 |  | základní |  | 0 | 0.00015 | 0.003 | 0 | 0 | 8 | M | 2 |  |  |  | ROZPOCET | 0 | 0 | 0 | 0 | 0 | 1 | 0 | 4 | 1890617726
167 | K | 644941121 | Montáž průvětrníků nebo mřížek odvětrávacích montáž průchodky (trubky) se zhotovením otvoru v tepelné izolaci a v cetris desce | kus | 10 |  | 0 | CS ÚRS 2018 01 |  | základní |  | 0 | 0 | 0 | 0 | 0 | 4 | K | 2 |  |  |  | ROZPOCET | 0 | 0 | 0 | 0 | 0 | 1 | 0 | 4 | -462694684
168 | M | 28377610r | Flexibilní potrubí ALU DN 100 | kus | 10 |  | 0 | vlastní |  | základní |  | 0 | 5e-05 | 0.0005 | 0 | 0 | 8 | M | 2 |  |  |  | ROZPOCET | 0 | 0 | 0 | 0 | 0 | 1 | 0 | 4 | -2086779717
| D | 94 | Lešení a stavební výtahy |  |  |  | 0 |  |  |  |  | 0 |  | 0.1118 |  | 0 | 1 | D | 1 |  |  |  | ROZPOCET | [6 empty] | 0
169 | K | 943211111 | Montáž lešení prostorového rámového lehkého pracovního s podlahami s provozním zatížením tř. 3 do 200 kg/m2, výšky do 10 m | m3 | 86.616 |  | 0 | CS ÚRS 2018 01 |  | základní |  | 0 | 0 | 0 | 0 | 0 | 4 | K | 2 |  |  |  | ROZPOCET | 0 | 0 | 0 | 0 | 0 | 1 | 0 | 4 | 1326457453
| VV |  | pro výtahové šachty | [14 empty] | VV | 2 | 1 | True | 0 | ROZPOCET
| VV |  | 9,6*2,40*2,50 |  | 57.6 | [12 empty] | VV | 2 | 2 | True | 0 | ROZPOCET
| VV |  | 9,3*1,6*1,95 |  | 29.016 | [12 empty] | VV | 2 | 2 | True | 0 | ROZPOCET
| VV |  | Součet |  | 86.616 | [12 empty] | VV | 2 | 4 | False | 1 | ROZPOCET
170 | K | 943211211 | Montáž lešení prostorového rámového lehkého pracovního s podlahami Příplatek za první a každý další den použití lešení k ceně -1111 | m3 | 866.16 |  | 0 | CS ÚRS 2018 01 |  | základní |  | 0 | 0 | 0 | 0 | 0 | 4 | K | 2 |  |  |  | ROZPOCET | 0 | 0 | 0 | 0 | 0 | 1 | 0 | 4 | 986767341
| VV |  | 86,616*10 "Přepočtené koeficientem množství |  | 866.16 | [12 empty] | VV | 2 | 2 | True | 1 | ROZPOCET
171 | K | 943111811 | Demontáž lešení prostorového trubkového lehkého pracovního bez podlah s provozním zatížením tř. 3 do 200 kg/m2, výšky do 10 m | m3 | 86.616 |  | 0 | CS ÚRS 2018 01 |  | základní |  | 0 | 0 | 0 | 0 | 0 | 4 | K | 2 |  |  |  | ROZPOCET | 0 | 0 | 0 | 0 | 0 | 1 | 0 | 4 | -772261403
172 | K | 941111131 | Montáž lešení řadového trubkového lehkého pracovního s podlahami s provozním zatížením tř. 3 do 200 kg/m2 šířky tř. W12 přes 1,2 do 1,5 m, výšky do 10 m | m2 | 1945.344 |  | 0 | CS ÚRS 2016 01 |  | základní |  | 0 | 0 | 0 | 0 | 0 | 4 | K | 2 |  |  |  | ROZPOCET | 0 | 0 | 0 | 0 | 0 | 1 | 0 | 4 | -1549418787
| VV |  | (12,0-1,8)*(34,98*2+10,98*2+10,40*2+28,02+49,98) |  | 1945.344 | [12 empty] | VV | 2 | 2 | True | 0 | ROZPOCET
| VV |  | Součet |  | 1945.344 | [12 empty] | VV | 2 | 4 | False | 1 | ROZPOCET
173 | K | 941111231 | Montáž lešení řadového trubkového lehkého pracovního s podlahami s provozním zatížením tř. 3 do 200 kg/m2 Příplatek za první a každý další den použití lešení k ceně -1131 3 měsíce (90 dní) | m2 | 175080.96 |  | 0 | CS ÚRS 2016 01 |  | základní |  | 0 | 0 | 0 | 0 | 0 | 4 | K | 2 |  |  |  | ROZPOCET | 0 | 0 | 0 | 0 | 0 | 1 | 0 | 4 | -850040628
| VV |  | 1945,344*90 "Přepočtené koeficientem množství |  | 175080.96 | [12 empty] | VV | 2 | 2 | True | 1 | ROZPOCET
174 | K | 941111831 | Demontáž lešení řadového trubkového lehkého s podlahami zatížení do 200 kg/m2 š do 1,5 m v do 10 m | m2 | 1945.344 |  | 0 | CS ÚRS 2013 01 |  | základní |  | 0 | 0 | 0 | 0 | 0 | 4 | K | 2 |  |  |  | ROZPOCET | 0 | 0 | 0 | 0 | 0 | 1 | 0 | 4 | 475361655
175 | K | 944511111 | Montáž ochranné sítě zavěšené na konstrukci lešení z textilie z umělých vláken | m2 | 1945.344 |  | 0 | CS ÚRS 2018 01 |  | základní |  | 0 | 0 | 0 | 0 | 0 | 4 | K | 2 |  |  |  | ROZPOCET | 0 | 0 | 0 | 0 | 0 | 1 | 0 | 4 | -814486188
176 | K | 944511211 | Montáž ochranné sítě Příplatek za první a každý další den použití sítě k ceně -1111 3 měsíce (90 dní) | m2 | 175080.96 |  | 0 | CS ÚRS 2018 01 |  | základní |  | 0 | 0 | 0 | 0 | 0 | 4 | K | 2 |  |  |  | ROZPOCET | 0 | 0 | 0 | 0 | 0 | 1 | 0 | 4 | -1937758019
| VV |  | 1945,344*90 "Přepočtené koeficientem množství |  | 175080.96 | [12 empty] | VV | 2 | 2 | True | 1 | ROZPOCET
177 | K | 944511811 | Demontáž ochranné sítě zavěšené na konstrukci lešení z textilie z umělých vláken | m2 | 1945.344 |  | 0 | CS ÚRS 2018 01 |  | základní |  | 0 | 0 | 0 | 0 | 0 | 4 | K | 2 |  |  |  | ROZPOCET | 0 | 0 | 0 | 0 | 0 | 1 | 0 | 4 | 778961601
178 | K | 949101111 | Lešení pomocné pro objekty pozemních staveb s lešeňovou podlahou v do 1,9 m zatížení do 150 kg/m2 | m2 | 860 |  | 0 | CS ÚRS 2018 01 |  | základní |  | 0 | 0.00013 | 0.1118 | 0 | 0 | 4 | K | 2 |  |  |  | ROZPOCET | 0 | 0 | 0 | 0 | 0 | 1 | 0 | 4 | -451488164
| VV |  | 860 |  | 860 | [12 empty] | VV | 2 | 2 | True | 0 | ROZPOCET
| VV |  | Součet |  | 860 | [12 empty] | VV | 2 | 4 | False | 1 | ROZPOCET
| D | 95 | Různé dokončovací konstrukce a práce pozemních staveb |  |  |  | 0 |  |  |  |  | 0 |  | 0.15623 |  | 0 | 1 | D | 1 |  |  |  | ROZPOCET | [6 empty] | 0
179 | K | 95-001 | Nezměřitelné práce - zednická výpomoc pro ZTI,ÚT,elektro | hod | 162 |  | 0 | vlastní |  | základní |  | 0 | 0 | 0 | 0 | 0 | 4 | K | 2 |  |  |  | ROZPOCET | 0 | 0 | 0 | 0 | 0 | 1 | 0 | 4 | -2128999733
180 | K | 952901111 | Vyčištění budov nebo objektů před předáním do užívání budov bytové nebo občanské výstavby - zametení a umytí podlah, dlažeb, obkladů, schodů v místnostech, chodbách a schodištích, vyčištění a umytí oken, dveří s rámy, zárubněmi, umytí a vyčištění jiných zasklených a natíraných ploch a zařizovacích předmětů, při světlé výšce podlaží do 4 m | m2 | 3955.13 |  | 0 | CS ÚRS 2018 01 |  | základní |  | 0 | 3.95e-05 | 0.15623 | 0 | 0 | 4 | K | 2 |  |  |  | ROZPOCET | 0 | 0 | 0 | 0 | 0 | 1 | 0 | 4 | 570765762
| VV |  | 1.NP | [14 empty] | VV | 2 | 1 | True | 0 | ROZPOCET
| VV |  | 1318,52-5,52 |  | 1313 | [12 empty] | VV | 2 | 2 | True | 0 | ROZPOCET
| VV |  | 2.NP | [14 empty] | VV | 2 | 1 | True | 0 | ROZPOCET
| VV |  | 1392,84-65,52-5,71 |  | 1321.61 | [12 empty] | VV | 2 | 2 | True | 0 | ROZPOCET
| VV |  | 3.NP | [14 empty] | VV | 2 | 1 | True | 0 | ROZPOCET
| VV |  | 1320,52 |  | 1320.52 | [12 empty] | VV | 2 | 2 | True | 0 | ROZPOCET
| VV |  | Součet |  | 3955.13 | [12 empty] | VV | 2 | 4 | False | 1 | ROZPOCET
181 | K | 95-002a | Požární zabezpečení,tabulky, požární ucpávky apod. příslušnými tabulkami podle ČSN ISO 3864 bude označen ve všech částech objektu směr únikové cesty, dále el. zařízení a uzávěry jednotlivých energií. | kus | 116 |  | 0 | vlastní |  | základní |  | 0 | 0 | 0 | 0 | 0 | 4 | K | 2 |  |  |  | ROZPOCET | 0 | 0 | 0 | 0 | 0 | 1 | 0 | 4 | 2136920556
182 | K | 95-002b | D+M univerzální hasící přístroj PHP 21A | kus | 16 |  | 0 | vlastní |  | základní |  | 0 | 0 | 0 | 0 | 0 | 4 | K | 2 |  |  |  | ROZPOCET | 0 | 0 | 0 | 0 | 0 | 1 | 0 | 4 | 1937141837
| VV |  | 1+3+2+5+5 |  | 16 | [12 empty] | VV | 2 | 2 | True | 0 | ROZPOCET
| VV |  | Součet |  | 16 | [12 empty] | VV | 2 | 4 | False | 1 | ROZPOCET
183 | K | 95-002c | D+M práškový hasící přístroj s hasící schopností 27A | kus | 5 |  | 0 | vlastní |  | základní |  | 0 | 0 | 0 | 0 | 0 | 4 | K | 2 |  |  |  | ROZPOCET | 0 | 0 | 0 | 0 | 0 | 1 | 0 | 4 | -218574490
| VV |  | 1+2+1+1 |  | 5 | [12 empty] | VV | 2 | 2 | True | 0 | ROZPOCET
| VV |  | Součet |  | 5 | [12 empty] | VV | 2 | 4 | False | 1 | ROZPOCET
184 | K | 95-002d | D+M sněhový hasící přístroj HP CO2 s hasící schopností 55B | kus | 2 |  | 0 | vlastní |  | základní |  | 0 | 0 | 0 | 0 | 0 | 4 | K | 2 |  |  |  | ROZPOCET | 0 | 0 | 0 | 0 | 0 | 1 | 0 | 4 | -785069761
| D | 998 | Přesun hmot |  |  |  | 0 |  |  |  |  | 0 |  | 0 |  | 0 | 1 | D | 1 |  |  |  | ROZPOCET | [6 empty] | 0
185 | K | 998011002 | Přesun hmot pro budovy občanské výstavby, bydlení, výrobu a služby s nosnou svislou konstrukcí zděnou z cihel, tvárnic nebo kamene vodorovná dopravní vzdálenost do 100 m pro budovy výšky přes 6 do 12 m | t | 7803.589 |  | 0 | CS ÚRS 2018 01 |  | základní |  | 0 | 0 | 0 | 0 | 0 | 4 | K | 2 |  |  |  | ROZPOCET | 0 | 0 | 0 | 0 | 0 | 1 | 0 | 4 | -1623715905
| D | PSV | Práce a dodávky PSV |  |  |  | 0 |  |  |  |  | 0 |  | 193.6528 |  | 0 | 2 | D | 0 |  |  |  | ROZPOCET | [6 empty] | 0
| D | 711 | Izolace proti vodě, vlhkosti a plynům |  |  |  | 0 |  |  |  |  | 0 |  | 14.7394 |  | 0 | 2 | D | 1 |  |  |  | ROZPOCET | [6 empty] | 0
186 | K | 711141559 | Provedení izolace proti zemní vlhkosti pásy přitavením NAIP na ploše vodorovné V | m2 | 2413.928 |  | 0 | CS ÚRS 2018 01 |  | základní |  | 0 | 0.0004 | 0.96557 | 0 | 0 | 16 | K | 2 |  |  |  | ROZPOCET | 0 | 0 | 0 | 0 | 0 | 1 | 0 | 16 | -327780915
| VV |  | (24,1*49,5+2,2*6,37)*2 |  | 2413.928 | [12 empty] | VV | 2 | 2 | True | 0 | ROZPOCET
| VV |  | Součet |  | 2413.928 | [12 empty] | VV | 2 | 4 | False | 1 | ROZPOCET
187 | K | 711142559 | Provedení izolace proti zemní vlhkosti pásy přitavením NAIP na ploše svislé S | m2 | 420.576 |  | 0 | CS ÚRS 2018 01 |  | základní |  | 0 | 0.0004 | 0.16823 | 0 | 0 | 16 | K | 2 |  |  |  | ROZPOCET | 0 | 0 | 0 | 0 | 0 | 1 | 0 | 16 | 407020402
| VV |  | po obvodu | [14 empty] | VV | 2 | 1 | True | 0 | ROZPOCET
| VV |  | (1,2*(49,5+24,1+2,2+6,37)*2)*2 |  | 394.416 | [12 empty] | VV | 2 | 2 | True | 0 | ROZPOCET
| VV |  | výt.šachty | [14 empty] | VV | 2 | 1 | True | 0 | ROZPOCET
| VV |  | (0,9*(2,5+2,4)*2+0,6*(1,95+1,6)*2)*2 |  | 26.16 | [12 empty] | VV | 2 | 2 | True | 0 | ROZPOCET
| VV |  | Součet |  | 420.576 | [12 empty] | VV | 2 | 4 | False | 1 | ROZPOCET
188 | M | 62836110 | pás těžký asfaltovaný s Al folií nosnou vložkou | m2 | 1700.702 |  | 0 | CS ÚRS 2018 01 |  | základní |  | 0 | 0.0041 | 6.9729 | 0 | 0 | 32 | M | 2 |  |  |  | ROZPOCET | 0 | 0 | 0 | 0 | 0 | 1 | 0 | 16 | -1465464672
| VV |  | (2413,928+420,576)/2 |  | 1417.252 | [12 empty] | VV | 2 | 2 | True | 0 | ROZPOCET
| VV |  | 1417,252*1,2 "Přepočtené koeficientem množství |  | 1700.702 | [12 empty] | VV | 2 | 2 | True | 1 | ROZPOCET
189 | M | 62852674 | pásy s modifikovaným asfaltem vložka skleněná rohož | m2 | 1700.702 |  | 0 | CS ÚRS 2018 01 |  | základní |  | 0 | 0.0039 | 6.6327 | 0 | 0 | 32 | M | 2 |  |  |  | ROZPOCET | 0 | 0 | 0 | 0 | 0 | 1 | 0 | 16 | 1578390371
| VV |  | 1417,252*1,2 "Přepočtené koeficientem množství |  | 1700.702 | [12 empty] | VV | 2 | 2 | True | 1 | ROZPOCET
190 | K | 998711102 | Přesun hmot pro izolace proti vodě, vlhkosti a plynům stanovený z hmotnosti přesunovaného materiálu vodorovná dopravní vzdálenost do 50 m v objektech výšky přes 6 do 12 m | t | 14.739 |  | 0 | CS ÚRS 2018 01 |  | základní |  | 0 | 0 | 0 | 0 | 0 | 16 | K | 2 |  |  |  | ROZPOCET | 0 | 0 | 0 | 0 | 0 | 1 | 0 | 16 | 1571529879
| D | 712 | Povlakové krytiny |  |  |  | 0 |  |  |  |  | 0 |  | 24.8361 |  | 0 | 2 | D | 1 |  |  |  | ROZPOCET | [6 empty] | 0
191 | K | 712361705 | Provedení povlakové krytiny střech plochých do 10° fólií lepená se svařovanými spoji | m2 | 1475.085 |  | 0 | CS ÚRS 2018 01 |  | základní |  | 0 | 3e-05 | 0.044253 | 0 | 0 | 16 | K | 2 |  |  |  | ROZPOCET | 0 | 0 | 0 | 0 | 0 | 1 | 0 | 16 | 1702647708
| VV |  | vodorovně | [14 empty] | VV | 2 | 1 | True | 0 | ROZPOCET
| VV |  | 1374,32 |  | 1374.32 | [12 empty] | VV | 2 | 2 | True | 0 | ROZPOCET
| VV |  | 0,25*(10,98*2+34,5*2+49,5) |  | 35.115 | [12 empty] | VV | 2 | 2 | True | 0 | ROZPOCET
| VV |  | svisle | [14 empty] | VV | 2 | 1 | True | 0 | ROZPOCET
| VV |  | 0,45*(49,0+34,0*2)+(0,4+0,9)/2*10,0*2 |  | 65.65 | [12 empty] | VV | 2 | 2 | True | 0 | ROZPOCET
| VV |  | Součet |  | 1475.085 | [12 empty] | VV | 2 | 4 | False | 1 | ROZPOCET
192 | M | 28322000 | fólie hydroizolační střešní mPVC, tl. 2 mm š 1200 mm šedá | m2 | 1696.348 |  | 0 | CS ÚRS 2018 01 |  | základní |  | 0 | 0.00254 | 4.3087 | 0 | 0 | 32 | M | 2 |  |  |  | ROZPOCET | 0 | 0 | 0 | 0 | 0 | 1 | 0 | 16 | 131718459
| VV |  | 1475,085*1,15 "Přepočtené koeficientem množství |  | 1696.348 | [12 empty] | VV | 2 | 2 | True | 1 | ROZPOCET
193 | M | 28322000a | "fólie hydroizolační střešní mPVC, šedá - tvarovky vnitřní rohy 4 ks, vnější rohy 12 ks hydroizolační TPO fólie" | kus | 16 |  | 0 | CS ÚRS 2018 01 |  | základní |  | 0 | 0.00254 | 0.04064 | 0 | 0 | 32 | M | 2 |  |  |  | ROZPOCET | 0 | 0 | 0 | 0 | 0 | 1 | 0 | 16 | 719449652
194 | K | 712363602 | Provedení povlakové krytiny střech plochých do 10° s mechanicky kotvenou izolací včetně položení fólie a horkovzdušného svaření, tl. tepelné izolace přes 240 mm budovy výšky do 18 m, kotvené | m2 | 1497.425 |  | 0 | CS ÚRS 2018 01 |  | základní |  | 0 | 0.00028 | 0.41928 | 0 | 0 | 16 | K | 2 |  |  |  | ROZPOCET | 0 | 0 | 0 | 0 | 0 | 1 | 0 | 16 | -689379546
195 | K | 712363601 | Provedení povlakové krytiny střech plochých do 10° s mechanicky kotvenou izolací včetně položení fólie a horkovzdušného svaření tl. tepelné izolace přes 240 mm budovy výšky do 18 m, kotvené do betonu nebo pórobetonu vnitřní plocha | m2 | 336.3 |  | 0 | CS ÚRS 2018 01 |  | základní |  | 0 | 0.00014 | 0.047082 | 0 | 0 | 16 | K | 2 |  |  |  | ROZPOCET | 0 | 0 | 0 | 0 | 0 | 1 | 0 | 16 | 1749444419
| VV |  | zdvojení fólie kolem atiky | [14 empty] | VV | 2 | 1 | True | 0 | ROZPOCET
| VV |  | 216,81 |  | 216.81 | [12 empty] | VV | 2 | 2 | True | 0 | ROZPOCET
| VV |  | zdvojení fólie kolem základové konstrukce pod TČ a VZT jednotek | [14 empty] | VV | 2 | 1 | True | 0 | ROZPOCET
| VV |  | 55,52+32,90+16,35 |  | 104.77 | [12 empty] | VV | 2 | 2 | True | 0 | ROZPOCET
| VV |  | zdvojení fólie kolem výlezu na střechu | [14 empty] | VV | 2 | 1 | True | 0 | ROZPOCET
| VV |  | 14,72 |  | 14.72 | [12 empty] | VV | 2 | 2 | True | 0 | ROZPOCET
| VV |  | Součet |  | 336.3 | [12 empty] | VV | 2 | 4 | False | 1 | ROZPOCET
196 | M | 28322012 | "fólie hydroizolační střešní mPVC, tl. 1,5 mm š 1600 mm šedá, hydroizolační TPO fólie - 1,5ka/m2 s polyesterovou výztuží a s vrstvou pro vysokou odrazivost slunečního záření (SRI = 102%)," | m2 | 2108.784 |  | 0 | CS ÚRS 2018 01 |  | základní |  | 0 | 0.0019 | 4.0067 | 0 | 0 | 32 | M | 2 |  |  |  | ROZPOCET | 0 | 0 | 0 | 0 | 0 | 1 | 0 | 16 | -2146862447
| VV |  | 1497,425+336,3 |  | 1833.725 | [12 empty] | VV | 2 | 2 | True | 0 | ROZPOCET
| VV |  | 1833,725*1,15 "Přepočtené koeficientem množství |  | 2108.784 | [12 empty] | VV | 2 | 2 | True | 1 | ROZPOCET
197 | M | 28322012a | "fólie hydroizolační střešní mPVC, šedá - tvarovky vnitřní rohy 4 ks, vnější rohy 12 ks hydroizolační TPO fólie" | kus | 16 |  | 0 | vlastní |  | základní |  | 0 | 0.0019 | 0.0304 | 0 | 0 | 32 | M | 2 |  |  |  | ROZPOCET | 0 | 0 | 0 | 0 | 0 | 1 | 0 | 16 | -750463499
198 | M | 28322012b | Střešní komínek s napojením na potrubí s manžetou z hydroizolační TPO fólie, materiál polyamid, DN 125 mm | kus | 9 |  | 0 | vlastní |  | základní |  | 0 | 0.0019 | 0.0171 | 0 | 0 | 32 | M | 2 |  |  |  | ROZPOCET | 0 | 0 | 0 | 0 | 0 | 1 | 0 | 16 | 1783373671
199 | M | 28322012c | Teleskop pro kotvení tepelné izolace, plast, d l= 285 mm, včetně šroubu dl = 50mm, 6 koten na m2 | kus | 8379.96 |  | 0 | vlastní |  | základní |  | 0 | 0.0019 | 15.9219 | 0 | 0 | 32 | M | 2 |  |  |  | ROZPOCET | 0 | 0 | 0 | 0 | 0 | 1 | 0 | 16 | 777367865
| VV |  | 1396,66*6 |  | 8379.96 | [12 empty] | VV | 2 | 2 | True | 0 | ROZPOCET
| VV |  | Součet |  | 8379.96 | [12 empty] | VV | 2 | 4 | False | 1 | ROZPOCET
200 | K | 998712102 | Přesun hmot pro povlakové krytiny stanovený z hmotnosti přesunovaného materiálu vodorovná dopravní vzdálenost do 50 m v objektech výšky přes 6 do 12 m | t | 24.836 |  | 0 | CS ÚRS 2018 01 |  | základní |  | 0 | 0 | 0 | 0 | 0 | 16 | K | 2 |  |  |  | ROZPOCET | 0 | 0 | 0 | 0 | 0 | 1 | 0 | 16 | -742058718
| D | 713 | A03 - Izolace tepelné |  |  |  | 0 |  |  |  |  | 0 |  | 24.3041 |  | 0 | 2 | D | 1 |  |  |  | ROZPOCET | [6 empty] | 0
201 | K | 713111127 | Montáž tepelné izolace stropů rohožemi, pásy, dílci, deskami, bloky (izolační materiál ve specifikaci) rovných spodem lepením celoplošně | m2 | 235.234 |  | 0 | CS ÚRS 2018 01 |  | základní |  | 0 | 0.006 | 1.4114 | 0 | 0 | 16 | K | 2 |  |  |  | ROZPOCET | 0 | 0 | 0 | 0 | 0 | 1 | 0 | 16 | -2018064094
| VV |  | m.č. 1.35, 1.36 a 1.37 | [14 empty] | VV | 2 | 1 | True | 0 | ROZPOCET
| VV |  | 106,76+91,60+10,47 |  | 208.83 | [12 empty] | VV | 2 | 2 | True | 0 | ROZPOCET
| VV |  | zateplení bočních stěn ŽB průvlaků | [14 empty] | VV | 2 | 1 | True | 0 | ROZPOCET
| VV |  | (0,5-0,15)*(9,99*2+2,15*2+7,34+7,59*2+6,5+3,5+1,25) |  | 20.318 | [12 empty] | VV | 2 | 2 | True | 0 | ROZPOCET
| VV |  | (0,5-0,15)*10,24*4 |  | 14.336 | [12 empty] | VV | 2 | 2 | True | 0 | ROZPOCET
| VV |  | - zateplení podhledu ocel.schodiště v průjezdu | [14 empty] | VV | 2 | 1 | True | 0 | ROZPOCET
| VV |  | - 1,5*5,5 |  | -8.25 | [12 empty] | VV | 2 | 2 | True | 0 | ROZPOCET
| VV |  | Součet |  | 235.234 | [12 empty] | VV | 2 | 4 | False | 1 | ROZPOCET
202 | M | 6348227r | deska minerální bezvláknitá tepelně izolační tl. 150 mm RU = min. 3,33 m2K/W | m2 | 239.939 |  | 0 | vlastní |  | základní |  | 0 | 0.0109 | 2.6153 | 0 | 0 | 32 | M | 2 |  |  |  | ROZPOCET | 0 | 0 | 0 | 0 | 0 | 1 | 0 | 16 | -934129025
| VV |  | 235,234*1,02 "Přepočtené koeficientem množství |  | 239.939 | [12 empty] | VV | 2 | 2 | True | 1 | ROZPOCET
203 | K | 713121121 | Montáž tepelné izolace podlah rohožemi, pásy, deskami, dílci, bloky (izolační materiál ve specifikaci) kladenými volně dvouvrstvá | m2 | 1152.341 |  | 0 | CS ÚRS 2018 01 |  | základní |  | 0 | 0 | 0 | 0 | 0 | 16 | K | 2 |  |  |  | ROZPOCET | 0 | 0 | 0 | 0 | 0 | 1 | 0 | 16 | -1470850894
| VV |  | 1np S1 | [14 empty] | VV | 2 | 1 | True | 0 | ROZPOCET
| VV |  | 1318,52-3,12-6,00-106,76-91,60-5,52 |  | 1105.52 | [12 empty] | VV | 2 | 2 | True | 0 | ROZPOCET
| VV |  | 2np S2d | [14 empty] | VV | 2 | 1 | True | 0 | ROZPOCET
| VV |  | 26,2+17,84+2,275*1,25-0,25*0,25 |  | 46.821 | [12 empty] | VV | 2 | 2 | True | 0 | ROZPOCET
| VV |  | Součet |  | 1152.341 | [12 empty] | VV | 2 | 4 | False | 1 | ROZPOCET
204 | M | 28376416 | deska z polystyrénu XPS, hrana polodrážková a hladký povrch tl 40mm | m2 | 47.757 |  | 0 | CS ÚRS 2018 01 |  | základní |  | 0 | 0.0012 | 0.057308 | 0 | 0 | 32 | M | 2 |  |  |  | ROZPOCET | 0 | 0 | 0 | 0 | 0 | 1 | 0 | 16 | 664777464
| VV |  | 46,821*1,02 "Přepočtené koeficientem množství |  | 47.757 | [12 empty] | VV | 2 | 2 | True | 1 | ROZPOCET
205 | M | 28376422 | deska z polystyrénu XPS, hrana polodrážková a hladký povrch tl 100mm | m2 | 1175.388 |  | 0 | CS ÚRS 2018 01 |  | základní |  | 0 | 0.003 | 3.5262 | 0 | 0 | 32 | M | 2 |  |  |  | ROZPOCET | 0 | 0 | 0 | 0 | 0 | 1 | 0 | 16 | -1786415693
| VV |  | 1105,52+46,821 |  | 1152.341 | [12 empty] | VV | 2 | 2 | True | 0 | ROZPOCET
| VV |  | 1152,341*1,02 "Přepočtené koeficientem množství |  | 1175.388 | [12 empty] | VV | 2 | 2 | True | 1 | ROZPOCET
206 | M | 28376423 | deska z polystyrénu XPS, hrana polodrážková a hladký povrch tl 120mm | m2 | 1127.63 |  | 0 | CS ÚRS 2018 01 |  | základní |  | 0 | 0.0036 | 4.0595 | 0 | 0 | 32 | M | 2 |  |  |  | ROZPOCET | 0 | 0 | 0 | 0 | 0 | 1 | 0 | 16 | -1293610629
| VV |  | 1105,52*1,02 "Přepočtené koeficientem množství |  | 1127.63 | [12 empty] | VV | 2 | 2 | True | 1 | ROZPOCET
207 | K | 713121211 | Montáž tepelné izolace podlah okrajovými pásky kladenými volně | m | 3680 |  | 0 | CS ÚRS 2018 01 |  | základní |  | 0 | 0 | 0 | 0 | 0 | 16 | K | 2 |  |  |  | ROZPOCET | 0 | 0 | 0 | 0 | 0 | 1 | 0 | 16 | -1999685916
208 | M | 63140273 | pásek okrajový izolační minerální plovoucích podlah š 80 mm tl 12 mm | m | 4048 |  | 0 | CS ÚRS 2018 01 |  | základní |  | 0 | 2e-05 | 0.08096 | 0 | 0 | 32 | M | 2 |  |  |  | ROZPOCET | 0 | 0 | 0 | 0 | 0 | 1 | 0 | 16 | -12405536
| VV |  | 3680*1,1 "Přepočtené koeficientem množství |  | 4048 | [12 empty] | VV | 2 | 2 | True | 1 | ROZPOCET
209 | K | 713131141 | Montáž tepelné izolace stěn rohožemi, pásy, deskami, dílci, bloky (izolační materiál ve specifikaci) lepením celoplošně | m2 | 45.615 |  | 0 | CS ÚRS 2018 01 |  | základní |  | 0 | 0.006 | 0.27369 | 0 | 0 | 16 | K | 2 |  |  |  | ROZPOCET | 0 | 0 | 0 | 0 | 0 | 1 | 0 | 16 | 591699572
| VV |  | nadezdívky na střeše | [14 empty] | VV | 2 | 1 | True | 0 | ROZPOCET
| VV |  | 0,75*(1,1+1,9)*2 |  | 4.5 | [12 empty] | VV | 2 | 2 | True | 0 | ROZPOCET
| VV |  | 0,75*(14,38+1,37)*2 |  | 23.625 | [12 empty] | VV | 2 | 2 | True | 0 | ROZPOCET
| VV |  | 0,75*(7,47+1,0)*2 |  | 12.705 | [12 empty] | VV | 2 | 2 | True | 0 | ROZPOCET
| VV |  | 0,75*(2,27+0,92)*2 |  | 4.785 | [12 empty] | VV | 2 | 2 | True | 0 | ROZPOCET
| VV |  | Součet |  | 45.615 | [12 empty] | VV | 2 | 4 | False | 1 | ROZPOCET
210 | M | 28375985 | deska EPS 100 fasádní λ=0,037 tl 160mm | m2 | 46.527 |  | 0 | CS ÚRS 2018 01 |  | základní |  | 0 | 0.00368 | 0.17122 | 0 | 0 | 32 | M | 2 |  |  |  | ROZPOCET | 0 | 0 | 0 | 0 | 0 | 1 | 0 | 16 | 402266258
| VV |  | 45,615*1,02 "Přepočtené koeficientem množství |  | 46.527 | [12 empty] | VV | 2 | 2 | True | 1 | ROZPOCET
211 | K | 713141121 | Montáž tepelné izolace střech plochých rohožemi, pásy, deskami, dílci, bloky (izolační materiál ve specifikaci) přilepenými asfaltem za horka bodově, jednovrstvá | m2 | 1396.66 |  | 0 | CS ÚRS 2018 01 |  | základní |  | 0 | 0.00102 | 1.4246 | 0 | 0 | 16 | K | 2 |  |  |  | ROZPOCET | 0 | 0 | 0 | 0 | 0 | 1 | 0 | 16 | -1780618113
212 | M | 28372312 | deska EPS 100 pro trvalé zatížení v tlaku (max. 2000 kg/m2) tl 120mm | m2 | 1424.526 |  | 0 | CS ÚRS 2018 01 |  | základní |  | 0 | 0.003 | 4.2736 | 0 | 0 | 32 | M | 2 |  |  |  | ROZPOCET | 0 | 0 | 0 | 0 | 0 | 1 | 0 | 16 | 880389439
| VV |  | 1396,594*1,02 "Přepočtené koeficientem množství |  | 1424.526 | [12 empty] | VV | 2 | 2 | True | 1 | ROZPOCET
213 | M | 28372320 | deska EPS 100 pro trvalé zatížení v tlaku (max. 2000 kg/m2) tl 180mm | m2 | 1424.526 |  | 0 | CS ÚRS 2018 01 |  | základní |  | 0 | 0.0045 | 6.4104 | 0 | 0 | 32 | M | 2 |  |  |  | ROZPOCET | 0 | 0 | 0 | 0 | 0 | 1 | 0 | 16 | -977712441
| VV |  | 1396,594*1,02 "Přepočtené koeficientem množství |  | 1424.526 | [12 empty] | VV | 2 | 2 | True | 1 | ROZPOCET
214 | K | 998713102 | Přesun hmot pro izolace tepelné stanovený z hmotnosti přesunovaného materiálu vodorovná dopravní vzdálenost do 50 m v objektech výšky přes 6 m do 12 m | t | 24.411 |  | 0 | CS ÚRS 2018 01 |  | základní |  | 0 | 0 | 0 | 0 | 0 | 16 | K | 2 |  |  |  | ROZPOCET | 0 | 0 | 0 | 0 | 0 | 1 | 0 | 16 | 232706306
| D | 722-1 | Zdravotechnika |  |  |  | 0 |  |  |  |  | 0 |  | 1.5974 |  | 0 | 2 | D | 1 |  |  |  | ROZPOCET | [6 empty] | 0
| D | A01 | Vnitřní instalace |  |  |  | 0 |  |  |  |  | 0 |  | 0.2988 |  | 0 | 2 | D | 2 |  |  |  | ROZPOCET | [6 empty] | 0
215 | K | 721174006 | Potrubí z plastových trub polypropylenové svodné (ležaté) DN 125 | m | 41 |  | 0 | CS ÚRS 2018 01 |  | základní |  | 0 | 0.00082 | 0.03362 | 0 | 0 | 16 | K | 3 |  |  |  | ROZPOCET | 0 | 0 | 0 | 0 | 0 | 1 | 0 | 16 | -1990369489
216 | K | 721174007 | Potrubí z plastových trub polypropylenové svodné (ležaté) DN 150 | m | 51 |  | 0 | CS ÚRS 2018 01 |  | základní |  | 0 | 0.00222 | 0.11322 | 0 | 0 | 16 | K | 3 |  |  |  | ROZPOCET | 0 | 0 | 0 | 0 | 0 | 1 | 0 | 16 | -1882292707
217 | K | 721174025 | Potrubí z plastových trub polypropylenové odpadní (svislé) DN 100 | m | 72 |  | 0 | CS ÚRS 2018 01 |  | základní |  | 0 | 0.00121 | 0.08712 | 0 | 0 | 16 | K | 3 |  |  |  | ROZPOCET | 0 | 0 | 0 | 0 | 0 | 1 | 0 | 16 | -1351117756
218 | K | 721174042 | Potrubí z plastových trub polypropylenové připojovací DN 40 | m | 13 |  | 0 | CS ÚRS 2018 01 |  | základní |  | 0 | 0.00029 | 0.00377 | 0 | 0 | 16 | K | 3 |  |  |  | ROZPOCET | 0 | 0 | 0 | 0 | 0 | 1 | 0 | 16 | -1065432813
219 | K | 721174043 | Potrubí z plastových trub polypropylenové připojovací DN 50 | m | 35 |  | 0 | CS ÚRS 2018 01 |  | základní |  | 0 | 0.00035 | 0.01225 | 0 | 0 | 16 | K | 3 |  |  |  | ROZPOCET | 0 | 0 | 0 | 0 | 0 | 1 | 0 | 16 | 1682349970
220 | K | 721174044 | Potrubí z plastových trub polypropylenové připojovací DN 70 | m | 60 |  | 0 | CS ÚRS 2018 01 |  | základní |  | 0 | 0.00057 | 0.0342 | 0 | 0 | 16 | K | 3 |  |  |  | ROZPOCET | 0 | 0 | 0 | 0 | 0 | 1 | 0 | 16 | -2026907711
221 | K | 721174045 | Potrubí z plastových trub polypropylenové připojovací DN 100 | m | 11 |  | 0 | CS ÚRS 2018 01 |  | základní |  | 0 | 0.00114 | 0.01254 | 0 | 0 | 16 | K | 3 |  |  |  | ROZPOCET | 0 | 0 | 0 | 0 | 0 | 1 | 0 | 16 | 1353126739
222 | K | 721194104 | Vyměření přípojek na potrubí vyvedení a upevnění odpadních výpustek DN 40 | kus | 5 |  | 0 | CS ÚRS 2018 01 |  | základní |  | 0 | 0 | 0 | 0 | 0 | 16 | K | 3 |  |  |  | ROZPOCET | 0 | 0 | 0 | 0 | 0 | 1 | 0 | 16 | -221061391
223 | K | 721194105 | Vyměření přípojek na potrubí vyvedení a upevnění odpadních výpustek DN 50 | kus | 20 |  | 0 | CS ÚRS 2018 01 |  | základní |  | 0 | 0 | 0 | 0 | 0 | 16 | K | 3 |  |  |  | ROZPOCET | 0 | 0 | 0 | 0 | 0 | 1 | 0 | 16 | 852508932
224 | K | 721194107 | Vyměření přípojek na potrubí vyvedení a upevnění odpadních výpustek DN 70 | kus | 9 |  | 0 | CS ÚRS 2018 01 |  | základní |  | 0 | 0 | 0 | 0 | 0 | 16 | K | 3 |  |  |  | ROZPOCET | 0 | 0 | 0 | 0 | 0 | 1 | 0 | 16 | -161647948
225 | K | 721194109 | Vyměření přípojek na potrubí vyvedení a upevnění odpadních výpustek DN 100 | kus | 10 |  | 0 | CS ÚRS 2018 01 |  | základní |  | 0 | 0 | 0 | 0 | 0 | 16 | K | 3 |  |  |  | ROZPOCET | 0 | 0 | 0 | 0 | 0 | 1 | 0 | 16 | -1735743771
226 | K | 721226511 | Zápachové uzávěrky podomítkové (Pe) s krycí deskou pro pračku a myčku DN 40 | kus | 1 |  | 0 | CS ÚRS 2018 01 |  | základní |  | 0 | 0.00034 | 0.00034 | 0 | 0 | 16 | K | 3 |  |  |  | ROZPOCET | 0 | 0 | 0 | 0 | 0 | 1 | 0 | 16 | -1652662526
227 | K | 721273153 | Ventilační hlavice z polypropylenu (PP) DN 110 | kus | 6 |  | 0 | CS ÚRS 2018 01 |  | základní |  | 0 | 0.00029 | 0.00174 | 0 | 0 | 16 | K | 3 |  |  |  | ROZPOCET | 0 | 0 | 0 | 0 | 0 | 1 | 0 | 16 | 1596239819
228 | K | 721290112 | Zkouška těsnosti kanalizace v objektech vodou DN 150 nebo DN 200 | m | 274 |  | 0 | CS ÚRS 2018 01 |  | základní |  | 0 | 0 | 0 | 0 | 0 | 16 | K | 3 |  |  |  | ROZPOCET | 0 | 0 | 0 | 0 | 0 | 1 | 0 | 16 | 921987073
229 | K | 998721102 | Přesun hmot pro vnitřní kanalizace stanovený z hmotnosti přesunovaného materiálu vodorovná dopravní vzdálenost do 50 m v objektech výšky přes 6 do 12 m | t | 0.3 |  | 0 | CS ÚRS 2018 01 |  | základní |  | 0 | 0 | 0 | 0 | 0 | 16 | K | 3 |  |  |  | ROZPOCET | 0 | 0 | 0 | 0 | 0 | 1 | 0 | 16 | 1655456343
| D | A0 | Vnitřní vodovod |  |  |  | 0 |  |  |  |  | 0 |  | 0.37371 |  | 0 | 2 | D | 2 |  |  |  | ROZPOCET | [6 empty] | 0
230 | K | 722173201 | Potrubí z plastových trubek ze síťovaného polyethylenu (PE-Xa) spojované mechanicky násuvnou objímkou kovovou Ø 16/2,2 | m | 54 |  | 0 | CS ÚRS 2018 01 |  | základní |  | 0 | 0.00013 | 0.00702 | 0 | 0 | 16 | K | 3 |  |  |  | ROZPOCET | 0 | 0 | 0 | 0 | 0 | 1 | 0 | 16 | -980301298
231 | K | 722173202 | Potrubí z plastových trubek ze síťovaného polyethylenu (PE-Xa) spojované mechanicky násuvnou objímkou kovovou Ø 20/2,8 | m | 60 |  | 0 | CS ÚRS 2018 01 |  | základní |  | 0 | 0.00018 | 0.0108 | 0 | 0 | 16 | K | 3 |  |  |  | ROZPOCET | 0 | 0 | 0 | 0 | 0 | 1 | 0 | 16 | 1132263499
232 | K | 722173203 | Potrubí z plastových trubek ze síťovaného polyethylenu (PE-Xa) spojované mechanicky násuvnou objímkou kovovou Ø 25/3,5 | m | 82 |  | 0 | CS ÚRS 2018 01 |  | základní |  | 0 | 0.00028 | 0.02296 | 0 | 0 | 16 | K | 3 |  |  |  | ROZPOCET | 0 | 0 | 0 | 0 | 0 | 1 | 0 | 16 | 165654638
233 | K | 722173204 | Potrubí z plastových trubek ze síťovaného polyethylenu (PE-Xa) spojované mechanicky násuvnou objímkou kovovou Ø 32/4,4 | m | 29 |  | 0 | CS ÚRS 2018 01 |  | základní |  | 0 | 0.00046 | 0.01334 | 0 | 0 | 16 | K | 3 |  |  |  | ROZPOCET | 0 | 0 | 0 | 0 | 0 | 1 | 0 | 16 | -1450719763
234 | K | 722173205 | Potrubí z plastových trubek ze síťovaného polyethylenu (PE-Xa) spojované mechanicky násuvnou objímkou kovovou Ø 40/5,4 | m | 30 |  | 0 | CS ÚRS 2018 01 |  | základní |  | 0 | 0.00068 | 0.0204 | 0 | 0 | 16 | K | 3 |  |  |  | ROZPOCET | 0 | 0 | 0 | 0 | 0 | 1 | 0 | 16 | -584740992
235 | K | 722173206 | Potrubí z plastových trubek ze síťovaného polyethylenu (PE-Xa) spojované mechanicky násuvnou objímkou kovovou Ø 50/6,9 | m | 10 |  | 0 | CS ÚRS 2018 01 |  | základní |  | 0 | 0.0016 | 0.016 | 0 | 0 | 16 | K | 3 |  |  |  | ROZPOCET | 0 | 0 | 0 | 0 | 0 | 1 | 0 | 16 | 1174211329
236 | K | 722181211 | Ochrana potrubí termoizolačními trubicemi z pěnového polyetylenu PE přilepenými v příčných a podélných spojích, tloušťky izolace do 6 mm, vnitřního průměru izolace DN do 22 mm | m | 114 |  | 0 | CS ÚRS 2018 01 |  | základní |  | 0 | 4e-05 | 0.00456 | 0 | 0 | 16 | K | 3 |  |  |  | ROZPOCET | 0 | 0 | 0 | 0 | 0 | 1 | 0 | 16 | -709374263
237 | K | 722181212 | Ochrana potrubí termoizolačními trubicemi z pěnového polyetylenu PE přilepenými v příčných a podélných spojích, tloušťky izolace do 6 mm, vnitřního průměru izolace DN přes 22 do 32 mm | m | 111 |  | 0 | CS ÚRS 2018 01 |  | základní |  | 0 | 4e-05 | 0.00444 | 0 | 0 | 16 | K | 3 |  |  |  | ROZPOCET | 0 | 0 | 0 | 0 | 0 | 1 | 0 | 16 | -1852053214
238 | K | 722181213 | Ochrana potrubí termoizolačními trubicemi z pěnového polyetylenu PE přilepenými v příčných a podélných spojích, tloušťky izolace do 6 mm, vnitřního průměru izolace DN přes 32 mm | m | 40 |  | 0 | CS ÚRS 2018 01 |  | základní |  | 0 | 4e-05 | 0.0016 | 0 | 0 | 16 | K | 3 |  |  |  | ROZPOCET | 0 | 0 | 0 | 0 | 0 | 1 | 0 | 16 | 834849906
239 | K | 722220111 | Armatury s jedním závitem nástěnky pro výtokový ventil G 1/2 C 3/4 | kus | 8 |  | 0 | CS ÚRS 2018 01 |  | základní |  | 0 | 0.00013 | 0.00104 | 0 | 0 | 16 | K | 3 |  |  |  | ROZPOCET | 0 | 0 | 0 | 0 | 0 | 1 | 0 | 16 | -384993025
240 | K | 722220121 | Armatury s jedním závitem nástěnky pro baterii G 1/2 | pár | 18 |  | 0 | CS ÚRS 2018 01 |  | základní |  | 0 | 0.00025 | 0.0045 | 0 | 0 | 16 | K | 3 |  |  |  | ROZPOCET | 0 | 0 | 0 | 0 | 0 | 1 | 0 | 16 | 1783971639
241 | K | 722221134 | Armatury s jedním závitem ventily výtokové G 1/2 | soubor | 1 |  | 0 | CS ÚRS 2018 01 |  | základní |  | 0 | 0.00057 | 0.00057 | 0 | 0 | 16 | K | 3 |  |  |  | ROZPOCET | 0 | 0 | 0 | 0 | 0 | 1 | 0 | 16 | 1584305816
242 | K | 722224115 | Armatury s jedním závitem kohouty plnicí a vypouštěcí PN 10 G 1/2 | kus | 6 |  | 0 | CS ÚRS 2018 01 |  | základní |  | 0 | 0.00022 | 0.00132 | 0 | 0 | 16 | K | 3 |  |  |  | ROZPOCET | 0 | 0 | 0 | 0 | 0 | 1 | 0 | 16 | -1634252965
243 | K | 722220101 | Ventil přivzdušňovací G 1/2 d+m | kus | 4 |  | 0 | vlastní |  | základní |  | 0 | 0.00013 | 0.00052 | 0 | 0 | 16 | K | 3 |  |  |  | ROZPOCET | 0 | 0 | 0 | 0 | 0 | 1 | 0 | 16 | 177184656
244 | K | 722231073 | Armatury se dvěma závity ventily zpětné mosazné PN 10 do 110°C G 3/4 | kus | 5 |  | 0 | CS ÚRS 2018 01 |  | základní |  | 0 | 0.00017 | 0.00085 | 0 | 0 | 16 | K | 3 |  |  |  | ROZPOCET | 0 | 0 | 0 | 0 | 0 | 1 | 0 | 16 | 1698103803
245 | K | 722231077 | Armatury se dvěma závity ventily zpětné mosazné PN 10 do 110°C G 2 | kus | 1 |  | 0 | CS ÚRS 2018 01 |  | základní |  | 0 | 0.00076 | 0.00076 | 0 | 0 | 16 | K | 3 |  |  |  | ROZPOCET | 0 | 0 | 0 | 0 | 0 | 1 | 0 | 16 | -631490865
246 | K | 722231221 | Armatury se dvěma závity ventily pojistné k bojleru mosazné PN 6 do 100°C G 1/2 | kus | 5 |  | 0 | CS ÚRS 2018 01 |  | základní |  | 0 | 3e-05 | 0.00015 | 0 | 0 | 16 | K | 3 |  |  |  | ROZPOCET | 0 | 0 | 0 | 0 | 0 | 1 | 0 | 16 | -1980068445
247 | K | 722232044 | Armatury se dvěma závity kulové kohouty PN 42 do 185 °C přímé vnitřní závit G 3/4 | kus | 12 |  | 0 | CS ÚRS 2018 01 |  | základní |  | 0 | 0.00034 | 0.00408 | 0 | 0 | 16 | K | 3 |  |  |  | ROZPOCET | 0 | 0 | 0 | 0 | 0 | 1 | 0 | 16 | -969789066
248 | K | 722232048 | Armatury se dvěma závity kulové kohouty PN 42 do 185 °C přímé vnitřní závit G 2 | kus | 2 |  | 0 | CS ÚRS 2018 01 |  | základní |  | 0 | 0.00168 | 0.00336 | 0 | 0 | 16 | K | 3 |  |  |  | ROZPOCET | 0 | 0 | 0 | 0 | 0 | 1 | 0 | 16 | -1402582178
249 | K | 722235024r | Ventil pokistný k bojleru | kus | 1 |  | 0 | vlastní |  | základní |  | 0 | 0.00667 | 0.00667 | 0 | 0 | 16 | K | 3 |  |  |  | ROZPOCET | 0 | 0 | 0 | 0 | 0 | 1 | 0 | 16 | 409130768
250 | K | 722250143 | Požární příslušenství a armatury hydrantový systém s tvarově stálou hadicí prosklený D 25 x 30 m | soubor | 6 |  | 0 | CS ÚRS 2018 01 |  | základní |  | 0 | 0.03014 | 0.18084 | 0 | 0 | 16 | K | 3 |  |  |  | ROZPOCET | 0 | 0 | 0 | 0 | 0 | 1 | 0 | 16 | -40468871
251 | K | 722262165 | Vodoměry pro vodu do 40°C přírubové šroubové horizontální DN 40 x 300 mm Qn 10 | kus | 1 |  | 0 | CS ÚRS 2018 01 |  | základní |  | 0 | 0.01493 | 0.01493 | 0 | 0 | 16 | K | 3 |  |  |  | ROZPOCET | 0 | 0 | 0 | 0 | 0 | 1 | 0 | 16 | -1464392127
252 | K | 722290226 | Zkoušky, proplach a desinfekce vodovodního potrubí zkoušky těsnosti vodovodního potrubí závitového do DN 50 | m | 265 |  | 0 | CS ÚRS 2018 01 |  | základní |  | 0 | 0.00019 | 0.05035 | 0 | 0 | 16 | K | 3 |  |  |  | ROZPOCET | 0 | 0 | 0 | 0 | 0 | 1 | 0 | 16 | 1410998286
253 | K | 722290234 | Zkoušky, proplach a desinfekce vodovodního potrubí proplach a desinfekce vodovodního potrubí do DN 80 | m | 265 |  | 0 | CS ÚRS 2018 01 |  | základní |  | 0 | 1e-05 | 0.00265 | 0 | 0 | 16 | K | 3 |  |  |  | ROZPOCET | 0 | 0 | 0 | 0 | 0 | 1 | 0 | 16 | 495178580
254 | K | 998722102 | Přesun hmot pro vnitřní vodovod stanovený z hmotnosti přesunovaného materiálu vodorovná dopravní vzdálenost do 50 m v objektech výšky přes 6 do 12 m | t | 0.37 |  | 0 | CS ÚRS 2018 01 |  | základní |  | 0 | 0 | 0 | 0 | 0 | 16 | K | 3 |  |  |  | ROZPOCET | 0 | 0 | 0 | 0 | 0 | 1 | 0 | 16 | -833425764
| D | A04 | Strojní vybavení |  |  |  | 0 |  |  |  |  | 0 |  | 0.00203 |  | 0 | 2 | D | 2 |  |  |  | ROZPOCET | [6 empty] | 0
255 | K | 724242214r | Zařízení pro úpravu vody typ 01 d+m | Kč | 1 |  | 0 | vlastní |  | základní |  | 0 | 0.00203 | 0.00203 | 0 | 0 | 16 | K | 3 |  |  |  | ROZPOCET | 0 | 0 | 0 | 0 | 0 | 1 | 0 | 16 | 1272188734
256 | K | 998724102 | Přesun hmot pro strojní vybavení stanovený z hmotnosti přesunovaného materiálu vodorovná dopravní vzdálenost do 50 m v objektech výšky přes 6 do 12 m | t | 0.01 |  | 0 | CS ÚRS 2018 01 |  | základní |  | 0 | 0 | 0 | 0 | 0 | 16 | K | 3 |  |  |  | ROZPOCET | 0 | 0 | 0 | 0 | 0 | 1 | 0 | 16 | 466567003
| D | A05 | Zařizovací předměty |  |  |  | 0 |  |  |  |  | 0 |  | 0.79332 |  | 0 | 2 | D | 2 |  |  |  | ROZPOCET | [6 empty] | 0
257 | K | 725112022 | Zařízení záchodů klozety keramické závěsné na nosné stěny s hlubokým splachováním odpad vodorovný | soubor | 6 |  | 0 | CS ÚRS 2018 01 |  | základní |  | 0 | 0.01692 | 0.10152 | 0 | 0 | 16 | K | 3 |  |  |  | ROZPOCET | 0 | 0 | 0 | 0 | 0 | 1 | 0 | 16 | 583505704
258 | K | 725112022R | Zařízení záchodů klozety keramické závěsné na nosné stěny s hlubokým splachováním odpad vodorovný pro osoby tělesně postižené | soubor | 1 |  | 0 | vlastní |  | základní |  | 0 | 0.01692 | 0.01692 | 0 | 0 | 16 | K | 3 |  |  |  | ROZPOCET | 0 | 0 | 0 | 0 | 0 | 1 | 0 | 16 | 1636553154
259 | K | 725211601 | Umyvadla keramická bez výtokových armatur se zápachovou uzávěrkou připevněná na stěnu šrouby bílá bez sloupu nebo krytu na sifon 500 mm | soubor | 8 |  | 0 | CS ÚRS 2018 01 |  | základní |  | 0 | 0.01075 | 0.086 | 0 | 0 | 16 | K | 3 |  |  |  | ROZPOCET | 0 | 0 | 0 | 0 | 0 | 1 | 0 | 16 | -1721810654
260 | K | 725241513 | Sprchové vaničky, boxy, kouty a zástěny sprchové vaničky keramické čtvercové 900x900 mm | soubor | 4 |  | 0 | CS ÚRS 2018 01 |  | základní |  | 0 | 0.01088 | 0.04352 | 0 | 0 | 16 | K | 3 |  |  |  | ROZPOCET | 0 | 0 | 0 | 0 | 0 | 1 | 0 | 16 | 1505838131
261 | K | 725245103 | Sprchové vaničky, boxy, kouty a zástěny zástěny sprchové do výšky 2000 mm dveře jednokřídlé, šířky 900 mm | soubor | 4 |  | 0 | CS ÚRS 2018 01 |  | základní |  | 0 | 0.01034 | 0.04136 | 0 | 0 | 16 | K | 3 |  |  |  | ROZPOCET | 0 | 0 | 0 | 0 | 0 | 1 | 0 | 16 | 1257944674
262 | K | 725331111 | Výlevky bez výtokových armatur a splachovací nádrže keramické se sklopnou plastovou mřížkou 425 mm | soubor | 3 |  | 0 | CS ÚRS 2018 01 |  | základní |  | 0 | 0.0147 | 0.0441 | 0 | 0 | 16 | K | 3 |  |  |  | ROZPOCET | 0 | 0 | 0 | 0 | 0 | 1 | 0 | 16 | 1485183644
263 | K | 725532126 | Elektrické ohřívače zásobníkové beztlakové přepadové akumulační s pojistným ventilem závěsné svislé objem nádrže (příkon) 200 l (2,2 kW) | soubor | 5 |  | 0 | CS ÚRS 2018 01 |  | základní |  | 0 | 0.08325 | 0.41625 | 0 | 0 | 16 | K | 3 |  |  |  | ROZPOCET | 0 | 0 | 0 | 0 | 0 | 1 | 0 | 16 | -2038780735
264 | K | 725813111 | Ventily rohové bez připojovací trubičky nebo flexi hadičky G 1/2 | soubor | 28 |  | 0 | CS ÚRS 2018 01 |  | základní |  | 0 | 0.0003 | 0.0084 | 0 | 0 | 16 | K | 3 |  |  |  | ROZPOCET | 0 | 0 | 0 | 0 | 0 | 1 | 0 | 16 | -2057038526
265 | K | 725821312 | Baterie dřezové nástěnné pákové s otáčivým kulatým ústím a délkou ramínka 300 mm | soubor | 3 |  | 0 | CS ÚRS 2018 01 |  | základní |  | 0 | 0.00196 | 0.00588 | 0 | 0 | 16 | K | 3 |  |  |  | ROZPOCET | 0 | 0 | 0 | 0 | 0 | 1 | 0 | 16 | -363149843
| PSC |  | Poznámka k souboru cen: 1. V ceně -1422 není započten napájecí zdroj. | [14 empty] | PSC | 3
| VV |  | Baterie nástěnná páková určená pro výlevky | [14 empty] | VV | 3 | 1 | True | 0 | ROZPOCET
| VV |  | 3 |  | 3 | [12 empty] | VV | 3 | 2 | True | 0 | ROZPOCET
| VV |  | Součet |  | 3 | [12 empty] | VV | 3 | 4 | True | 1 | ROZPOCET
266 | K | 725821325 | Baterie dřezové stojánkové pákové s otáčivým ústím a délkou ramínka 220 mm | soubor | 3 |  | 0 | CS ÚRS 2018 01 |  | základní |  | 0 | 0.0018 | 0.0054 | 0 | 0 | 16 | K | 3 |  |  |  | ROZPOCET | 0 | 0 | 0 | 0 | 0 | 1 | 0 | 16 | -469955932
267 | K | 725822612 | Baterie umyvadlové stojánkové pákové s výpustí | soubor | 8 |  | 0 | CS ÚRS 2018 01 |  | základní |  | 0 | 0.00184 | 0.01472 | 0 | 0 | 16 | K | 3 |  |  |  | ROZPOCET | 0 | 0 | 0 | 0 | 0 | 1 | 0 | 16 | 25216193
268 | K | 725841311 | Baterie sprchové nástěnné pákové | soubor | 4 |  | 0 | CS ÚRS 2018 01 |  | základní |  | 0 | 0.00184 | 0.00736 | 0 | 0 | 16 | K | 3 |  |  |  | ROZPOCET | 0 | 0 | 0 | 0 | 0 | 1 | 0 | 16 | 922307735
269 | K | 725861301 | Zápachová uzávěrka pro zařizovací předměty DN 32 s přípojkou | kus | 7 |  | 0 | CS ÚRS 2018 01 |  | základní |  | 0 | 0.00027 | 0.00189 | 0 | 0 | 16 | K | 3 |  |  |  | ROZPOCET | 0 | 0 | 0 | 0 | 0 | 1 | 0 | 16 | -923778097
270 | K | 998725102 | Přesun hmot pro zařizovací předměty stanovený z hmotnosti přesunovaného materiálu vodorovná dopravní vzdálenost do 50 m v objektech výšky přes 6 do 12 m | t | 0.8 |  | 0 | CS ÚRS 2018 01 |  | základní |  | 0 | 0 | 0 | 0 | 0 | 16 | K | 3 |  |  |  | ROZPOCET | 0 | 0 | 0 | 0 | 0 | 1 | 0 | 16 | -1236491468
| D | A06 | Předstěnové instalace |  |  |  | 0 |  |  |  |  | 0 |  | 0.12955 |  | 0 | 2 | D | 2 |  |  |  | ROZPOCET | [6 empty] | 0
271 | K | 726131041 | Předstěnové instalační systémy do lehkých stěn s kovovou konstrukcí pro závěsné klozety ovládání zepředu, stavební výšky 1120 mm | soubor | 6 |  | 0 | CS ÚRS 2018 01 |  | základní |  | 0 | 0.01865 | 0.1119 | 0 | 0 | 16 | K | 3 |  |  |  | ROZPOCET | 0 | 0 | 0 | 0 | 0 | 1 | 0 | 16 | -797289837
272 | K | 726131043 | Předstěnové instalační systémy do lehkých stěn s kovovou konstrukcí pro závěsné klozety ovládání zepředu, stavební výšky 1120 mm pro tělesně postižené | soubor | 1 |  | 0 | CS ÚRS 2018 01 |  | základní |  | 0 | 0.01765 | 0.01765 | 0 | 0 | 16 | K | 3 |  |  |  | ROZPOCET | 0 | 0 | 0 | 0 | 0 | 1 | 0 | 16 | -221144291
273 | K | 998726112 | Přesun hmot pro instalační prefabrikáty stanovený z hmotnosti přesunovaného materiálu vodorovná dopravní vzdálenost do 50 m v objektech výšky přes 6 m do 12 m | t | 0.11 |  | 0 | CS ÚRS 2018 01 |  | základní |  | 0 | 0 | 0 | 0 | 0 | 16 | K | 3 |  |  |  | ROZPOCET | 0 | 0 | 0 | 0 | 0 | 1 | 0 | 16 | -1687676023
| D | 764 | Konstrukce klempířské |  |  |  | 0 |  |  |  |  | 0 |  | 0 |  | 0 | 2 | D | 2 |  |  |  | ROZPOCET | [6 empty] | 0
274 | K | 764305102r | Montáž konzol, držáků a ostatních kovových prvků průměru do 100 mm | kus | 36 |  | 0 | vlastní |  | základní |  | 0 | 0 | 0 | 0 | 0 | 16 | K | 3 |  |  |  | ROZPOCET | 0 | 0 | 0 | 0 | 0 | 1 | 0 | 16 | 956874717
275 | K | 998764102 | Přesun hmot pro konstrukce klempířské stanovený z hmotnosti přesunovaného materiálu vodorovná dopravní vzdálenost do 50 m v objektech výšky přes 6 do 12 m | t | 0.01 |  | 0 | CS ÚRS 2018 01 |  | základní |  | 0 | 0 | 0 | 0 | 0 | 16 | K | 3 |  |  |  | ROZPOCET | 0 | 0 | 0 | 0 | 0 | 1 | 0 | 16 | -1102836655
| D | 730 | Ústřední vytápění |  |  |  | 0 |  |  |  |  | 0 |  | 12.8721 |  | 0 | 2 | D | 1 |  |  |  | ROZPOCET | [6 empty] | 0
| D | A02 - 731 | Strojovny |  |  |  | 0 |  |  |  |  | 0 |  | 2.3979 |  | 0 | 2 | D | 2 |  |  |  | ROZPOCET | [6 empty] | 0
276 | K | 732112228 | Rozdělovače a sběrače sdružené hydraulické závitové (průtok Q m3/h - výkon kW) DN 65 (10 m3/h - 250 kW) | kus | 1 |  | 0 | CS ÚRS 2018 01 |  | základní |  | 0 | 0.03447 | 0.03447 | 0 | 0 | 16 | K | 3 |  |  |  | ROZPOCET | 0 | 0 | 0 | 0 | 0 | 1 | 0 | 16 | -1667150035
277 | K | 732199100 | Montáž štítků orientačních | soubor | 6 |  | 0 | CS ÚRS 2018 01 |  | základní |  | 0 | 0.00113 | 0.00678 | 0 | 0 | 16 | K | 3 |  |  |  | ROZPOCET | 0 | 0 | 0 | 0 | 0 | 1 | 0 | 16 | 1048446909
278 | K | 732231103 | Akumulační nádrže topné vody bez teplosměnného výměníku PN 0,3 MPa / t = 90°C objem nádrže 1000 l | soubor | 2 |  | 0 | CS ÚRS 2018 01 |  | základní |  | 0 | 0.15574 | 0.31148 | 0 | 0 | 16 | K | 3 |  |  |  | ROZPOCET | 0 | 0 | 0 | 0 | 0 | 1 | 0 | 16 | 1951554867
279 | K | 732294116 | Elektrická topná jednotka šroubovací 6/4" o výkonu 6,0 kW | soubor | 8 |  | 0 | CS ÚRS 2018 01 |  | základní |  | 0 | 0.00266 | 0.02128 | 0 | 0 | 16 | K | 3 |  |  |  | ROZPOCET | 0 | 0 | 0 | 0 | 0 | 1 | 0 | 16 | 1548421507
280 | K | 732331624 | Nádoby expanzní tlakové s membránou bez pojistného ventilu se závitovým připojením PN 0,6 o objemu 300 l | soubor | 1 |  | 0 | CS ÚRS 2018 01 |  | základní |  | 0 | 0.03437 | 0.03437 | 0 | 0 | 16 | K | 3 |  |  |  | ROZPOCET | 0 | 0 | 0 | 0 | 0 | 1 | 0 | 16 | 1714555200
281 | K | 732421405 | Čerpadla teplovodní závitová mokroběžná oběhová pro teplovodní vytápění (elektronicky řízená) PN 10, do 110°C DN přípojky/dopravní výška H (m) - čerpací výkon Q (m3/h) DN 25 / do 4,0 m / 5,0 m3/h | soubor | 7 |  | 0 | CS ÚRS 2018 01 |  | základní |  | 0 | 0.00618 | 0.04326 | 0 | 0 | 16 | K | 3 |  |  |  | ROZPOCET | 0 | 0 | 0 | 0 | 0 | 1 | 0 | 16 | -77230257
282 | K | 732521143 | Tepelná čerpadla vzduch/voda bez vestavného zásobníku topný výkon/příkon 36,1/8,6 kW | soubor | 5 |  | 0 | CS ÚRS 2018 01 |  | základní |  | 0 | 0.38926 | 1.9463 | 0 | 0 | 16 | K | 3 |  |  |  | ROZPOCET | 0 | 0 | 0 | 0 | 0 | 1 | 0 | 16 | 86062723
283 | K | 998732102 | Přesun hmot pro strojovny stanovený z hmotnosti přesunovaného materiálu vodorovná dopravní vzdálenost do 50 m v objektech výšky přes 6 do 12 m | t | 2.376 |  | 0 | CS ÚRS 2018 01 |  | základní |  | 0 | 0 | 0 | 0 | 0 | 16 | K | 3 |  |  |  | ROZPOCET | 0 | 0 | 0 | 0 | 0 | 1 | 0 | 16 | 1022173433
| D | A03 - 733 | Potrubí |  |  |  | 0 |  |  |  |  | 0 |  | 2.23 |  | 0 | 2 | D | 2 |  |  |  | ROZPOCET | [6 empty] | 0
284 | K | 733121221 | Potrubí z trubek ocelových hladkých bezešvých tvářených za tepla v kotelnách a strojovnách Ø 70/3,2 | m | 30 |  | 0 | CS ÚRS 2018 01 |  | základní |  | 0 | 0.00829 | 0.2487 | 0 | 0 | 16 | K | 3 |  |  |  | ROZPOCET | 0 | 0 | 0 | 0 | 0 | 1 | 0 | 16 | 1560410621
285 | K | 733121225 | Potrubí z trubek ocelových hladkých bezešvých tvářených za tepla v kotelnách a strojovnách Ø 89/3,6 | m | 66 |  | 0 | CS ÚRS 2018 01 |  | základní |  | 0 | 0.00908 | 0.59928 | 0 | 0 | 16 | K | 3 |  |  |  | ROZPOCET | 0 | 0 | 0 | 0 | 0 | 1 | 0 | 16 | 241076743
286 | K | 733190225 | Zkoušky těsnosti potrubí, manžety prostupové z trubek ocelových zkoušky těsnosti potrubí (za provozu) z trubek ocelových hladkých Ø přes 60,3/2,9 do 89/5,0 | m | 96 |  | 0 | CS ÚRS 2018 01 |  | základní |  | 0 | 0 | 0 | 0 | 0 | 16 | K | 3 |  |  |  | ROZPOCET | 0 | 0 | 0 | 0 | 0 | 1 | 0 | 16 | 1100405854
287 | K | 733223102 | Potrubí z trubek měděných tvrdých spojovaných měkkým pájením Ø 15/1 | m | 541 |  | 0 | CS ÚRS 2018 01 |  | základní |  | 0 | 0.00045 | 0.24345 | 0 | 0 | 16 | K | 3 |  |  |  | ROZPOCET | 0 | 0 | 0 | 0 | 0 | 1 | 0 | 16 | 87441016
288 | K | 733223103 | Potrubí z trubek měděných tvrdých spojovaných měkkým pájením Ø 18/1 | m | 180 |  | 0 | CS ÚRS 2018 01 |  | základní |  | 0 | 0.0007 | 0.126 | 0 | 0 | 16 | K | 3 |  |  |  | ROZPOCET | 0 | 0 | 0 | 0 | 0 | 1 | 0 | 16 | -663364518
289 | K | 733223104 | Potrubí z trubek měděných tvrdých spojovaných měkkým pájením Ø 22/1 | m | 190 |  | 0 | CS ÚRS 2018 01 |  | základní |  | 0 | 0.00069 | 0.1311 | 0 | 0 | 16 | K | 3 |  |  |  | ROZPOCET | 0 | 0 | 0 | 0 | 0 | 1 | 0 | 16 | 1310730643
290 | K | 733223105 | Potrubí z trubek měděných tvrdých spojovaných měkkým pájením Ø 28/1,5 | m | 240 |  | 0 | CS ÚRS 2018 01 |  | základní |  | 0 | 0.00126 | 0.3024 | 0 | 0 | 16 | K | 3 |  |  |  | ROZPOCET | 0 | 0 | 0 | 0 | 0 | 1 | 0 | 16 | -230716346
291 | K | 733223106 | Potrubí z trubek měděných tvrdých spojovaných měkkým pájením Ø 35/1,5 | m | 52 |  | 0 | CS ÚRS 2018 01 |  | základní |  | 0 | 0.00159 | 0.08268 | 0 | 0 | 16 | K | 3 |  |  |  | ROZPOCET | 0 | 0 | 0 | 0 | 0 | 1 | 0 | 16 | 1312049791
292 | K | 733223107 | Potrubí z trubek měděných tvrdých spojovaných měkkým pájením Ø 42/1,5 | m | 100 |  | 0 | CS ÚRS 2018 01 |  | základní |  | 0 | 0.00194 | 0.194 | 0 | 0 | 16 | K | 3 |  |  |  | ROZPOCET | 0 | 0 | 0 | 0 | 0 | 1 | 0 | 16 | 1264111841
293 | K | 733223108 | Potrubí z trubek měděných tvrdých spojovaných měkkým pájením Ø 54/2 | m | 90 |  | 0 | CS ÚRS 2018 01 |  | základní |  | 0 | 0.00336 | 0.3024 | 0 | 0 | 16 | K | 3 |  |  |  | ROZPOCET | 0 | 0 | 0 | 0 | 0 | 1 | 0 | 16 | -491016221
294 | K | 733291101 | Zkoušky těsnosti potrubí z trubek měděných Ø do 35/1,5 | m | 1203 |  | 0 | CS ÚRS 2018 01 |  | základní |  | 0 | 0 | 0 | 0 | 0 | 16 | K | 3 |  |  |  | ROZPOCET | 0 | 0 | 0 | 0 | 0 | 1 | 0 | 16 | -825639887
295 | K | 733291102 | Zkoušky těsnosti potrubí z trubek měděných Ø přes 35/1,5 do 64/2,0 | m | 190 |  | 0 | CS ÚRS 2018 01 |  | základní |  | 0 | 0 | 0 | 0 | 0 | 16 | K | 3 |  |  |  | ROZPOCET | 0 | 0 | 0 | 0 | 0 | 1 | 0 | 16 | -1917687531
296 | K | 998733102 | Přesun hmot pro rozvody potrubí stanovený z hmotnosti přesunovaného materiálu vodorovná dopravní vzdálenost do 50 m v objektech výšky přes 6 do 12 m | t | 2.251 |  | 0 | CS ÚRS 2018 01 |  | základní |  | 0 | 0 | 0 | 0 | 0 | 16 | K | 3 |  |  |  | ROZPOCET | 0 | 0 | 0 | 0 | 0 | 1 | 0 | 16 | -331383424
| D | A04 - 734 | Armatury |  |  |  | 0 |  |  |  |  | 0 |  | 0.21289 |  | 0 | 2 | D | 2 |  |  |  | ROZPOCET | [6 empty] | 0
297 | K | 734211120 | Ventily odvzdušňovací závitové automatické PN 14 do 120°C G 1/2 | kus | 10 |  | 0 | CS ÚRS 2018 01 |  | základní |  | 0 | 0.00024 | 0.0024 | 0 | 0 | 16 | K | 3 |  |  |  | ROZPOCET | 0 | 0 | 0 | 0 | 0 | 1 | 0 | 16 | 1817420039
298 | K | 734220101 | Ventily regulační závitové vyvažovací přímé PN 20 do 100°C G 3/4 | kus | 4 |  | 0 | CS ÚRS 2018 01 |  | základní |  | 0 | 0.00018 | 0.00072 | 0 | 0 | 16 | K | 3 |  |  |  | ROZPOCET | 0 | 0 | 0 | 0 | 0 | 1 | 0 | 16 | 1140180608
299 | K | 734220102 | Ventily regulační závitové vyvažovací přímé PN 20 do 100°C G 1 | kus | 10 |  | 0 | CS ÚRS 2018 01 |  | základní |  | 0 | 0.0003 | 0.003 | 0 | 0 | 16 | K | 3 |  |  |  | ROZPOCET | 0 | 0 | 0 | 0 | 0 | 1 | 0 | 16 | 1222283854
300 | K | 734220103 | Ventily regulační závitové vyvažovací přímé PN 20 do 100°C G 5/4 | kus | 4 |  | 0 | CS ÚRS 2018 01 |  | základní |  | 0 | 0.0007 | 0.0028 | 0 | 0 | 16 | K | 3 |  |  |  | ROZPOCET | 0 | 0 | 0 | 0 | 0 | 1 | 0 | 16 | 1546514409
301 | K | 734242418 | Ventily zpětné závitové PN 16 do 110°C přímé G 2 1/2 | kus | 7 |  | 0 | CS ÚRS 2018 01 |  | základní |  | 0 | 0.00136 | 0.00952 | 0 | 0 | 16 | K | 3 |  |  |  | ROZPOCET | 0 | 0 | 0 | 0 | 0 | 1 | 0 | 16 | -541605106
302 | K | 734251213 | Ventily pojistné závitové a čepové rohové provozní tlak od 2,5 do 6 bar G 1 | kus | 5 |  | 0 | CS ÚRS 2018 01 |  | základní |  | 0 | 0.00073 | 0.00365 | 0 | 0 | 16 | K | 3 |  |  |  | ROZPOCET | 0 | 0 | 0 | 0 | 0 | 1 | 0 | 16 | 2054707085
303 | K | 734251214 | Ventily pojistné závitové a čepové rohové provozní tlak od 2,5 do 6 bar G 5/4 | kus | 2 |  | 0 | CS ÚRS 2018 01 |  | základní |  | 0 | 0.00094 | 0.00188 | 0 | 0 | 16 | K | 3 |  |  |  | ROZPOCET | 0 | 0 | 0 | 0 | 0 | 1 | 0 | 16 | 282105173
304 | K | 734291123 | Ostatní armatury kohouty plnicí a vypouštěcí PN 10 do 90°C G 1/2 | kus | 14 |  | 0 | CS ÚRS 2018 01 |  | základní |  | 0 | 0.00022 | 0.00308 | 0 | 0 | 16 | K | 3 |  |  |  | ROZPOCET | 0 | 0 | 0 | 0 | 0 | 1 | 0 | 16 | 1094708215
305 | K | 734291248 | Ostatní armatury filtry závitové PN 16 do 130°C přímé s vnitřními závity G 2 1/2 | kus | 7 |  | 0 | CS ÚRS 2018 01 |  | základní |  | 0 | 0.00361 | 0.02527 | 0 | 0 | 16 | K | 3 |  |  |  | ROZPOCET | 0 | 0 | 0 | 0 | 0 | 1 | 0 | 16 | -712669591
306 | K | 734292719 | Ostatní armatury kulové kohouty PN 42 do 185°C přímé vnitřní závit G 2 1/2 | kus | 28 |  | 0 | CS ÚRS 2018 01 |  | základní |  | 0 | 0.00315 | 0.0882 | 0 | 0 | 16 | K | 3 |  |  |  | ROZPOCET | 0 | 0 | 0 | 0 | 0 | 1 | 0 | 16 | 204339027
307 | K | 734292720 | Ostatní armatury kulové kohouty PN 42 do 185°C přímé vnitřní závit G 3 | kus | 6 |  | 0 | CS ÚRS 2018 01 |  | základní |  | 0 | 0.00432 | 0.02592 | 0 | 0 | 16 | K | 3 |  |  |  | ROZPOCET | 0 | 0 | 0 | 0 | 0 | 1 | 0 | 16 | -901607812
308 | K | 734295023 | Směšovací armatury závitové trojcestné se servomotorem DN 32 | kus | 1 |  | 0 | CS ÚRS 2018 01 |  | základní |  | 0 | 0.00172 | 0.00172 | 0 | 0 | 16 | K | 3 |  |  |  | ROZPOCET | 0 | 0 | 0 | 0 | 0 | 1 | 0 | 16 | -1736606627
309 | K | 734295024 | Směšovací armatury závitové trojcestné se servomotorem DN 40 | kus | 1 |  | 0 | CS ÚRS 2018 01 |  | základní |  | 0 | 0.00377 | 0.00377 | 0 | 0 | 16 | K | 3 |  |  |  | ROZPOCET | 0 | 0 | 0 | 0 | 0 | 1 | 0 | 16 | 825819988
310 | K | 734411117 | Teploměry technické s pevným stonkem a jímkou zadní připojení (axiální) průměr 80 mm délka stonku 100 mm | kus | 8 |  | 0 | CS ÚRS 2018 01 |  | základní |  | 0 | 0.00053 | 0.00424 | 0 | 0 | 16 | K | 3 |  |  |  | ROZPOCET | 0 | 0 | 0 | 0 | 0 | 1 | 0 | 16 | -511717856
311 | K | 734411601 | Teploměry technické ochranné jímky se závitem do G 1 | kus | 8 |  | 0 | CS ÚRS 2018 01 |  | základní |  | 0 | 0.00312 | 0.02496 | 0 | 0 | 16 | K | 3 |  |  |  | ROZPOCET | 0 | 0 | 0 | 0 | 0 | 1 | 0 | 16 | 806011346
312 | K | 734421102 | Tlakoměry s pevným stonkem a zpětnou klapkou spodní připojení (radiální) tlaku 0–16 bar průměru 63 mm | kus | 8 |  | 0 | CS ÚRS 2018 01 |  | základní |  | 0 | 0.00147 | 0.01176 | 0 | 0 | 16 | K | 3 |  |  |  | ROZPOCET | 0 | 0 | 0 | 0 | 0 | 1 | 0 | 16 | 2038092830
313 | K | 998734102 | Přesun hmot pro armatury stanovený z hmotnosti přesunovaného materiálu vodorovná dopravní vzdálenost do 50 m v objektech výšky přes 6 do 12 m | t | 0.213 |  | 0 | CS ÚRS 2018 01 |  | základní |  | 0 | 0 | 0 | 0 | 0 | 16 | K | 3 |  |  |  | ROZPOCET | 0 | 0 | 0 | 0 | 0 | 1 | 0 | 16 | -381976547
| D | A05 - 735 | Otopná tělesa |  |  |  | 0 |  |  |  |  | 0 |  | 7.9229 |  | 0 | 2 | D | 2 |  |  |  | ROZPOCET | [6 empty] | 0
314 | K | 735152172 | Otopná tělesa panelová VK jednodesková PN 1,0 MPa, T do 110°C bez přídavné přestupní plochy výšky tělesa 600 mm stavební délky / výkonu 500 mm / 302 W | kus | 6 |  | 0 | CS ÚRS 2018 01 |  | základní |  | 0 | 0.0084 | 0.0504 | 0 | 0 | 16 | K | 3 |  |  |  | ROZPOCET | 0 | 0 | 0 | 0 | 0 | 1 | 0 | 16 | -1838983780
315 | K | 735152174 | Otopná tělesa panelová VK jednodesková PN 1,0 MPa, T do 110°C bez přídavné přestupní plochy výšky tělesa 600 mm stavební délky / výkonu 700 mm / 423 W | kus | 1 |  | 0 | CS ÚRS 2018 01 |  | základní |  | 0 | 0.01088 | 0.01088 | 0 | 0 | 16 | K | 3 |  |  |  | ROZPOCET | 0 | 0 | 0 | 0 | 0 | 1 | 0 | 16 | -1801288258
316 | K | 735152274 | Otopná tělesa panelová VK jednodesková PN 1,0 MPa, T do 110°C s jednou přídavnou přestupní plochou výšky tělesa 600 mm stavební délky / výkonu 700 mm / 701 W | kus | 1 |  | 0 | CS ÚRS 2018 01 |  | základní |  | 0 | 0.01655 | 0.01655 | 0 | 0 | 16 | K | 3 |  |  |  | ROZPOCET | 0 | 0 | 0 | 0 | 0 | 1 | 0 | 16 | -1164008148
317 | K | 735152374 | Otopná tělesa panelová VK dvoudesková PN 1,0 MPa, T do 110°C bez přídavné přestupní plochy výšky tělesa 600 mm stavební délky / výkonu 700 mm / 685 W | kus | 1 |  | 0 | CS ÚRS 2018 01 |  | základní |  | 0 | 0.01956 | 0.01956 | 0 | 0 | 16 | K | 3 |  |  |  | ROZPOCET | 0 | 0 | 0 | 0 | 0 | 1 | 0 | 16 | 1374497048
318 | K | 735152377 | Otopná tělesa panelová VK dvoudesková PN 1,0 MPa, T do 110°C bez přídavné přestupní plochy výšky tělesa 600 mm stavební délky / výkonu 1000 mm / 978 W | kus | 2 |  | 0 | CS ÚRS 2018 01 |  | základní |  | 0 | 0.027 | 0.054 | 0 | 0 | 16 | K | 3 |  |  |  | ROZPOCET | 0 | 0 | 0 | 0 | 0 | 1 | 0 | 16 | -837123524
319 | K | 735152379 | Otopná tělesa panelová VK dvoudesková PN 1,0 MPa, T do 110°C bez přídavné přestupní plochy výšky tělesa 600 mm stavební délky / výkonu 1200 mm / 1174 W | kus | 5 |  | 0 | CS ÚRS 2018 01 |  | základní |  | 0 | 0.03196 | 0.1598 | 0 | 0 | 16 | K | 3 |  |  |  | ROZPOCET | 0 | 0 | 0 | 0 | 0 | 1 | 0 | 16 | -100874968
320 | K | 735152453 | Otopná tělesa panelová VK dvoudesková PN 1,0 MPa, T do 110°C s jednou přídavnou přestupní plochou výšky tělesa 500 mm stavební délky / výkonu 600 mm / 670 W | kus | 1 |  | 0 | CS ÚRS 2018 01 |  | základní |  | 0 | 0.01654 | 0.01654 | 0 | 0 | 16 | K | 3 |  |  |  | ROZPOCET | 0 | 0 | 0 | 0 | 0 | 1 | 0 | 16 | -1051945245
321 | K | 735152575 | Otopná tělesa panelová VK dvoudesková PN 1,0 MPa, T do 110°C se dvěma přídavnými přestupními plochami výšky tělesa 600 mm stavební délky / výkonu 800 mm / 1343 W | kus | 1 |  | 0 | CS ÚRS 2018 01 |  | základní |  | 0 | 0.02828 | 0.02828 | 0 | 0 | 16 | K | 3 |  |  |  | ROZPOCET | 0 | 0 | 0 | 0 | 0 | 1 | 0 | 16 | 28681729
322 | K | 735152577 | Otopná tělesa panelová VK dvoudesková PN 1,0 MPa, T do 110°C se dvěma přídavnými přestupními plochami výšky tělesa 600 mm stavební délky / výkonu 1000 mm / 1679 W | kus | 44 |  | 0 | CS ÚRS 2018 01 |  | základní |  | 0 | 0.0348 | 1.5312 | 0 | 0 | 16 | K | 3 |  |  |  | ROZPOCET | 0 | 0 | 0 | 0 | 0 | 1 | 0 | 16 | 1666465178
323 | K | 735152578 | Otopná tělesa panelová VK dvoudesková PN 1,0 MPa, T do 110°C se dvěma přídavnými přestupními plochami výšky tělesa 600 mm stavební délky / výkonu 1100 mm / 1847 W | kus | 5 |  | 0 | CS ÚRS 2018 01 |  | základní |  | 0 | 0.0372 | 0.186 | 0 | 0 | 16 | K | 3 |  |  |  | ROZPOCET | 0 | 0 | 0 | 0 | 0 | 1 | 0 | 16 | -615038001
324 | K | 735152579 | Otopná tělesa panelová VK dvoudesková PN 1,0 MPa, T do 110°C se dvěma přídavnými přestupními plochami výšky tělesa 600 mm stavební délky / výkonu 1200 mm / 2015 W | kus | 2 |  | 0 | CS ÚRS 2018 01 |  | základní |  | 0 | 0.04132 | 0.08264 | 0 | 0 | 16 | K | 3 |  |  |  | ROZPOCET | 0 | 0 | 0 | 0 | 0 | 1 | 0 | 16 | -1339782958
325 | K | 735152580 | Otopná tělesa panelová VK dvoudesková PN 1,0 MPa, T do 110°C se dvěma přídavnými přestupními plochami výšky tělesa 600 mm stavební délky / výkonu 1400 mm / 2351 W | kus | 3 |  | 0 | CS ÚRS 2018 01 |  | základní |  | 0 | 0.04784 | 0.14352 | 0 | 0 | 16 | K | 3 |  |  |  | ROZPOCET | 0 | 0 | 0 | 0 | 0 | 1 | 0 | 16 | 1695961161
326 | K | 735152581 | Otopná tělesa panelová VK dvoudesková PN 1,0 MPa, T do 110°C se dvěma přídavnými přestupními plochami výšky tělesa 600 mm stavební délky / výkonu 1600 mm / 2686 W | kus | 1 |  | 0 | CS ÚRS 2018 01 |  | základní |  | 0 | 0.05436 | 0.05436 | 0 | 0 | 16 | K | 3 |  |  |  | ROZPOCET | 0 | 0 | 0 | 0 | 0 | 1 | 0 | 16 | 172719146
327 | K | 735152676 | Otopná tělesa panelová VK třídesková PN 1,0 MPa, T do 110°C se třemi přídavnými přestupními plochami výšky tělesa 600 mm stavební délky / výkonu 900 mm / 2165 W | kus | 4 |  | 0 | CS ÚRS 2018 01 |  | základní |  | 0 | 0.05242 | 0.20968 | 0 | 0 | 16 | K | 3 |  |  |  | ROZPOCET | 0 | 0 | 0 | 0 | 0 | 1 | 0 | 16 | -388271466
328 | K | 735152677 | Otopná tělesa panelová VK třídesková PN 1,0 MPa, T do 110°C se třemi přídavnými přestupními plochami výšky tělesa 600 mm stavební délky / výkonu 1000 mm / 2406 W | kus | 5 |  | 0 | CS ÚRS 2018 01 |  | základní |  | 0 | 0.058 | 0.29 | 0 | 0 | 16 | K | 3 |  |  |  | ROZPOCET | 0 | 0 | 0 | 0 | 0 | 1 | 0 | 16 | 922691036
329 | K | 735152679 | Otopná tělesa panelová VK třídesková PN 1,0 MPa, T do 110°C se třemi přídavnými přestupními plochami výšky tělesa 600 mm stavební délky / výkonu 1200 mm / 2887 W | kus | 1 |  | 0 | CS ÚRS 2018 01 |  | základní |  | 0 | 0.06916 | 0.06916 | 0 | 0 | 16 | K | 3 |  |  |  | ROZPOCET | 0 | 0 | 0 | 0 | 0 | 1 | 0 | 16 | 1161495786
330 | K | 735152680 | Otopná tělesa panelová VK třídesková PN 1,0 MPa, T do 110°C se třemi přídavnými přestupními plochami výšky tělesa 600 mm stavební délky / výkonu 1400 mm / 3368 W | kus | 1 |  | 0 | CS ÚRS 2018 01 |  | základní |  | 0 | 0.08032 | 0.08032 | 0 | 0 | 16 | K | 3 |  |  |  | ROZPOCET | 0 | 0 | 0 | 0 | 0 | 1 | 0 | 16 | -1374010630
331 | K | 735152694 | Otopná tělesa panelová VK třídesková PN 1,0 MPa, T do 110°C se třemi přídavnými přestupními plochami výšky tělesa 900 mm stavební délky / výkonu 700 mm / 2330 W | kus | 2 |  | 0 | CS ÚRS 2018 01 |  | základní |  | 0 | 0.05785 | 0.1157 | 0 | 0 | 16 | K | 3 |  |  |  | ROZPOCET | 0 | 0 | 0 | 0 | 0 | 1 | 0 | 16 | 2062603467
332 | K | 735152695 | Otopná tělesa panelová VK třídesková PN 1,0 MPa, T do 110°C se třemi přídavnými přestupními plochami výšky tělesa 900 mm stavební délky / výkonu 800 mm / 2662 W | kus | 2 |  | 0 | CS ÚRS 2018 01 |  | základní |  | 0 | 0.0658 | 0.1316 | 0 | 0 | 16 | K | 3 |  |  |  | ROZPOCET | 0 | 0 | 0 | 0 | 0 | 1 | 0 | 16 | 689636583
333 | K | 735159230 | Montáž otopných těles panelových dvouřadých, stavební délky přes 1500 do 1980 mm | kus | 24 |  | 0 | CS ÚRS 2018 01 |  | základní |  | 0 | 0 | 0 | 0 | 0 | 16 | K | 3 |  |  |  | ROZPOCET | 0 | 0 | 0 | 0 | 0 | 1 | 0 | 16 | 1683473081
334 | M | 48457339 | těleso otopné panelové 3 desková 3 přídavné přestupní plochy v 600mm dl 1600mm 3850W | kus | 24 |  | 0 | CS ÚRS 2018 01 |  | základní |  | 0 | 0.08928 | 2.1427 | 0 | 0 | 32 | M | 3 |  |  |  | ROZPOCET | 0 | 0 | 0 | 0 | 0 | 1 | 0 | 16 | 129968564
335 | K | 735159230 | Montáž otopných těles panelových dvouřadých, stavební délky přes 1500 do 1980 mm | kus | 25 |  | 0 | CS ÚRS 2018 01 |  | základní |  | 0 | 0 | 0 | 0 | 0 | 16 | K | 3 |  |  |  | ROZPOCET | 0 | 0 | 0 | 0 | 0 | 1 | 0 | 16 | 1814364154
336 | M | 48457340 | těleso otopné panelové 3 desková 3 přídavné přestupní plochy v 600mm dl 1800mm 4331W | kus | 25 |  | 0 | CS ÚRS 2018 01 |  | základní |  | 0 | 0.10044 | 2.511 | 0 | 0 | 32 | M | 3 |  |  |  | ROZPOCET | 0 | 0 | 0 | 0 | 0 | 1 | 0 | 16 | 1025860419
337 | K | 735164511 | Otopná tělesa trubková montáž těles na stěnu výšky tělesa do 1500 mm | kus | 1 |  | 0 | CS ÚRS 2018 01 |  | základní |  | 0 | 0 | 0 | 0 | 0 | 16 | K | 3 |  |  |  | ROZPOCET | 0 | 0 | 0 | 0 | 0 | 1 | 0 | 16 | -597628555
338 | M | 54153016 | těleso trubkové otopné KR - 450x780 mm | kus | 1 |  | 0 | CS ÚRS 2018 01 |  | základní |  | 0 | 0.019 | 0.019 | 0 | 0 | 32 | M | 3 |  |  |  | ROZPOCET | 0 | 0 | 0 | 0 | 0 | 1 | 0 | 16 | -1027973381
339 | K | 998735102 | Přesun hmot pro otopná tělesa stanovený z hmotnosti přesunovaného materiálu vodorovná dopravní vzdálenost do 50 m v objektech výšky přes 6 do 12 m | t | 6.946 |  | 0 | CS ÚRS 2018 01 |  | základní |  | 0 | 0 | 0 | 0 | 0 | 16 | K | 3 |  |  |  | ROZPOCET | 0 | 0 | 0 | 0 | 0 | 1 | 0 | 16 | -1591294292
| D | 783 | Dokončovací práce - nátěry |  |  |  | 0 |  |  |  |  | 0 |  | 0.00192 |  | 0 | 2 | D | 2 |  |  |  | ROZPOCET | [6 empty] | 0
340 | K | 783614651 | Základní antikorozní nátěr armatur a kovových potrubí jednonásobný potrubí do DN 50 mm syntetický standardní | m | 96 |  | 0 | CS ÚRS 2018 01 |  | základní |  | 0 | 2e-05 | 0.00192 | 0 | 0 | 16 | K | 3 |  |  |  | ROZPOCET | 0 | 0 | 0 | 0 | 0 | 1 | 0 | 16 | -1750910061
| D | 713 | A03 - Izolace tepelné |  |  |  | 0 |  |  |  |  | 0 |  | 0.10645 |  | 0 | 2 | D | 2 |  |  |  | ROZPOCET | [6 empty] | 0
341 | K | 713371112 | Montáž izolace tepelné těles snímatelnými pouzdry s výplní z pásů nebo jiných vláknitých materiálů v černém šestihranném pletivu, pouzdra z plechu s patentními uzávěry (izolační výplň a plech ve specifikaci) ploch tvarových | m2 | 7.34 |  | 0 | CS ÚRS 2018 01 |  | základní |  | 0 | 0.00214 | 0.015708 | 0 | 0 | 16 | K | 3 |  |  |  | ROZPOCET | 0 | 0 | 0 | 0 | 0 | 1 | 0 | 16 | -775035989
342 | M | 63153565 | rohož izolační z minerální plsťi prošívaná 65 kg/m3 tl.50 mm | m2 | 7.54 |  | 0 | CS ÚRS 2018 01 |  | základní |  | 0 | 0.00325 | 0.024505 | 0 | 0 | 32 | M | 3 |  |  |  | ROZPOCET | 0 | 0 | 0 | 0 | 0 | 1 | 0 | 16 | -1893385392
343 | K | 713463221 | Montáž izolace tepelné potrubí a ohybů tvarovkami nebo deskami potrubními pouzdry s povrchovou úpravou hliníkovou fólií (izolační materiál ve specifikaci) staženými pozinkovaným drátem potrubí jednovrstvá D do 100 mm | m | 96 |  | 0 | CS ÚRS 2018 01 |  | základní |  | 0 | 0 | 0 | 0 | 0 | 16 | K | 3 |  |  |  | ROZPOCET | 0 | 0 | 0 | 0 | 0 | 1 | 0 | 16 | -1824846328
344 | M | 63143059 | pouzdro izolační potrubní s jednostrannou Al fólií max. 600/100 °C 102/25 mm | m | 96 |  | 0 | CS ÚRS 2018 01 |  | základní |  | 0 | 0.00069 | 0.06624 | 0 | 0 | 32 | M | 3 |  |  |  | ROZPOCET | 0 | 0 | 0 | 0 | 0 | 1 | 0 | 16 | -1520201754
345 | K | 998713102 | Přesun hmot pro izolace tepelné stanovený z hmotnosti přesunovaného materiálu vodorovná dopravní vzdálenost do 50 m v objektech výšky přes 6 m do 12 m | t | 0.102 |  | 0 | CS ÚRS 2018 01 |  | základní |  | 0 | 0 | 0 | 0 | 0 | 16 | K | 3 |  |  |  | ROZPOCET | 0 | 0 | 0 | 0 | 0 | 1 | 0 | 16 | 1274346373
| D | 764 | Konstrukce klempířské |  |  |  | 0 |  |  |  |  | 0 |  | 0 |  | 0 | 2 | D | 2 |  |  |  | ROZPOCET | [6 empty] | 0
346 | K | 764305102r | Montáž konzol, držáků a ostatních kovových prvků průměru do 100 mm | kus | 84 |  | 0 | vlastní |  | základní |  | 0 | 0 | 0 | 0 | 0 | 16 | K | 3 |  |  |  | ROZPOCET | 0 | 0 | 0 | 0 | 0 | 1 | 0 | 16 | -626673631
347 | K | 998764102 | Přesun hmot pro konstrukce klempířské stanovený z hmotnosti přesunovaného materiálu vodorovná dopravní vzdálenost do 50 m v objektech výšky přes 6 do 12 m | t | 0.017 |  | 0 | CS ÚRS 2018 01 |  | základní |  | 0 | 0 | 0 | 0 | 0 | 16 | K | 3 |  |  |  | ROZPOCET | 0 | 0 | 0 | 0 | 0 | 1 | 0 | 16 | -47009968
| D | 751 | Vzduchotechnika |  |  |  | 0 |  |  |  |  | 0 |  | 8.669 |  | 0 | 2 | D | 1 |  |  |  | ROZPOCET | [6 empty] | 0
| D | 725-A01 | Ventilátory |  |  |  | 0 |  |  |  |  | 0 |  | 0.0766 |  | 0 | 2 | D | 2 |  |  |  | ROZPOCET | [6 empty] | 0
348 | K | 751111181 | Mtž venilátor radiální nízkotlaký D do 200 mm | kus | 3 |  | 0 | CS ÚRS 2018 01 |  | základní |  | 0 | 0 | 0 | 0 | 0 | 16 | K | 3 |  |  |  | ROZPOCET | 0 | 0 | 0 | 0 | 0 | 1 | 0 | 16 | -1889833934
349 | M | 42914316r | Ventilátor radiální nízkotlakový nástěnný do prům 100mm U90 | kus | 3 |  | 0 | vlastní |  | základní |  | 0 | 0.004 | 0.012 | 0 | 0 | 32 | M | 3 |  |  |  | ROZPOCET | 0 | 0 | 0 | 0 | 0 | 1 | 0 | 16 | 1304904743
350 | K | 751122051 | Montáž ventilátoru radiálního nízkotlakého podhledového základního, průměru do 100 mm | kus | 19 |  | 0 | CS ÚRS 2018 01 |  | základní |  | 0 | 0 | 0 | 0 | 0 | 16 | K | 3 |  |  |  | ROZPOCET | 0 | 0 | 0 | 0 | 0 | 1 | 0 | 16 | 1982099440
351 | M | 42914314r | Ventilátor radiální nízkotlakový podhledový do prům 100mm U90 | kus | 19 |  | 0 | vlastní |  | základní |  | 0 | 0.0034 | 0.0646 | 0 | 0 | 32 | M | 3 |  |  |  | ROZPOCET | 0 | 0 | 0 | 0 | 0 | 1 | 0 | 16 | -637712173
| D | 725-A02 | Distribuční příslušenství |  |  |  | 0 |  |  |  |  | 0 |  | 0.1596 |  | 0 | 2 | D | 2 |  |  |  | ROZPOCET | [6 empty] | 0
352 | K | 751311073 | Mtž vyústi do 0,150 m2 | kus | 57 |  | 0 | CS ÚRS 2018 01 |  | základní |  | 0 | 0 | 0 | 0 | 0 | 16 | K | 3 |  |  |  | ROZPOCET | 0 | 0 | 0 | 0 | 0 | 1 | 0 | 16 | 1407326920
353 | M | 42914317 | výústka VKE 500x200 + rámeček | kus | 57 |  | 0 | vlastní |  | základní |  | 0 | 0 | 0 | 0 | 0 | 32 | M | 3 |  |  |  | ROZPOCET | 0 | 0 | 0 | 0 | 0 | 1 | 0 | 16 | 881397774
354 | M | 4291439 | ventilátor radiální s vnějším rotorem skříň z Pz plechu průtok 630m3/h 70W IP44 | kus | 57 |  | 0 | vlastní |  | základní |  | 0 | 0.0028 | 0.1596 | 0 | 0 | 32 | M | 3 |  |  |  | ROZPOCET | 0 | 0 | 0 | 0 | 0 | 1 | 0 | 16 | -431017744
355 | K | 751322142 | Montáž talířových ventilů, anemostatů, dýz anemostatu kruhového vířivého se skříní, průměru přes 300 do 400 mm | kus | 37 |  | 0 | CS ÚRS 2018 01 |  | základní |  | 0 | 0 | 0 | 0 | 0 | 16 | K | 3 |  |  |  | ROZPOCET | 0 | 0 | 0 | 0 | 0 | 1 | 0 | 16 | -1197049212
356 | M | 4291440 | anemostat výřivý FD 400 včetně komory | kus | 37 |  | 0 | vlastní |  | základní |  | 0 | 0 | 0 | 0 | 0 | 32 | M | 3 |  |  |  | ROZPOCET | 0 | 0 | 0 | 0 | 0 | 1 | 0 | 16 | -1022654319
357 | K | 751322143 | Montáž talířových ventilů, anemostatů, dýz anemostatu kruhového vířivého se skříní, průměru přes 400 do 500 mm | kus | 19 |  | 0 | CS ÚRS 2018 01 |  | základní |  | 0 | 0 | 0 | 0 | 0 | 16 | K | 3 |  |  |  | ROZPOCET | 0 | 0 | 0 | 0 | 0 | 1 | 0 | 16 | -1300221536
358 | M | 4291441 | anemostat výřivý FD 500 včetně komory | kus | 19 |  | 0 | vlastní |  | základní |  | 0 | 0 | 0 | 0 | 0 | 32 | M | 3 |  |  |  | ROZPOCET | 0 | 0 | 0 | 0 | 0 | 1 | 0 | 16 | 2123505119
359 | K | 751377011 | Montáž odsávacích stropů, zákrytů odsávacího zákrytu (digestoř) bytového vestavěného | kus | 3 |  | 0 | CS ÚRS 2018 01 |  | základní |  | 0 | 0 | 0 | 0 | 0 | 16 | K | 3 |  |  |  | ROZPOCET | 0 | 0 | 0 | 0 | 0 | 1 | 0 | 16 | 2042415925
360 | M | 4291442 | Kuchyňský odsavač par a pachů Elegance 60 | kus | 3 |  | 0 | vlastní |  | základní |  | 0 | 0 | 0 | 0 | 0 | 32 | M | 3 |  |  |  | ROZPOCET | 0 | 0 | 0 | 0 | 0 | 1 | 0 | 16 | -2005484110
361 | K | 751398041 | Mtž zpětné klapky potrubí D do 300 mm | kus | 36 |  | 0 | CS ÚRS 2018 01 |  | základní |  | 0 | 0 | 0 | 0 | 0 | 16 | K | 3 |  |  |  | ROZPOCET | 0 | 0 | 0 | 0 | 0 | 1 | 0 | 16 | -2122821291
362 | M | 7291443 | těsná zpětná klapka 100 | kus | 21 |  | 0 | vlastní |  | základní |  | 0 | 0 | 0 | 0 | 0 | 32 | M | 3 |  |  |  | ROZPOCET | 0 | 0 | 0 | 0 | 0 | 1 | 0 | 16 | 271439240
363 | M | 4291444 | těsná zpětná klapka 125 | kus | 3 |  | 0 | vlastní |  | základní |  | 0 | 0 | 0 | 0 | 0 | 32 | M | 3 |  |  |  | ROZPOCET | 0 | 0 | 0 | 0 | 0 | 1 | 0 | 16 | 2050015882
364 | K | 751398048r | Mtž protipožární klapky prům. 315 mm | kus | 32 |  | 0 | CS ÚRS 2018 01 |  | základní |  | 0 | 0 | 0 | 0 | 0 | 16 | K | 3 |  |  |  | ROZPOCET | 0 | 0 | 0 | 0 | 0 | 1 | 0 | 16 | 1420606184
365 | M | 4291445 | protipožární klapka prům 200 mm | kus | 1 |  | 0 | vlastní |  | základní |  | 0 | 0 | 0 | 0 | 0 | 32 | M | 3 |  |  |  | ROZPOCET | 0 | 0 | 0 | 0 | 0 | 1 | 0 | 16 | -1754388268
366 | M | 4291446 | protipožární klpaka prům 250 mm | kus | 11 |  | 0 | vlastní |  | základní |  | 0 | 0 | 0 | 0 | 0 | 32 | M | 3 |  |  |  | ROZPOCET | 0 | 0 | 0 | 0 | 0 | 1 | 0 | 16 | 1490426277
367 | K | 751398042r | Mtž protipožární klapky D do 400 mm | kus | 32 |  | 0 | CS ÚRS 2018 01 |  | základní |  | 0 | 0 | 0 | 0 | 0 | 16 | K | 3 |  |  |  | ROZPOCET | 0 | 0 | 0 | 0 | 0 | 1 | 0 | 16 | -1855522951
368 | M | 4291447 | protipožární klapka 1250/315 | kus | 7 |  | 0 | vlastní |  | základní |  | 0 | 0 | 0 | 0 | 0 | 32 | M | 3 |  |  |  | ROZPOCET | 0 | 0 | 0 | 0 | 0 | 1 | 0 | 16 | 1093025501
369 | K | 751398053 | Montáž ostatních zařízení protidešťové žaluzie nebo žaluziové klapky na čtyřhranné potrubí, průřezu přes 0,300 do 0,450 m2 | kus | 7 |  | 0 | CS ÚRS 2018 01 |  | základní |  | 0 | 0 | 0 | 0 | 0 | 16 | K | 3 |  |  |  | ROZPOCET | 0 | 0 | 0 | 0 | 0 | 1 | 0 | 16 | 1205219478
370 | M | 4291448 | protidešťová žaluzie 1540/580 | kus | 4 |  | 0 | vlastní |  | základní |  | 0 | 0 | 0 | 0 | 0 | 32 | M | 3 |  |  |  | ROZPOCET | 0 | 0 | 0 | 0 | 0 | 1 | 0 | 16 | 765594216
371 | K | 751398056 | Montáž ostatních zařízení protidešťové žaluzie nebo žaluziové klapky na čtyřhranné potrubí, průřezu přes 0,750 m2 | kus | 4 |  | 0 | CS ÚRS 2018 01 |  | základní |  | 0 | 0 | 0 | 0 | 0 | 16 | K | 3 |  |  |  | ROZPOCET | 0 | 0 | 0 | 0 | 0 | 1 | 0 | 16 | -1796343785
| D | 725-A03 | Potrubí |  |  |  | 0 |  |  |  |  | 0 |  | 7.2618 |  | 0 | 2 | D | 2 |  |  |  | ROZPOCET | [6 empty] | 0
372 | K | 751510013 | Vzduchotechnické potrubí z pozinkovaného plechu čtyřhranné s přírubou, průřezu přes 0,07 do 0,13 m2 | m | 3.4 |  | 0 | CS ÚRS 2018 01 |  | základní |  | 0 | 0.01301 | 0.044234 | 0 | 0 | 16 | K | 3 |  |  |  | ROZPOCET | 0 | 0 | 0 | 0 | 0 | 1 | 0 | 16 | 1004310757
373 | K | 751510014 | Vzduchotechnické potrubí z pozinkovaného plechu čtyřhranné s přírubou, průřezu přes 0,13 do 0,28 m2 | m | 20.3 |  | 0 | CS ÚRS 2018 01 |  | základní |  | 0 | 0.01858 | 0.37717 | 0 | 0 | 16 | K | 3 |  |  |  | ROZPOCET | 0 | 0 | 0 | 0 | 0 | 1 | 0 | 16 | -93857279
374 | K | 751510015 | Vzduchotechnické potrubí z pozinkovaného plechu čtyřhranné s přírubou, průřezu přes 0,28 do 0,50 m2 | m | 37.7 |  | 0 | CS ÚRS 2018 01 |  | základní |  | 0 | 0.02706 | 1.0202 | 0 | 0 | 16 | K | 3 |  |  |  | ROZPOCET | 0 | 0 | 0 | 0 | 0 | 1 | 0 | 16 | -1001447331
375 | K | 751510017 | Vzduchotechnické potrubí z pozinkovaného plechu čtyřhranné s přírubou, průřezu přes 0,79 do 1,13 m2 | m | 28.5 |  | 0 | CS ÚRS 2018 01 |  | základní |  | 0 | 0.04873 | 1.3888 | 0 | 0 | 16 | K | 3 |  |  |  | ROZPOCET | 0 | 0 | 0 | 0 | 0 | 1 | 0 | 16 | -1117467161
376 | K | 751510041 | Vzduchotechnické potrubí z pozinkovaného plechu kruhové, trouba spirálně vinutá bez příruby, průměru do 100 mm | m | 9 |  | 0 | CS ÚRS 2018 01 |  | základní |  | 0 | 0.00175 | 0.01575 | 0 | 0 | 16 | K | 3 |  |  |  | ROZPOCET | 0 | 0 | 0 | 0 | 0 | 1 | 0 | 16 | -578138486
377 | K | 751510042 | Vzduchotechnické potrubí z pozinkovaného plechu kruhové, trouba spirálně vinutá bez příruby, průměru přes 100 do 200 mm | m | 27 |  | 0 | CS ÚRS 2018 01 |  | základní |  | 0 | 0.00312 | 0.08424 | 0 | 0 | 16 | K | 3 |  |  |  | ROZPOCET | 0 | 0 | 0 | 0 | 0 | 1 | 0 | 16 | -1569814712
378 | K | 751510043 | Vzduchotechnické potrubí z pozinkovaného plechu kruhové, trouba spirálně vinutá bez příruby, průměru přes 200 do 300 mm | m | 5.5 |  | 0 | CS ÚRS 2018 01 |  | základní |  | 0 | 0.00653 | 0.035915 | 0 | 0 | 16 | K | 3 |  |  |  | ROZPOCET | 0 | 0 | 0 | 0 | 0 | 1 | 0 | 16 | 931477985
379 | K | 751514115 | Montáž oblouku do plechového potrubí čtyřhranného s přírubou, průřezu přes 0,210 do 0,280 m2 | kus | 4 |  | 0 | CS ÚRS 2018 01 |  | základní |  | 0 | 0 | 0 | 0 | 0 | 16 | K | 3 |  |  |  | ROZPOCET | 0 | 0 | 0 | 0 | 0 | 1 | 0 | 16 | -1990678722
380 | M | 4291449 | koleno 90-800/315 | kus | 2 |  | 0 | vlastní |  | základní |  | 0 | 0 | 0 | 0 | 0 | 32 | M | 3 |  |  |  | ROZPOCET | 0 | 0 | 0 | 0 | 0 | 1 | 0 | 16 | -1238034021
381 | M | 4291450 | koleno 45-800/315 | kus | 2 |  | 0 | vlastní |  | základní |  | 0 | 0 | 0 | 0 | 0 | 32 | M | 3 |  |  |  | ROZPOCET | 0 | 0 | 0 | 0 | 0 | 1 | 0 | 16 | -1510701965
382 | K | 751514117 | Montáž oblouku do plechového potrubí čtyřhranného s přírubou, průřezu přes 0,350 do 0,420 m2 | kus | 8 |  | 0 | CS ÚRS 2018 01 |  | základní |  | 0 | 0 | 0 | 0 | 0 | 16 | K | 3 |  |  |  | ROZPOCET | 0 | 0 | 0 | 0 | 0 | 1 | 0 | 16 | 1013851532
383 | M | 4291451 | koleno 90 - 1250/315 | kus | 6 |  | 0 | vlastní |  | základní |  | 0 | 0 | 0 | 0 | 0 | 32 | M | 3 |  |  |  | ROZPOCET | 0 | 0 | 0 | 0 | 0 | 1 | 0 | 16 | -160161142
384 | M | 4291452 | koleno 40 - 1050/315 | kus | 2 |  | 0 | vlastní |  | základní |  | 0 | 0 | 0 | 0 | 0 | 32 | M | 3 |  |  |  | ROZPOCET | 0 | 0 | 0 | 0 | 0 | 1 | 0 | 16 | 730218939
385 | K | 751514125 | Montáž oblouku do plechového potrubí čtyřhranného s přírubou, průřezu přes 0,910 do 0,980 m2 | kus | 4 |  | 0 | CS ÚRS 2018 01 |  | základní |  | 0 | 0 | 0 | 0 | 0 | 16 | K | 3 |  |  |  | ROZPOCET | 0 | 0 | 0 | 0 | 0 | 1 | 0 | 16 | 1066691785
386 | M | 4291453 | koleno 90st - 1540/580 | kus | 4 |  | 0 | vlastní |  | základní |  | 0 | 0 | 0 | 0 | 0 | 32 | M | 3 |  |  |  | ROZPOCET | 0 | 0 | 0 | 0 | 0 | 1 | 0 | 16 | -345956970
387 | K | 751514213 | Montáž kalhotového kusu nebo odbočky jednostranné do plechového potrubí čtyřhranného s přírubou, průřezu přes 0,070 do 0,140 m2 Odbočky jednostranné 90st. Do potrubí čtyřhranného s přírubou | kus | 10 |  | 0 | CS ÚRS 2018 01 |  | základní |  | 0 | 0 | 0 | 0 | 0 | 16 | K | 3 |  |  |  | ROZPOCET | 0 | 0 | 0 | 0 | 0 | 1 | 0 | 16 | 1081964628
388 | M | 4291454 | Odbočky jednostranné 90st. Do potrubí čtyřhranného s přírubou do průřezu do 0,140 m2 | kus | 10 |  | 0 | vlastní |  | základní |  | 0 | 0 | 0 | 0 | 0 | 32 | M | 3 |  |  |  | ROZPOCET | 0 | 0 | 0 | 0 | 0 | 1 | 0 | 16 | -1414443253
389 | K | 751514214 | Mtž odbočky jednostranné 90st. do potrubí čtyřhranného s přírubou do 0,210 m2 | kus | 10 |  | 0 | CS ÚRS 2018 01 |  | základní |  | 0 | 0 | 0 | 0 | 0 | 16 | K | 3 |  |  |  | ROZPOCET | 0 | 0 | 0 | 0 | 0 | 1 | 0 | 16 | -306264285
390 | M | 4291455 | Odbočky jednostranné 90st. Do potrubí čtyřhranného s přírubou do průřezu 0,210 m2 | kus | 10 |  | 0 | vlastní |  | základní |  | 0 | 0 | 0 | 0 | 0 | 32 | M | 3 |  |  |  | ROZPOCET | 0 | 0 | 0 | 0 | 0 | 1 | 0 | 16 | 342283364
391 | K | 751514215 | Montáž kalhotového kusu nebo odbočky jednostranné do plechového potrubí čtyřhranného s přírubou, průřezu přes 0,210 do 0,280 m2 | kus | 12 |  | 0 | CS ÚRS 2018 01 |  | základní |  | 0 | 0 | 0 | 0 | 0 | 16 | K | 3 |  |  |  | ROZPOCET | 0 | 0 | 0 | 0 | 0 | 1 | 0 | 16 | 761225707
392 | M | 4291456 | Odbočky jednostranné 90st. Do potrubí čtyřhranného s přírubou do průřezu 0,28 m2 | kus | 12 |  | 0 | vlastní |  | základní |  | 0 | 0 | 0 | 0 | 0 | 32 | M | 3 |  |  |  | ROZPOCET | 0 | 0 | 0 | 0 | 0 | 1 | 0 | 16 | 895432130
393 | K | 751514217 | Mtž Odbočky jednostranné 90st. Do potrubí čtyřhranného s přírubou do 0,420 m2 | kus | 10 |  | 0 | CS ÚRS 2018 01 |  | základní |  | 0 | 0 | 0 | 0 | 0 | 16 | K | 3 |  |  |  | ROZPOCET | 0 | 0 | 0 | 0 | 0 | 1 | 0 | 16 | 1543883377
394 | M | 4291457 | Odbočky jednostranné 90st. Do potrubí čtyřhranného s přírubou do průřezu 0,420 m2 | kus | 10 |  | 0 | vlastní |  | základní |  | 0 | 0 | 0 | 0 | 0 | 32 | M | 3 |  |  |  | ROZPOCET | 0 | 0 | 0 | 0 | 0 | 1 | 0 | 16 | 124457232
395 | K | 751514287 | Mtž Odbočky jednostranné 90st. Do potrubí kruhového bez příruby D do 100 mm | kus | 5 |  | 0 | CS ÚRS 2018 01 |  | základní |  | 0 | 0 | 0 | 0 | 0 | 16 | K | 3 |  |  |  | ROZPOCET | 0 | 0 | 0 | 0 | 0 | 1 | 0 | 16 | 599844239
396 | M | 4291458 | Odbočky jednostranné 90st. Do potrubí kruhového bez přírub do prům. 100 mm | kus | 5 |  | 0 | vlastní |  | základní |  | 0 | 0 | 0 | 0 | 0 | 32 | M | 3 |  |  |  | ROZPOCET | 0 | 0 | 0 | 0 | 0 | 1 | 0 | 16 | 2098095638
397 | K | 751514288 | Mtž Odbočky jednostranné 90st. Do potrubí kruhového bez přírub D do 200 mm | kus | 19 |  | 0 | CS ÚRS 2018 01 |  | základní |  | 0 | 0 | 0 | 0 | 0 | 16 | K | 3 |  |  |  | ROZPOCET | 0 | 0 | 0 | 0 | 0 | 1 | 0 | 16 | -809834100
398 | M | 4291459 | Odbočky jednostranné 90st. Do potrubí kruhového bez přírub do průměru 200 mm | kus | 19 |  | 0 | vlastní |  | základní |  | 0 | 0 | 0 | 0 | 0 | 32 | M | 3 |  |  |  | ROZPOCET | 0 | 0 | 0 | 0 | 0 | 1 | 0 | 16 | 1006477125
399 | K | 751514289 | Montáž kalhotového kusu nebo odbočky jednostranné do plechového potrubí kruhového bez příruby, průměru přes 200 do 300 mm | kus | 75 |  | 0 | CS ÚRS 2018 01 |  | základní |  | 0 | 0 | 0 | 0 | 0 | 16 | K | 3 |  |  |  | ROZPOCET | 0 | 0 | 0 | 0 | 0 | 1 | 0 | 16 | 1886777670
400 | M | 4291460 | Odbočky jednostranné 90st. Do potrubí kruhového bez přírub so průměru 300 mm | kus | 75 |  | 0 | vlastní |  | základní |  | 0 | 0 | 0 | 0 | 0 | 32 | M | 3 |  |  |  | ROZPOCET | 0 | 0 | 0 | 0 | 0 | 1 | 0 | 16 | 541094306
401 | K | 751514414 | Montáž přechodu osového nebo pravoúhlého do plechového potrubí čtyřhranného s přírubou, průřezu přes 0,140 do 0,210 m2 | kus | 37 |  | 0 | CS ÚRS 2018 01 |  | základní |  | 0 | 0 | 0 | 0 | 0 | 16 | K | 3 |  |  |  | ROZPOCET | 0 | 0 | 0 | 0 | 0 | 1 | 0 | 16 | 790788990
402 | M | 4291461 | Přechod osový do čtyřkokomorového potrubí s přírubou do průřezu 0,210 mm2 | kus | 37 |  | 0 | vlastní |  | základní |  | 0 | 0 | 0 | 0 | 0 | 32 | M | 3 |  |  |  | ROZPOCET | 0 | 0 | 0 | 0 | 0 | 1 | 0 | 16 | 1869225169
403 | K | 751514415 | Montáž přechodu osového nebo pravoúhlého do plechového potrubí čtyřhranného s přírubou, průřezu přes 0,210 do 0,280 m2 | kus | 2 |  | 0 | CS ÚRS 2018 01 |  | základní |  | 0 | 0 | 0 | 0 | 0 | 16 | K | 3 |  |  |  | ROZPOCET | 0 | 0 | 0 | 0 | 0 | 1 | 0 | 16 | -552454632
404 | M | 4291462 | Přechod osový do čtyřkokomorového potrubí s přírubou do průměru 0,280 mm2 | kus | 2 |  | 0 | vlastní |  | základní |  | 0 | 0 | 0 | 0 | 0 | 32 | M | 3 |  |  |  | ROZPOCET | 0 | 0 | 0 | 0 | 0 | 1 | 0 | 16 | 637385341
405 | K | 751514417 | Montáž přechodu osového nebo pravoúhlého do plechového potrubí čtyřhranného s přírubou, průřezu přes 0,350 do 0,420 m2 | kus | 7 |  | 0 | CS ÚRS 2018 01 |  | základní |  | 0 | 0 | 0 | 0 | 0 | 16 | K | 3 |  |  |  | ROZPOCET | 0 | 0 | 0 | 0 | 0 | 1 | 0 | 16 | -1572750435
406 | M | 4291463 | Přechod osový do čtyřkokomorového potrubí s přírubou do průměru 0,42 mm2 | kus | 7 |  | 0 | vlastní |  | základní |  | 0 | 0 | 0 | 0 | 0 | 32 | M | 3 |  |  |  | ROZPOCET | 0 | 0 | 0 | 0 | 0 | 1 | 0 | 16 | -1491929269
407 | K | 751514477 | Montáž přechodu osového nebo pravoúhlého do plechového potrubí kruhového bez příruby, průměru do 100 mm | kus | 21 |  | 0 | CS ÚRS 2018 01 |  | základní |  | 0 | 0 | 0 | 0 | 0 | 16 | K | 3 |  |  |  | ROZPOCET | 0 | 0 | 0 | 0 | 0 | 1 | 0 | 16 | 1316228048
408 | M | 4291464 | přechod osový do plech potrubí kruh bez příruby D do 100 mm | kus | 21 |  | 0 | vlastní |  | základní |  | 0 | 0 | 0 | 0 | 0 | 32 | M | 3 |  |  |  | ROZPOCET | 0 | 0 | 0 | 0 | 0 | 1 | 0 | 16 | 1560904502
409 | K | 751514478 | Montáž přechodu osového nebo pravoúhlého do plechového potrubí kruhového bez příruby, průměru přes 100 do 200 mm | kus | 13 |  | 0 | CS ÚRS 2018 01 |  | základní |  | 0 | 0 | 0 | 0 | 0 | 16 | K | 3 |  |  |  | ROZPOCET | 0 | 0 | 0 | 0 | 0 | 1 | 0 | 16 | 1973266611
410 | M | 4291465 | přechod osový do plech potrubí kruh bez příruby D do 200 mm | kus | 13 |  | 0 | vlastní |  | základní |  | 0 | 0 | 0 | 0 | 0 | 32 | M | 3 |  |  |  | ROZPOCET | 0 | 0 | 0 | 0 | 0 | 1 | 0 | 16 | 1826126465
411 | K | 751514479 | Montáž přechodu osového nebo pravoúhlého do plechového potrubí kruhového bez příruby, průměru přes 200 do 300 mm | kus | 3 |  | 0 | CS ÚRS 2018 01 |  | základní |  | 0 | 0 | 0 | 0 | 0 | 16 | K | 3 |  |  |  | ROZPOCET | 0 | 0 | 0 | 0 | 0 | 1 | 0 | 16 | -317916524
412 | M | 4291466 | přechod osový do plech potrubí kruh bez příruby D do 300 mm | kus | 3 |  | 0 | vlastní |  | základní |  | 0 | 0 | 0 | 0 | 0 | 32 | M | 3 |  |  |  | ROZPOCET | 0 | 0 | 0 | 0 | 0 | 1 | 0 | 16 | 2036644882
413 | K | 751514480 | Montáž přechodu osového nebo pravoúhlého do plechového potrubí kruhového bez příruby, průměru přes 300 do 400 mm | kus | 49 |  | 0 | CS ÚRS 2018 01 |  | základní |  | 0 | 0 | 0 | 0 | 0 | 16 | K | 3 |  |  |  | ROZPOCET | 0 | 0 | 0 | 0 | 0 | 1 | 0 | 16 | -351728122
414 | M | 4291467 | přechod osový do plech potrubí kruh bez příruby D do 400 mm | kus | 49 |  | 0 | vlastní |  | základní |  | 0 | 0 | 0 | 0 | 0 | 32 | M | 3 |  |  |  | ROZPOCET | 0 | 0 | 0 | 0 | 0 | 1 | 0 | 16 | 1212607706
415 | K | 751514535 | Montáž spojky do plechového potrubí vnitřní, vnější kruhové bez příruby, průměru do 100 mm Spojky+koncový kryt+do kruhového potrubí | kus | 5 |  | 0 | CS ÚRS 2018 01 |  | základní |  | 0 | 0 | 0 | 0 | 0 | 16 | K | 3 |  |  |  | ROZPOCET | 0 | 0 | 0 | 0 | 0 | 1 | 0 | 16 | 1170428485
416 | M | 4291468 | Spojky+koncový kryt+do kruhového potrubí průměr do 100 mm | kus | 5 |  | 0 | vlastní |  | základní |  | 0 | 0 | 0 | 0 | 0 | 32 | M | 3 |  |  |  | ROZPOCET | 0 | 0 | 0 | 0 | 0 | 1 | 0 | 16 | -310694403
417 | K | 751514536 | Montáž spojky do plechového potrubí vnitřní, vnější kruhové bez příruby, průměru přes 100 do 200 mm Spojky+koncový kryt+do kruhového potrubí průměr do 200 mm | kus | 100 |  | 0 | CS ÚRS 2018 01 |  | základní |  | 0 | 0 | 0 | 0 | 0 | 16 | K | 3 |  |  |  | ROZPOCET | 0 | 0 | 0 | 0 | 0 | 1 | 0 | 16 | 1440598491
418 | M | 4291469 | Spojky+koncový kryt+do kruhového potrubí průměr do 200 mm | kus | 100 |  | 0 | vlastní |  | základní |  | 0 | 0 | 0 | 0 | 0 | 32 | M | 3 |  |  |  | ROZPOCET | 0 | 0 | 0 | 0 | 0 | 1 | 0 | 16 | 1545376446
419 | K | 751514537 | Montáž spojky do plechového potrubí vnitřní, vnější kruhové bez příruby, průměru přes 200 do 300 mm Spojky+koncový kryt+do kruhového potrubí průměr do 300 mm | kus | 70 |  | 0 | CS ÚRS 2018 01 |  | základní |  | 0 | 0 | 0 | 0 | 0 | 16 | K | 3 |  |  |  | ROZPOCET | 0 | 0 | 0 | 0 | 0 | 1 | 0 | 16 | 1740579166
420 | M | 4291470 | Spojky+koncový kryt+do kruhového potrubí průměr do 300 mm | kus | 70 |  | 0 | vlastní |  | základní |  | 0 | 0 | 0 | 0 | 0 | 32 | M | 3 |  |  |  | ROZPOCET | 0 | 0 | 0 | 0 | 0 | 1 | 0 | 16 | -1082817880
421 | K | 751514538 | Montáž spojky do plechového potrubí vnitřní, vnější kruhové bez příruby, průměru přes 300 do 400 mm Spojky+koncový kryt+do kruhového potrubí průměr do 400 mm | kus | 90 |  | 0 | CS ÚRS 2018 01 |  | základní |  | 0 | 0 | 0 | 0 | 0 | 16 | K | 3 |  |  |  | ROZPOCET | 0 | 0 | 0 | 0 | 0 | 1 | 0 | 16 | -1209383454
422 | M | 4291471 | Spojky+koncový kryt+do kruhového potrubí průměr do 400 mm | kus | 90 |  | 0 | vlastní |  | základní |  | 0 | 0 | 0 | 0 | 0 | 32 | M | 3 |  |  |  | ROZPOCET | 0 | 0 | 0 | 0 | 0 | 1 | 0 | 16 | -1813038406
423 | K | 751514761 | Montáž protidešťové stříšky nebo výfukové hlavice do plechového potrubí kruhové s přírubou, průměru do 100 mm | kus | 1 |  | 0 | CS ÚRS 2018 01 |  | základní |  | 0 | 0 | 0 | 0 | 0 | 16 | K | 3 |  |  |  | ROZPOCET | 0 | 0 | 0 | 0 | 0 | 1 | 0 | 16 | 845186374
424 | M | 4291472 | Protidešťové stříšky do plechového potrubí kruhové průměr do 100 mm | kus | 1 |  | 0 | vlastní |  | základní |  | 0 | 0 | 0 | 0 | 0 | 32 | M | 3 |  |  |  | ROZPOCET | 0 | 0 | 0 | 0 | 0 | 1 | 0 | 16 | -803463725
425 | K | 751514762 | Montáž protidešťové stříšky nebo výfukové hlavice do plechového potrubí kruhové s přírubou, průměru přes 100 do 200 mm | kus | 3 |  | 0 | CS ÚRS 2018 01 |  | základní |  | 0 | 0 | 0 | 0 | 0 | 16 | K | 3 |  |  |  | ROZPOCET | 0 | 0 | 0 | 0 | 0 | 1 | 0 | 16 | 1104817903
426 | M | 4291473 | Protidešťové stříšky do plechového potrubí kruhové průměr do 200 mm | kus | 3 |  | 0 | vlastní |  | základní |  | 0 | 0 | 0 | 0 | 0 | 32 | M | 3 |  |  |  | ROZPOCET | 0 | 0 | 0 | 0 | 0 | 1 | 0 | 16 | 1923945425
427 | K | 751514763 | Montáž protidešťové stříšky nebo výfukové hlavice do plechového potrubí kruhové s přírubou, průměru přes 200 do 300 mm | kus | 1 |  | 0 | CS ÚRS 2018 01 |  | základní |  | 0 | 0 | 0 | 0 | 0 | 16 | K | 3 |  |  |  | ROZPOCET | 0 | 0 | 0 | 0 | 0 | 1 | 0 | 16 | -67777482
428 | M | 4291474 | Protidešťové stříšky do plechového potrubí kruhové průměr do 200 mm | kus | 1 |  | 0 | vlastní |  | základní |  | 0 | 0 | 0 | 0 | 0 | 32 | M | 3 |  |  |  | ROZPOCET | 0 | 0 | 0 | 0 | 0 | 1 | 0 | 16 | -1318471860
429 | K | 751514876 | Montáž regulační nebo měřící clony do plechového potrubí kruhové bez příruby, průměru přes 100 do 200 mm | kus | 113 |  | 0 | CS ÚRS 2018 01 |  | základní |  | 0 | 0 | 0 | 0 | 0 | 16 | K | 3 |  |  |  | ROZPOCET | 0 | 0 | 0 | 0 | 0 | 1 | 0 | 16 | -446842992
430 | M | 4291475 | Regulační a měřící clony prům 200mm | kus | 113 |  | 0 | vlastní |  | základní |  | 0 | 0 | 0 | 0 | 0 | 32 | M | 3 |  |  |  | ROZPOCET | 0 | 0 | 0 | 0 | 0 | 1 | 0 | 16 | -1372482477
431 | K | 751537011 | Montáž kruhového potrubí ohebného neizolovaného z Al laminátové hadice, průměru do 100 mm | m | 15 |  | 0 | CS ÚRS 2018 01 |  | základní |  | 0 | 0 | 0 | 0 | 0 | 16 | K | 3 |  |  |  | ROZPOCET | 0 | 0 | 0 | 0 | 0 | 1 | 0 | 16 | 1941626486
432 | M | 4291476 | Kruhové potrubí ohebné nezilované do průměru 100 mm | m | 15 |  | 0 | vlastní |  | základní |  | 0 | 0 | 0 | 0 | 0 | 32 | M | 3 |  |  |  | ROZPOCET | 0 | 0 | 0 | 0 | 0 | 1 | 0 | 16 | -954262943
433 | K | 751537012 | Montáž kruhového potrubí ohebného neizolovaného z Al laminátové hadice, průměru přes 100 do 200 mm | m | 376 |  | 0 | CS ÚRS 2018 01 |  | základní |  | 0 | 0 | 0 | 0 | 0 | 16 | K | 3 |  |  |  | ROZPOCET | 0 | 0 | 0 | 0 | 0 | 1 | 0 | 16 | 721720018
434 | M | 4291477 | Kruhové potrubí ohebné nezilované do průměru 200 mm | m | 376 |  | 0 | vlastní |  | základní |  | 0 | 0 | 0 | 0 | 0 | 32 | M | 3 |  |  |  | ROZPOCET | 0 | 0 | 0 | 0 | 0 | 1 | 0 | 16 | -304872895
435 | K | 751537013 | Montáž kruhového potrubí ohebného neizolovaného z Al laminátové hadice, průměru přes 200 do 300 mm | m | 251 |  | 0 | CS ÚRS 2018 01 |  | základní |  | 0 | 0 | 0 | 0 | 0 | 16 | K | 3 |  |  |  | ROZPOCET | 0 | 0 | 0 | 0 | 0 | 1 | 0 | 16 | -285854534
436 | M | 4291478 | Kruhové potrubí ohebné neizolované do průměru 300 mm | m | 251 |  | 0 | vlastní |  | základní |  | 0 | 0 | 0 | 0 | 0 | 32 | M | 3 |  |  |  | ROZPOCET | 0 | 0 | 0 | 0 | 0 | 1 | 0 | 16 | -958257901
437 | K | 751537014 | Montáž kruhového potrubí ohebného neizolovaného z Al laminátové hadice, průměru přes 300 do 400 mm | m | 306 |  | 0 | CS ÚRS 2018 01 |  | základní |  | 0 | 0 | 0 | 0 | 0 | 16 | K | 3 |  |  |  | ROZPOCET | 0 | 0 | 0 | 0 | 0 | 1 | 0 | 16 | 1611360341
438 | M | 4291479 | Kruhové potrubí ohebné neizolované do průměru 400 mm | m | 306 |  | 0 | vlastní |  | základní |  | 0 | 0 | 0 | 0 | 0 | 32 | M | 3 |  |  |  | ROZPOCET | 0 | 0 | 0 | 0 | 0 | 1 | 0 | 16 | -907092965
439 | K | 751537112 | Montáž kruhového potrubí ohebného izolovaného minerální vatou z Al laminátu, průměru přes 100 do 200 mm | m | 204 |  | 0 | CS ÚRS 2018 01 |  | základní |  | 0 | 0 | 0 | 0 | 0 | 16 | K | 3 |  |  |  | ROZPOCET | 0 | 0 | 0 | 0 | 0 | 1 | 0 | 16 | 573726794
440 | M | 4291480 | Zvukové potrubí ohebné izolovaného minerální vatou do průměru 200 mm | m | 204 |  | 0 | vlastní |  | základní |  | 0 | 0 | 0 | 0 | 0 | 32 | M | 3 |  |  |  | ROZPOCET | 0 | 0 | 0 | 0 | 0 | 1 | 0 | 16 | 863077547
441 | K | 751537113 | Montáž kruhového potrubí ohebného izolovaného minerální vatou z Al laminátu, průměru přes 200 do 300 mm | m | 156 |  | 0 | CS ÚRS 2018 01 |  | základní |  | 0 | 0 | 0 | 0 | 0 | 16 | K | 3 |  |  |  | ROZPOCET | 0 | 0 | 0 | 0 | 0 | 1 | 0 | 16 | 788105573
442 | M | 4291481 | Zvukové potrubí ohebné izolovaného minerální vatou do průměru 300 mm | m | 156 |  | 0 | vlastní |  | základní |  | 0 | 0 | 0 | 0 | 0 | 32 | M | 3 |  |  |  | ROZPOCET | 0 | 0 | 0 | 0 | 0 | 1 | 0 | 16 | 57946159
443 | K | 751537114 | Montáž kruhového potrubí ohebného izolovaného minerální vatou z Al laminátu, průměru přes 300 do 400 mm | m | 228 |  | 0 | CS ÚRS 2018 01 |  | základní |  | 0 | 0 | 0 | 0 | 0 | 16 | K | 3 |  |  |  | ROZPOCET | 0 | 0 | 0 | 0 | 0 | 1 | 0 | 16 | -171638944
444 | M | 4291482 | Zvukové potrubí ohebné izolovaného minerální vatou do průměru 400 mm | m | 228 |  | 0 | vlastní |  | základní |  | 0 | 0 | 0 | 0 | 0 | 32 | M | 3 |  |  |  | ROZPOCET | 0 | 0 | 0 | 0 | 0 | 1 | 0 | 16 | 962009352
445 | K | 751571035 | Závěs čtyřhranného potrubí na montovanou konstrukci z nosníku, kotvenou do betonu, průřezu potrubí přes 0,13 do 0,28 m2 | m | 70 |  | 0 | CS ÚRS 2018 01 |  | základní |  | 0 | 0.00161 | 0.1127 | 0 | 0 | 16 | K | 3 |  |  |  | ROZPOCET | 0 | 0 | 0 | 0 | 0 | 1 | 0 | 16 | -1210695054
446 | K | 751571036 | Závěs čtyřhranného potrubí na montovanou konstrukci z nosníku, kotvenou do betonu, průřezu potrubí přes 0,28 do 0,50 m2 | m | 24 |  | 0 | CS ÚRS 2018 01 |  | základní |  | 0 | 0.00167 | 0.04008 | 0 | 0 | 16 | K | 3 |  |  |  | ROZPOCET | 0 | 0 | 0 | 0 | 0 | 1 | 0 | 16 | 903695528
447 | K | 751572032 | Závěs kruhového potrubí na montovanou konstrukci z nosníku, kotvenou do betonu průměru potrubí přes 100 do 200 mm | m | 375 |  | 0 | CS ÚRS 2018 01 |  | základní |  | 0 | 0.0007 | 0.2625 | 0 | 0 | 16 | K | 3 |  |  |  | ROZPOCET | 0 | 0 | 0 | 0 | 0 | 1 | 0 | 16 | -2017002875
448 | K | 751572033 | Závěs kruhového potrubí na montovanou konstrukci z nosníku, kotvenou do betonu průměru potrubí přes 200 do 300 mm | m | 272 |  | 0 | CS ÚRS 2018 01 |  | základní |  | 0 | 0.00083 | 0.22576 | 0 | 0 | 16 | K | 3 |  |  |  | ROZPOCET | 0 | 0 | 0 | 0 | 0 | 1 | 0 | 16 | 362916406
449 | K | 751572034 | Závěs kruhového potrubí na montovanou konstrukci z nosníku, kotvenou do betonu průměru potrubí přes 300 do 400 mm | m | 356 |  | 0 | CS ÚRS 2018 01 |  | základní |  | 0 | 0.00095 | 0.3382 | 0 | 0 | 16 | K | 3 |  |  |  | ROZPOCET | 0 | 0 | 0 | 0 | 0 | 1 | 0 | 16 | 1603125795
450 | K | 751581113 | Protipožární ochrana vzduchotechnického potrubí přímé potrubí z protipožárních desek čtyřhranné požární odolnost EI 60 | m2 | 156.5 |  | 0 | CS ÚRS 2018 01 |  | základní |  | 0 | 0.02119 | 3.3162 | 0 | 0 | 16 | K | 3 |  |  |  | ROZPOCET | 0 | 0 | 0 | 0 | 0 | 1 | 0 | 16 | 1177126342
| D | 725-A04 | Vzduchotechnická zařízení |  |  |  | 0 |  |  |  |  | 0 |  | 0 |  | 0 | 2 | D | 2 |  |  |  | ROZPOCET | [6 empty] | 0
451 | K | 751611122 | Montáž VZT jednotky s vývodem vzduchu přes 7000 m3/h | kus | 2 |  | 0 | CS ÚRS 2018 01 |  | základní |  | 0 | 0 | 0 | 0 | 0 | 16 | K | 3 |  |  |  | ROZPOCET | 0 | 0 | 0 | 0 | 0 | 1 | 0 | 16 | -955350258
452 | M | R751-001 | VZT jednotka, SX 128.1281 IVBV-10 100 m3/h | soubor | 1 |  | 0 | vlastní |  | základní |  | 0 | 0 | 0 | 0 | 0 | 32 | M | 3 |  |  |  | ROZPOCET | 0 | 0 | 0 | 0 | 0 | 1 | 0 | 16 | 929911359
453 | M | R751-002 | VZT jednotka, SX 160.1281 IVBV-14 800 m3/h | soubor | 1 |  | 0 | vlastní |  | základní |  | 0 | 0 | 0 | 0 | 0 | 32 | M | 3 |  |  |  | ROZPOCET | 0 | 0 | 0 | 0 | 0 | 1 | 0 | 16 | 1785387969
454 | K | 751691111 | Zaregulování systému vzduchotechnického zařízení za 1 koncový (distribuční) prvek | kus | 113 |  | 0 | CS ÚRS 2018 01 |  | základní |  | 0 | 0 | 0 | 0 | 0 | 16 | K | 3 |  |  |  | ROZPOCET | 0 | 0 | 0 | 0 | 0 | 1 | 0 | 16 | -1643392125
455 | K | 751611123 | Montáž VZT jednotky s vývodem vzduchu | kus | 2 |  | 0 | CS ÚRS 2018 01 |  | základní |  | 0 | 0 | 0 | 0 | 0 | 16 | K | 3 |  |  |  | ROZPOCET | 0 | 0 | 0 | 0 | 0 | 1 | 0 | 16 | 317114660
456 | M | R751-003 | Klimatizační jednotka venkovní, včetně příslušenství | kus | 1 |  | 0 | vlastní |  | základní |  | 0 | 0 | 0 | 0 | 0 | 32 | M | 3 |  |  |  | ROZPOCET | 0 | 0 | 0 | 0 | 0 | 1 | 0 | 16 | -1936784002
457 | M | R751-004 | Klimatizační jednotka venkovní, včetně příslušenstí | kus | 1 |  | 0 | vlastní |  | základní |  | 0 | 0 | 0 | 0 | 0 | 32 | M | 3 |  |  |  | ROZPOCET | 0 | 0 | 0 | 0 | 0 | 1 | 0 | 16 | 1289608837
458 | K | 751791112 | Montáž napojovacího potrubí měděného předizolovaného, D mm (" x tl. stěny) 10 (3/8" x 0,8) | m | 126 |  | 0 | CS ÚRS 2018 01 |  | základní |  | 0 | 0 | 0 | 0 | 0 | 16 | K | 3 |  |  |  | ROZPOCET | 0 | 0 | 0 | 0 | 0 | 1 | 0 | 16 | -1425955941
459 | M | 4291483 | Napojování potrubí měděného předizolovaného 10x1 | m | 126 |  | 0 | vlastní |  | základní |  | 0 | 0 | 0 | 0 | 0 | 32 | M | 3 |  |  |  | ROZPOCET | 0 | 0 | 0 | 0 | 0 | 1 | 0 | 16 | -76406692
460 | K | 751791145 | Montáž napojovacího potrubí měděného neizolované tyče, D x tl. stěny 22 x 1 | m | 126 |  | 0 | CS ÚRS 2018 01 |  | základní |  | 0 | 0 | 0 | 0 | 0 | 16 | K | 3 |  |  |  | ROZPOCET | 0 | 0 | 0 | 0 | 0 | 1 | 0 | 16 | 23205067
461 | M | 4291484 | Napojování potrubí měděného předizolovaného 22x1 | m | 126 |  | 0 | vlastní |  | základní |  | 0 | 0 | 0 | 0 | 0 | 32 | M | 3 |  |  |  | ROZPOCET | 0 | 0 | 0 | 0 | 0 | 1 | 0 | 16 | 1563353533
| D | 751-A05 | Klimatizační a chladící zařízení |  |  |  | 0 |  |  |  |  | 0 |  | 0 |  | 0 | 2 | D | 2 |  |  |  | ROZPOCET | [6 empty] | 0
462 | K | 751711153 | Montáž klimatizační jednotky vnitřní podstropní o výkonu (pro objem místnosti) přes 9 do 14 kW (přes 90 do 140 m3) | kus | 2 |  | 0 | CS ÚRS 2018 01 |  | základní |  | 0 | 0 | 0 | 0 | 0 | 16 | K | 3 |  |  |  | ROZPOCET | 0 | 0 | 0 | 0 | 0 | 1 | 0 | 16 | 502859003
463 | M | 4291485 | Vnitřní podstropní klimatizační jednotka 100A, chladící výkon 9,50 kW, včetně dálkového ovládání | kus | 2 |  | 0 | vlastní |  | základní |  | 0 | 0 | 0 | 0 | 0 | 32 | M | 3 |  |  |  | ROZPOCET | 0 | 0 | 0 | 0 | 0 | 1 | 0 | 16 | 1508386097
464 | K | 751721111 | Montáž klimatizační jednotky venkovní jednofázové napájení do 2 vnitřních jednotek | kus | 2 |  | 0 | CS ÚRS 2018 01 |  | základní |  | 0 | 0 | 0 | 0 | 0 | 16 | K | 3 |  |  |  | ROZPOCET | 0 | 0 | 0 | 0 | 0 | 1 | 0 | 16 | 970444479
465 | M | 4291486 | Vekovní klimatizační jednotka 100 MW 1 | kus | 2 |  | 0 | vlastní |  | základní |  | 0 | 0 | 0 | 0 | 0 | 32 | M | 3 |  |  |  | ROZPOCET | 0 | 0 | 0 | 0 | 0 | 1 | 0 | 16 | -1374942569
466 | K | 751791112 | Montáž napojovacího potrubí měděného předizolovaného, D mm (" x tl. stěny) 10 (3/8" x 0,8) | m | 18 |  | 0 | CS ÚRS 2018 01 |  | základní |  | 0 | 0 | 0 | 0 | 0 | 16 | K | 3 |  |  |  | ROZPOCET | 0 | 0 | 0 | 0 | 0 | 1 | 0 | 16 | -197638898
467 | M | 4291487 | Napojovací potrubí měděno předizolované 9,52i | m | 18 |  | 0 | vlastní |  | základní |  | 0 | 0 | 0 | 0 | 0 | 32 | M | 3 |  |  |  | ROZPOCET | 0 | 0 | 0 | 0 | 0 | 1 | 0 | 16 | 138279675
468 | K | 751791114 | Montáž napojovacího potrubí měděného předizolovaného, D mm (" x tl. stěny) 16 (5/8" x 1,0) | m | 18 |  | 0 | CS ÚRS 2018 01 |  | základní |  | 0 | 0 | 0 | 0 | 0 | 16 | K | 3 |  |  |  | ROZPOCET | 0 | 0 | 0 | 0 | 0 | 1 | 0 | 16 | 1669102261
469 | M | 4291488 | Napojovací potrubí měděno předizolované 15,9i | m | 18 |  | 0 | vlastní |  | základní |  | 0 | 0 | 0 | 0 | 0 | 32 | M | 3 |  |  |  | ROZPOCET | 0 | 0 | 0 | 0 | 0 | 1 | 0 | 16 | 570136827
470 | K | 998751101 | Přesun hmot pro vzduchotechniku stanovený z hmotnosti přesunovaného materiálu vodorovná dopravní vzdálenost do 100 m v objektech výšky do 12 m | t | 8.669 |  | 0 | CS ÚRS 2018 01 |  | základní |  | 0 | 0 | 0 | 0 | 0 | 16 | K | 3 |  |  |  | ROZPOCET | 0 | 0 | 0 | 0 | 0 | 1 | 0 | 16 | 1836199896
| D | 751-A06 | Izolace tepelné potrubí |  |  |  | 0 |  |  |  |  | 0 |  | 1.171 |  | 0 | 2 | D | 2 |  |  |  | ROZPOCET | [6 empty] | 0
471 | K | 713411121 | Montáž izolace tepelné potrubí a ohybů pásy nebo rohožemi s povrchovou úpravou hliníkovou fólií připevněnými ocelovým drátem potrubí jednovrstvá | m2 | 231.62 |  | 0 | CS ÚRS 2018 01 |  | základní |  | 0 | 0.00022 | 0.050956 | 0 | 0 | 16 | K | 3 |  |  |  | ROZPOCET | 0 | 0 | 0 | 0 | 0 | 1 | 0 | 16 | -24291844
472 | M | 63151671 | rohož izolační lamelová s jednostrannou Al fólií 55 kg/m3 tl.25 mm | m2 | 231.62 |  | 0 | CS ÚRS 2018 01 |  | základní |  | 0 | 0.0026 | 0.60221 | 0 | 0 | 32 | M | 3 |  |  |  | ROZPOCET | 0 | 0 | 0 | 0 | 0 | 1 | 0 | 16 | 1320989862
473 | K | 713413221 | Montáž izolace tepelné potrubí a ohybů pásy nebo rohožemi s povrchovou úpravou hliníkovou fólií připevněnými ocelovým drátem do konstrukce z ocelových pásů potrubí jednovrstvá | m2 | 126 |  | 0 | vlastní |  | základní |  | 0 | 0.00151 | 0.19026 | 0 | 0 | 16 | K | 3 |  |  |  | ROZPOCET | 0 | 0 | 0 | 0 | 0 | 1 | 0 | 16 | 124992547
474 | M | 6315167r | rohož izolační tl. 25 mm | m2 | 126 |  | 0 | vlastní |  | základní |  | 0 | 0.0026 | 0.3276 | 0 | 0 | 32 | M | 3 |  |  |  | ROZPOCET | 0 | 0 | 0 | 0 | 0 | 1 | 0 | 16 | -689166325
| D | 762 | Konstrukce tesařské |  |  |  | 0 |  |  |  |  | 0 |  | 50.4532 |  | 0 | 2 | D | 1 |  |  |  | ROZPOCET | [6 empty] | 0
475 | K | 762083121 | Práce společné pro tesařské konstrukce impregnace řeziva máčením proti dřevokaznému hmyzu, houbám a plísním, třída ohrožení 1 a 2 (dřevo v interiéru) | m3 | 63.23 |  | 0 | CS ÚRS 2018 01 |  | základní |  | 0 | 0.00108 | 0.068288 | 0 | 0 | 16 | K | 2 |  |  |  | ROZPOCET | 0 | 0 | 0 | 0 | 0 | 1 | 0 | 16 | 635367751
| VV |  | 16,81+46,42 |  | 63.23 | [12 empty] | VV | 2 | 2 | True | 0 | ROZPOCET
| VV |  | Součet |  | 63.23 | [12 empty] | VV | 2 | 4 | False | 1 | ROZPOCET
476 | K | 762086111 | Práce společné pro tesařské konstrukce montáž kovových doplňkových konstrukcí (materiál ve specifikaci) hmotnosti prvku do 5 kg | kg | 100 |  | 0 | CS ÚRS 2018 01 |  | základní |  | 0 | 0 | 0 | 0 | 0 | 16 | K | 2 |  |  |  | ROZPOCET | 0 | 0 | 0 | 0 | 0 | 1 | 0 | 16 | -1804157432
477 | M | 561762-01 | kotvy krovu | kus | 100 |  | 0 | vlastní |  | základní |  | 0 | 0 | 0 | 0 | 0 | 32 | M | 2 |  |  |  | ROZPOCET | 0 | 0 | 0 | 0 | 0 | 1 | 0 | 16 | 1237843966
478 | K | 762332131 | Montáž vázaných konstrukcí krovů střech pultových, sedlových, valbových, stanových čtvercového nebo obdélníkového půdorysu, z řeziva hraněného průřezové plochy do 120 cm2 | m | 1175.04 |  | 0 | CS ÚRS 2018 01 |  | základní |  | 0 | 0 | 0 | 0 | 0 | 16 | K | 2 |  |  |  | ROZPOCET | 0 | 0 | 0 | 0 | 0 | 1 | 0 | 16 | -1653770267
| VV |  | 160/65: | [14 empty] | VV | 2 | 1 | True | 0 | ROZPOCET
| VV |  | 8*6,0+1*5,0 |  | 53 | [12 empty] | VV | 2 | 2 | True | 0 | ROZPOCET
| VV |  | 160/40: | [14 empty] | VV | 2 | 1 | True | 0 | ROZPOCET
| VV |  | 8*6,0+1*5,0 |  | 53 | [12 empty] | VV | 2 | 2 | True | 0 | ROZPOCET
| VV |  | 120/95: | [14 empty] | VV | 2 | 1 | True | 0 | ROZPOCET
| VV |  | 8*6,0+1*5,0 |  | 53 | [12 empty] | VV | 2 | 2 | True | 0 | ROZPOCET
| VV |  | 120/70: | [14 empty] | VV | 2 | 1 | True | 0 | ROZPOCET
| VV |  | 8*6,0+1*5,0 |  | 53 | [12 empty] | VV | 2 | 2 | True | 0 | ROZPOCET
| VV |  | 120/45: | [14 empty] | VV | 2 | 1 | True | 0 | ROZPOCET
| VV |  | 14*6,0+1*5,0+2*3,61 |  | 96.22 | [12 empty] | VV | 2 | 2 | True | 0 | ROZPOCET
| VV |  | 80/120: | [14 empty] | VV | 2 | 1 | True | 0 | ROZPOCET
| VV |  | 13*6,0+2*3,91+2*2,47 |  | 90.76 | [12 empty] | VV | 2 | 2 | True | 0 | ROZPOCET
| VV |  | 80/80: | [14 empty] | VV | 2 | 1 | True | 0 | ROZPOCET
| VV |  | 44*6,0+2*5,47+2*4,5+2*4,22+2*2,89+2*2,6+2*1,57 |  | 306.5 | [12 empty] | VV | 2 | 2 | True | 0 | ROZPOCET
| VV |  | 2*1,27+2*0,62 |  | 3.78 | [12 empty] | VV | 2 | 2 | True | 0 | ROZPOCET
| VV |  | 80/75: | [14 empty] | VV | 2 | 1 | True | 0 | ROZPOCET
| VV |  | 13*6,0+2*2,6+2*1,27 |  | 85.74 | [12 empty] | VV | 2 | 2 | True | 0 | ROZPOCET
| VV |  | 80/60: | [14 empty] | VV | 2 | 1 | True | 0 | ROZPOCET
| VV |  | 13*6,0+2*3,91+2*2,47 |  | 90.76 | [12 empty] | VV | 2 | 2 | True | 0 | ROZPOCET
| VV |  | 80/50: | [14 empty] | VV | 2 | 1 | True | 0 | ROZPOCET
| VV |  | 13*6,0+2*5,47+2*1,57 |  | 92.08 | [12 empty] | VV | 2 | 2 | True | 0 | ROZPOCET
| VV |  | 80/25: | [14 empty] | VV | 2 | 1 | True | 0 | ROZPOCET
| VV |  | 11*6,0+2*4,22+2*0,62 |  | 75.68 | [12 empty] | VV | 2 | 2 | True | 0 | ROZPOCET
| VV |  | 80/55: | [14 empty] | VV | 2 | 1 | True | 0 | ROZPOCET
| VV |  | 9*6,0+2*3,32+2*1,64 |  | 63.92 | [12 empty] | VV | 2 | 2 | True | 0 | ROZPOCET
| VV |  | 80/30: | [14 empty] | VV | 2 | 1 | True | 0 | ROZPOCET
| VV |  | 7*6,0+2*5,89+2*1,91 |  | 57.6 | [12 empty] | VV | 2 | 2 | True | 0 | ROZPOCET
| VV |  | Součet |  | 1175.04 | [12 empty] | VV | 2 | 4 | False | 1 | ROZPOCET
479 | K | 762332132 | Montáž vázaných konstrukcí krovů střech pultových, sedlových, valbových, stanových čtvercového nebo obdélníkového půdorysu, z řeziva hraněného průřezové plochy přes 120 do 224 cm2 | m | 468.26 |  | 0 | CS ÚRS 2018 01 |  | základní |  | 0 | 0 | 0 | 0 | 0 | 16 | K | 2 |  |  |  | ROZPOCET | 0 | 0 | 0 | 0 | 0 | 1 | 0 | 16 | -228418190
| VV |  | 160/240: | [14 empty] | VV | 2 | 1 | True | 0 | ROZPOCET
| VV |  | 8*6,0+1*5,0 |  | 53 | [12 empty] | VV | 2 | 2 | True | 0 | ROZPOCET
| VV |  | 160/115: | [14 empty] | VV | 2 | 1 | True | 0 | ROZPOCET
| VV |  | 8*5,0+1*5,0 |  | 45 | [12 empty] | VV | 2 | 2 | True | 0 | ROZPOCET
| VV |  | 160/100: | [14 empty] | VV | 2 | 1 | True | 0 | ROZPOCET
| VV |  | (24*1,515+2*1,65+0,64)*2+28*1,15+2,24 |  | 115.04 | [12 empty] | VV | 2 | 2 | True | 0 | ROZPOCET
| VV |  | 160/90: | [14 empty] | VV | 2 | 1 | True | 0 | ROZPOCET
| VV |  | 8*6,0+1*5,0 |  | 53 | [12 empty] | VV | 2 | 2 | True | 0 | ROZPOCET
| VV |  | 120/160: | [14 empty] | VV | 2 | 1 | True | 0 | ROZPOCET
| VV |  | 30*6,0+3*5,0+2*3,61 |  | 202.22 | [12 empty] | VV | 2 | 2 | True | 0 | ROZPOCET
| VV |  | Součet |  | 468.26 | [12 empty] | VV | 2 | 4 | False | 1 | ROZPOCET
480 | K | 762332133 | Montáž vázaných konstrukcí krovů střech pultových, sedlových, valbových, stanových čtvercového nebo obdélníkového půdorysu, z řeziva hraněného průřezové plochy přes 224 do 288 cm2 | m | 149.6 |  | 0 | CS ÚRS 2018 01 |  | základní |  | 0 | 0 | 0 | 0 | 0 | 16 | K | 2 |  |  |  | ROZPOCET | 0 | 0 | 0 | 0 | 0 | 1 | 0 | 16 | 178451563
| VV |  | 160/160, nosné sloupky v atice: | [14 empty] | VV | 2 | 1 | True | 0 | ROZPOCET
| VV |  | 1,15*((6+22)*2+28) |  | 96.6 | [12 empty] | VV | 2 | 2 | True | 0 | ROZPOCET
| VV |  | 160/165: | [14 empty] | VV | 2 | 1 | True | 0 | ROZPOCET
| VV |  | 8*6,0+1*5,0 |  | 53 | [12 empty] | VV | 2 | 2 | True | 0 | ROZPOCET
| VV |  | Součet |  | 149.6 | [12 empty] | VV | 2 | 4 | False | 1 | ROZPOCET
481 | K | 762332134 | Montáž vázaných konstrukcí krovů střech pultových, sedlových, valbových, stanových čtvercového nebo obdélníkového půdorysu, z řeziva hraněného průřezové plochy přes 288 do 450 cm2 | m | 651 |  | 0 | CS ÚRS 2018 01 |  | základní |  | 0 | 0 | 0 | 0 | 0 | 16 | K | 2 |  |  |  | ROZPOCET | 0 | 0 | 0 | 0 | 0 | 1 | 0 | 16 | 839670644
| VV |  | 160/240: | [14 empty] | VV | 2 | 1 | True | 0 | ROZPOCET
| VV |  | 80*6,0+13*5,0 |  | 545 | [12 empty] | VV | 2 | 2 | True | 0 | ROZPOCET
| VV |  | 160/215: | [14 empty] | VV | 2 | 1 | True | 0 | ROZPOCET
| VV |  | 8*6,0+1*5,0 |  | 53 | [12 empty] | VV | 2 | 2 | True | 0 | ROZPOCET
| VV |  | 160/190: | [14 empty] | VV | 2 | 1 | True | 0 | ROZPOCET
| VV |  | 8*6,0+1*5,0 |  | 53 | [12 empty] | VV | 2 | 2 | True | 0 | ROZPOCET
| VV |  | Součet |  | 651 | [12 empty] | VV | 2 | 4 | False | 1 | ROZPOCET
482 | M | 60512011 | řezivo jehličnaté hranol jakost I | m3 | 48.371 |  | 0 | CS ÚRS 2018 01 |  | základní |  | 0 | 0.55 | 26.6041 | 0 | 0 | 32 | M | 2 |  |  |  | ROZPOCET | 0 | 0 | 0 | 0 | 0 | 1 | 0 | 16 | 360812457
| VV |  | 160/65: | [14 empty] | VV | 2 | 1 | True | 0 | ROZPOCET
| VV |  | (8*6,0+1*5,0)*0,16*0,065 |  | 0.551 | [12 empty] | VV | 2 | 2 | True | 0 | ROZPOCET
| VV |  | 160/40: | [14 empty] | VV | 2 | 1 | True | 0 | ROZPOCET
| VV |  | (8*6,0+1*5,0)*0,16*0,04 |  | 0.339 | [12 empty] | VV | 2 | 2 | True | 0 | ROZPOCET
| VV |  | 120/95: | [14 empty] | VV | 2 | 1 | True | 0 | ROZPOCET
| VV |  | (8*6,0+1*5,0)*0,12*0,095 |  | 0.604 | [12 empty] | VV | 2 | 2 | True | 0 | ROZPOCET
| VV |  | 120/70: | [14 empty] | VV | 2 | 1 | True | 0 | ROZPOCET
| VV |  | (8*6,0+1*5,0)*0,12*0,07 |  | 0.445 | [12 empty] | VV | 2 | 2 | True | 0 | ROZPOCET
| VV |  | 120/45: | [14 empty] | VV | 2 | 1 | True | 0 | ROZPOCET
| VV |  | (14*6,0+1*5,0+2*3,61)*0,12*0,045 |  | 0.52 | [12 empty] | VV | 2 | 2 | True | 0 | ROZPOCET
| VV |  | 80/120: | [14 empty] | VV | 2 | 1 | True | 0 | ROZPOCET
| VV |  | (13*6,0+2*3,91+2*2,47)*0,08*0,12 |  | 0.871 | [12 empty] | VV | 2 | 2 | True | 0 | ROZPOCET
| VV |  | 80/80: | [14 empty] | VV | 2 | 1 | True | 0 | ROZPOCET
| VV |  | (44*6,0+2*5,47+2*4,5+2*4,22+2*2,89+2*2,6+2*1,57)*0,08*0,08 |  | 1.962 | [12 empty] | VV | 2 | 2 | True | 0 | ROZPOCET
| VV |  | (2*1,27+2*0,62)*0,08*0,08 |  | 0.024 | [12 empty] | VV | 2 | 2 | True | 0 | ROZPOCET
| VV |  | 80/75: | [14 empty] | VV | 2 | 1 | True | 0 | ROZPOCET
| VV |  | (13*6,0+2*2,6+2*1,27)*0,08*0,075 |  | 0.514 | [12 empty] | VV | 2 | 2 | True | 0 | ROZPOCET
| VV |  | 80/60: | [14 empty] | VV | 2 | 1 | True | 0 | ROZPOCET
| VV |  | (13*6,0+2*3,91+2*2,47)*0,08*0,06 |  | 0.436 | [12 empty] | VV | 2 | 2 | True | 0 | ROZPOCET
| VV |  | 80/50: | [14 empty] | VV | 2 | 1 | True | 0 | ROZPOCET
| VV |  | (13*6,0+2*5,47+2*1,57)*0,08*0,05 |  | 0.368 | [12 empty] | VV | 2 | 2 | True | 0 | ROZPOCET
| VV |  | 80/25: | [14 empty] | VV | 2 | 1 | True | 0 | ROZPOCET
| VV |  | (11*6,0+2*4,22+2*0,62)*0,08*0,025 |  | 0.151 | [12 empty] | VV | 2 | 2 | True | 0 | ROZPOCET
| VV |  | 80/55: | [14 empty] | VV | 2 | 1 | True | 0 | ROZPOCET
| VV |  | (9*6,0+2*3,32+2*1,64)*0,08*0,055 |  | 0.281 | [12 empty] | VV | 2 | 2 | True | 0 | ROZPOCET
| VV |  | 80/30: | [14 empty] | VV | 2 | 1 | True | 0 | ROZPOCET
| VV |  | (7*6,0+2*5,89+2*1,91)*0,08*0,03 |  | 0.138 | [12 empty] | VV | 2 | 2 | True | 0 | ROZPOCET
| VV |  | 160/240: | [14 empty] | VV | 2 | 1 | True | 0 | ROZPOCET
| VV |  | (8*6,0+1*5,0)*0,16*0,24 |  | 2.035 | [12 empty] | VV | 2 | 2 | True | 0 | ROZPOCET
| VV |  | 160/115: | [14 empty] | VV | 2 | 1 | True | 0 | ROZPOCET
| VV |  | (8*5,0+1*5,0)*0,16*0,115 |  | 0.828 | [12 empty] | VV | 2 | 2 | True | 0 | ROZPOCET
| VV |  | 160/90: | [14 empty] | VV | 2 | 1 | True | 0 | ROZPOCET
| VV |  | (8*6,0+1*5,0)*0,16*0,09 |  | 0.763 | [12 empty] | VV | 2 | 2 | True | 0 | ROZPOCET
| VV |  | 160/100, trámky v kci atiky | [14 empty] | VV | 2 | 1 | True | 0 | ROZPOCET
| VV |  | ((24*1,515+2*1,65+0,64)*2+28*1,15+2,24)*0,16*0,10 |  | 1.841 | [12 empty] | VV | 2 | 2 | True | 0 | ROZPOCET
| VV |  | 120/160: | [14 empty] | VV | 2 | 1 | True | 0 | ROZPOCET
| VV |  | (30*6,0+3*5,0+2*3,61)*0,12*0,16 |  | 3.883 | [12 empty] | VV | 2 | 2 | True | 0 | ROZPOCET
| VV |  | 160/160, nosné sloupky v atice: | [14 empty] | VV | 2 | 1 | True | 0 | ROZPOCET
| VV |  | (1,15*((6+22)*2+28))*0,16*0,16 |  | 2.473 | [12 empty] | VV | 2 | 2 | True | 0 | ROZPOCET
| VV |  | 160/165: | [14 empty] | VV | 2 | 1 | True | 0 | ROZPOCET
| VV |  | (8*6,0+1*5,0)*0,16*0,165 |  | 1.399 | [12 empty] | VV | 2 | 2 | True | 0 | ROZPOCET
| VV |  | 160/240: | [14 empty] | VV | 2 | 1 | True | 0 | ROZPOCET
| VV |  | (80*6,0+13*5,0)*0,16*0,24 |  | 20.928 | [12 empty] | VV | 2 | 2 | True | 0 | ROZPOCET
| VV |  | 160/215: | [14 empty] | VV | 2 | 1 | True | 0 | ROZPOCET
| VV |  | (8*6,0+1*5,0)*0,16*0,215 |  | 1.823 | [12 empty] | VV | 2 | 2 | True | 0 | ROZPOCET
| VV |  | 160/190: | [14 empty] | VV | 2 | 1 | True | 0 | ROZPOCET
| VV |  | (8*6,0+1*5,0)*0,16*0,19 |  | 1.611 | [12 empty] | VV | 2 | 2 | True | 0 | ROZPOCET
| VV |  | 44,788*1,08 "Přepočtené koeficientem množství |  | 48.371 | [12 empty] | VV | 2 | 2 | True | 1 | ROZPOCET
483 | K | 762341115 | Bednění a laťování bednění střech rovných sklonu do 60° s vyřezáním otvorů z cementotřískových desek šroubovaných na krokve na sraz, tloušťky desky 20 mm | m2 | 413.886 |  | 0 | CS ÚRS 2018 01 |  | základní |  | 0 | 0.03129 | 12.9505 | 0 | 0 | 16 | K | 2 |  |  |  | ROZPOCET | 0 | 0 | 0 | 0 | 0 | 1 | 0 | 16 | -798493303
| VV |  | obednění atiky | [14 empty] | VV | 2 | 1 | True | 0 | ROZPOCET
| VV |  | 1,25*((0,44+10,98+34,98)*2+49,98) |  | 178.475 | [12 empty] | VV | 2 | 2 | True | 0 | ROZPOCET
| VV |  | 1,25*((10,54+34,10)*2+49,10) |  | 172.975 | [12 empty] | VV | 2 | 2 | True | 0 | ROZPOCET
| VV |  | 0,44*((10,98+34,98)*2+49,98) |  | 62.436 | [12 empty] | VV | 2 | 2 | True | 0 | ROZPOCET
| VV |  | Součet |  | 413.886 | [12 empty] | VV | 2 | 4 | False | 1 | ROZPOCET
484 | K | 762341210 | Bednění a laťování montáž bednění střech rovných a šikmých sklonu do 60° s vyřezáním otvorů z prken hrubých na sraz tl. do 32 mm | m2 | 1373.74 |  | 0 | CS ÚRS 2018 01 |  | základní |  | 0 | 0 | 0 | 0 | 0 | 16 | K | 2 |  |  |  | ROZPOCET | 0 | 0 | 0 | 0 | 0 | 1 | 0 | 16 | -1977936530
485 | M | 60515111 | řezivo jehličnaté boční prkno jakost I.-II. 2-3cm | m3 | 19.288 |  | 0 | CS ÚRS 2018 01 |  | základní |  | 0 | 0.55 | 10.6084 | 0 | 0 | 32 | M | 2 |  |  |  | ROZPOCET | 0 | 0 | 0 | 0 | 0 | 1 | 0 | 16 | -1005048031
| VV |  | bednění kladeno fromou roštu. Viz výkres D.1.1.06c | [14 empty] | VV | 2 | 1 | True | 0 | ROZPOCET
| VV |  | 1373,74*0,02*0,65 |  | 17.859 | [12 empty] | VV | 2 | 2 | True | 0 | ROZPOCET
| VV |  | 17,859*1,08 "Přepočtené koeficientem množství |  | 19.288 | [12 empty] | VV | 2 | 2 | True | 1 | ROZPOCET
486 | K | 762395000 | Spojovací prostředky krovů, bednění a laťování, nadstřešních konstrukcí svory, prkna, hřebíky, pásová ocel, vruty | m3 | 9.5 |  | 0 | CS ÚRS 2018 01 |  | základní |  | 0 | 0.02337 | 0.22201 | 0 | 0 | 16 | K | 2 |  |  |  | ROZPOCET | 0 | 0 | 0 | 0 | 0 | 1 | 0 | 16 | -1437970447
487 | K | 998762102 | Přesun hmot pro konstrukce tesařské stanovený z hmotnosti přesunovaného materiálu vodorovná dopravní vzdálenost do 50 m v objektech výšky přes 6 do 12 m | t | 50.453 |  | 0 | CS ÚRS 2018 01 |  | základní |  | 0 | 0 | 0 | 0 | 0 | 16 | K | 2 |  |  |  | ROZPOCET | 0 | 0 | 0 | 0 | 0 | 1 | 0 | 16 | -1018932885
| D | 763 | Konstrukce suché výstavby |  |  |  | 0 |  |  |  |  | 0 |  | 15.1795 |  | 0 | 2 | D | 1 |  |  |  | ROZPOCET | [6 empty] | 0
488 | K | 763112328 | Příčka mezibytová ze sádrokartonových desek s nosnou konstrukcí ze zdvojených ocelových profilů UW, CW dvojitě opláštěná deskami protipožárními DF tl. 2 x 12,5 mm, příčka tl. 255 mm, profil 100 TI tl. 100+100 mm, EI 90, Rw 65 dB | m2 | 34.69 |  | 0 | CS ÚRS 2018 01 |  | základní |  | 0 | 0.05961 | 2.0679 | 0 | 0 | 16 | K | 2 |  |  |  | ROZPOCET | 0 | 0 | 0 | 0 | 0 | 1 | 0 | 16 | 972449659
| VV |  | stěna pod ocel.vni schodištěm tl. 255 | [14 empty] | VV | 2 | 1 | True | 0 | ROZPOCET
| VV |  | 1,25*1,32+16,52*2 |  | 34.69 | [12 empty] | VV | 2 | 2 | True | 0 | ROZPOCET
| VV |  | Součet |  | 34.69 | [12 empty] | VV | 2 | 4 | False | 1 | ROZPOCET
489 | K | 763121437 | Stěna předsazená ze sádrokartonových desek s nosnou konstrukcí z ocelových profilů CW, UW jednoduše opláštěná deskou standardní A tl. 15 mm, bez TI, EI 15 stěna tl. 90 mm, profil 75 | m2 | 84.298 |  | 0 | CS ÚRS 2018 01 |  | základní |  | 0 | 0.01437 | 1.2114 | 0 | 0 | 16 | K | 2 |  |  |  | ROZPOCET | 0 | 0 | 0 | 0 | 0 | 1 | 0 | 16 | 1851535906
| VV |  | obklad geberitů | [14 empty] | VV | 2 | 1 | True | 0 | ROZPOCET
| VV |  | 1np | [14 empty] | VV | 2 | 1 | True | 0 | ROZPOCET
| VV |  | 1,2*(1,275*2+1,0+1,095+0,9) |  | 6.654 | [12 empty] | VV | 2 | 2 | True | 0 | ROZPOCET
| VV |  | 2np | [14 empty] | VV | 2 | 1 | True | 0 | ROZPOCET
| VV |  | 1,2*(0,585+1,195) |  | 2.136 | [12 empty] | VV | 2 | 2 | True | 0 | ROZPOCET
| VV |  | 3np | [14 empty] | VV | 2 | 1 | True | 0 | ROZPOCET
| VV |  | 1,2*(0,585+1,195) |  | 2.136 | [12 empty] | VV | 2 | 2 | True | 0 | ROZPOCET
| VV |  | instalační šachty | [14 empty] | VV | 2 | 1 | True | 0 | ROZPOCET
| VV |  | 1np | [14 empty] | VV | 2 | 1 | True | 0 | ROZPOCET
| VV |  | 3,4*(0,4+0,25+0,25+0,25+0,66+0,15*3+0,15*2+0,4*2+0,25) |  | 12.274 | [12 empty] | VV | 2 | 2 | True | 0 | ROZPOCET
| VV |  | 2np | [14 empty] | VV | 2 | 1 | True | 0 | ROZPOCET
| VV |  | 2,9*(0,15*2+0,55+0,5+0,3+0,15+0,25*2+(0,8+0,2*2)*2+(0,5+0,3)*2+0,815+0,15+0,25+0,4) |  | 22.954 | [12 empty] | VV | 2 | 2 | True | 0 | ROZPOCET
| VV |  | 3np | [14 empty] | VV | 2 | 1 | True | 0 | ROZPOCET
| VV |  | 2,9*(0,15*2+0,55+0,5+0,3+0,15+0,25*2+(0,8+0,2*2)*2+(0,5+0,3)*2+0,815+0,15+0,25+0,4) |  | 22.954 | [12 empty] | VV | 2 | 2 | True | 0 | ROZPOCET
| VV |  | 1.03 - badatelna, motiv hřbetů knih | [14 empty] | VV | 2 | 1 | True | 0 | ROZPOCET
| VV |  | 1,63+1,54+3,42+1,63+1,53+1,52+2,28+1,64 |  | 15.19 | [12 empty] | VV | 2 | 2 | True | 0 | ROZPOCET
| VV |  | Součet |  | 84.298 | [12 empty] | VV | 2 | 4 | False | 1 | ROZPOCET
490 | K | 763121437r | Stěna předsazená ze sádrokartonových desek s nosnou konstrukcí z ocelových profilů CW, UW jednoduše opláštěná deskou standardní A tl. 15 mm, bez TI, EI 15 stěna tl. 90 mm, profil 75 | m2 | 15.19 |  | 0 | vlastní |  | základní |  | 0 | 0.01437 | 0.21828 | 0 | 0 | 16 | K | 2 |  |  |  | ROZPOCET | 0 | 0 | 0 | 0 | 0 | 1 | 0 | 16 | 1707136887
| VV |  | 1.03 - badatelna, motiv hřbetů knih | [14 empty] | VV | 2 | 1 | True | 0 | ROZPOCET
| VV |  | 1,63+1,54+3,42+1,63+1,53+1,52+2,28+1,64 |  | 15.19 | [12 empty] | VV | 2 | 2 | True | 0 | ROZPOCET
| VV |  | Součet |  | 15.19 | [12 empty] | VV | 2 | 4 | False | 1 | ROZPOCET
491 | K | 763131413 | Podhled ze sádrokartonových desek dvouvrstvá zavěšená spodní konstrukce z ocelových profilů CD, UD jednoduše opláštěná deskou standardní A, tl. 12,5 mm, bez TI | m2 | 366.58 |  | 0 | CS ÚRS 2018 01 |  | základní |  | 0 | 0.01223 | 4.4833 | 0 | 0 | 16 | K | 2 |  |  |  | ROZPOCET | 0 | 0 | 0 | 0 | 0 | 1 | 0 | 16 | 675279857
| VV |  | 1np | [14 empty] | VV | 2 | 1 | True | 0 | ROZPOCET
| VV |  | 123,98+5,50+23,20+27,85+18,50+4,02+9,21+2,94+19,89+20,21 |  | 255.3 | [12 empty] | VV | 2 | 2 | True | 0 | ROZPOCET
| VV |  | 2np | [14 empty] | VV | 2 | 1 | True | 0 | ROZPOCET
| VV |  | 25,65+26,20+3,79 |  | 55.64 | [12 empty] | VV | 2 | 2 | True | 0 | ROZPOCET
| VV |  | 3np | [14 empty] | VV | 2 | 1 | True | 0 | ROZPOCET
| VV |  | 25,65+26,20+3,79 |  | 55.64 | [12 empty] | VV | 2 | 2 | True | 0 | ROZPOCET
| VV |  | Součet |  | 366.58 | [12 empty] | VV | 2 | 4 | False | 1 | ROZPOCET
492 | K | 763131432 | Podhled ze sádrokartonových desek dvouvrstvá zavěšená spodní konstrukce z ocelových profilů CD, UD jednoduše opláštěná deskou protipožární DF, tl. 15 mm, bez TI | m2 | 389.115 |  | 0 | CS ÚRS 2018 01 |  | základní |  | 0 | 0.01694 | 6.5916 | 0 | 0 | 16 | K | 2 |  |  |  | ROZPOCET | 0 | 0 | 0 | 0 | 0 | 1 | 0 | 16 | 573532735
| VV |  | 1np | [14 empty] | VV | 2 | 1 | True | 0 | ROZPOCET
| VV |  | 8,89+100,12 |  | 109.01 | [12 empty] | VV | 2 | 2 | True | 0 | ROZPOCET
| VV |  | 2np | [14 empty] | VV | 2 | 1 | True | 0 | ROZPOCET
| VV |  | 7,82+93,51+6,77+17,84+13,55 |  | 139.49 | [12 empty] | VV | 2 | 2 | True | 0 | ROZPOCET
| VV |  | 3np | [14 empty] | VV | 2 | 1 | True | 0 | ROZPOCET
| VV |  | 7,82+93,51+6,77+17,84+13,55 |  | 139.49 | [12 empty] | VV | 2 | 2 | True | 0 | ROZPOCET
| VV |  | 3np - otvor pro sklápěcí půdní schody + boční stěny otvoru | [14 empty] | VV | 2 | 1 | True | 0 | ROZPOCET
| VV |  | -0,7*1,5+(0,7*2+1,5)*0,75 |  | 1.125 | [12 empty] | VV | 2 | 2 | True | 0 | ROZPOCET
| VV |  | Součet |  | 389.115 | [12 empty] | VV | 2 | 4 | False | 1 | ROZPOCET
493 | K | 763131451 | Podhled ze sádrokartonových desek dvouvrstvá zavěšená spodní konstrukce z ocelových profilů CD, UD jednoduše opláštěná deskou impregnovanou H2, tl. 12,5 mm, bez TI | m2 | 41.32 |  | 0 | CS ÚRS 2018 01 |  | základní |  | 0 | 0.01254 | 0.51815 | 0 | 0 | 16 | K | 2 |  |  |  | ROZPOCET | 0 | 0 | 0 | 0 | 0 | 1 | 0 | 16 | 2098798171
| VV |  | 1np | [14 empty] | VV | 2 | 1 | True | 0 | ROZPOCET
| VV |  | 4,70+1,43+1,45+2,56+0,99+0,89+1,59+1,15+0,82+1,36+1,09+1,99+3,0 |  | 23.02 | [12 empty] | VV | 2 | 2 | True | 0 | ROZPOCET
| VV |  | 2np | [14 empty] | VV | 2 | 1 | True | 0 | ROZPOCET
| VV |  | 1,59+1,74+2,96+2,86 |  | 9.15 | [12 empty] | VV | 2 | 2 | True | 0 | ROZPOCET
| VV |  | 3np | [14 empty] | VV | 2 | 1 | True | 0 | ROZPOCET
| VV |  | 1,59+1,74+2,96+2,86 |  | 9.15 | [12 empty] | VV | 2 | 2 | True | 0 | ROZPOCET
| VV |  | Součet |  | 41.32 | [12 empty] | VV | 2 | 4 | False | 1 | ROZPOCET
494 | K | 763131714 | Podhled ze sádrokartonových desek ostatní práce a konstrukce na podhledech ze sádrokartonových desek základní penetrační nátěr | m2 | 797.015 |  | 0 | CS ÚRS 2018 01 |  | základní |  | 0 | 0.0001 | 0.079701 | 0 | 0 | 16 | K | 2 |  |  |  | ROZPOCET | 0 | 0 | 0 | 0 | 0 | 1 | 0 | 16 | 418644008
| VV |  | 366,580+389,115+41,320 |  | 797.015 | [12 empty] | VV | 2 | 2 | True | 0 | ROZPOCET
| VV |  | Součet |  | 797.015 | [12 empty] | VV | 2 | 4 | False | 1 | ROZPOCET
495 | K | 763131751 | Podhled ze sádrokartonových desek ostatní práce a konstrukce na podhledech ze sádrokartonových desek montáž parotěsné zábrany | m2 | 47.518 |  | 0 | CS ÚRS 2018 01 |  | základní |  | 0 | 0 | 0 | 0 | 0 | 16 | K | 2 |  |  |  | ROZPOCET | 0 | 0 | 0 | 0 | 0 | 1 | 0 | 16 | -1531296053
496 | M | 28329210 | folie podstřešní parotěsná PE role 1,5 x 50 m | m2 | 54.646 |  | 0 | CS ÚRS 2018 01 |  | základní |  | 0 | 0.00017 | 0.0092898 | 0 | 0 | 32 | M | 2 |  |  |  | ROZPOCET | 0 | 0 | 0 | 0 | 0 | 1 | 0 | 16 | 357334218
| VV |  | 47,518*1,15 "Přepočtené koeficientem množství |  | 54.646 | [12 empty] | VV | 2 | 2 | True | 1 | ROZPOCET
497 | K | 763131761 | Podhled ze sádrokartonových desek Příplatek k cenám za plochu do 3 m2 jednotlivě | m2 | 39.56 |  | 0 | CS ÚRS 2018 01 |  | základní |  | 0 | 0 | 0 | 0 | 0 | 16 | K | 2 |  |  |  | ROZPOCET | 0 | 0 | 0 | 0 | 0 | 1 | 0 | 16 | 1386054401
| VV |  | 2,94+1,43+1,45+2,56+0,99+0,89+1,59+1,15+0,82+1,36+1,09+1,99+3,0+(1,59+1,74+2,96+2,86)*2 |  | 39.56 | [12 empty] | VV | 2 | 2 | True | 0 | ROZPOCET
| VV |  | Součet |  | 39.56 | [12 empty] | VV | 2 | 4 | False | 1 | ROZPOCET
498 | K | 998763101 | Přesun hmot pro dřevostavby stanovený z hmotnosti přesunovaného materiálu vodorovná dopravní vzdálenost do 50 m v objektech výšky přes 6 do 12 m | t | 15.18 |  | 0 | CS ÚRS 2018 01 |  | základní |  | 0 | 0 | 0 | 0 | 0 | 16 | K | 2 |  |  |  | ROZPOCET | 0 | 0 | 0 | 0 | 0 | 1 | 0 | 16 | -1829381045
| D | 764 | Konstrukce klempířské |  |  |  | 0 |  |  |  |  | 0 |  | 0.97099 |  | 0 | 2 | D | 1 |  |  |  | ROZPOCET | [6 empty] | 0
499 | K | 764224407 | Oplechování horních ploch zdí a nadezdívek (atik) z hliníkového plechu mechanicky kotvené rš 600 mm 9/K | m | 29.16 |  | 0 | CS ÚRS 2018 01 |  | základní |  | 0 | 0.00152 | 0.044323 | 0 | 0 | 16 | K | 2 |  |  |  | ROZPOCET | 0 | 0 | 0 | 0 | 0 | 1 | 0 | 16 | -123423180
| VV |  | pod tepelná čerpadla | [14 empty] | VV | 2 | 1 | True | 0 | ROZPOCET
| VV |  | 14,58*2 |  | 29.16 | [12 empty] | VV | 2 | 2 | True | 0 | ROZPOCET
| VV |  | Součet |  | 29.16 | [12 empty] | VV | 2 | 4 | False | 1 | ROZPOCET
500 | K | 764224407r | Oplechování horních ploch a nadezdívek (atik) bez rohů z Al plechu mechanicky kotvené rš 670 mm 10/K | m | 140.9 |  | 0 | vlastní |  | základní |  | 0 | 0.00152 | 0.21417 | 0 | 0 | 16 | K | 2 |  |  |  | ROZPOCET | 0 | 0 | 0 | 0 | 0 | 1 | 0 | 16 | -1859131619
| VV |  | 1/K-atiky | [14 empty] | VV | 2 | 1 | True | 0 | ROZPOCET
| VV |  | (10,98+34,98)*2+48,98 |  | 140.9 | [12 empty] | VV | 2 | 2 | True | 0 | ROZPOCET
| VV |  | Součet |  | 140.9 | [12 empty] | VV | 2 | 4 | False | 1 | ROZPOCET
501 | K | 764224408 | Oplechování horních ploch zdí a nadezdívek (atik) z hliníkového plechu mechanicky kotvené rš 700 mm, 2-vrstvy vypalovací lak,světle šedý - PSV ozn. 11/K, 10/K | m | 21.76 |  | 0 | CS ÚRS 2018 01 |  | základní |  | 0 | 0.0017 | 0.036992 | 0 | 0 | 16 | K | 2 |  |  |  | ROZPOCET | 0 | 0 | 0 | 0 | 0 | 1 | 0 | 16 | 342482674
| VV |  | 10/K - pod chlazení | [14 empty] | VV | 2 | 1 | True | 0 | ROZPOCET
| VV |  | 7,88*2 |  | 15.76 | [12 empty] | VV | 2 | 2 | True | 0 | ROZPOCET
| VV |  | 11/K - pod chlazení | [14 empty] | VV | 2 | 1 | True | 0 | ROZPOCET
| VV |  | 3,0*2 |  | 6 | [12 empty] | VV | 2 | 2 | True | 0 | ROZPOCET
| VV |  | Součet |  | 21.76 | [12 empty] | VV | 2 | 4 | False | 1 | ROZPOCET
502 | K | 764226404 | Oplechování parapetů z hliníkového plechu rovných mechanicky kotvené, bez rohů rš 330 mm 2-vrstvý vypalovací lak, světle šedý, PSV ozn. 2/K | m | 87.7 |  | 0 | CS ÚRS 2018 01 |  | základní |  | 0 | 0.00079 | 0.069283 | 0 | 0 | 16 | K | 2 |  |  |  | ROZPOCET | 0 | 0 | 0 | 0 | 0 | 1 | 0 | 16 | -1982909231
| VV |  | 57*0,65+2*6,05+7*2,05+4*6,05 |  | 87.7 | [12 empty] | VV | 2 | 2 | True | 0 | ROZPOCET
| VV |  | Součet |  | 87.7 | [12 empty] | VV | 2 | 4 | False | 1 | ROZPOCET
503 | K | 764228407r | Vnější lemování střechy z plechu Al, tl. 0,7 mm, barva RAL 9006 světle šedá, 2-vrstvý vypalovací lak, mechanicky kotvené rš 600 mm viz. PSV ozn. 3/K | m | 50 |  | 0 | vlastní |  | základní |  | 0 | 0.00141 | 0.0705 | 0 | 0 | 16 | K | 2 |  |  |  | ROZPOCET | 0 | 0 | 0 | 0 | 0 | 1 | 0 | 16 | -537795051
504 | K | 764228457 | Oplechování říms a ozdobných prvků z hliníkového plechu oblých nebo ze segmentů, včetně rohů mechanicky kotvené rš 600 mm maska z Alu plechu tl. 0,7 mm, barva RAL 9006 světle šedá, 3-vrstvý vypalovací lak, ozn. v PSV 7/K | m | 267.92 |  | 0 | CS ÚRS 2018 01 |  | základní |  | 0 | 0.00141 | 0.37777 | 0 | 0 | 16 | K | 2 |  |  |  | ROZPOCET | 0 | 0 | 0 | 0 | 0 | 1 | 0 | 16 | 1583060350
505 | K | 764306142 | Montáž ventilační turbíny na střeše s krytinou skládanou mimo prejzovou nebo z plechu | kus | 3 |  | 0 | CS ÚRS 2018 01 |  | základní |  | 0 | 0 | 0 | 0 | 0 | 16 | K | 2 |  |  |  | ROZPOCET | 0 | 0 | 0 | 0 | 0 | 1 | 0 | 16 | -1096041802
506 | M | 55381020 | hlavice rotační pro ventilační turbínu Al samotná do D 300mm | kus | 3 |  | 0 | CS ÚRS 2018 01 |  | základní |  | 0 | 0.0027 | 0.0081 | 0 | 0 | 32 | M | 2 |  |  |  | ROZPOCET | 0 | 0 | 0 | 0 | 0 | 1 | 0 | 16 | -422206611
507 | M | 55381021 | krk se základnou pro hlavici rotační pro ventilační turbínu Al do D 300mm | kus | 3 |  | 0 | CS ÚRS 2018 01 |  | základní |  | 0 | 0.0013 | 0.0039 | 0 | 0 | 32 | M | 2 |  |  |  | ROZPOCET | 0 | 0 | 0 | 0 | 0 | 1 | 0 | 16 | -1387054801
508 | M | 55381022r | prodlužovací potrubí 100 cm, D 200mm | kus | 3 |  | 0 | vlastní |  | základní |  | 0 | 0.0013 | 0.0039 | 0 | 0 | 32 | M | 2 |  |  |  | ROZPOCET | 0 | 0 | 0 | 0 | 0 | 1 | 0 | 16 | 748855642
509 | K | 764521415r | Žlab podokapní z hliníkového plechu včetně háků a čel hranatý rš 600 mm plech Alu, tl. 0,7 mm, barva RAL 9006 světle šedá, 2-vrstvý vypalovací lak, ozn. v PSV 4/K | m | 50 |  | 0 | vlastní |  | základní |  | 0 | 0.00143 | 0.0715 | 0 | 0 | 16 | K | 2 |  |  |  | ROZPOCET | 0 | 0 | 0 | 0 | 0 | 1 | 0 | 16 | -951625544
510 | K | 764528424 | Svod z hliníkového plechu včetně objímek, kolen a odskoků kruhový, průměru 150 mm plech Alu, tl. 0,7 mm, barva RAL 9006 světle šedá, 2-vrstvý vypalovací lak, ozn. v PSV 5/K | m | 44 |  | 0 | CS ÚRS 2018 01 |  | základní |  | 0 | 0.00158 | 0.06952 | 0 | 0 | 16 | K | 2 |  |  |  | ROZPOCET | 0 | 0 | 0 | 0 | 0 | 1 | 0 | 16 | -936512603
511 | K | 764521465 | Žlab podokapní z hliníkového plechu včetně háků a čel kotlík hranatý, rš žlabu/průměr svodu 400/120 mm, plech Alu, tl. 0,7 mm, barva RAL 9006 světle šedá, 2-vrstvý vypalovací lak, ozn. v PSV 6/K | kus | 4 |  | 0 | CS ÚRS 2018 01 |  | základní |  | 0 | 0.00026 | 0.00104 | 0 | 0 | 16 | K | 2 |  |  |  | ROZPOCET | 0 | 0 | 0 | 0 | 0 | 1 | 0 | 16 | 1691378628
512 | K | 998764102 | Přesun hmot pro konstrukce klempířské stanovený z hmotnosti přesunovaného materiálu vodorovná dopravní vzdálenost do 50 m v objektech výšky přes 6 do 12 m | t | 0.971 |  | 0 | CS ÚRS 2018 01 |  | základní |  | 0 | 0 | 0 | 0 | 0 | 16 | K | 2 |  |  |  | ROZPOCET | 0 | 0 | 0 | 0 | 0 | 1 | 0 | 16 | -1986924599
| D | 766 | Konstrukce truhlářské |  |  |  | 0 |  |  |  |  | 0 |  | 3.7385 |  | 0 | 2 | D | 1 |  |  |  | ROZPOCET | [6 empty] | 0
513 | K | 766101501r | Dodávka a montáž nové kuchyňské linky, montáž vestavěných spotřebičů (nerezového dřezu, digestoře, vestavného kontejneru na tříděný odpad) , délka linky 1600 mm - K1 | kus | 1 |  | 0 | vlastní |  | základní |  | 0 | 0 | 0 | 0 | 0 | 16 | K | 2 |  |  |  | ROZPOCET | 0 | 0 | 0 | 0 | 0 | 1 | 0 | 16 | 1735762174
| P |  | Poznámka k položce: spodní skříňka š. 40 cm, 1 zásuvka + dvířka, 2x horí skříňka 60/32 xm - 1x otevřená 1x výklopná dvířka, skříňky a pracovní deska v barvě dle výběru investora | [14 empty] | P | 2
514 | K | 766101502r | Dodávka a montáž nové kuchyňské linky, montáž vestavěných spotřebičů (nerezového dřezu, digestoře, vestavného kontejneru na tříděný odpad) , délka linky 1800 mm - K2 | kus | 2 |  | 0 | vlastní |  | základní |  | 0 | 0 | 0 | 0 | 0 | 16 | K | 2 |  |  |  | ROZPOCET | 0 | 0 | 0 | 0 | 0 | 1 | 0 | 16 | -1992928903
| P |  | Poznámka k položce: spodní skříňka š. 40 cm, 1 zásuvka + dvířka, 2x horí skříňka 60/32 xm - 1x otevřená 1x výklopná dvířka, skříňky a pracovní deska v barvě dle výběru investora | [14 empty] | P | 2
515 | M | 766r1 | Lednice vestavná pultová, rozměry 55x55x86 cm, kuchyň KL1 + 2xKL2 | kus | 3 |  | 0 | vlastní |  | základní |  | 0 | 0 | 0 | 0 | 0 | 32 | M | 2 |  |  |  | ROZPOCET | 0 | 0 | 0 | 0 | 0 | 1 | 0 | 16 | 884361597
516 | M | 766r2 | Mikrovlnná trouba vestavná, kuchyň KL1 + 2xKL2 | kus | 3 |  | 0 | vlastní |  | základní |  | 0 | 0 | 0 | 0 | 0 | 32 | M | 2 |  |  |  | ROZPOCET | 0 | 0 | 0 | 0 | 0 | 1 | 0 | 16 | 1545259133
517 | M | 766r3 | Vestavený kontejner na tříděný odpad, nerez, 3 nádoby, kuchyň KL1 + 2xKL2 | kus | 3 |  | 0 | vlastní |  | základní |  | 0 | 0 | 0 | 0 | 0 | 32 | M | 2 |  |  |  | ROZPOCET | 0 | 0 | 0 | 0 | 0 | 1 | 0 | 16 | 1440223549
518 | M | 766r4 | Nerezový kuchyňský dřez s odkapávačem, 80x45 cm, kuchyň KL1 | kus | 1 |  | 0 | vlastní |  | základní |  | 0 | 0 | 0 | 0 | 0 | 32 | M | 2 |  |  |  | ROZPOCET | 0 | 0 | 0 | 0 | 0 | 1 | 0 | 16 | 796608531
519 | M | 766r44 | Nerezový kuchyňský dřez s odkapávačem, 80x45 cm, kuchyň 2xKL2 | kus | 2 |  | 0 | vlastní |  | základní |  | 0 | 0 | 0 | 0 | 0 | 32 | M | 2 |  |  |  | ROZPOCET | 0 | 0 | 0 | 0 | 0 | 1 | 0 | 16 | 1778948066
520 | M | 766r5 | Keramický dvou vařič, 30x50 cm, kuchyň 2xKL2 | kus | 2 |  | 0 | vlastní |  | základní |  | 0 | 0 | 0 | 0 | 0 | 32 | M | 2 |  |  |  | ROZPOCET | 0 | 0 | 0 | 0 | 0 | 1 | 0 | 16 | 1117441527
521 | M | 766r55 | Keramický dvou vařič, 30x50 cm, kuchyň KL1 | kus | 1 |  | 0 | vlastní |  | základní |  | 0 | 0 | 0 | 0 | 0 | 32 | M | 2 |  |  |  | ROZPOCET | 0 | 0 | 0 | 0 | 0 | 1 | 0 | 16 | 493715645
522 | K | 766231113 | Montáž sklápěcich schodů na půdu s vyřezáním otvoru a kompletizací | kus | 1 |  | 0 | CS ÚRS 2018 01 |  | základní |  | 0 | 0.00043966 | 0.00043966 | 0 | 0 | 16 | K | 2 |  |  |  | ROZPOCET | 0 | 0 | 0 | 0 | 0 | 1 | 0 | 16 | -1996934483
523 | M | 612331710 | schody půdní stahovací kovové s vnitřní zateplovací vložkozu (min 0,66 w.m2), s vnitřním rámem o výšce 15 cm - rozměr stavební 140x70 cm, nehořlavvost 45 min, výška 2900 mm | kus | 1 |  | 0 | vlastní |  | základní |  | 0 | 0.028 | 0.028 | 0 | 0 | 32 | M | 2 |  |  |  | ROZPOCET | 0 | 0 | 0 | 0 | 0 | 1 | 0 | 16 | 1622462176
524 | M | 612331710b | nástavec - zateplený, výška 20 cm, pro schody půdní stahovací, rozměr stavební 140x70 cm | kus | 1 |  | 0 | vlastní |  | základní |  | 0 | 0.028 | 0.028 | 0 | 0 | 32 | M | 2 |  |  |  | ROZPOCET | 0 | 0 | 0 | 0 | 0 | 1 | 0 | 16 | -367891808
525 | M | 612331710c | poklop - zateplený 12 cm XPS, parotěsná zábrana, včetně nástavbce výška 20 cm, pro schody půdní stahovací, rozměr stavební 140x70 cm | kus | 1 |  | 0 | vlastní |  | základní |  | 0 | 0.028 | 0.028 | 0 | 0 | 32 | M | 2 |  |  |  | ROZPOCET | 0 | 0 | 0 | 0 | 0 | 1 | 0 | 16 | 1089328079
526 | K | 766622131 | Montáž oken plastových včetně montáže rámu na polyuretanovou pěnu plochy přes 1 m2 otevíravých nebo sklápěcích do zdiva, výšky do 1,5 m | m2 | 18.84 |  | 0 | CS ÚRS 2018 01 |  | základní |  | 0 | 0.00027 | 0.0050868 | 0 | 0 | 16 | K | 2 |  |  |  | ROZPOCET | 0 | 0 | 0 | 0 | 0 | 1 | 0 | 16 | -2091952739
| VV |  | 6*2,0*1,45+1,2*1,2 |  | 18.84 | [12 empty] | VV | 2 | 2 | True | 0 | ROZPOCET
| VV |  | Součet |  | 18.84 | [12 empty] | VV | 2 | 4 | False | 1 | ROZPOCET
527 | K | 766622132 | Montáž oken plastových včetně montáže rámu na polyuretanovou pěnu plochy přes 1 m2 otevíravých nebo sklápěcích do zdiva, výšky přes 1,5 do 2,5 m | m2 | 171.06 |  | 0 | CS ÚRS 2018 01 |  | základní |  | 0 | 0.00026 | 0.044476 | 0 | 0 | 16 | K | 2 |  |  |  | ROZPOCET | 0 | 0 | 0 | 0 | 0 | 1 | 0 | 16 | -1753274082
| VV |  | 37*0,6*2,2+18*0,6*1,95+2*0,6*2,1+19*2,0*2,1+6*2,0*1,45+1*1,2*1,2 |  | 171.06 | [12 empty] | VV | 2 | 2 | True | 0 | ROZPOCET
| VV |  | Součet |  | 171.06 | [12 empty] | VV | 2 | 4 | False | 1 | ROZPOCET
528 | M | 61176901-ozn.O01 | Plastové okno brilantová modř 600x2200 mm,izol.trojsklo Uw=0,8W/m2K | kus | 37 |  | 0 | vlastní |  | základní |  | 0 | 0 | 0 | 0 | 0 | 32 | M | 2 |  |  |  | ROZPOCET | 0 | 0 | 0 | 0 | 0 | 1 | 0 | 16 | -1004896659
529 | M | 61176901-ozn.O01b | Plastové okno brilantová modř 600x1950 mm,izol.trojsklo Uw=0,8W/m2K | kus | 18 |  | 0 | vlastní |  | základní |  | 0 | 0 | 0 | 0 | 0 | 32 | M | 2 |  |  |  | ROZPOCET | 0 | 0 | 0 | 0 | 0 | 1 | 0 | 16 | 202772131
530 | M | 61176902-ozn.O02 | Plastové okno brilantová modř 1kř. O/S 600x2100 mm,izol.trojsklo Uw=0,8W/m2K | kus | 2 |  | 0 | vlastní |  | základní |  | 0 | 0 | 0 | 0 | 0 | 32 | M | 2 |  |  |  | ROZPOCET | 0 | 0 | 0 | 0 | 0 | 1 | 0 | 16 | 579605777
531 | M | 61176903-ozn.O03 | Plastové okno brilantová modř 2kř. Fix/S 2000x2100 mm,izol.trojsklo Uw=0,8W/m2K | kus | 19 |  | 0 | vlastní |  | základní |  | 0 | 0 | 0 | 0 | 0 | 32 | M | 2 |  |  |  | ROZPOCET | 0 | 0 | 0 | 0 | 0 | 1 | 0 | 16 | 1249140892
532 | M | 61176904-ozn.O04 | Plastové okno brilantová modř 1kř. O/S 2000x1450 mm,izol.trojsklo Uw=0,8W/m2K | kus | 6 |  | 0 | vlastní |  | základní |  | 0 | 0 | 0 | 0 | 0 | 32 | M | 2 |  |  |  | ROZPOCET | 0 | 0 | 0 | 0 | 0 | 1 | 0 | 16 | -1603643743
533 | M | 61176908-ozn.O09 | Plastové okno brilantová modř 1kř. O/S 1200x1200 mm,izol.trojsklo Uw=0,8W/m2K | kus | 1 |  | 0 | vlastní |  | základní |  | 0 | 0 | 0 | 0 | 0 | 32 | M | 2 |  |  |  | ROZPOCET | 0 | 0 | 0 | 0 | 0 | 1 | 0 | 16 | 749449563
534 | K | 766642131 | Montáž vstupních dveří plných 1křídlových bez nadsvětlíku včetně rámu do zdiva | kus | 1 |  | 0 | CS ÚRS 2018 01 |  | základní |  | 0 | 0.00026 | 0.00026 | 0 | 0 | 16 | K | 2 |  |  |  | ROZPOCET | 0 | 0 | 0 | 0 | 0 | 1 | 0 | 16 | -744982702
535 | M | 61173192r - ozn. D04 | exteriérové dveře 1kř, bezpečnostní třída 3, součinitel prostupu tepla dveří U= 1,4 W/m2K, kovové kování, klika-koule v nerezu a barevné úpravě RAL 9006, bezpečnostní zámek briliantová modř, rozměr: 1000x2020 mm | kus | 1 |  | 0 | vlastní |  | základní |  | 0 | 0.057 | 0.057 | 0 | 0 | 32 | M | 2 |  |  |  | ROZPOCET | 0 | 0 | 0 | 0 | 0 | 1 | 0 | 16 | 609007610
536 | K | 766642161 | Montáž vchodových dveří dřevěných nebo plastových včetně rámu na PU pěnu do zdiva dvoukřídlových bez nadsvětlíku, | kus | 6 |  | 0 | CS ÚRS 2018 01 |  | základní |  | 0 | 0.00027 | 0.00162 | 0 | 0 | 16 | K | 2 |  |  |  | ROZPOCET | 0 | 0 | 0 | 0 | 0 | 1 | 0 | 16 | 1688153677
537 | M | 61144153r - ozn. D02 | exteriérové vstupní dveře 2kř prosklené, bezpečnostní třída 3, součinitel prostupu tepla dveří U=1,0 W/m2K rozměr : 2100x2350 mm, kovové kování klika-klika v nerezu a barevné RAL 9006, bezpečnostní zámek, trojsklo čiré Uw=0,8 W/m2K, plast.rám pětikomorový, briliantová modř RAL 5007 viz. PSV ozn. D02 | kus | 4 |  | 0 | vlastní |  | základní |  | 0 | 0.165 | 0.66 | 0 | 0 | 32 | M | 2 |  |  |  | ROZPOCET | 0 | 0 | 0 | 0 | 0 | 1 | 0 | 16 | -208815009
538 | M | 61144152r - ozn. D03 | exteriérové vstupní dveře 2kř prosklené, bezpečnostní třída 3, součinitel prostupu tepla dveří U=1,0 W/m2K rozměr : 1900x2200 mm, kovové kování klika-klika v nerezu a barevné RAL 9006, bezpečnostní zámek, trojsklo čiré Uw=0,8 W/m2K, plast.rám pětikomorový, briliantová modř RAL 5007 viz. PSV ozn. D03 | kus | 2 |  | 0 | vlastní |  | základní |  | 0 | 0.154 | 0.308 | 0 | 0 | 32 | M | 2 |  |  |  | ROZPOCET | 0 | 0 | 0 | 0 | 0 | 1 | 0 | 16 | 307788822
539 | K | 766642163 | Montáž vchodových dveří dřevěných nebo plastových včetně rámu na PU pěnu do zdiva dvoukřídlových s nadsvětlíkem | kus | 2 |  | 0 | CS ÚRS 2018 01 |  | základní |  | 0 | 0.00026 | 0.00052 | 0 | 0 | 16 | K | 2 |  |  |  | ROZPOCET | 0 | 0 | 0 | 0 | 0 | 1 | 0 | 16 | 1957086902
| VV |  | D01 2000x2650 mm | [14 empty] | VV | 2 | 1 | True | 0 | ROZPOCET
| VV |  | 1+1 |  | 2 | [12 empty] | VV | 2 | 2 | True | 0 | ROZPOCET
| VV |  | Součet |  | 2 | [12 empty] | VV | 2 | 4 | False | 1 | ROZPOCET
540 | M | 61144155r - ozn. D01 | "exteriérové vstupní dveře 2kř prosklené s pevným nadsvětlíkem bezpečnostní třída 3, součinitel prostupu tepla dveří U=1,0 W/m2K, rozměr : 2000x3400 mm, panikové kovové kování, kovové kování klika-klika v nerezu a barevné RAL 9006 - panikové kování, bezpečnostní zámek, trojsklo čiré Uw=0,8 W/m2K, plast.rám pětikomorový, briliantová modř RAL 5007 viz. PSV ozn. D01 " | kus | 1 |  | 0 | vlastní |  | základní |  | 0 | 0.169 | 0.169 | 0 | 0 | 32 | M | 2 |  |  |  | ROZPOCET | 0 | 0 | 0 | 0 | 0 | 1 | 0 | 16 | 472202343
541 | M | 61144155r -ozn. D01a | "exteriérové vstupní dveře 2kř prosklené s pevným nadsvětlíkem bezpečnostní třída 3, součinitel prostupu tepla dveří U=1,0 W/m2K, madlo pro imobilní ve výšce 850 mm, rozměr : 2000x3400 mm, panikové kovové kování, kovové kování klika-klika v nerezu a barevné RAL 9006 - panikové kování, bezpečnostní zámek, trojsklo čiré Uw=0,8 W/m2K, plast.rám pětikomorový, briliantová modř RAL 5007 viz. PSV ozn. D01a " | kus | 1 |  | 0 | vlastní |  | základní |  | 0 | 0.169 | 0.169 | 0 | 0 | 32 | M | 2 |  |  |  | ROZPOCET | 0 | 0 | 0 | 0 | 0 | 1 | 0 | 16 | 1912563492
542 | K | 766660001 | Montáž dveřních křídel dřevěných nebo plastových otevíravých do ocelové zárubně povrchově upravených jednokřídlových, šířky do 800 mm | kus | 20 |  | 0 | CS ÚRS 2018 01 |  | základní |  | 0 | 0 | 0 | 0 | 0 | 16 | K | 2 |  |  |  | ROZPOCET | 0 | 0 | 0 | 0 | 0 | 1 | 0 | 16 | -6510603
| VV |  | 3+1+2+5+9 |  | 20 | [12 empty] | VV | 2 | 2 | True | 0 | ROZPOCET
| VV |  | Součet |  | 20 | [12 empty] | VV | 2 | 4 | False | 1 | ROZPOCET
543 | M | 611629320 | dveře vnitřní hladké laminované HPL barva oranž - RAL 2000 plné 1křídlé 70x197 cm dřevotřískové s povrchovou úpravou HPL, PD ozn. výplně D14 | kus | 14 |  | 0 | CS ÚRS 2018 01 |  | základní |  | 0 | 0.0165 | 0.231 | 0 | 0 | 32 | M | 2 |  |  |  | ROZPOCET | 0 | 0 | 0 | 0 | 0 | 1 | 0 | 16 | -1908082939
| VV |  | D14 P+L | [14 empty] | VV | 2 | 1 | True | 0 | ROZPOCET
| VV |  | 5+9 |  | 14 | [12 empty] | VV | 2 | 2 | True | 1 | ROZPOCET
544 | M | 611629340 | dveře vnitřní hladké laminované HPL barva oranž - RAL 2000 plné 1křídlé 80x197 cm dřevotřískové s povrchovou úpravou HPL se zvýšenou odolností, PD ozn. výplně D12 | kus | 3 |  | 0 | CS ÚRS 2018 01 |  | základní |  | 0 | 0.0185 | 0.0555 | 0 | 0 | 32 | M | 2 |  |  |  | ROZPOCET | 0 | 0 | 0 | 0 | 0 | 1 | 0 | 16 | -1869308567
| VV |  | D12 P | [14 empty] | VV | 2 | 1 | True | 0 | ROZPOCET
| VV |  | 3 |  | 3 | [12 empty] | VV | 2 | 2 | True | 0 | ROZPOCET
| VV |  | Součet |  | 3 | [12 empty] | VV | 2 | 4 | False | 1 | ROZPOCET
545 | M | 61162960 | dveře vnitřní hladké laminované HPL barva oranž - RAL 2000 sklo 2/3 1křídlé 80x197cm dřevotřískové s povrchovou úpravou HPL viz PSV, PD ozn. výplně D13 | kus | 3 |  | 0 | CS ÚRS 2018 01 |  | základní |  | 0 | 0.021 | 0.063 | 0 | 0 | 32 | M | 2 |  |  |  | ROZPOCET | 0 | 0 | 0 | 0 | 0 | 1 | 0 | 16 | 1490573940
| VV |  | D13 P+L | [14 empty] | VV | 2 | 1 | True | 0 | ROZPOCET
| VV |  | 1+2 |  | 3 | [12 empty] | VV | 2 | 2 | True | 0 | ROZPOCET
| VV |  | Součet |  | 3 | [12 empty] | VV | 2 | 4 | False | 1 | ROZPOCET
546 | K | 766660002 | Montáž dveřních křídel dřevěných nebo plastových otevíravých do ocelové zárubně povrchově upravených jednokřídlových, šířky přes 800 mm | kus | 12 |  | 0 | CS ÚRS 2018 01 |  | základní |  | 0 | 0 | 0 | 0 | 0 | 16 | K | 2 |  |  |  | ROZPOCET | 0 | 0 | 0 | 0 | 0 | 1 | 0 | 16 | 1953246996
| VV |  | 1+5+4+2 |  | 12 | [12 empty] | VV | 2 | 2 | True | 0 | ROZPOCET
| VV |  | Součet |  | 12 | [12 empty] | VV | 2 | 4 | False | 1 | ROZPOCET
547 | M | 61162936r | dveře vnitřní hladké laminované HPL barva oranž - RAL 2000 plné 1křídlé 90x197cm, osazené madlem pro imobilní z obou stran ve výšce 800-900 mm, šířka madla 600 mm, průměr 32 mm (madlo Z13), PD ozn. výplně D09 | kus | 1 |  | 0 | vlastní |  | základní |  | 0 | 0.0215 | 0.0215 | 0 | 0 | 32 | M | 2 |  |  |  | ROZPOCET | 0 | 0 | 0 | 0 | 0 | 1 | 0 | 16 | 1487149091
| VV |  | D09 P | [14 empty] | VV | 2 | 1 | True | 0 | ROZPOCET
| VV |  | 1 |  | 1 | [12 empty] | VV | 2 | 2 | True | 0 | ROZPOCET
| VV |  | Součet |  | 1 | [12 empty] | VV | 2 | 4 | False | 1 | ROZPOCET
548 | M | 61162936 | dveře vnitřní hladké laminované HPL barva oranž - RAL 2000 plné 1křídlé 90x197cm dřevotřískové s povrchovou úpravou HPL laminát, PD ozn. výplně D10 | kus | 5 |  | 0 | CS ÚRS 2018 01 |  | základní |  | 0 | 0.0215 | 0.1075 | 0 | 0 | 32 | M | 2 |  |  |  | ROZPOCET | 0 | 0 | 0 | 0 | 0 | 1 | 0 | 16 | 676000209
| VV |  | D10 L+P | [14 empty] | VV | 2 | 1 | True | 0 | ROZPOCET
| VV |  | 4+1 |  | 5 | [12 empty] | VV | 2 | 2 | True | 0 | ROZPOCET
| VV |  | Součet |  | 5 | [12 empty] | VV | 2 | 4 | False | 1 | ROZPOCET
549 | M | 61162962 | dveře vnitřní hladké laminované HPL barva oranž - RAL 2000 sklo 2/3 1křídlé 90x197cm dveře dřevotřískové s povrchovou úpravou HPL laminát, PD ozn. výplně D11 | kus | 4 |  | 0 | CS ÚRS 2018 01 |  | základní |  | 0 | 0.024 | 0.096 | 0 | 0 | 32 | M | 2 |  |  |  | ROZPOCET | 0 | 0 | 0 | 0 | 0 | 1 | 0 | 16 | 1206140528
| VV |  | D11 P | [14 empty] | VV | 2 | 1 | True | 0 | ROZPOCET
| VV |  | 4 |  | 4 | [12 empty] | VV | 2 | 2 | True | 0 | ROZPOCET
| VV |  | Součet |  | 4 | [12 empty] | VV | 2 | 4 | False | 1 | ROZPOCET
550 | M | 61162963 | dveře vnitřní hladké laminované HPL barva oranž - RAL 2000 celosklo čiré bezpečnostní tl. 8mm dělené 1křídlé 100x197cm, dveře dřevotřískové s povrchovou úpravou HPL laminát, PD ozn. výplně D08 | kus | 2 |  | 0 | vlastní |  | základní |  | 0 | 0.024 | 0.048 | 0 | 0 | 32 | M | 2 |  |  |  | ROZPOCET | 0 | 0 | 0 | 0 | 0 | 1 | 0 | 16 | -929193199
| VV |  | D08 P | [14 empty] | VV | 2 | 1 | True | 0 | ROZPOCET
| VV |  | 2 |  | 2 | [12 empty] | VV | 2 | 2 | True | 0 | ROZPOCET
| VV |  | Součet |  | 2 | [12 empty] | VV | 2 | 4 | False | 1 | ROZPOCET
551 | K | 766660012 | Montáž dveřních křídel dřevěných nebo plastových otevíravých do ocelové zárubně povrchově upravených dvoukřídlových, šířky přes 1450 mm | kus | 10 |  | 0 | CS ÚRS 2018 01 |  | základní |  | 0 | 0 | 0 | 0 | 0 | 16 | K | 2 |  |  |  | ROZPOCET | 0 | 0 | 0 | 0 | 0 | 1 | 0 | 16 | -45833509
| VV |  | 5+2+1+2 |  | 10 | [12 empty] | VV | 2 | 2 | True | 0 | ROZPOCET
| VV |  | Součet |  | 10 | [12 empty] | VV | 2 | 4 | False | 1 | ROZPOCET
552 | M | 61162942r | dveře vnitřní hladké laminované HPL barva oranž - RAL 2000 plné 2křídlé 160x197cm dveře dřevotřískové s povrchovou úpravou HPL laminát, PD ozn. výplně D07 | kus | 2 |  | 0 | vlastní |  | základní |  | 0 | 0.039 | 0.078 | 0 | 0 | 32 | M | 2 |  |  |  | ROZPOCET | 0 | 0 | 0 | 0 | 0 | 1 | 0 | 16 | -364718493
| VV |  | D07 P | [14 empty] | VV | 2 | 1 | True | 0 | ROZPOCET
| VV |  | 2 |  | 2 | [12 empty] | VV | 2 | 2 | True | 0 | ROZPOCET
| VV |  | Součet |  | 2 | [12 empty] | VV | 2 | 4 | False | 1 | ROZPOCET
553 | M | 61162943r | dveře vnitřní hladké laminované HPL barva oranž - RAL 2000 plné 2křídlé 180x197cm dveře dřevotřískové s povrchovou úpravou HPL, PD ozn. výplně D06 | kus | 3 |  | 0 | vlastní |  | základní |  | 0 | 0.039 | 0.117 | 0 | 0 | 32 | M | 2 |  |  |  | ROZPOCET | 0 | 0 | 0 | 0 | 0 | 1 | 0 | 16 | 1004710367
| VV |  | D06 L+P | [14 empty] | VV | 2 | 1 | True | 0 | ROZPOCET
| VV |  | 2+1 |  | 3 | [12 empty] | VV | 2 | 2 | True | 0 | ROZPOCET
| VV |  | Součet |  | 3 | [12 empty] | VV | 2 | 4 | False | 1 | ROZPOCET
554 | M | 61162966 | dveře vnitřní hladké laminované HPL barva oranž - RAL 2000 celosklo čiré bezpečnostní tl. 8mm dělené 2křídlé 200x197cm, dveře dřevotřískové s povrchovou úpravou HPL laminátem, PD ozn. výplně D05 | kus | 5 |  | 0 | CS ÚRS 2018 01 |  | základní |  | 0 | 0.0415 | 0.2075 | 0 | 0 | 32 | M | 2 |  |  |  | ROZPOCET | 0 | 0 | 0 | 0 | 0 | 1 | 0 | 16 | -60830986
| VV |  | D05 P | [14 empty] | VV | 2 | 1 | True | 0 | ROZPOCET
| VV |  | 5 |  | 5 | [12 empty] | VV | 2 | 2 | True | 0 | ROZPOCET
| VV |  | Součet |  | 5 | [12 empty] | VV | 2 | 4 | False | 1 | ROZPOCET
555 | K | 766660021 | Montáž dveřních křídel dřevěných nebo plastových otevíravých do ocelové zárubně protipožárních jednokřídlových, šířky do 800 mm | kus | 2 |  | 0 | CS ÚRS 2018 01 |  | základní |  | 0 | 0 | 0 | 0 | 0 | 16 | K | 2 |  |  |  | ROZPOCET | 0 | 0 | 0 | 0 | 0 | 1 | 0 | 16 | 1541460700
556 | M | 61165610r | dveře vnitřní požárně odolné ocelové EI (EW) 45 DP1C3 1křídlové plné 80x197cm barevný nátěr barva oranž - RAL 2000, PD ozn. výplně D24 | kus | 2 |  | 0 | vlastní |  | základní |  | 0 | 0.025 | 0.05 | 0 | 0 | 32 | M | 2 |  |  |  | ROZPOCET | 0 | 0 | 0 | 0 | 0 | 1 | 0 | 16 | 470017808
| VV |  | D24 L | [14 empty] | VV | 2 | 1 | True | 0 | ROZPOCET
| VV |  | 2 |  | 2 | [12 empty] | VV | 2 | 2 | True | 0 | ROZPOCET
| VV |  | Součet |  | 2 | [12 empty] | VV | 2 | 4 | False | 1 | ROZPOCET
557 | K | 766660022 | Montáž dveřních křídel dřevěných nebo plastových otevíravých do ocelové zárubně protipožárních jednokřídlových, šířky přes 800 mm | kus | 16 |  | 0 | CS ÚRS 2018 01 |  | základní |  | 0 | 0 | 0 | 0 | 0 | 16 | K | 2 |  |  |  | ROZPOCET | 0 | 0 | 0 | 0 | 0 | 1 | 0 | 16 | -1256549365
| VV |  | 1+1+1+1+5+6+1 |  | 16 | [12 empty] | VV | 2 | 2 | True | 0 | ROZPOCET
| VV |  | Součet |  | 16 | [12 empty] | VV | 2 | 4 | False | 1 | ROZPOCET
558 | M | 61165611r | dveře vnitřní požárně odolné HPL laminát barva oranž - RAL 2000 EI (EW) 30 DP3C3 1křídlové 90x197cm, dveře dřevotřískové s povrchovou úpravou HPL laminát, PD ozn. výplně D22 | kus | 1 |  | 0 | vlastní |  | základní |  | 0 | 0.027 | 0.027 | 0 | 0 | 32 | M | 2 |  |  |  | ROZPOCET | 0 | 0 | 0 | 0 | 0 | 1 | 0 | 16 | 666548783
| VV |  | D22 P | [14 empty] | VV | 2 | 1 | True | 0 | ROZPOCET
| VV |  | 1 |  | 1 | [12 empty] | VV | 2 | 2 | True | 1 | ROZPOCET
559 | M | 61165612r | dveře vnitřní požárně odolné ocelové EI (EW) 45 DP1 C3 1křídlové 90x197cm, barva oranž - RAL 2000, cena skla s požární odolností samostatná položka, osazené madlem pro imobilní z obou stran ve výšce 800-900 mm, šířka madla 600 mm, průměr 32 mm (madlo Z13), PD ozn. výplně D23 | kus | 1 |  | 0 | vlastní |  | základní |  | 0 | 0.027 | 0.027 | 0 | 0 | 32 | M | 2 |  |  |  | ROZPOCET | 0 | 0 | 0 | 0 | 0 | 1 | 0 | 16 | -736068345
| VV |  | D23 L | [14 empty] | VV | 2 | 1 | True | 0 | ROZPOCET
| VV |  | 1 |  | 1 | [12 empty] | VV | 2 | 2 | True | 0 | ROZPOCET
| VV |  | Součet |  | 1 | [12 empty] | VV | 2 | 4 | False | 1 | ROZPOCET
560 | M | 63437152 | sklo protipožární tl 17mm EW 45, EI 30 | m2 | 1.26 |  | 0 | CS ÚRS 2018 01 |  | základní |  | 0 | 0.039 | 0.04914 | 0 | 0 | 32 | M | 2 |  |  |  | ROZPOCET | 0 | 0 | 0 | 0 | 0 | 1 | 0 | 16 | -1223978489
| VV |  | D23 | [14 empty] | VV | 2 | 1 | True | 0 | ROZPOCET
| VV |  | 0,7*1,8 |  | 1.26 | [12 empty] | VV | 2 | 2 | True | 0 | ROZPOCET
| VV |  | Součet |  | 1.26 | [12 empty] | VV | 2 | 4 | False | 1 | ROZPOCET
561 | M | 61165613r | dveře vnitřní požárně odolné barva oranž - RAL 2000 EI (EW) 45 DP1 C3 1křídlové 90x197cm, dveře ocelové, PD ozn. výplně D21 | kus | 1 |  | 0 | vlastní |  | základní |  | 0 | 0.027 | 0.027 | 0 | 0 | 32 | M | 2 |  |  |  | ROZPOCET | 0 | 0 | 0 | 0 | 0 | 1 | 0 | 16 | 1007538147
| VV |  | D21 P | [14 empty] | VV | 2 | 1 | True | 0 | ROZPOCET
| VV |  | 1 |  | 1 | [12 empty] | VV | 2 | 2 | True | 0 | ROZPOCET
| VV |  | Součet |  | 1 | [12 empty] | VV | 2 | 4 | False | 1 | ROZPOCET
562 | M | 61165614r | dveře vnitřní požárně odolné barva oranž - RAL 2000 EI (EW) 60 DP1C3 1křídlové 90x197cm, dveře ocelové, PD ozn. výplně D20 | kus | 1 |  | 0 | vlastní |  | základní |  | 0 | 0.027 | 0.027 | 0 | 0 | 32 | M | 2 |  |  |  | ROZPOCET | 0 | 0 | 0 | 0 | 0 | 1 | 0 | 16 | 2115919295
| VV |  | D20 L | [14 empty] | VV | 2 | 1 | True | 0 | ROZPOCET
| VV |  | 1 |  | 1 | [12 empty] | VV | 2 | 2 | True | 0 | ROZPOCET
| VV |  | Součet |  | 1 | [12 empty] | VV | 2 | 4 | False | 1 | ROZPOCET
563 | M | 61165615r | dveře vnitřní požárně odolné barva oranž - RAL 2000 EI (EW) 45 DP1 C3 1křídlové 100x197cm, dveře ocelové, PD ozn. výplně D19 | kus | 5 |  | 0 | vlastní |  | základní |  | 0 | 0.027 | 0.135 | 0 | 0 | 32 | M | 2 |  |  |  | ROZPOCET | 0 | 0 | 0 | 0 | 0 | 1 | 0 | 16 | 1349576617
| VV |  | D19 P+L | [14 empty] | VV | 2 | 1 | True | 0 | ROZPOCET
| VV |  | 2+3 |  | 5 | [12 empty] | VV | 2 | 2 | True | 0 | ROZPOCET
| VV |  | Součet |  | 5 | [12 empty] | VV | 2 | 4 | False | 1 | ROZPOCET
564 | M | 61165616r | dveře vnitřní požárně odolné barva oranž - RAL 2000 EI (EW) 60 DP1C3 1křídlové 100x197cm, dveře ocelové, PD ozn. výplně D18 | kus | 6 |  | 0 | vlastní |  | základní |  | 0 | 0.027 | 0.162 | 0 | 0 | 32 | M | 2 |  |  |  | ROZPOCET | 0 | 0 | 0 | 0 | 0 | 1 | 0 | 16 | -684802853
| VV |  | D18 L+P | [14 empty] | VV | 2 | 1 | True | 0 | ROZPOCET
| VV |  | 4+2 |  | 6 | [12 empty] | VV | 2 | 2 | True | 0 | ROZPOCET
| VV |  | Součet |  | 6 | [12 empty] | VV | 2 | 4 | False | 1 | ROZPOCET
565 | M | 61165617r | dveře vnitřní požárně odolné barva oranž - RAL 2000 EI (EW) 30 DP1C3 1křídlové 120x210cm, dveře ocelové, PD ozn. výplně D17 čiré bezpečnostní sklo s požární odolností - samostatná položka | kus | 1 |  | 0 | vlastní |  | základní |  | 0 | 0.027 | 0.027 | 0 | 0 | 32 | M | 2 |  |  |  | ROZPOCET | 0 | 0 | 0 | 0 | 0 | 1 | 0 | 16 | -1180212356
| VV |  | D17 L | [14 empty] | VV | 2 | 1 | True | 0 | ROZPOCET
| VV |  | 1 |  | 1 | [12 empty] | VV | 2 | 2 | True | 0 | ROZPOCET
| VV |  | Součet |  | 1 | [12 empty] | VV | 2 | 4 | False | 1 | ROZPOCET
566 | M | 63437172 | sklo protipožární a bezpečnostní tl 15mm, EI 30, EW 30 | m2 | 1.9 |  | 0 | CS ÚRS 2018 01 |  | základní |  | 0 | 0.037 | 0.0703 | 0 | 0 | 32 | M | 2 |  |  |  | ROZPOCET | 0 | 0 | 0 | 0 | 0 | 1 | 0 | 16 | -1183343381
| VV |  | D17 | [14 empty] | VV | 2 | 1 | True | 0 | ROZPOCET
| VV |  | 1,0*1,9 |  | 1.9 | [12 empty] | VV | 2 | 2 | True | 0 | ROZPOCET
| VV |  | Součet |  | 1.9 | [12 empty] | VV | 2 | 4 | False | 1 | ROZPOCET
567 | K | 766660031 | Montáž dveřních křídel dřevěných nebo plastových otevíravých do ocelové zárubně protipožárních dvoukřídlových jakékoliv šířky | kus | 5 |  | 0 | CS ÚRS 2018 01 |  | základní |  | 0 | 0 | 0 | 0 | 0 | 16 | K | 2 |  |  |  | ROZPOCET | 0 | 0 | 0 | 0 | 0 | 1 | 0 | 16 | 469339722
| VV |  | 2+2+1 |  | 5 | [12 empty] | VV | 2 | 2 | True | 0 | ROZPOCET
| VV |  | Součet |  | 5 | [12 empty] | VV | 2 | 4 | False | 1 | ROZPOCET
568 | M | 61165614r. | dveře vnitřní požárně odolné HPL laminát EI (EW) 30 DP3C3 2křídlové 180x197cm, barva oranž - RAL 2000, dveře dřevotřískové s povrchovou úpravou HPL laminát - popis PD ozn. výplně D15c | kus | 1 |  | 0 | vlastní |  | základní |  | 0 | 0.047 | 0.047 | 0 | 0 | 32 | M | 2 |  |  |  | ROZPOCET | 0 | 0 | 0 | 0 | 0 | 1 | 0 | 16 | 1110322465
| VV |  | D15c L | [14 empty] | VV | 2 | 1 | True | 0 | ROZPOCET
| VV |  | 1 |  | 1 | [12 empty] | VV | 2 | 2 | True | 0 | ROZPOCET
| VV |  | Součet |  | 1 | [12 empty] | VV | 2 | 4 | True | 1 | ROZPOCET
569 | M | 61165615r. | dveře vnitřní požárně odolné ocelové EI (EW) 45 DP1C3, 2křídlové 160x197cm, barva oranž - RAL 2000, PD ozn. výplně D16 | kus | 2 |  | 0 | vlastní |  | základní |  | 0 | 0.047 | 0.094 | 0 | 0 | 32 | M | 2 |  |  |  | ROZPOCET | 0 | 0 | 0 | 0 | 0 | 1 | 0 | 16 | -1263043665
| VV |  | D16 P | [14 empty] | VV | 2 | 1 | True | 0 | ROZPOCET
| VV |  | 2 |  | 2 | [12 empty] | VV | 2 | 2 | True | 0 | ROZPOCET
| VV |  | Součet |  | 2 | [12 empty] | VV | 2 | 4 | True | 1 | ROZPOCET
570 | M | 61165616r. | dveře vnitřní požárně odolné HPL laminát EI (EW) 45 DP3 C3, 2křídlové 180x197cm, barva oranž - RAL 2000, dveře dřevotřískové s povrchovou úpravou HPL laminát, PD ozn. výplně D15b | kus | 1 |  | 0 | vlastní |  | základní |  | 0 | 0.047 | 0.047 | 0 | 0 | 32 | M | 2 |  |  |  | ROZPOCET | 0 | 0 | 0 | 0 | 0 | 1 | 0 | 16 | 373181502
| VV |  | D15b L | [14 empty] | VV | 2 | 1 | True | 0 | ROZPOCET
| VV |  | 1 |  | 1 | [12 empty] | VV | 2 | 2 | True | 0 | ROZPOCET
| VV |  | Součet |  | 1 | [12 empty] | VV | 2 | 4 | True | 1 | ROZPOCET
571 | M | 61165617r. | dveře vnitřní požárně odolné EI (EW) 60 DP1C3, 2křídlové 180x197cm, barva oranž - RAL 2000, PD ozn. výplně D15a | kus | 1 |  | 0 | vlastní |  | základní |  | 0 | 0.047 | 0.047 | 0 | 0 | 32 | M | 2 |  |  |  | ROZPOCET | 0 | 0 | 0 | 0 | 0 | 1 | 0 | 16 | -1169559300
| VV |  | D15a P | [14 empty] | VV | 2 | 1 | True | 0 | ROZPOCET
| VV |  | 1 |  | 1 | [12 empty] | VV | 2 | 2 | True | 0 | ROZPOCET
| VV |  | Součet |  | 1 | [12 empty] | VV | 2 | 4 | True | 1 | ROZPOCET
572 | K | 766660717 | Montáž dveřních doplňků samozavírače na zárubeň ocelovou | kus | 23 |  | 0 | CS ÚRS 2018 01 |  | základní |  | 0 | 0 | 0 | 0 | 0 | 16 | K | 2 |  |  |  | ROZPOCET | 0 | 0 | 0 | 0 | 0 | 1 | 0 | 16 | -1757708713
573 | M | 54917250 | samozavírač dveří | kus | 23 |  | 0 | CS ÚRS 2018 01 |  | základní |  | 0 | 0.0024 | 0.0552 | 0 | 0 | 32 | M | 2 |  |  |  | ROZPOCET | 0 | 0 | 0 | 0 | 0 | 1 | 0 | 16 | -1091780868
574 | K | 766660718 | Montáž dveřních křídel dokování stavěče křídla | kus | 23 |  | 0 | CS ÚRS 2013 01 |  | základní |  | 0 | 0 | 0 | 0 | 0 | 16 | K | 2 |  |  |  | ROZPOCET | 0 | 0 | 0 | 0 | 0 | 1 | 0 | 16 | -1927182620
575 | M | 549163620 | stavěč dveří K501 lak | kus | 23 |  | 0 | CS ÚRS 2013 01 |  | základní |  | 0 | 0.00021 | 0.00483 | 0 | 0 | 32 | M | 2 |  |  |  | ROZPOCET | 0 | 0 | 0 | 0 | 0 | 1 | 0 | 16 | 1701319014
576 | K | 766660720 | Montáž dveřních doplňků větrací mřížky s vyříznutím otvoru | kus | 18 |  | 0 | CS ÚRS 2018 01 |  | základní |  | 0 | 0 | 0 | 0 | 0 | 16 | K | 2 |  |  |  | ROZPOCET | 0 | 0 | 0 | 0 | 0 | 1 | 0 | 16 | -1475411691
577 | M | 55341425 | mřížka větrací hliníková 60x450mm, parapety v badatelně | kus | 18 |  | 0 | CS ÚRS 2018 01 |  | základní |  | 0 | 0.00046 | 0.00828 | 0 | 0 | 32 | M | 2 |  |  |  | ROZPOCET | 0 | 0 | 0 | 0 | 0 | 1 | 0 | 16 | -1329005489
578 | K | 766660722 | Montáž dveřního kování | kus | 42 |  | 0 | CS ÚRS 2018 01 |  | základní |  | 0 | 0 | 0 | 0 | 0 | 16 | K | 2 |  |  |  | ROZPOCET | 0 | 0 | 0 | 0 | 0 | 1 | 0 | 16 | 1742187503
| VV |  | D05 | [14 empty] | VV | 2 | 1 | True | 0 | ROZPOCET
| VV |  | 5 |  | 5 | [12 empty] | VV | 2 | 2 | True | 0 | ROZPOCET
| VV |  | D06 | [14 empty] | VV | 2 | 1 | True | 0 | ROZPOCET
| VV |  | 2+1 |  | 3 | [12 empty] | VV | 2 | 2 | True | 0 | ROZPOCET
| VV |  | D07 | [14 empty] | VV | 2 | 1 | True | 0 | ROZPOCET
| VV |  | 2 |  | 2 | [12 empty] | VV | 2 | 2 | True | 0 | ROZPOCET
| VV |  | D09 | [14 empty] | VV | 2 | 1 | True | 0 | ROZPOCET
| VV |  | 1 |  | 1 | [12 empty] | VV | 2 | 2 | True | 0 | ROZPOCET
| VV |  | D10 | [14 empty] | VV | 2 | 1 | True | 0 | ROZPOCET
| VV |  | 5 |  | 5 | [12 empty] | VV | 2 | 2 | True | 0 | ROZPOCET
| VV |  | D11 | [14 empty] | VV | 2 | 1 | True | 0 | ROZPOCET
| VV |  | 4 |  | 4 | [12 empty] | VV | 2 | 2 | True | 0 | ROZPOCET
| VV |  | D12 | [14 empty] | VV | 2 | 1 | True | 0 | ROZPOCET
| VV |  | 3 |  | 3 | [12 empty] | VV | 2 | 2 | True | 0 | ROZPOCET
| VV |  | D13 | [14 empty] | VV | 2 | 1 | True | 0 | ROZPOCET
| VV |  | 1+2 |  | 3 | [12 empty] | VV | 2 | 2 | True | 0 | ROZPOCET
| VV |  | D14 | [14 empty] | VV | 2 | 1 | True | 0 | ROZPOCET
| VV |  | 5+9 |  | 14 | [12 empty] | VV | 2 | 2 | True | 0 | ROZPOCET
| VV |  | D15a | [14 empty] | VV | 2 | 1 | True | 0 | ROZPOCET
| VV |  | 1 |  | 1 | [12 empty] | VV | 2 | 2 | True | 0 | ROZPOCET
| VV |  | D21 | [14 empty] | VV | 2 | 1 | True | 0 | ROZPOCET
| VV |  | 1 |  | 1 | [12 empty] | VV | 2 | 2 | True | 0 | ROZPOCET
| VV |  | Součet |  | 42 | [12 empty] | VV | 2 | 4 | False | 1 | ROZPOCET
579 | M | 549250150r | interiérové kování rozeta klika/klika - v nerezu a barevné úpravě + bezpečnostní zámek | kus | 42 |  | 0 | vlastní |  | základní |  | 0 | 0.00045 | 0.0189 | 0 | 0 | 32 | M | 2 |  |  |  | ROZPOCET | 0 | 0 | 0 | 0 | 0 | 1 | 0 | 16 | 1919275649
580 | K | 766694111 | Montáž ostatních truhlářských konstrukcí parapetních desek dřevěných nebo plastových šířky do 300 mm, délky do 1000 mm | kus | 2 |  | 0 | CS ÚRS 2018 01 |  | základní |  | 0 | 0 | 0 | 0 | 0 | 16 | K | 2 |  |  |  | ROZPOCET | 0 | 0 | 0 | 0 | 0 | 1 | 0 | 16 | 800450999
581 | K | 766694112 | Montáž ostatních truhlářských konstrukcí parapetních desek dřevěných nebo plastových šířky do 300 mm, délky přes 1000 do 1600 mm | kus | 1 |  | 0 | CS ÚRS 2018 01 |  | základní |  | 0 | 0 | 0 | 0 | 0 | 16 | K | 2 |  |  |  | ROZPOCET | 0 | 0 | 0 | 0 | 0 | 1 | 0 | 16 | -307080879
582 | K | 766694113 | Montáž ostatních truhlářských konstrukcí parapetních desek dřevěných nebo plastových šířky do 300 mm, délky přes 1600 do 2600 mm | kus | 16 |  | 0 | CS ÚRS 2018 01 |  | základní |  | 0 | 0 | 0 | 0 | 0 | 16 | K | 2 |  |  |  | ROZPOCET | 0 | 0 | 0 | 0 | 0 | 1 | 0 | 16 | -2067161533
| VV |  | 10+6 |  | 16 | [12 empty] | VV | 2 | 2 | True | 0 | ROZPOCET
| VV |  | Součet |  | 16 | [12 empty] | VV | 2 | 4 | False | 1 | ROZPOCET
583 | K | 766694114 | Montáž ostatních truhlářských konstrukcí parapetních desek dřevěných nebo plastových šířky do 300 mm, délky přes 2600 mm | kus | 9 |  | 0 | CS ÚRS 2018 01 |  | základní |  | 0 | 0 | 0 | 0 | 0 | 16 | K | 2 |  |  |  | ROZPOCET | 0 | 0 | 0 | 0 | 0 | 1 | 0 | 16 | 511813811
584 | M | 60794101 | deska parapetní dřevotřísková vnitřní 0,2 x 1 m | m | 34.4 |  | 0 | CS ÚRS 2018 01 |  | základní |  | 0 | 0.003 | 0.1032 | 0 | 0 | 32 | M | 2 |  |  |  | ROZPOCET | 0 | 0 | 0 | 0 | 0 | 1 | 0 | 16 | 1803224834
| VV |  | 16*2,0+1,2+0,6*2 |  | 34.4 | [12 empty] | VV | 2 | 2 | True | 0 | ROZPOCET
| VV |  | Součet |  | 34.4 | [12 empty] | VV | 2 | 4 | False | 1 | ROZPOCET
585 | M | 60794106 | deska parapetní dřevotřísková vnitřní 0,45 x 1 m | m | 26 |  | 0 | CS ÚRS 2018 01 |  | základní |  | 0 | 0.007 | 0.182 | 0 | 0 | 32 | M | 2 |  |  |  | ROZPOCET | 0 | 0 | 0 | 0 | 0 | 1 | 0 | 16 | -77338736
| VV |  | 6,5*4 |  | 26 | [12 empty] | VV | 2 | 2 | True | 0 | ROZPOCET
| VV |  | Součet |  | 26 | [12 empty] | VV | 2 | 4 | False | 1 | ROZPOCET
586 | M | 611444150 | koncovka k parapetu plastovému vnitřnímu 1 pár | kus | 26 |  | 0 | CS ÚRS 2017 01 |  | základní |  | 0 | 0.0002 | 0.0052 | 0 | 0 | 32 | M | 2 |  |  |  | ROZPOCET | 0 | 0 | 0 | 0 | 0 | 1 | 0 | 16 | 1841220586
587 | K | 766-R1 | D+MTZ Zrcadlo 400x500, hliníkový rám, lepené montážním lepidlem | kus | 8 |  | 0 | vlastní |  | základní |  | 0 | 0 | 0 | 0 | 0 | 16 | K | 2 |  |  |  | ROZPOCET | 0 | 0 | 0 | 0 | 0 | 1 | 0 | 16 | 1161962350
588 | K | 766-R2 | D+MTZ Rám prezentační klip. Mechanismus, rozměr 598x845x15 mm, stříbrný rám z hliníku, "sklo" - čirý plast | kus | 3 |  | 0 | vlastní |  | základní |  | 0 | 0 | 0 | 0 | 0 | 16 | K | 2 |  |  |  | ROZPOCET | 0 | 0 | 0 | 0 | 0 | 1 | 0 | 16 | 1568863211
| VV |  | m.č. 1.08 - 2ks, m.č. 1.26 - 1ks | [14 empty] | VV | 2 | 1 | True | 0 | ROZPOCET
| VV |  | 3 |  | 3 | [12 empty] | VV | 2 | 2 | True | 0 | ROZPOCET
| VV |  | Součet |  | 3 | [12 empty] | VV | 2 | 4 | False | 1 | ROZPOCET
589 | K | 998766202 | Přesun hmot pro konstrukce truhlářské stanovený procentní sazbou (%) z ceny vodorovná dopravní vzdálenost do 50 m v objektech výšky přes 6 do 12 m | % |  |  | 0 | CS ÚRS 2018 01 |  | základní |  | 0 | 0 | 0 | 0 | 0 | 16 | K | 2 |  |  |  | ROZPOCET | 0 | 0 | 0 | 0 | 0 | 1 | 0 | 16 | -847581598
| P |  | Poznámka k položce: Pro výpočet přesunu hmot bude určena výše procentní sazby, touto sazbou se vynásobí rozpočtové náklady za celý stavební díl včetně nákladů na materiál ve specifikacích. | [14 empty] | P | 2
| D | 767 | Konstrukce zámečnické |  |  |  | 0 |  |  |  |  | 0 |  | 13.9972 |  | 0 | 2 | D | 1 |  |  |  | ROZPOCET | [6 empty] | 0
590 | K | 767220210 | Montáž okenního zábradlí z trubek nebo tenkostěnných profilů a kotvení do zdi, hmotnosti 1 m zábradlí do 15 - Z01 | m | 112.7 |  | 0 | CS ÚRS 2018 01 |  | základní |  | 0 | 0.00011 | 0.012397 | 0 | 0 | 16 | K | 2 |  |  |  | ROZPOCET | 0 | 0 | 0 | 0 | 0 | 1 | 0 | 16 | -1301206345
| VV |  | pro 1ks okna O01 a O01a - celkem 42+4 = 46 ks | [14 empty] | VV | 2 | 1 | True | 0 | ROZPOCET
| VV |  | 0,8*2*46 |  | 73.6 | [12 empty] | VV | 2 | 2 | True | 0 | ROZPOCET
| VV |  | 46*0,5 |  | 23 | [12 empty] | VV | 2 | 2 | True | 0 | ROZPOCET
| VV |  | 3,5*46/10 |  | 16.1 | [12 empty] | VV | 2 | 2 | True | 0 | ROZPOCET
| VV |  | Součet |  | 112.7 | [12 empty] | VV | 2 | 4 | False | 1 | ROZPOCET
591 | M | 6975216r | Ocelový L profil 120x80x8 mm - kotvení zábradlí | m | 77.28 |  | 0 | vlastní |  | základní |  | 0 | 0.0002 | 0.015456 | 0 | 0 | 32 | M | 2 |  |  |  | ROZPOCET | 0 | 0 | 0 | 0 | 0 | 1 | 0 | 16 | 557322973
| VV |  | 0,8*2*46 |  | 73.6 | [12 empty] | VV | 2 | 2 | True | 0 | ROZPOCET
| VV |  | 73,6*1,05 "Přepočtené koeficientem množství |  | 77.28 | [12 empty] | VV | 2 | 2 | True | 1 | ROZPOCET
592 | M | 14011024 | trubka ocelová bezešvá hladká jakost 11 353 48,3x2,6mm | m | 24.15 |  | 0 | CS ÚRS 2018 01 |  | základní |  | 0 | 0.00293 | 0.07076 | 0 | 0 | 32 | M | 2 |  |  |  | ROZPOCET | 0 | 0 | 0 | 0 | 0 | 1 | 0 | 16 | 1165624718
| VV |  | 46*0,5 |  | 23 | [12 empty] | VV | 2 | 2 | True | 0 | ROZPOCET
| VV |  | 23*1,05 "Přepočtené koeficientem množství |  | 24.15 | [12 empty] | VV | 2 | 2 | True | 1 | ROZPOCET
593 | M | 13711211r | ocelové pozinkované lanko d 4 - výplň | m | 169.05 |  | 0 | vlastní |  | základní |  | 0 | 0 | 0 | 0 | 0 | 32 | M | 2 |  |  |  | ROZPOCET | 0 | 0 | 0 | 0 | 0 | 1 | 0 | 16 | -540449649
| VV |  | 3,5*46 |  | 161 | [12 empty] | VV | 2 | 2 | True | 0 | ROZPOCET
| VV |  | 161*1,05 "Přepočtené koeficientem množství |  | 169.05 | [12 empty] | VV | 2 | 2 | True | 1 | ROZPOCET
594 | M | 13771122r | koncový držák lanka s otvorem pro lanko d=5 mm | kus | 92 |  | 0 | vlastní |  | základní |  | 0 | 0 | 0 | 0 | 0 | 32 | M | 2 |  |  |  | ROZPOCET | 0 | 0 | 0 | 0 | 0 | 1 | 0 | 16 | 2043148391
| VV |  | 2*46 |  | 92 | [12 empty] | VV | 2 | 2 | True | 0 | ROZPOCET
| VV |  | Součet |  | 92 | [12 empty] | VV | 2 | 4 | False | 1 | ROZPOCET
595 | K | 767220220 | Montáž schodišťového zábradlí z trubek nebo tenkostěnných profilů na ocelovou konstrukci, hmotnosti 1 m zábradlí přes 15 do 25 kg | m | 253.54 |  | 0 | CS ÚRS 2018 01 |  | základní |  | 0 | 0.00011 | 0.027889 | 0 | 0 | 16 | K | 2 |  |  |  | ROZPOCET | 0 | 0 | 0 | 0 | 0 | 1 | 0 | 16 | -1379071850
| VV |  | pro 2ks schodiště | [14 empty] | VV | 2 | 1 | True | 0 | ROZPOCET
| VV |  | (56,67+45)*2 |  | 203.34 | [12 empty] | VV | 2 | 2 | True | 0 | ROZPOCET
| VV |  | pro vnitřní schodiště Z17 | [14 empty] | VV | 2 | 1 | True | 0 | ROZPOCET
| VV |  | 18,47 |  | 18.47 | [12 empty] | VV | 2 | 2 | True | 0 | ROZPOCET
| VV |  | 9,6 |  | 9.6 | [12 empty] | VV | 2 | 2 | True | 0 | ROZPOCET
| VV |  | pro vnitřní schodiště Z18 | [14 empty] | VV | 2 | 1 | True | 0 | ROZPOCET
| VV |  | 14,73 |  | 14.73 | [12 empty] | VV | 2 | 2 | True | 0 | ROZPOCET
| VV |  | 7,4 |  | 7.4 | [12 empty] | VV | 2 | 2 | True | 0 | ROZPOCET
| VV |  | Součet |  | 253.54 | [12 empty] | VV | 2 | 4 | False | 1 | ROZPOCET
596 | M | 14011020 | trubka ocelová bezešvá hladká jakost 11 353 44,5x2,6mm | m | 107 |  | 0 | CS ÚRS 2018 01 |  | základní |  | 0 | 0.00343 | 0.36701 | 0 | 0 | 32 | M | 2 |  |  |  | ROZPOCET | 0 | 0 | 0 | 0 | 0 | 1 | 0 | 16 | -1959817933
| VV |  | 45*2 |  | 90 | [12 empty] | VV | 2 | 2 | True | 0 | ROZPOCET
| VV |  | 9,6 |  | 9.6 | [12 empty] | VV | 2 | 2 | True | 0 | ROZPOCET
| VV |  | 7,4 |  | 7.4 | [12 empty] | VV | 2 | 2 | True | 0 | ROZPOCET
| VV |  | Součet |  | 107 | [12 empty] | VV | 2 | 4 | False | 1 | ROZPOCET
597 | M | 14011024 | trubka ocelová bezešvá hladká jakost 11 353 48,3x2,6mm | m | 146.54 |  | 0 | CS ÚRS 2018 01 |  | základní |  | 0 | 0.00293 | 0.42936 | 0 | 0 | 32 | M | 2 |  |  |  | ROZPOCET | 0 | 0 | 0 | 0 | 0 | 1 | 0 | 16 | 1182074818
| VV |  | 56,67*2+18,47+14,73 |  | 146.54 | [12 empty] | VV | 2 | 2 | True | 0 | ROZPOCET
| VV |  | Součet |  | 146.54 | [12 empty] | VV | 2 | 4 | False | 1 | ROZPOCET
598 | M | 13611210 | plech ocelový hladký jakost S 235 JR tl 3mm tabule | t | 0.326 |  | 0 | CS ÚRS 2018 01 |  | základní |  | 0 | 1 | 0.326 | 0 | 0 | 32 | M | 2 |  |  |  | ROZPOCET | 0 | 0 | 0 | 0 | 0 | 1 | 0 | 16 | 887783510
| VV |  | okopný plech 100x3 | [14 empty] | VV | 2 | 1 | True | 0 | ROZPOCET
| VV |  | 27,78*0,1*25,55/1000*2 |  | 0.142 | [12 empty] | VV | 2 | 2 | True | 0 | ROZPOCET
| VV |  | (2,24+1,0+3,85)*0,1*25,55/1000 |  | 0.018 | [12 empty] | VV | 2 | 2 | True | 0 | ROZPOCET
| VV |  | 0,160*1,04 |  | 0.166 | [12 empty] | VV | 2 | 2 | True | 0 | ROZPOCET
| VV |  | Součet |  | 0.326 | [12 empty] | VV | 2 | 4 | False | 1 | ROZPOCET
599 | M | 13711211 | ocelové pozinkované lanko d 6,3 | m | 801.129 |  | 0 | vlastní |  | základní |  | 0 | 0 | 0 | 0 | 0 | 32 | M | 2 |  |  |  | ROZPOCET | 0 | 0 | 0 | 0 | 0 | 1 | 0 | 16 | 175726054
| VV |  | 339,99*2 |  | 679.98 | [12 empty] | VV | 2 | 2 | True | 0 | ROZPOCET
| VV |  | 46,175 |  | 46.175 | [12 empty] | VV | 2 | 2 | True | 0 | ROZPOCET
| VV |  | 36,825 |  | 36.825 | [12 empty] | VV | 2 | 2 | True | 0 | ROZPOCET
| VV |  | 762,98*1,05 "Přepočtené koeficientem množství |  | 801.129 | [12 empty] | VV | 2 | 2 | True | 1 | ROZPOCET
600 | K | 767220230r | Montáž schodišťového zábradlí z trubek nebo tenkostěnných profilů na ocelovou konstrukci, hmotnosti 1 m zábradlí přes 25 kg | m | 162.235 |  | 0 | vlastní |  | základní |  | 0 | 0.00011 | 0.017846 | 0 | 0 | 16 | K | 2 |  |  |  | ROZPOCET | 0 | 0 | 0 | 0 | 0 | 1 | 0 | 16 | -541958343
| VV |  | včetně zemních prací, kovení do zdi, základového pasu, zabetonování do základového pasu, Detail D.1.1.24 | [14 empty] | VV | 2 | 1 | True | 0 | ROZPOCET
| VV |  | Z02 | [14 empty] | VV | 2 | 1 | True | 0 | ROZPOCET
| VV |  | 4,360 |  | 4.36 | [12 empty] | VV | 2 | 2 | True | 0 | ROZPOCET
| VV |  | 23,685 |  | 23.685 | [12 empty] | VV | 2 | 2 | True | 0 | ROZPOCET
| VV |  | Z03 | [14 empty] | VV | 2 | 1 | True | 0 | ROZPOCET
| VV |  | 19,200 |  | 19.2 | [12 empty] | VV | 2 | 2 | True | 0 | ROZPOCET
| VV |  | 91,035 |  | 91.035 | [12 empty] | VV | 2 | 2 | True | 0 | ROZPOCET
| VV |  | Z04 | [14 empty] | VV | 2 | 1 | True | 0 | ROZPOCET
| VV |  | 4,125 |  | 4.125 | [12 empty] | VV | 2 | 2 | True | 0 | ROZPOCET
| VV |  | 19,830 |  | 19.83 | [12 empty] | VV | 2 | 2 | True | 0 | ROZPOCET
| VV |  | Součet |  | 162.235 | [12 empty] | VV | 2 | 4 | False | 1 | ROZPOCET
601 | M | 14011020 | trubka ocelová bezešvá hladká jakost 11 353 44,5x2,6mm | m | 28.792 |  | 0 | CS ÚRS 2018 01 |  | základní |  | 0 | 0.00343 | 0.098757 | 0 | 0 | 32 | M | 2 |  |  |  | ROZPOCET | 0 | 0 | 0 | 0 | 0 | 1 | 0 | 16 | -1657751116
| VV |  | Z02 | [14 empty] | VV | 2 | 1 | True | 0 | ROZPOCET
| VV |  | 2,000 |  | 2 | [12 empty] | VV | 2 | 2 | True | 0 | ROZPOCET
| VV |  | 2,360 |  | 2.36 | [12 empty] | VV | 2 | 2 | True | 0 | ROZPOCET
| VV |  | Z03 | [14 empty] | VV | 2 | 1 | True | 0 | ROZPOCET
| VV |  | 7,400 |  | 7.4 | [12 empty] | VV | 2 | 2 | True | 0 | ROZPOCET
| VV |  | 2,36*5 |  | 11.8 | [12 empty] | VV | 2 | 2 | True | 0 | ROZPOCET
| VV |  | Z04 | [14 empty] | VV | 2 | 1 | True | 0 | ROZPOCET
| VV |  | 1,765 |  | 1.765 | [12 empty] | VV | 2 | 2 | True | 0 | ROZPOCET
| VV |  | 2,360 |  | 2.36 | [12 empty] | VV | 2 | 2 | True | 0 | ROZPOCET
| VV |  | 27,685*1,04 "Přepočtené koeficientem množství |  | 28.792 | [12 empty] | VV | 2 | 2 | True | 1 | ROZPOCET
602 | M | 14011010 | trubka ocelová bezešvá hladká jakost 11 353 20x2mm | m | 139.932 |  | 0 | CS ÚRS 2018 01 |  | základní |  | 0 | 0.00124 | 0.17352 | 0 | 0 | 32 | M | 2 |  |  |  | ROZPOCET | 0 | 0 | 0 | 0 | 0 | 1 | 0 | 16 | -881081912
| VV |  | Z02 | [14 empty] | VV | 2 | 1 | True | 0 | ROZPOCET
| VV |  | 1,810*12 |  | 21.72 | [12 empty] | VV | 2 | 2 | True | 0 | ROZPOCET
| VV |  | 1,965 |  | 1.965 | [12 empty] | VV | 2 | 2 | True | 0 | ROZPOCET
| VV |  | Z03 | [14 empty] | VV | 2 | 1 | True | 0 | ROZPOCET
| VV |  | 1,81*46 |  | 83.26 | [12 empty] | VV | 2 | 2 | True | 0 | ROZPOCET
| VV |  | 1,525*4 |  | 6.1 | [12 empty] | VV | 2 | 2 | True | 0 | ROZPOCET
| VV |  | 1,675 |  | 1.675 | [12 empty] | VV | 2 | 2 | True | 0 | ROZPOCET
| VV |  | Z04 | [14 empty] | VV | 2 | 1 | True | 0 | ROZPOCET
| VV |  | 1,810*10 |  | 18.1 | [12 empty] | VV | 2 | 2 | True | 0 | ROZPOCET
| VV |  | 1,730 |  | 1.73 | [12 empty] | VV | 2 | 2 | True | 0 | ROZPOCET
| VV |  | 134,55*1,04 "Přepočtené koeficientem množství |  | 139.932 | [12 empty] | VV | 2 | 2 | True | 1 | ROZPOCET
603 | K | 767531111 | Montáž vstupních čistících zón z rohoží kovových nebo plastových | m2 | 5.04 |  | 0 | CS ÚRS 2018 01 |  | základní |  | 0 | 0 | 0 | 0 | 0 | 16 | K | 2 |  |  |  | ROZPOCET | 0 | 0 | 0 | 0 | 0 | 1 | 0 | 16 | -456153931
| VV |  | 2,1*1,2*2 |  | 5.04 | [12 empty] | VV | 2 | 2 | True | 0 | ROZPOCET
| VV |  | Součet |  | 5.04 | [12 empty] | VV | 2 | 4 | False | 1 | ROZPOCET
604 | M | 69752030 | rohož vstupní provedení hliník nebo mosaz/gumové vlnovky/ | m2 | 5.04 |  | 0 | CS ÚRS 2018 01 |  | základní |  | 0 | 0.01 | 0.0504 | 0 | 0 | 32 | M | 2 |  |  |  | ROZPOCET | 0 | 0 | 0 | 0 | 0 | 1 | 0 | 16 | 565679087
605 | K | 767531121 | Montáž vstupních čistících zón z rohoží osazení rámu mosazného nebo hliníkového zapuštěného z L profilů | m | 13.2 |  | 0 | CS ÚRS 2018 01 |  | základní |  | 0 | 0 | 0 | 0 | 0 | 16 | K | 2 |  |  |  | ROZPOCET | 0 | 0 | 0 | 0 | 0 | 1 | 0 | 16 | 1089969709
| VV |  | (2,1+1,2)*2*2 |  | 13.2 | [12 empty] | VV | 2 | 2 | True | 0 | ROZPOCET
| VV |  | Součet |  | 13.2 | [12 empty] | VV | 2 | 4 | False | 1 | ROZPOCET
606 | M | 69752160 | rám pro zapuštění profil L-30/30 25/25 20/30 15/30-Al | m | 13.86 |  | 0 | CS ÚRS 2018 01 |  | základní |  | 0 | 0.0002 | 0.002772 | 0 | 0 | 32 | M | 2 |  |  |  | ROZPOCET | 0 | 0 | 0 | 0 | 0 | 1 | 0 | 16 | 1003193455
| VV |  | 13,2*1,05 "Přepočtené koeficientem množství |  | 13.86 | [12 empty] | VV | 2 | 2 | True | 1 | ROZPOCET
607 | K | 767590120 | Montáž podlahových konstrukcí podlahových roštů, podlah připevněných šroubováním schodiště - ocelové podlahové rošty - lemované, zinkované 30x30 AA, 30/3 | kg | 2970.592 |  | 0 | CS ÚRS 2018 01 |  | základní |  | 0 | 5e-05 | 0.14853 | 0 | 0 | 16 | K | 2 |  |  |  | ROZPOCET | 0 | 0 | 0 | 0 | 0 | 1 | 0 | 16 | -649019057
| VV |  | pro 2ks venkovního schodiště | [14 empty] | VV | 2 | 1 | True | 0 | ROZPOCET
| VV |  | 39,525*32*2 |  | 2529.6 | [12 empty] | VV | 2 | 2 | True | 0 | ROZPOCET
| VV |  | pro vnitřní schodiště Z17 | [14 empty] | VV | 2 | 1 | True | 0 | ROZPOCET
| VV |  | 7,659*32 |  | 245.088 | [12 empty] | VV | 2 | 2 | True | 0 | ROZPOCET
| VV |  | pro vnitřní schodiště Z18 | [14 empty] | VV | 2 | 1 | True | 0 | ROZPOCET
| VV |  | 6,122*32 |  | 195.904 | [12 empty] | VV | 2 | 2 | True | 0 | ROZPOCET
| VV |  | Součet |  | 2970.592 | [12 empty] | VV | 2 | 4 | False | 1 | ROZPOCET
608 | M | 55347057 | rošt podlahový svařovaný žárově zinkovaný velikost 30/3 mm 1000 x 1000 mm schodiště - ocelové podlahové rošty - lemované, zinkované 30x30 AA, 30/3 - 2ks schodiště | m2 | 92.839 |  | 0 | CS ÚRS 2018 01 |  | základní |  | 0 | 0.032 | 2.9708 | 0 | 0 | 32 | M | 2 |  |  |  | ROZPOCET | 0 | 0 | 0 | 0 | 0 | 1 | 0 | 16 | 418980691
| VV |  | pro 2ks venkovního schodiště | [14 empty] | VV | 2 | 1 | True | 0 | ROZPOCET
| VV |  | 2*(40*1,185*0,26+4*1,285*0,295+4*1,235*0,585+10*1,285*0,585) |  | 48.495 | [12 empty] | VV | 2 | 2 | True | 0 | ROZPOCET
| VV |  | 2*(6*1,5*0,585+4*1,785*0,585+1*1,02*0,735+4*1,285*0,735) |  | 27.939 | [12 empty] | VV | 2 | 2 | True | 0 | ROZPOCET
| VV |  | 2*(1*1,785*0,735) |  | 2.624 | [12 empty] | VV | 2 | 2 | True | 0 | ROZPOCET
| VV |  | pro vnitřní schodiště Z17 | [14 empty] | VV | 2 | 1 | True | 0 | ROZPOCET
| VV |  | 26*0,985*0,26+1,0*1,0 |  | 7.659 | [12 empty] | VV | 2 | 2 | True | 0 | ROZPOCET
| VV |  | pro vnitřní schodiště Z18 | [14 empty] | VV | 2 | 1 | True | 0 | ROZPOCET
| VV |  | 20*0,985*0,26+1,0*1,0 |  | 6.122 | [12 empty] | VV | 2 | 2 | True | 0 | ROZPOCET
| VV |  | Součet |  | 92.839 | [12 empty] | VV | 2 | 4 | False | 1 | ROZPOCET
609 | K | 767651113 | Montáž vrat garážových nebo průmyslových sekčních zajížděcích pod strop, plochy přes 9 do 13 m2 | kus | 1 |  | 0 | CS ÚRS 2018 01 |  | základní |  | 0 | 0 | 0 | 0 | 0 | 16 | K | 2 |  |  |  | ROZPOCET | 0 | 0 | 0 | 0 | 0 | 1 | 0 | 16 | 162521755
610 | M | 5534587r | vrata garážová sekční zateplená lamela rozměr 3000x3400mm sekční garážová vrata s horním výsuvem, s integrovanými otvíravými 1kř dveřmi 900x2020, součinitel prostupu tepla dveří max. U=1,4 W/m2K, briliantová modř RAL 5007 kování: nosné vodící rámy po stranách vrat a na stropu - dimenze určí výrobce vrat zasklení: jeden sekční díl s pásovým prosklením, bezpečnostní tepelně izolační sklo materiál rámu/křídla : kovový pozinkovaný rám, plechové lamely vyplněné PUR pěnou viz. PSV ozn. D27 | kus | 1 |  | 0 | vlastní |  | základní |  | 0 | 0.181 | 0.181 | 0 | 0 | 32 | M | 2 |  |  |  | ROZPOCET | 0 | 0 | 0 | 0 | 0 | 1 | 0 | 16 | 1932652067
611 | K | 767651114 | Montáž vrat garážových nebo průmyslových sekčních zajížděcích pod strop, plochy přes 13 m2 | kus | 3 |  | 0 | CS ÚRS 2017 01 |  | základní |  | 0 | 0 | 0 | 0 | 0 | 16 | K | 2 |  |  |  | ROZPOCET | 0 | 0 | 0 | 0 | 0 | 1 | 0 | 16 | 1618966078
612 | M | 553458711r | sekční garážová vrata s horním výsuvem, dveře bez tepelně izolačního požadavku kování: nosné vodící rámy po stranách vrat a na stropu - dimenze určí výrobce vrat zasklení: jeden sekční díl s pásovým prosklením, bezpečnostní sklo materiál rámu/křídla: kovový pozinkovaný rám, plechové lamely, vyplněné PUR pěnou barva: beriliantová modř, RAL 5007 rozměr prvku: 6000x3400 mm viz. PSV ozn. D25 | kus | 2 |  | 0 | vlastní |  | základní |  | 0 | 0.281 | 0.562 | 0 | 0 | 32 | M | 2 |  |  |  | ROZPOCET | 0 | 0 | 0 | 0 | 0 | 1 | 0 | 16 | 1267079157
613 | M | 553458712 | sekční garážová vrata s horním výsuvem, dveře bez tepelně izolačního požadavku kování: nosné vodící rámy po stranách vrat a na stropu - dimenze určí výrobce vrat zasklení: jeden sekční díl s pásovým prosklením, bezpečnostní sklo materiál rámu/křídla: kovový pozinkovaný rám, plechové lamely, vyplněné PUR pěnou barva: beriliantová modř, RAL 5007 rozměr prvku: 5000x3400 mm viz. PSV ozn. D26 | kus | 1 |  | 0 | vlastní |  | základní |  | 0 | 0.231 | 0.231 | 0 | 0 | 32 | M | 2 |  |  |  | ROZPOCET | 0 | 0 | 0 | 0 | 0 | 1 | 0 | 16 | -2043547669
614 | M | 553458780 | pohon garážových sekčních a výklopných vrat o síle 1000 N max. 50 cyklů denně | kus | 4 |  | 0 | CS ÚRS 2017 01 |  | základní |  | 0 | 0.012 | 0.048 | 0 | 0 | 32 | M | 2 |  |  |  | ROZPOCET | 0 | 0 | 0 | 0 | 0 | 1 | 0 | 16 | 851279932
615 | M | 553458860 | příslušenství garážových vrat - dálkové ovládání 4 kanály | kus | 12 |  | 0 | CS ÚRS 2017 01 |  | základní |  | 0 | 0.0001 | 0.0012 | 0 | 0 | 32 | M | 2 |  |  |  | ROZPOCET | 0 | 0 | 0 | 0 | 0 | 1 | 0 | 16 | -1027284798
616 | K | 767995113 | Montáž ostatních atypických zámečnických konstrukcí hmotnosti přes 10 do 20 kg - plot | kg | 466.572 |  | 0 | CS ÚRS 2018 01 |  | základní |  | 0 | 6e-05 | 0.027994 | 0 | 0 | 16 | K | 2 |  |  |  | ROZPOCET | 0 | 0 | 0 | 0 | 0 | 1 | 0 | 16 | -475642626
| VV |  | trubka pr. 44,5x2,6 - vodorovné prvky a svislé prvky | [14 empty] | VV | 2 | 1 | True | 0 | ROZPOCET
| VV |  | ((3,225*6,00+2,58*4,00)*2,00)*2,98 |  | 176.833 | [12 empty] | VV | 2 | 2 | True | 0 | ROZPOCET
| VV |  | tyč pr. 20 - svislé prvky | [14 empty] | VV | 2 | 1 | True | 0 | ROZPOCET
| VV |  | 117,780*2,46 |  | 289.739 | [12 empty] | VV | 2 | 2 | True | 0 | ROZPOCET
| VV |  | Součet |  | 466.572 | [12 empty] | VV | 2 | 4 | False | 1 | ROZPOCET
617 | M | 14011020 | trubka ocelová bezešvá hladká jakost 11 353 44,5x2,6mm | m | 64.087 |  | 0 | CS ÚRS 2018 01 |  | základní |  | 0 | 0.00343 | 0.21982 | 0 | 0 | 32 | M | 2 |  |  |  | ROZPOCET | 0 | 0 | 0 | 0 | 0 | 1 | 0 | 16 | 703225590
| VV |  | ((3,225*6,00+2,58*4,00)*2,00)*1,08 |  | 64.087 | [12 empty] | VV | 2 | 2 | True | 0 | ROZPOCET
| VV |  | Součet |  | 64.087 | [12 empty] | VV | 2 | 4 | False | 1 | ROZPOCET
618 | M | 14031013 | plotová tyč pr. 20 mm | m | 127.202 |  | 0 | CS ÚRS 2018 01 |  | základní |  | 0 | 0.00089 | 0.11321 | 0 | 0 | 32 | M | 2 |  |  |  | ROZPOCET | 0 | 0 | 0 | 0 | 0 | 1 | 0 | 16 | -287516461
| VV |  | 117,78*1,08 "Přepočtené koeficientem množství |  | 127.202 | [12 empty] | VV | 2 | 2 | True | 1 | ROZPOCET
619 | K | 767995113 | Montáž ostatních atypických zámečnických konstrukcí hmotnosti přes 10 do 20 kg - plot | kg | 88.32 |  | 0 | CS ÚRS 2018 01 |  | základní |  | 0 | 6e-05 | 0.0052992 | 0 | 0 | 16 | K | 2 |  |  |  | ROZPOCET | 0 | 0 | 0 | 0 | 0 | 1 | 0 | 16 | -1875163334
620 | M | 13611238 | plech ocelový hladký jakost S 235 JR tl 15mm tabule | t | 0.088 |  | 0 | CS ÚRS 2018 01 |  | základní |  | 0 | 1 | 0.088 | 0 | 0 | 32 | M | 2 |  |  |  | ROZPOCET | 0 | 0 | 0 | 0 | 0 | 1 | 0 | 16 | 1205764354
| VV |  | patní plechy 6ks, 250x250 mm | [14 empty] | VV | 2 | 1 | True | 0 | ROZPOCET
| VV |  | (0,25*6*29,44*2)/1000 |  | 0.088 | [12 empty] | VV | 2 | 2 | True | 0 | ROZPOCET
| VV |  | Součet |  | 0.088 | [12 empty] | VV | 2 | 4 | False | 1 | ROZPOCET
621 | M | 54879223 | šroub kotevní žárový Pz chemické patrony M16/200 | kus | 48 |  | 0 | CS ÚRS 2018 01 |  | základní |  | 0 | 0.00033 | 0.01584 | 0 | 0 | 32 | M | 2 |  |  |  | ROZPOCET | 0 | 0 | 0 | 0 | 0 | 1 | 0 | 16 | -1159747424
| VV |  | kotvení patních plechů k základu | [14 empty] | VV | 2 | 1 | True | 0 | ROZPOCET
| VV |  | 6*4*2 |  | 48 | [12 empty] | VV | 2 | 2 | True | 0 | ROZPOCET
| VV |  | Součet |  | 48 | [12 empty] | VV | 2 | 4 | False | 1 | ROZPOCET
622 | K | 767995114 | Montáž atypických zámečnických konstrukcí - ocelové venkovní schodiště 2ks | kg | 5603.588 |  | 0 | CS ÚRS 2018 01 |  | základní |  | 0 | 5e-05 | 0.28018 | 0 | 0 | 16 | K | 2 |  |  |  | ROZPOCET | 0 | 0 | 0 | 0 | 0 | 1 | 0 | 16 | 153040492
| VV |  | výpis pro 1ks schodiště | [14 empty] | VV | 2 | 1 | True | 0 | ROZPOCET
| VV |  | TR 108x6,3 | [14 empty] | VV | 2 | 1 | True | 0 | ROZPOCET
| VV |  | 42,74*15,8 |  | 675.292 | [12 empty] | VV | 2 | 2 | True | 0 | ROZPOCET
| VV |  | TR 44,5x2,6 | [14 empty] | VV | 2 | 1 | True | 0 | ROZPOCET
| VV |  | 29,67*2,98 |  | 88.417 | [12 empty] | VV | 2 | 2 | True | 0 | ROZPOCET
| VV |  | UPE 140 | [14 empty] | VV | 2 | 1 | True | 0 | ROZPOCET
| VV |  | 71,55*14,5 |  | 1037.475 | [12 empty] | VV | 2 | 2 | True | 0 | ROZPOCET
| VV |  | TR 20x2 | [14 empty] | VV | 2 | 1 | True | 0 | ROZPOCET
| VV |  | 51,27*1,08 |  | 55.372 | [12 empty] | VV | 2 | 2 | True | 0 | ROZPOCET
| VV |  | IPE 180 | [14 empty] | VV | 2 | 1 | True | 0 | ROZPOCET
| VV |  | 7,2*18,8 |  | 135.36 | [12 empty] | VV | 2 | 2 | True | 0 | ROZPOCET
| VV |  | plochá ocel P6, výška 244 mm | [14 empty] | VV | 2 | 1 | True | 0 | ROZPOCET
| VV |  | 13,5*0,244*47,11 |  | 155.18 | [12 empty] | VV | 2 | 2 | True | 0 | ROZPOCET
| VV |  | plochá ocel P15, patní plechy 6ks, 250x250 mm | [14 empty] | VV | 2 | 1 | True | 0 | ROZPOCET
| VV |  | 0,25*6*29,44 |  | 44.16 | [12 empty] | VV | 2 | 2 | True | 0 | ROZPOCET
| VV |  | Šroub M20x240, kotvení patních plechů | [14 empty] | VV | 2 | 1 | True | 0 | ROZPOCET
| VV |  | 6*4*1,53 |  | 36.72 | [12 empty] | VV | 2 | 2 | True | 0 | ROZPOCET
| VV |  | bočnice stupňů | [14 empty] | VV | 2 | 1 | True | 0 | ROZPOCET
| VV |  | (0,275*0,177)/2*22*47,11 |  | 25.224 | [12 empty] | VV | 2 | 2 | True | 0 | ROZPOCET
| VV |  | (0,275*0,163)/2*18*47,11 |  | 19.005 | [12 empty] | VV | 2 | 2 | True | 0 | ROZPOCET
| VV |  | pásová ocel PLO 90x8 | [14 empty] | VV | 2 | 1 | True | 0 | ROZPOCET
| VV |  | 19,76*5,65 |  | 111.644 | [12 empty] | VV | 2 | 2 | True | 0 | ROZPOCET
| VV |  | rámečky pro rošt L35x3 | [14 empty] | VV | 2 | 1 | True | 0 | ROZPOCET
| VV |  | 253,3*1,65 |  | 417.945 | [12 empty] | VV | 2 | 2 | True | 0 | ROZPOCET
| VV |  | 2801,794*2 "Přepočtené koeficientem množství |  | 5603.588 | [12 empty] | VV | 2 | 2 | True | 1 | ROZPOCET
623 | K | 767995114 Z17 | Montáž atypických zámečnických konstrukcí - ocelové vnitřní schodiště Z17 | kg | 862.299 |  | 0 | vlastní |  | základní |  | 0 | 5e-05 | 0.043115 | 0 | 0 | 16 | K | 2 |  |  |  | ROZPOCET | 0 | 0 | 0 | 0 | 0 | 1 | 0 | 16 | -1254217452
| VV |  | TR 108x6,3 | [14 empty] | VV | 2 | 1 | True | 0 | ROZPOCET
| VV |  | 2,15*4*15,8 |  | 135.88 | [12 empty] | VV | 2 | 2 | True | 0 | ROZPOCET
| VV |  | TR 44,5x2,6 | [14 empty] | VV | 2 | 1 | True | 0 | ROZPOCET
| VV |  | 0,78*4*2,98 |  | 9.298 | [12 empty] | VV | 2 | 2 | True | 0 | ROZPOCET
| VV |  | UPE 200 | [14 empty] | VV | 2 | 1 | True | 0 | ROZPOCET
| VV |  | (0,4+4,2+0,725+4,44+0,4)*22,80*2 |  | 463.524 | [12 empty] | VV | 2 | 2 | True | 0 | ROZPOCET
| VV |  | UE 200 | [14 empty] | VV | 2 | 1 | True | 0 | ROZPOCET
| VV |  | 0,50*4*18,14 |  | 36.28 | [12 empty] | VV | 2 | 2 | True | 0 | ROZPOCET
| VV |  | IPE 200 | [14 empty] | VV | 2 | 1 | True | 0 | ROZPOCET
| VV |  | 0,78*2*23,00 |  | 35.88 | [12 empty] | VV | 2 | 2 | True | 0 | ROZPOCET
| VV |  | plochá ocel P10, patní plechy 4 ks, 160x160 mm | [14 empty] | VV | 2 | 1 | True | 0 | ROZPOCET
| VV |  | 0,16*4*12,80 |  | 8.192 | [12 empty] | VV | 2 | 2 | True | 0 | ROZPOCET
| VV |  | bočnice stupňů | [14 empty] | VV | 2 | 1 | True | 0 | ROZPOCET
| VV |  | (0,275*0,170)/2*26*2*47,10 |  | 57.25 | [12 empty] | VV | 2 | 2 | True | 0 | ROZPOCET
| VV |  | rámečky pro rošt L35x3 | [14 empty] | VV | 2 | 1 | True | 0 | ROZPOCET
| VV |  | (0,275+1,0)*2*26*1,65 |  | 109.395 | [12 empty] | VV | 2 | 2 | True | 0 | ROZPOCET
| VV |  | (1,0+1,0)*2*1,65 |  | 6.6 | [12 empty] | VV | 2 | 2 | True | 0 | ROZPOCET
| VV |  | Součet |  | 862.299 | [12 empty] | VV | 2 | 4 | False | 1 | ROZPOCET
624 | K | 767995114 Z18 | Montáž atypických zámečnických konstrukcí - ocelové vnitřní schodiště Z18 | kg | 662.549 |  | 0 | vlastní |  | základní |  | 0 | 5e-05 | 0.033127 | 0 | 0 | 16 | K | 2 |  |  |  | ROZPOCET | 0 | 0 | 0 | 0 | 0 | 1 | 0 | 16 | 2106100603
| VV |  | TR 108x6,3 | [14 empty] | VV | 2 | 1 | True | 0 | ROZPOCET
| VV |  | 1,25*4*15,8 |  | 79 | [12 empty] | VV | 2 | 2 | True | 0 | ROZPOCET
| VV |  | TR 44,5x2,6 | [14 empty] | VV | 2 | 1 | True | 0 | ROZPOCET
| VV |  | 0,78*4*2,98 |  | 9.298 | [12 empty] | VV | 2 | 2 | True | 0 | ROZPOCET
| VV |  | UPE 200 | [14 empty] | VV | 2 | 1 | True | 0 | ROZPOCET
| VV |  | (0,4+2,24+0,725+4,15+0,4)*22,80*2 |  | 360.924 | [12 empty] | VV | 2 | 2 | True | 0 | ROZPOCET
| VV |  | UE 200 | [14 empty] | VV | 2 | 1 | True | 0 | ROZPOCET
| VV |  | 0,50*4*18,14 |  | 36.28 | [12 empty] | VV | 2 | 2 | True | 0 | ROZPOCET
| VV |  | IPE 200 | [14 empty] | VV | 2 | 1 | True | 0 | ROZPOCET
| VV |  | 0,78*2*23,00 |  | 35.88 | [12 empty] | VV | 2 | 2 | True | 0 | ROZPOCET
| VV |  | plochá ocel P10, patní plechy 4 ks, 160x160 mm | [14 empty] | VV | 2 | 1 | True | 0 | ROZPOCET
| VV |  | 0,16*4*12,80 |  | 8.192 | [12 empty] | VV | 2 | 2 | True | 0 | ROZPOCET
| VV |  | bočnice stupňů | [14 empty] | VV | 2 | 1 | True | 0 | ROZPOCET
| VV |  | (0,275*0,163)/2*20*2*47,10 |  | 42.225 | [12 empty] | VV | 2 | 2 | True | 0 | ROZPOCET
| VV |  | rámečky pro rošt L35x3 | [14 empty] | VV | 2 | 1 | True | 0 | ROZPOCET
| VV |  | (0,275+1,0)*2*20*1,65 |  | 84.15 | [12 empty] | VV | 2 | 2 | True | 0 | ROZPOCET
| VV |  | (1,0+1,0)*2*1,65 |  | 6.6 | [12 empty] | VV | 2 | 2 | True | 0 | ROZPOCET
| VV |  | Součet |  | 662.549 | [12 empty] | VV | 2 | 4 | False | 1 | ROZPOCET
625 | M | 14011078 | trubka ocelová bezešvá hladká jakost 11 353 108x6,3mm | m | 103.043 |  | 0 | CS ÚRS 2018 01 |  | základní |  | 0 | 0.01973 | 2.033 | 0 | 0 | 32 | M | 2 |  |  |  | ROZPOCET | 0 | 0 | 0 | 0 | 0 | 1 | 0 | 16 | -2131600180
| VV |  | 42,74*2,08 "Přepočtené koeficientem množství |  | 88.899 | [12 empty] | VV | 2 | 2 | True | 0 | ROZPOCET
| VV |  | 2,15*4*1,04 "Přepočtené koeficientem množství |  | 8.944 | [12 empty] | VV | 2 | 2 | True | 0 | ROZPOCET
| VV |  | 1,25*4*1,04 "Přepočtené koeficientem množství |  | 5.2 | [12 empty] | VV | 2 | 2 | True | 0 | ROZPOCET
| VV |  | Součet |  | 103.043 | [12 empty] | VV | 2 | 4 | False | 1 | ROZPOCET
626 | M | 14011020 | trubka ocelová bezešvá hladká jakost 11 353 44,5x2,6mm | m | 68.204 |  | 0 | CS ÚRS 2018 01 |  | základní |  | 0 | 0.00343 | 0.23394 | 0 | 0 | 32 | M | 2 |  |  |  | ROZPOCET | 0 | 0 | 0 | 0 | 0 | 1 | 0 | 16 | -196764088
| VV |  | 29,67*2,08 "Přepočtené koeficientem množství |  | 61.714 | [12 empty] | VV | 2 | 2 | True | 0 | ROZPOCET
| VV |  | 0,78*4*1,04 "Přepočtené koeficientem množství |  | 3.245 | [12 empty] | VV | 2 | 2 | True | 0 | ROZPOCET
| VV |  | 0,78*4*1,04 "Přepočtené koeficientem množství |  | 3.245 | [12 empty] | VV | 2 | 2 | True | 0 | ROZPOCET
| VV |  | Součet |  | 68.204 | [12 empty] | VV | 2 | 4 | False | 1 | ROZPOCET
627 | M | 14011010 | trubka ocelová bezešvá hladká jakost 11 353 20x2mm | m | 106.642 |  | 0 | CS ÚRS 2018 01 |  | základní |  | 0 | 0.00124 | 0.13224 | 0 | 0 | 32 | M | 2 |  |  |  | ROZPOCET | 0 | 0 | 0 | 0 | 0 | 1 | 0 | 16 | 1313669134
| VV |  | 51,27*2,08 "Přepočtené koeficientem množství |  | 106.642 | [12 empty] | VV | 2 | 2 | True | 1 | ROZPOCET
628 | M | 13010932 | ocel profilová UPE 140 jakost 11 375 | t | 2.157 |  | 0 | CS ÚRS 2018 01 |  | základní |  | 0 | 1 | 2.157 | 0 | 0 | 32 | M | 2 |  |  |  | ROZPOCET | 0 | 0 | 0 | 0 | 0 | 1 | 0 | 16 | -1036266693
| VV |  | 71,55*14,5/1000 |  | 1.037 | [12 empty] | VV | 2 | 2 | True | 0 | ROZPOCET
| VV |  | 1,037*2,08 "Přepočtené koeficientem množství |  | 2.157 | [12 empty] | VV | 2 | 2 | True | 1 | ROZPOCET
629 | M | 13010750 | ocel profilová IPE 180 jakost 11 375 | t | 0.281 |  | 0 | CS ÚRS 2018 01 |  | základní |  | 0 | 1 | 0.281 | 0 | 0 | 32 | M | 2 |  |  |  | ROZPOCET | 0 | 0 | 0 | 0 | 0 | 1 | 0 | 16 | -244623782
| VV |  | 7,2*18,8/1000 |  | 0.135 | [12 empty] | VV | 2 | 2 | True | 0 | ROZPOCET
| VV |  | 0,135*2,08 "Přepočtené koeficientem množství |  | 0.281 | [12 empty] | VV | 2 | 2 | True | 1 | ROZPOCET
630 | M | 13010938 | ocel profilová UPE 200 jakost 11 375 | t | 0.857 |  | 0 | CS ÚRS 2018 01 |  | základní |  | 0 | 1 | 0.857 | 0 | 0 | 32 | M | 2 |  |  |  | ROZPOCET | 0 | 0 | 0 | 0 | 0 | 1 | 0 | 16 | -1100240037
| VV |  | (0,4+4,2+0,725+4,44+0,4)*22,80*2/1000*1,04 |  | 0.482 | [12 empty] | VV | 2 | 2 | True | 0 | ROZPOCET
| VV |  | (0,4+2,24+0,725+4,15+0,4)*22,80*2/1000*1,04 |  | 0.375 | [12 empty] | VV | 2 | 2 | True | 0 | ROZPOCET
| VV |  | Součet |  | 0.857 | [12 empty] | VV | 2 | 4 | False | 1 | ROZPOCET
631 | M | 13010920 | ocel profilová UE 200 jakost 11 375 | t | 0.072 |  | 0 | CS ÚRS 2018 01 |  | základní |  | 0 | 1 | 0.072 | 0 | 0 | 32 | M | 2 |  |  |  | ROZPOCET | 0 | 0 | 0 | 0 | 0 | 1 | 0 | 16 | 1934864859
| VV |  | 0,5*4*18,14/1000 |  | 0.036 | [12 empty] | VV | 2 | 2 | True | 0 | ROZPOCET
| VV |  | 0,5*4*18,14/1000 |  | 0.036 | [12 empty] | VV | 2 | 2 | True | 0 | ROZPOCET
| VV |  | Součet |  | 0.072 | [12 empty] | VV | 2 | 4 | False | 1 | ROZPOCET
632 | M | 13010752 | ocel profilová IPE 200 jakost 11 375 | t | 0.074 |  | 0 | CS ÚRS 2018 01 |  | základní |  | 0 | 1 | 0.074 | 0 | 0 | 32 | M | 2 |  |  |  | ROZPOCET | 0 | 0 | 0 | 0 | 0 | 1 | 0 | 16 | -956166398
| VV |  | 0,78*2*23/1000*1,04 |  | 0.037 | [12 empty] | VV | 2 | 2 | True | 0 | ROZPOCET
| VV |  | 0,78*2*23/1000*1,04 |  | 0.037 | [12 empty] | VV | 2 | 2 | True | 0 | ROZPOCET
| VV |  | Součet |  | 0.074 | [12 empty] | VV | 2 | 4 | False | 1 | ROZPOCET
633 | M | 13010408 | úhelník ocelový rovnostranný jakost 11 375 35x35x3mm | t | 0.979 |  | 0 | CS ÚRS 2018 01 |  | základní |  | 0 | 1 | 0.979 | 0 | 0 | 32 | M | 2 |  |  |  | ROZPOCET | 0 | 0 | 0 | 0 | 0 | 1 | 0 | 16 | 2044520420
| VV |  | rámečky pro rošt L35x3 | [14 empty] | VV | 2 | 1 | True | 0 | ROZPOCET
| VV |  | 253,3*1,45/1000*2*1,04 |  | 0.764 | [12 empty] | VV | 2 | 2 | True | 0 | ROZPOCET
| VV |  | ((0,275+1,0)*2*26+(1,0+1,0)*2)*1,65/1000*1,04 |  | 0.121 | [12 empty] | VV | 2 | 2 | True | 0 | ROZPOCET
| VV |  | ((0,275+1,0)*2*20+(1,0+1,0)*2)*1,65/1000*1,04 |  | 0.094 | [12 empty] | VV | 2 | 2 | True | 0 | ROZPOCET
| VV |  | Součet |  | 0.979 | [12 empty] | VV | 2 | 4 | False | 1 | ROZPOCET
634 | M | 13010359 | ocel pásová válcovaná za studena 50x3mm | t | 0.233 |  | 0 | CS ÚRS 2018 01 |  | základní |  | 0 | 1 | 0.233 | 0 | 0 | 32 | M | 2 |  |  |  | ROZPOCET | 0 | 0 | 0 | 0 | 0 | 1 | 0 | 16 | 2068792692
| VV |  | pásová ocel PLO 90x8 | [14 empty] | VV | 2 | 1 | True | 0 | ROZPOCET
| VV |  | 19,76*5,65/1000 |  | 0.112 | [12 empty] | VV | 2 | 2 | True | 0 | ROZPOCET
| VV |  | 0,112*2,08 "Přepočtené koeficientem množství |  | 0.233 | [12 empty] | VV | 2 | 2 | True | 1 | ROZPOCET
635 | M | 13611220 | plech ocelový hladký jakost S 235 JR tl 6mm tabule | t | 0.355 |  | 0 | CS ÚRS 2018 01 |  | základní |  | 0 | 1 | 0.355 | 0 | 0 | 32 | M | 2 |  |  |  | ROZPOCET | 0 | 0 | 0 | 0 | 0 | 1 | 0 | 16 | -5288372
| VV |  | plochá ocel P6, výška 244 mm | [14 empty] | VV | 2 | 1 | True | 0 | ROZPOCET
| VV |  | 13,5*0,244*47,11/1000*1,04 |  | 0.161 | [12 empty] | VV | 2 | 2 | True | 0 | ROZPOCET
| VV |  | bočnice stupňů | [14 empty] | VV | 2 | 1 | True | 0 | ROZPOCET
| VV |  | (0,275*0,177)/2*22*47,11/1000*1,04 |  | 0.026 | [12 empty] | VV | 2 | 2 | True | 0 | ROZPOCET
| VV |  | (0,275*0,163)/2*18*47,11/1000*1,04 |  | 0.02 | [12 empty] | VV | 2 | 2 | True | 0 | ROZPOCET
| VV |  | (0,275+1,0)*2*20*1,65/1000*1,04 |  | 0.088 | [12 empty] | VV | 2 | 2 | True | 0 | ROZPOCET
| VV |  | (0,275*0,170)/2*26*2*47,10/1000*1,04 |  | 0.06 | [12 empty] | VV | 2 | 2 | True | 0 | ROZPOCET
| VV |  | Součet |  | 0.355 | [12 empty] | VV | 2 | 4 | False | 1 | ROZPOCET
636 | K | R767-001 | žárové zinkování | kg | 7851.316 |  | 0 | vlastní |  | základní |  | 0 | 0 | 0 | 0 | 0 | 16 | K | 2 |  |  |  | ROZPOCET | 0 | 0 | 0 | 0 | 0 | 1 | 0 | 16 | 1119699274
| VV |  | venkovní schodiště 2 ks | [14 empty] | VV | 2 | 1 | True | 0 | ROZPOCET
| VV |  | 5340 |  | 5340 | [12 empty] | VV | 2 | 2 | True | 0 | ROZPOCET
| VV |  | zábradlí venkovní schodiště | [14 empty] | VV | 2 | 1 | True | 0 | ROZPOCET
| VV |  | 90,0*2,98 |  | 268.2 | [12 empty] | VV | 2 | 2 | True | 0 | ROZPOCET
| VV |  | 113,34*3,2 |  | 362.688 | [12 empty] | VV | 2 | 2 | True | 0 | ROZPOCET
| VV |  | vnitřní schodiště Z17 | [14 empty] | VV | 2 | 1 | True | 0 | ROZPOCET
| VV |  | 862,299 |  | 862.299 | [12 empty] | VV | 2 | 2 | True | 0 | ROZPOCET
| VV |  | vnitřní schodiště Z18 | [14 empty] | VV | 2 | 1 | True | 0 | ROZPOCET
| VV |  | 662,549 |  | 662.549 | [12 empty] | VV | 2 | 2 | True | 0 | ROZPOCET
| VV |  | zábradlí vnitřní schodiště | [14 empty] | VV | 2 | 1 | True | 0 | ROZPOCET
| VV |  | 18,47*3,2+9,6+2,98 |  | 71.684 | [12 empty] | VV | 2 | 2 | True | 0 | ROZPOCET
| VV |  | 14,73*3,2+7,4*2,98 |  | 69.188 | [12 empty] | VV | 2 | 2 | True | 0 | ROZPOCET
| VV |  | zábradlí Z02 | [14 empty] | VV | 2 | 1 | True | 0 | ROZPOCET
| VV |  | 4,36*3,43+23,685*0,89 |  | 36.034 | [12 empty] | VV | 2 | 2 | True | 0 | ROZPOCET
| VV |  | zábradlí Z03 | [14 empty] | VV | 2 | 1 | True | 0 | ROZPOCET
| VV |  | 19,20*3,43+91,035*0,89 |  | 146.877 | [12 empty] | VV | 2 | 2 | True | 0 | ROZPOCET
| VV |  | zábradlí Z04 | [14 empty] | VV | 2 | 1 | True | 0 | ROZPOCET
| VV |  | 4,125*3,43+19,83*0,89 |  | 31.797 | [12 empty] | VV | 2 | 2 | True | 0 | ROZPOCET
| VV |  | Součet |  | 7851.316 | [12 empty] | VV | 2 | 4 | False | 1 | ROZPOCET
637 | K | 767995114R | Montáž atypických zámečnických konstrukcí - logo knihovny | kg | 179.2 |  | 0 | vlastní |  | základní |  | 0 | 5e-05 | 0.00896 | 0 | 0 | 16 | K | 2 |  |  |  | ROZPOCET | 0 | 0 | 0 | 0 | 0 | 1 | 0 | 16 | 666099486
| VV |  | montáž PVC desek včetně spojovacích materiálů - 16x kotevní šroub M12 d 400 | [14 empty] | VV | 2 | 1 | True | 0 | ROZPOCET
| VV |  | (0,5*2,0*4+0,30*2,0*4)*28 |  | 179.2 | [12 empty] | VV | 2 | 2 | True | 0 | ROZPOCET
| VV |  | Součet |  | 179.2 | [12 empty] | VV | 2 | 4 | False | 1 | ROZPOCET
638 | M | 767995114RM | PVC tvrdé desky tl. 20 mm, rozměr 1000x2000 m, bílé | kus | 4 |  | 0 | vlastní |  | základní |  | 0 | 0 | 0 | 0 | 0 | 32 | M | 2 |  |  |  | ROZPOCET | 0 | 0 | 0 | 0 | 0 | 1 | 0 | 16 | 944611900
639 | K | 767220220r | Montáž schodišťového zábradlí z trubek nebo tenkostěnných profilů na ocelovou konstrukci, hmotnosti 1 m zábradlí přes 15 do 25 kg | m | 3 |  | 0 | vlastní |  | základní |  | 0 | 0.00011 | 0.00033 | 0 | 0 | 16 | K | 2 |  |  |  | ROZPOCET | 0 | 0 | 0 | 0 | 0 | 1 | 0 | 16 | -968725496
640 | K | 725291708 | Doplňky zařízení koupelen a záchodů smaltované madla rovná, délky 1000 mm - Z14 | soubor | 1 |  | 0 | CS ÚRS 2018 01 |  | základní |  | 0 | 0.0016 | 0.0016 | 0 | 0 | 16 | K | 2 |  |  |  | ROZPOCET | 0 | 0 | 0 | 0 | 0 | 1 | 0 | 16 | 1536813913
641 | K | 725291722 | Doplňky zařízení koupelen a záchodů smaltované madla krakorcová sklopná, délky 834 mm - pžopevněno do obkladu - Z15 | soubor | 1 |  | 0 | CS ÚRS 2018 01 |  | základní |  | 0 | 0.00085 | 0.00085 | 0 | 0 | 16 | K | 2 |  |  |  | ROZPOCET | 0 | 0 | 0 | 0 | 0 | 1 | 0 | 16 | -302414436
642 | K | 725291703 | Doplňky zařízení koupelen a záchodů smaltované madla rovná, délky 500 mm připevněno do obkladu - Z15 | soubor | 1 |  | 0 | CS ÚRS 2018 01 |  | základní |  | 0 | 0.0008 | 0.0008 | 0 | 0 | 16 | K | 2 |  |  |  | ROZPOCET | 0 | 0 | 0 | 0 | 0 | 1 | 0 | 16 | 1104686621
643 | K | 725291706b | Doplňky zařízení koupelen a záchodů smaltované madla rovná, délky 600 mm - Z13 | kus | 4 |  | 0 | vlastní |  | základní |  | 0 | 0.0013 | 0.0052 | 0 | 0 | 16 | K | 2 |  |  |  | ROZPOCET | 0 | 0 | 0 | 0 | 0 | 1 | 0 | 16 | 638817691
| VV |  | 4 |  | 4 | [12 empty] | VV | 2 | 2 | True | 0 | ROZPOCET
| VV |  | Součet |  | 4 | [12 empty] | VV | 2 | 4 | True | 1 | ROZPOCET
644 | K | 725291621 | Doplňky zařízení koupelen a záchodů nerezové zásobník toaletních papírů d=300 mm | soubor | 7 |  | 0 | CS ÚRS 2018 01 |  | základní |  | 0 | 0.00052 | 0.00364 | 0 | 0 | 16 | K | 2 |  |  |  | ROZPOCET | 0 | 0 | 0 | 0 | 0 | 1 | 0 | 16 | 1289143746
645 | K | 725291511 | Doplňky zařízení koupelen a záchodů plastové dávkovač tekutého mýdla na 350 ml | soubor | 7 |  | 0 | CS ÚRS 2018 01 |  | základní |  | 0 | 0.00052 | 0.00364 | 0 | 0 | 16 | K | 2 |  |  |  | ROZPOCET | 0 | 0 | 0 | 0 | 0 | 1 | 0 | 16 | -638066451
646 | K | 725291631 | Doplňky zařízení koupelen a záchodů nerezové zásobník papírových ručníků | soubor | 7 |  | 0 | CS ÚRS 2018 01 |  | základní |  | 0 | 0.00052 | 0.00364 | 0 | 0 | 16 | K | 2 |  |  |  | ROZPOCET | 0 | 0 | 0 | 0 | 0 | 1 | 0 | 16 | 1196456660
647 | K | 998767102 | Přesun hmot pro zámečnické konstrukce stanovený z hmotnosti přesunovaného materiálu vodorovná dopravní vzdálenost do 50 m v objektech výšky přes 6 do 12 m | t | 14.004 |  | 0 | CS ÚRS 2018 01 |  | základní |  | 0 | 0 | 0 | 0 | 0 | 16 | K | 2 |  |  |  | ROZPOCET | 0 | 0 | 0 | 0 | 0 | 1 | 0 | 16 | -1587350336
| D | 771 | Podlahy z dlaždic |  |  |  | 0 |  |  |  |  | 0 |  | 1.9383 |  | 0 | 2 | D | 1 |  |  |  | ROZPOCET | [6 empty] | 0
648 | K | 711193121 | Izolace proti zemní vlhkosti ostatní těsnicí kaší flexibilní minerální na ploše vodorovné V | m2 | 50.53 |  | 0 | CS ÚRS 2018 01 |  | základní |  | 0 | 0.0035 | 0.17686 | 0 | 0 | 16 | K | 2 |  |  |  | ROZPOCET | 0 | 0 | 0 | 0 | 0 | 1 | 0 | 16 | 1531120842
| VV |  | 1np | [14 empty] | VV | 2 | 1 | True | 0 | ROZPOCET
| VV |  | 32,230 |  | 32.23 | [12 empty] | VV | 2 | 2 | True | 0 | ROZPOCET
| VV |  | 2np | [14 empty] | VV | 2 | 1 | True | 0 | ROZPOCET
| VV |  | 9,150 |  | 9.15 | [12 empty] | VV | 2 | 2 | True | 0 | ROZPOCET
| VV |  | 3np | [14 empty] | VV | 2 | 1 | True | 0 | ROZPOCET
| VV |  | 9,150 |  | 9.15 | [12 empty] | VV | 2 | 2 | True | 0 | ROZPOCET
| VV |  | Součet |  | 50.53 | [12 empty] | VV | 2 | 4 | False | 1 | ROZPOCET
649 | K | 711193131 | Izolace proti zemní vlhkosti ostatní těsnicí kaší flexibilní minerální na ploše svislé S | m2 | 48.896 |  | 0 | CS ÚRS 2018 01 |  | základní |  | 0 | 0.0035 | 0.17114 | 0 | 0 | 16 | K | 2 |  |  |  | ROZPOCET | 0 | 0 | 0 | 0 | 0 | 1 | 0 | 16 | -334049856
| VV |  | 1np | [14 empty] | VV | 2 | 1 | True | 0 | ROZPOCET
| VV |  | 0,2*(2,435+1,8)*2-0,2*0,9 |  | 1.514 | [12 empty] | VV | 2 | 2 | True | 0 | ROZPOCET
| VV |  | 0,2*(0,95+1,61)*2-0,2*0,7*2 |  | 0.744 | [12 empty] | VV | 2 | 2 | True | 0 | ROZPOCET
| VV |  | 0,2*(0,9+1,61)*2-0,2*0,7 |  | 0.864 | [12 empty] | VV | 2 | 2 | True | 0 | ROZPOCET
| VV |  | 0,2*(0,9+1,095)*2-0,2*0,7*3 |  | 0.378 | [12 empty] | VV | 2 | 2 | True | 0 | ROZPOCET
| VV |  | 2,1*(0,9+1,0)*2-0,7*2,1 |  | 6.51 | [12 empty] | VV | 2 | 2 | True | 0 | ROZPOCET
| VV |  | 0,2*(1,45+1,095)*2-0,2*0,7 |  | 0.878 | [12 empty] | VV | 2 | 2 | True | 0 | ROZPOCET
| VV |  | 0,2*(1,45+0,9)*2-0,2*0,7*3 |  | 0.52 | [12 empty] | VV | 2 | 2 | True | 0 | ROZPOCET
| VV |  | 2,1*0,9*4-0,7*2,1 |  | 6.09 | [12 empty] | VV | 2 | 2 | True | 0 | ROZPOCET
| VV |  | 0,2*(1,45+1,0)-0,2*0,7 |  | 0.35 | [12 empty] | VV | 2 | 2 | True | 0 | ROZPOCET
| VV |  | 0,2*(3,02+1,35)*2-0,2*0,8*2 |  | 1.428 | [12 empty] | VV | 2 | 2 | True | 0 | ROZPOCET
| VV |  | 0,2*(1,6+1,2)*2-0,2*0,7 |  | 0.98 | [12 empty] | VV | 2 | 2 | True | 0 | ROZPOCET
| VV |  | 0,2*(2,375+1,2)*2-0,2*0,7 |  | 1.29 | [12 empty] | VV | 2 | 2 | True | 0 | ROZPOCET
| VV |  | 2np | [14 empty] | VV | 2 | 1 | True | 0 | ROZPOCET
| VV |  | 0,2*(2,085+1,40)*2-0,2*(0,8*2-0,7*2) |  | 1.354 | [12 empty] | VV | 2 | 2 | True | 0 | ROZPOCET
| VV |  | 2,1*(1,0+1,735)*2-0,7*2,1 |  | 10.017 | [12 empty] | VV | 2 | 2 | True | 0 | ROZPOCET
| VV |  | 0,2*(0,97+1,735)*2-0,2*0,8 |  | 0.922 | [12 empty] | VV | 2 | 2 | True | 0 | ROZPOCET
| VV |  | 0,2*(2,085+1,82)*2-0,9*0,2 |  | 1.382 | [12 empty] | VV | 2 | 2 | True | 0 | ROZPOCET
| VV |  | 3np | [14 empty] | VV | 2 | 1 | True | 0 | ROZPOCET
| VV |  | 0,2*(2,085+1,40)*2-0,2*(0,8*2-0,7*2) |  | 1.354 | [12 empty] | VV | 2 | 2 | True | 0 | ROZPOCET
| VV |  | 2,1*(1,0+1,735)*2-0,7*2,1 |  | 10.017 | [12 empty] | VV | 2 | 2 | True | 0 | ROZPOCET
| VV |  | 0,2*(0,97+1,735)*2-0,2*0,8 |  | 0.922 | [12 empty] | VV | 2 | 2 | True | 0 | ROZPOCET
| VV |  | 0,2*(2,085+1,82)*2-0,9*0,2 |  | 1.382 | [12 empty] | VV | 2 | 2 | True | 0 | ROZPOCET
| VV |  | Součet |  | 48.896 | [12 empty] | VV | 2 | 4 | False | 1 | ROZPOCET
650 | K | 771474111 | Montáž soklíků z dlaždic keramických lepených flexibilním lepidlem rovných výšky do 65 mm | m | 17.615 |  | 0 | CS ÚRS 2018 01 |  | základní |  | 0 | 0.00032 | 0.0056368 | 0 | 0 | 16 | K | 2 |  |  |  | ROZPOCET | 0 | 0 | 0 | 0 | 0 | 1 | 0 | 16 | -902023496
| VV |  | led.18 | [14 empty] | VV | 2 | 1 | True | 0 | ROZPOCET
| VV |  | (2,855*3,225)*2-0,8 |  | 17.615 | [12 empty] | VV | 2 | 2 | True | 0 | ROZPOCET
| VV |  | Součet |  | 17.615 | [12 empty] | VV | 2 | 4 | False | 1 | ROZPOCET
651 | K | 771574113 | Montáž podlah z dlaždic keramických lepených flexibilním lepidlem režných nebo glazovaných hladkých přes 9 do 12 ks/ m2 | m2 | 50.53 |  | 0 | CS ÚRS 2018 01 |  | základní |  | 0 | 0.00367 | 0.18545 | 0 | 0 | 16 | K | 2 |  |  |  | ROZPOCET | 0 | 0 | 0 | 0 | 0 | 1 | 0 | 16 | 30810356
| VV |  | 1np | [14 empty] | VV | 2 | 1 | True | 0 | ROZPOCET
| VV |  | 4,70+1,43+1,45+2,56+9,21+0,99+0,89+1,59+1,15+0,82+1,36+1,09+1,99+3,00 |  | 32.23 | [12 empty] | VV | 2 | 2 | True | 0 | ROZPOCET
| VV |  | 2np | [14 empty] | VV | 2 | 1 | True | 0 | ROZPOCET
| VV |  | 2,96+2,86+1,59+1,74 |  | 9.15 | [12 empty] | VV | 2 | 2 | True | 0 | ROZPOCET
| VV |  | 3np | [14 empty] | VV | 2 | 1 | True | 0 | ROZPOCET
| VV |  | 2,96+2,86+1,59+1,74 |  | 9.15 | [12 empty] | VV | 2 | 2 | True | 0 | ROZPOCET
| VV |  | Součet |  | 50.53 | [12 empty] | VV | 2 | 4 | False | 1 | ROZPOCET
652 | M | 59761003 | dlaždice keramické koupelnové (barevné) 330x330 mm | m2 | 51.587 |  | 0 | CS ÚRS 2018 01 |  | základní |  | 0 | 0.018 | 0.92857 | 0 | 0 | 32 | M | 2 |  |  |  | ROZPOCET | 0 | 0 | 0 | 0 | 0 | 1 | 0 | 16 | 1297844221
| VV |  | 50,53 |  | 50.53 | [12 empty] | VV | 2 | 2 | True | 0 | ROZPOCET
| VV |  | 17,615*0,06 |  | 1.057 | [12 empty] | VV | 2 | 2 | True | 0 | ROZPOCET
| VV |  | Součet |  | 51.587 | [12 empty] | VV | 2 | 4 | False | 1 | ROZPOCET
653 | K | 77159111r | Začištění nad soklem | m | 17.615 |  | 0 | vlastní |  | základní |  | 0 | 5e-05 | 0.00088075 | 0 | 0 | 16 | K | 2 |  |  |  | ROZPOCET | 0 | 0 | 0 | 0 | 0 | 1 | 0 | 16 | 609607802
654 | K | 771591115 | Podlahy - ostatní práce spárování silikonem | m | 96.85 |  | 0 | CS ÚRS 2018 01 |  | základní |  | 0 | 3e-05 | 0.0029055 | 0 | 0 | 16 | K | 2 |  |  |  | ROZPOCET | 0 | 0 | 0 | 0 | 0 | 1 | 0 | 16 | -1875688197
| VV |  | 1np | [14 empty] | VV | 2 | 1 | True | 0 | ROZPOCET
| VV |  | (2,435+1,8)*2-0,9 |  | 7.57 | [12 empty] | VV | 2 | 2 | True | 0 | ROZPOCET
| VV |  | (0,95+1,61)*2-0,7*2 |  | 3.72 | [12 empty] | VV | 2 | 2 | True | 0 | ROZPOCET
| VV |  | (0,9+1,61)*2-0,7 |  | 4.32 | [12 empty] | VV | 2 | 2 | True | 0 | ROZPOCET
| VV |  | (0,9+1,095)*2-0,7*3 |  | 1.89 | [12 empty] | VV | 2 | 2 | True | 0 | ROZPOCET
| VV |  | (0,9+1,0)*2-0,7 |  | 3.1 | [12 empty] | VV | 2 | 2 | True | 0 | ROZPOCET
| VV |  | (1,45+1,095)*2-0,7 |  | 4.39 | [12 empty] | VV | 2 | 2 | True | 0 | ROZPOCET
| VV |  | (1,45+0,9)*2-0,7*3 |  | 2.6 | [12 empty] | VV | 2 | 2 | True | 0 | ROZPOCET
| VV |  | 0,9*4-0,7 |  | 2.9 | [12 empty] | VV | 2 | 2 | True | 0 | ROZPOCET
| VV |  | (1,45+1,0)-0,7 |  | 1.75 | [12 empty] | VV | 2 | 2 | True | 0 | ROZPOCET
| VV |  | (3,02+1,35)*2-0,8*2 |  | 7.14 | [12 empty] | VV | 2 | 2 | True | 0 | ROZPOCET
| VV |  | (1,6+1,2)*2-0,7 |  | 4.9 | [12 empty] | VV | 2 | 2 | True | 0 | ROZPOCET
| VV |  | (2,375+1,2)*2-0,7 |  | 6.45 | [12 empty] | VV | 2 | 2 | True | 0 | ROZPOCET
| VV |  | 2np | [14 empty] | VV | 2 | 1 | True | 0 | ROZPOCET
| VV |  | (2,085+1,40)*2-(0,8*2-0,7*2) |  | 6.77 | [12 empty] | VV | 2 | 2 | True | 0 | ROZPOCET
| VV |  | (1,0+1,735)*2-0,7 |  | 4.77 | [12 empty] | VV | 2 | 2 | True | 0 | ROZPOCET
| VV |  | (0,97+1,735)*2-0,8 |  | 4.61 | [12 empty] | VV | 2 | 2 | True | 0 | ROZPOCET
| VV |  | (2,085+1,82)*2-0,9 |  | 6.91 | [12 empty] | VV | 2 | 2 | True | 0 | ROZPOCET
| VV |  | 3np | [14 empty] | VV | 2 | 1 | True | 0 | ROZPOCET
| VV |  | (2,085+1,40)*2-(0,8*2-0,7*2) |  | 6.77 | [12 empty] | VV | 2 | 2 | True | 0 | ROZPOCET
| VV |  | (1,0+1,735)*2-0,7 |  | 4.77 | [12 empty] | VV | 2 | 2 | True | 0 | ROZPOCET
| VV |  | (0,97+1,735)*2-0,8 |  | 4.61 | [12 empty] | VV | 2 | 2 | True | 0 | ROZPOCET
| VV |  | (2,085+1,82)*2-0,9 |  | 6.91 | [12 empty] | VV | 2 | 2 | True | 0 | ROZPOCET
| VV |  | Součet |  | 96.85 | [12 empty] | VV | 2 | 4 | False | 1 | ROZPOCET
655 | K | 771579191 | Montáž podlah z dlaždic keramických Příplatek k cenám za plochu do 5 m2 jednotlivě | m2 | 41.32 |  | 0 | CS ÚRS 2018 01 |  | základní |  | 0 | 0 | 0 | 0 | 0 | 16 | K | 2 |  |  |  | ROZPOCET | 0 | 0 | 0 | 0 | 0 | 1 | 0 | 16 | -1056866392
656 | K | 771591111 | Podlahy - ostatní práce penetrace podkladu | m2 | 50.53 |  | 0 | CS ÚRS 2018 01 |  | základní |  | 0 | 0.0003 | 0.015159 | 0 | 0 | 16 | K | 2 |  |  |  | ROZPOCET | 0 | 0 | 0 | 0 | 0 | 1 | 0 | 16 | -560700400
657 | K | 771591185 | Podlahy řezání keramických dlaždic rovné | kus | 30 |  | 0 | vlastní |  | základní |  | 0 | 0 | 0 | 0 | 0 | 16 | K | 2 |  |  |  | ROZPOCET | 0 | 0 | 0 | 0 | 0 | 1 | 0 | 16 | 792621584
658 | K | 771990111 | Vyrovnání podkladní vrstvy samonivelační stěrkou tl. 4 mm, min. pevnosti 15 MPa | m2 | 50.53 |  | 0 | CS ÚRS 2018 01 |  | základní |  | 0 | 0.00715 | 0.36129 | 0 | 0 | 16 | K | 2 |  |  |  | ROZPOCET | 0 | 0 | 0 | 0 | 0 | 1 | 0 | 16 | -1142845243
659 | K | 771990191 | Vyrovnání podkladní vrstvy samonivelační stěrkou tl. 4 mm, min. pevnosti Příplatek k cenám za každý další 1 mm tloušťky, min. pevnosti 15 MPa | m2 | 50.53 |  | 0 | CS ÚRS 2018 01 |  | základní |  | 0 | 0.00179 | 0.090449 | 0 | 0 | 16 | K | 2 |  |  |  | ROZPOCET | 0 | 0 | 0 | 0 | 0 | 1 | 0 | 16 | 1927305904
660 | K | 998771102 | Přesun hmot pro podlahy z dlaždic stanovený z hmotnosti přesunovaného materiálu vodorovná dopravní vzdálenost do 50 m v objektech výšky přes 6 do 12 m | t | 1.938 |  | 0 | CS ÚRS 2018 01 |  | základní |  | 0 | 0 | 0 | 0 | 0 | 16 | K | 2 |  |  |  | ROZPOCET | 0 | 0 | 0 | 0 | 0 | 1 | 0 | 16 | -1916616920
| D | 775 | Podlahy skládané |  |  |  | 0 |  |  |  |  | 0 |  | 0.015918 |  | 0 | 2 | D | 1 |  |  |  | ROZPOCET | [6 empty] | 0
661 | K | 775429121 | Montáž lišty přechodové (vyrovnávací) připevněné vruty | m | 75.8 |  | 0 | CS ÚRS 2018 01 |  | základní |  | 0 | 4e-05 | 0.003032 | 0 | 0 | 16 | K | 2 |  |  |  | ROZPOCET | 0 | 0 | 0 | 0 | 0 | 1 | 0 | 16 | 295424985
662 | M | 55343115 | profil přechodový Al narážecí 30 mm, kartáčovaný hliník - přechodové lišty u dveří | m | 75.8 |  | 0 | CS ÚRS 2018 01 |  | základní |  | 0 | 0.00017 | 0.012886 | 0 | 0 | 32 | M | 2 |  |  |  | ROZPOCET | 0 | 0 | 0 | 0 | 0 | 1 | 0 | 16 | 802236511
663 | K | 998775102 | Přesun hmot pro podlahy skládané stanovený z hmotnosti přesunovaného materiálu vodorovná dopravní vzdálenost do 50 m v objektech výšky přes 6 do 12 m | t | 0.016 |  | 0 | CS ÚRS 2018 01 |  | základní |  | 0 | 0 | 0 | 0 | 0 | 16 | K | 2 |  |  |  | ROZPOCET | 0 | 0 | 0 | 0 | 0 | 1 | 0 | 16 | -1100250908
| D | 776 | Podlahy povlakové |  |  |  | 0 |  |  |  |  | 0 |  | 9.9404 |  | 0 | 2 | D | 1 |  |  |  | ROZPOCET | [6 empty] | 0
664 | K | 776111112 | Příprava podkladu broušení podlah nového podkladu betonového | m2 | 727.67 |  | 0 | CS ÚRS 2018 01 |  | základní |  | 0 | 5.76e-07 | 0.00041914 | 0 | 0 | 16 | K | 2 |  |  |  | ROZPOCET | 0 | 0 | 0 | 0 | 0 | 1 | 0 | 16 | 1154595552
665 | K | 776232111 | Montáž podlahovin z vinylu lepením lamel nebo čtverců 2-složkovým lepidlem (do vlhkých prostor) | m2 | 727.67 |  | 0 | CS ÚRS 2018 01 |  | základní |  | 0 | 0.0007 | 0.50937 | 0 | 0 | 16 | K | 2 |  |  |  | ROZPOCET | 0 | 0 | 0 | 0 | 0 | 1 | 0 | 16 | -2066385159
| VV |  | 1np | [14 empty] | VV | 2 | 1 | True | 0 | ROZPOCET
| VV |  | 8,89+123,98+5,5+100,12+23,20+27,28+18,50+4,02+2,94+19,89+20,21 |  | 354.53 | [12 empty] | VV | 2 | 2 | True | 0 | ROZPOCET
| VV |  | 2np | [14 empty] | VV | 2 | 1 | True | 0 | ROZPOCET
| VV |  | 7,82+93,51+6,77+2,86+25,65+26,20+17,84+3,79+2,78 |  | 187.22 | [12 empty] | VV | 2 | 2 | True | 0 | ROZPOCET
| VV |  | 3np | [14 empty] | VV | 2 | 1 | True | 0 | ROZPOCET
| VV |  | 7,82+93,51+6,77+25,65+26,20+17,84+3,79+4,34 |  | 185.92 | [12 empty] | VV | 2 | 2 | True | 0 | ROZPOCET
| VV |  | Součet |  | 727.67 | [12 empty] | VV | 2 | 4 | False | 1 | ROZPOCET
666 | M | 284110520r | homogení PVC tl. 2,0 se vsypem abrazivních zrn SiC (karborundum) a extrémně tvrdých částic AI203 (korund) v celé tloušťce | m2 | 730.517 |  | 0 | vlastní |  | základní |  | 0 | 0.0051 | 3.7256 | 0 | 0 | 32 | M | 2 |  |  |  | ROZPOCET | 0 | 0 | 0 | 0 | 0 | 1 | 0 | 16 | 712135538
| VV |  | 727,670-11,730-20,21 |  | 695.73 | [12 empty] | VV | 2 | 2 | True | 0 | ROZPOCET
| VV |  | 695,73*1,05 "Přepočtené koeficientem množství |  | 730.517 | [12 empty] | VV | 2 | 2 | True | 1 | ROZPOCET
667 | M | 28411054r | homogení PVC s abrazivem Sic s protiskluznou úpravou R10 | m2 | 12.903 |  | 0 | vlastní |  | základní |  | 0 | 0.00408 | 0.052644 | 0 | 0 | 32 | M | 2 |  |  |  | ROZPOCET | 0 | 0 | 0 | 0 | 0 | 1 | 0 | 16 | -1434521626
| VV |  | 2np - 2.17: | [14 empty] | VV | 2 | 1 | True | 0 | ROZPOCET
| VV |  | 3,8*1,725+3,0*1,725 |  | 11.73 | [12 empty] | VV | 2 | 2 | True | 0 | ROZPOCET
| VV |  | 11,73*1,1 "Přepočtené koeficientem množství |  | 12.903 | [12 empty] | VV | 2 | 2 | True | 1 | ROZPOCET
668 | M | 28411025 | PVC homogenní zátěžové antistatické tl. 2,00 mm, el. odpor < 1000Mohm, třída zátěže 34/43, Bfl S1 | m2 | 21.221 |  | 0 | CS ÚRS 2018 01 |  | základní |  | 0 | 0.0035 | 0.074274 | 0 | 0 | 32 | M | 2 |  |  |  | ROZPOCET | 0 | 0 | 0 | 0 | 0 | 1 | 0 | 16 | -520870206
| VV |  | 1np - 1.33: místnost servru | [14 empty] | VV | 2 | 1 | True | 0 | ROZPOCET
| VV |  | 20,21 |  | 20.21 | [12 empty] | VV | 2 | 2 | True | 0 | ROZPOCET
| VV |  | 20,21*1,05 "Přepočtené koeficientem množství |  | 21.221 | [12 empty] | VV | 2 | 2 | True | 1 | ROZPOCET
669 | K | 776411112 | Montáž soklíků lepením obvodových, výšky přes 80 do 100 mm | m | 577.075 |  | 0 | CS ÚRS 2018 01 |  | základní |  | 0 | 2.987e-05 | 0.017237 | 0 | 0 | 16 | K | 2 |  |  |  | ROZPOCET | 0 | 0 | 0 | 0 | 0 | 1 | 0 | 16 | -1585843566
| VV |  | 1np | [14 empty] | VV | 2 | 1 | True | 0 | ROZPOCET
| VV |  | 1.01: | [14 empty] | VV | 2 | 1 | True | 0 | ROZPOCET
| VV |  | (3,475+2,1)*2-2,1-2,0-0,9*+0,2*4 |  | 6.33 | [12 empty] | VV | 2 | 2 | True | 0 | ROZPOCET
| VV |  | 1.03: | [14 empty] | VV | 2 | 1 | True | 0 | ROZPOCET
| VV |  | (7,0+20,75)*2-(0,9+0,8*+1,1+0,7)+0,25*8+2,075+0,6 |  | 57.695 | [12 empty] | VV | 2 | 2 | True | 0 | ROZPOCET
| VV |  | 1.07: | [14 empty] | VV | 2 | 1 | True | 0 | ROZPOCET
| VV |  | (3,60+1,525)*2-(0,9+0,8) |  | 8.55 | [12 empty] | VV | 2 | 2 | True | 0 | ROZPOCET
| VV |  | 1.08: | [14 empty] | VV | 2 | 1 | True | 0 | ROZPOCET
| VV |  | (2,1+45,275)*2-(2,0*2+1,18*2+1,0*4+1,8*4+0,7+0,9*2) |  | 74.69 | [12 empty] | VV | 2 | 2 | True | 0 | ROZPOCET
| VV |  | 1.14: | [14 empty] | VV | 2 | 1 | True | 0 | ROZPOCET
| VV |  | (3,41+6,75)*2-(1,2+1,8+0,9) |  | 16.42 | [12 empty] | VV | 2 | 2 | True | 0 | ROZPOCET
| VV |  | 1.15: | [14 empty] | VV | 2 | 1 | True | 0 | ROZPOCET
| VV |  | (4,135+6,75)*2-(0,9*1,2) |  | 20.69 | [12 empty] | VV | 2 | 2 | True | 0 | ROZPOCET
| VV |  | 1.16: | [14 empty] | VV | 2 | 1 | True | 0 | ROZPOCET
| VV |  | (2,75+6,75)*2-0,9 |  | 18.1 | [12 empty] | VV | 2 | 2 | True | 0 | ROZPOCET
| VV |  | 1.17: | [14 empty] | VV | 2 | 1 | True | 0 | ROZPOCET
| VV |  | (1,2+3,225)*2-(0,9*3+0,8) |  | 5.35 | [12 empty] | VV | 2 | 2 | True | 0 | ROZPOCET
| VV |  | 1.27: | [14 empty] | VV | 2 | 1 | True | 0 | ROZPOCET
| VV |  | (2,23+1,36)*2-0,8*2-0,7 |  | 4.88 | [12 empty] | VV | 2 | 2 | True | 0 | ROZPOCET
| VV |  | 1.30: | [14 empty] | VV | 2 | 1 | True | 0 | ROZPOCET
| VV |  | (3,525+5,66)*2-0,8 |  | 17.57 | [12 empty] | VV | 2 | 2 | True | 0 | ROZPOCET
| VV |  | 1.33: | [14 empty] | VV | 2 | 1 | True | 0 | ROZPOCET
| VV |  | (3,61+5,66)*2-0,8+0,5*2 |  | 18.74 | [12 empty] | VV | 2 | 2 | True | 0 | ROZPOCET
| VV |  | 2np: | [14 empty] | VV | 2 | 1 | True | 0 | ROZPOCET
| VV |  | 2.01: | [14 empty] | VV | 2 | 1 | True | 0 | ROZPOCET
| VV |  | (3,475+2,1)*2-2,1-2,0 |  | 7.05 | [12 empty] | VV | 2 | 2 | True | 0 | ROZPOCET
| VV |  | 2.02: | [14 empty] | VV | 2 | 1 | True | 0 | ROZPOCET
| VV |  | (2,1+41,98)*2+1,5+0,55*4+2,5-(2,0*2+1,18*2+1,0*8+0,9*2+1,725) |  | 76.475 | [12 empty] | VV | 2 | 2 | True | 0 | ROZPOCET
| VV |  | 2.11: | [14 empty] | VV | 2 | 1 | True | 0 | ROZPOCET
| VV |  | (3,0+2,1)*2-2,1-2,0-0,8 |  | 5.3 | [12 empty] | VV | 2 | 2 | True | 0 | ROZPOCET
| VV |  | 2.12: | [14 empty] | VV | 2 | 1 | True | 0 | ROZPOCET
| VV |  | (1,4+2,085)*2-0,8*2-0,7*2 |  | 3.97 | [12 empty] | VV | 2 | 2 | True | 0 | ROZPOCET
| VV |  | 2.15: | [14 empty] | VV | 2 | 1 | True | 0 | ROZPOCET
| VV |  | (7,95+3,25)*2-(1,6+0,8) |  | 20 | [12 empty] | VV | 2 | 2 | True | 0 | ROZPOCET
| VV |  | 2.16: | [14 empty] | VV | 2 | 1 | True | 0 | ROZPOCET
| VV |  | (7,95+3,295)*2-1,6*2 |  | 19.29 | [12 empty] | VV | 2 | 2 | True | 0 | ROZPOCET
| VV |  | 2.17: | [14 empty] | VV | 2 | 1 | True | 0 | ROZPOCET
| VV |  | (1,775+10,4)*2-(1,775+1,+1,6+1,0) |  | 18.975 | [12 empty] | VV | 2 | 2 | True | 0 | ROZPOCET
| VV |  | 2.18: | [14 empty] | VV | 2 | 1 | True | 0 | ROZPOCET
| VV |  | (1,82+2,085)*2-0,9 |  | 6.91 | [12 empty] | VV | 2 | 2 | True | 0 | ROZPOCET
| VV |  | 2.19: | [14 empty] | VV | 2 | 1 | True | 0 | ROZPOCET
| VV |  | (2,275+1,25)*2-1,25-1,0 |  | 4.8 | [12 empty] | VV | 2 | 2 | True | 0 | ROZPOCET
| VV |  | 3np | [14 empty] | VV | 2 | 1 | True | 0 | ROZPOCET
| VV |  | 162,77-4,8 |  | 157.97 | [12 empty] | VV | 2 | 2 | True | 0 | ROZPOCET
| VV |  | 3.19: | [14 empty] | VV | 2 | 1 | True | 0 | ROZPOCET
| VV |  | (3,535+1,25)*2-1,25-1,0 |  | 7.32 | [12 empty] | VV | 2 | 2 | True | 0 | ROZPOCET
| VV |  | Součet |  | 577.075 | [12 empty] | VV | 2 | 4 | False | 1 | ROZPOCET
670 | M | 284110040 | Prefabrikované vytahované sokly z PVC, zpevněné polymerem na zadní straně, 100 x 80 mm | m | 634.783 |  | 0 | CS ÚRS 2018 01 |  | základní |  | 0 | 0.00022 | 0.13965 | 0 | 0 | 32 | M | 2 |  |  |  | ROZPOCET | 0 | 0 | 0 | 0 | 0 | 1 | 0 | 16 | 2103949821
| VV |  | 577,075*1,1 "Přepočtené koeficientem množství |  | 634.783 | [12 empty] | VV | 2 | 2 | True | 1 | ROZPOCET
671 | K | 776590100 | Úprava podkladu nášlapných ploch vysátím | m2 | 727.67 |  | 0 | CS ÚRS 2013 01 |  | základní |  | 0 | 0 | 0 | 0 | 0 | 16 | K | 2 |  |  |  | ROZPOCET | 0 | 0 | 0 | 0 | 0 | 1 | 0 | 16 | -1675665543
672 | K | 776590150 | Úprava podkladu nášlapných ploch penetrací | m2 | 727.67 |  | 0 | CS ÚRS 2013 01 |  | základní |  | 0 | 0 | 0 | 0 | 0 | 16 | K | 2 |  |  |  | ROZPOCET | 0 | 0 | 0 | 0 | 0 | 1 | 0 | 16 | -1047939670
673 | M | 611552200 | penetrace | kg | 218.301 |  | 0 | CS ÚRS 2017 01 |  | základní |  | 0 | 0.001 | 0.2183 | 0 | 0 | 32 | M | 2 |  |  |  | ROZPOCET | 0 | 0 | 0 | 0 | 0 | 1 | 0 | 16 | -121297754
| VV |  | 727,67*0,3 |  | 218.301 | [12 empty] | VV | 2 | 2 | True | 0 | ROZPOCET
| VV |  | Součet |  | 218.301 | [12 empty] | VV | 2 | 4 | False | 1 | ROZPOCET
674 | K | 776990111 | Vyrovnání podkladní vrstvy samonivelační stěrkou tl. 3 mm, min. pevnosti 15 MPa | m2 | 727.67 |  | 0 | vlastní |  | základní |  | 0 | 0.00536 | 3.9003 | 0 | 0 | 16 | K | 2 |  |  |  | ROZPOCET | 0 | 0 | 0 | 0 | 0 | 1 | 0 | 16 | 1646061872
675 | K | 776990191 | Vyrovnání podkladní vrstvy Příplatek k cenám za každý další 1 mm tloušťky, min. pevnosti 15 MPa | m2 | 727.67 |  | 0 | CS ÚRS 2015 01 |  | základní |  | 0 | 0.00179 | 1.3025 | 0 | 0 | 16 | K | 2 |  |  |  | ROZPOCET | 0 | 0 | 0 | 0 | 0 | 1 | 0 | 16 | -890100035
676 | K | R776-001 | Příplatek za odlišení prvního a posledního stupně barevným odstínem v jeho podstupnici a stupnici | m2 | 123.98 |  | 0 | vlastní |  | základní |  | 0 | 0 | 0 | 0 | 0 | 16 | K | 2 |  |  |  | ROZPOCET | 0 | 0 | 0 | 0 | 0 | 1 | 0 | 16 | -814969639
| VV |  | 1.np, 1.03 | [14 empty] | VV | 2 | 1 | True | 0 | ROZPOCET
| VV |  | 123,98 |  | 123.98 | [12 empty] | VV | 2 | 2 | True | 1 | ROZPOCET
677 | K | 998776102 | Přesun hmot pro podlahy povlakové stanovený z hmotnosti přesunovaného materiálu vodorovná dopravní vzdálenost do 50 m v objektech výšky přes 6 do 12 m | t | 9.94 |  | 0 | CS ÚRS 2018 01 |  | základní |  | 0 | 0 | 0 | 0 | 0 | 16 | K | 2 |  |  |  | ROZPOCET | 0 | 0 | 0 | 0 | 0 | 1 | 0 | 16 | -713825971
| D | 777 | Podlahy lité |  |  |  | 0 |  |  |  |  | 0 |  | 5.3977 |  | 0 | 2 | D | 1 |  |  |  | ROZPOCET | [6 empty] | 0
678 | K | 777111111 | Příprava podkladu před provedením litých podlah vysátí | m2 | 2933.54 |  | 0 | CS ÚRS 2018 01 |  | základní |  | 0 | 0 | 0 | 0 | 0 | 16 | K | 2 |  |  |  | ROZPOCET | 0 | 0 | 0 | 0 | 0 | 1 | 0 | 16 | -582675362
679 | K | 777111123 | Příprava podkladu před provedením litých podlah obroušení strojní | m2 | 2933.54 |  | 0 | CS ÚRS 2018 01 |  | základní |  | 0 | 4e-05 | 0.11734 | 0 | 0 | 16 | K | 2 |  |  |  | ROZPOCET | 0 | 0 | 0 | 0 | 0 | 1 | 0 | 16 | 452993108
680 | K | 777131101 | Penetrační nátěr podlahy epoxidový, na podklad suchý a vyzrálý | m2 | 2933.54 |  | 0 | CS ÚRS 2018 01 |  | základní |  | 0 | 0.0003 | 0.88006 | 0 | 0 | 16 | K | 2 |  |  |  | ROZPOCET | 0 | 0 | 0 | 0 | 0 | 1 | 0 | 16 | -1059642387
681 | K | 777511121 | Krycí stěrka průmyslová epoxidová, tloušťky do 1 mm | m2 | 2933.54 |  | 0 | CS ÚRS 2018 01 |  | základní |  | 0 | 0.0015 | 4.4003 | 0 | 0 | 16 | K | 2 |  |  |  | ROZPOCET | 0 | 0 | 0 | 0 | 0 | 1 | 0 | 16 | 1551297210
| VV |  | 1np | [14 empty] | VV | 2 | 1 | True | 0 | ROZPOCET
| VV |  | 290,62+44,16+119,76+64,53+45,90+48,63+94,14+10,47 |  | 718.21 | [12 empty] | VV | 2 | 2 | True | 0 | ROZPOCET
| VV |  | 2np | [14 empty] | VV | 2 | 1 | True | 0 | ROZPOCET
| VV |  | 100,75+290,40+288,89+280,09+148,08 |  | 1108.21 | [12 empty] | VV | 2 | 2 | True | 0 | ROZPOCET
| VV |  | 3np | [14 empty] | VV | 2 | 1 | True | 0 | ROZPOCET
| VV |  | 100,75+290,40+287,80+280,09+148,08 |  | 1107.12 | [12 empty] | VV | 2 | 2 | True | 0 | ROZPOCET
| VV |  | Součet |  | 2933.54 | [12 empty] | VV | 2 | 4 | False | 1 | ROZPOCET
682 | K | 998777102 | Přesun hmot pro podlahy lité stanovený z hmotnosti přesunovaného materiálu vodorovná dopravní vzdálenost do 50 m v objektech výšky přes 6 do 12 m | t | 5.398 |  | 0 | CS ÚRS 2018 01 |  | základní |  | 0 | 0 | 0 | 0 | 0 | 16 | K | 2 |  |  |  | ROZPOCET | 0 | 0 | 0 | 0 | 0 | 1 | 0 | 16 | 167994584
| D | 781 | Dokončovací práce - obklady |  |  |  | 0 |  |  |  |  | 0 |  | 2.3721 |  | 0 | 2 | D | 1 |  |  |  | ROZPOCET | [6 empty] | 0
683 | K | 781414111 | Montáž obkladaček vnitřních pravoúhlých pórovinových lepených flexibilním lepidlem | m2 | 136.982 |  | 0 | CS ÚRS 2018 01 |  | základní |  | 0 | 0.003 | 0.41095 | 0 | 0 | 16 | K | 2 |  |  |  | ROZPOCET | 0 | 0 | 0 | 0 | 0 | 1 | 0 | 16 | -682951037
| VV |  | 1.n.p. | [14 empty] | VV | 2 | 1 | True | 0 | ROZPOCET
| VV |  | 1.02: | [14 empty] | VV | 2 | 1 | True | 0 | ROZPOCET
| VV |  | 1,5*(1,8+2,435)*2-0,9*1,5 |  | 11.355 | [12 empty] | VV | 2 | 2 | True | 0 | ROZPOCET
| VV |  | 1.04: | [14 empty] | VV | 2 | 1 | True | 0 | ROZPOCET
| VV |  | 1,5*(1,61+0,95)*2-0,7*1,5*2 |  | 5.58 | [12 empty] | VV | 2 | 2 | True | 0 | ROZPOCET
| VV |  | 1.05: | [14 empty] | VV | 2 | 1 | True | 0 | ROZPOCET
| VV |  | 1,5*(0,9+1,61)*2-0,7*1,5 |  | 6.48 | [12 empty] | VV | 2 | 2 | True | 0 | ROZPOCET
| VV |  | 1.06: | [14 empty] | VV | 2 | 1 | True | 0 | ROZPOCET
| VV |  | 0,8*(1,61+0,6*2) |  | 2.248 | [12 empty] | VV | 2 | 2 | True | 0 | ROZPOCET
| VV |  | 1.19: | [14 empty] | VV | 2 | 1 | True | 0 | ROZPOCET
| VV |  | 1,5*(0,9+1,095)*2-0,7*1,5*3 |  | 2.835 | [12 empty] | VV | 2 | 2 | True | 0 | ROZPOCET
| VV |  | 1.20: | [14 empty] | VV | 2 | 1 | True | 0 | ROZPOCET
| VV |  | 2,1*(1,0+0,9)*2-0,7*2,1 |  | 6.51 | [12 empty] | VV | 2 | 2 | True | 0 | ROZPOCET
| VV |  | 1.21: | [14 empty] | VV | 2 | 1 | True | 0 | ROZPOCET
| VV |  | 1,5*(1,095+1,45)*2-0,7*1,5 |  | 6.585 | [12 empty] | VV | 2 | 2 | True | 0 | ROZPOCET
| VV |  | 1.23: | [14 empty] | VV | 2 | 1 | True | 0 | ROZPOCET
| VV |  | 1,5*(0,9+1,45)*2-0,7*1,5*3 |  | 3.9 | [12 empty] | VV | 2 | 2 | True | 0 | ROZPOCET
| VV |  | 1.24: | [14 empty] | VV | 2 | 1 | True | 0 | ROZPOCET
| VV |  | 2,1*0,9*4-0,7*2,1 |  | 6.09 | [12 empty] | VV | 2 | 2 | True | 0 | ROZPOCET
| VV |  | 1.25: | [14 empty] | VV | 2 | 1 | True | 0 | ROZPOCET
| VV |  | 1,5*(1,0+1,45)*2-0,7*1,5 |  | 6.3 | [12 empty] | VV | 2 | 2 | True | 0 | ROZPOCET
| VV |  | 1.28: | [14 empty] | VV | 2 | 1 | True | 0 | ROZPOCET
| VV |  | 1,5*(0,51*2+0,8) |  | 2.73 | [12 empty] | VV | 2 | 2 | True | 0 | ROZPOCET
| VV |  | 1.29: | [14 empty] | VV | 2 | 1 | True | 0 | ROZPOCET
| VV |  | 1,5*(1,325+1,5)*2-0,7*1,5 |  | 7.425 | [12 empty] | VV | 2 | 2 | True | 0 | ROZPOCET
| VV |  | 1.32: | [14 empty] | VV | 2 | 1 | True | 0 | ROZPOCET
| VV |  | 1,5*(2,375+1,325)*2-0,7*1,5 |  | 10.05 | [12 empty] | VV | 2 | 2 | True | 0 | ROZPOCET
| VV |  | 2np | [14 empty] | VV | 2 | 1 | True | 0 | ROZPOCET
| VV |  | 2.10: | [14 empty] | VV | 2 | 1 | True | 0 | ROZPOCET
| VV |  | 1,5*(2,085+1,36)*2-0,9*1,5 |  | 8.985 | [12 empty] | VV | 2 | 2 | True | 0 | ROZPOCET
| VV |  | 2.12: | [14 empty] | VV | 2 | 1 | True | 0 | ROZPOCET
| VV |  | 1,5*0,9 |  | 1.35 | [12 empty] | VV | 2 | 2 | True | 0 | ROZPOCET
| VV |  | 2.13: | [14 empty] | VV | 2 | 1 | True | 0 | ROZPOCET
| VV |  | 1,5*(0,97+1,735)*2-0,7*1,5 |  | 7.065 | [12 empty] | VV | 2 | 2 | True | 0 | ROZPOCET
| VV |  | 2.14: | [14 empty] | VV | 2 | 1 | True | 0 | ROZPOCET
| VV |  | 2,1*(1,0+1,735)*2-0,7*2,0 |  | 10.087 | [12 empty] | VV | 2 | 2 | True | 0 | ROZPOCET
| VV |  | 2.15: | [14 empty] | VV | 2 | 1 | True | 0 | ROZPOCET
| VV |  | 0,8*(1,85+0,6) |  | 1.96 | [12 empty] | VV | 2 | 2 | True | 0 | ROZPOCET
| VV |  | 3np: | [14 empty] | VV | 2 | 1 | True | 0 | ROZPOCET
| VV |  | 3.10: | [14 empty] | VV | 2 | 1 | True | 0 | ROZPOCET
| VV |  | 1,5*(2,085+1,36)*2-0,9*1,5 |  | 8.985 | [12 empty] | VV | 2 | 2 | True | 0 | ROZPOCET
| VV |  | 3.12: | [14 empty] | VV | 2 | 1 | True | 0 | ROZPOCET
| VV |  | 1,5*0,9 |  | 1.35 | [12 empty] | VV | 2 | 2 | True | 0 | ROZPOCET
| VV |  | 3.13: | [14 empty] | VV | 2 | 1 | True | 0 | ROZPOCET
| VV |  | 1,5*(0,97+1,735)*2-0,7*1,5 |  | 7.065 | [12 empty] | VV | 2 | 2 | True | 0 | ROZPOCET
| VV |  | 3.14: | [14 empty] | VV | 2 | 1 | True | 0 | ROZPOCET
| VV |  | 2,1*(1,0+1,735)*2-0,7*2,0 |  | 10.087 | [12 empty] | VV | 2 | 2 | True | 0 | ROZPOCET
| VV |  | 3.15: | [14 empty] | VV | 2 | 1 | True | 0 | ROZPOCET
| VV |  | 0,8*(1,85+0,6) |  | 1.96 | [12 empty] | VV | 2 | 2 | True | 0 | ROZPOCET
| VV |  | Součet |  | 136.982 | [12 empty] | VV | 2 | 4 | False | 1 | ROZPOCET
684 | M | 59761040 | obkládačky keramické koupelnové (bílé i barevné) 200x330 mm | m2 | 150.68 |  | 0 | CS ÚRS 2018 01 |  | základní |  | 0 | 0.0126 | 1.8986 | 0 | 0 | 32 | M | 2 |  |  |  | ROZPOCET | 0 | 0 | 0 | 0 | 0 | 1 | 0 | 16 | -79605086
| VV |  | 136,982*1,1 "Přepočtené koeficientem množství |  | 150.68 | [12 empty] | VV | 2 | 2 | True | 1 | ROZPOCET
685 | K | 781494511 | Plastové profily ukončovací lepené flexibilním lepidlem alt. zakončení - začištění nad obkladem | m | 74.212 |  | 0 | CS ÚRS 2018 01 |  | základní |  | 0 | 0.00026 | 0.019295 | 0 | 0 | 16 | K | 2 |  |  |  | ROZPOCET | 0 | 0 | 0 | 0 | 0 | 1 | 0 | 16 | -1484075708
686 | K | 781495111 | Penetrace podkladu vnitřních obkladů | m2 | 136.982 |  | 0 | CS ÚRS 2018 01 |  | základní |  | 0 | 0.0003 | 0.041095 | 0 | 0 | 16 | K | 2 |  |  |  | ROZPOCET | 0 | 0 | 0 | 0 | 0 | 1 | 0 | 16 | -668652852
687 | K | 781495115 | Spárování vnitřních obkladů silikonem stěna-podlaha | m | 74.212 |  | 0 | CS ÚRS 2018 01 |  | základní |  | 0 | 3e-05 | 0.0022264 | 0 | 0 | 16 | K | 2 |  |  |  | ROZPOCET | 0 | 0 | 0 | 0 | 0 | 1 | 0 | 16 | 2008740520
| VV |  | 1.n.p. | [14 empty] | VV | 2 | 1 | True | 0 | ROZPOCET
| VV |  | 1.02: | [14 empty] | VV | 2 | 1 | True | 0 | ROZPOCET
| VV |  | (1,8+2,435)*2-0,9 |  | 7.57 | [12 empty] | VV | 2 | 2 | True | 0 | ROZPOCET
| VV |  | 1.04: | [14 empty] | VV | 2 | 1 | True | 0 | ROZPOCET
| VV |  | (1,61+0,95)*2-0,7*2 |  | 3.72 | [12 empty] | VV | 2 | 2 | True | 0 | ROZPOCET
| VV |  | 1.05: | [14 empty] | VV | 2 | 1 | True | 0 | ROZPOCET
| VV |  | (0,9+1,61)*2-0,7 |  | 4.32 | [12 empty] | VV | 2 | 2 | True | 0 | ROZPOCET
| VV |  | 1.06: | [14 empty] | VV | 2 | 1 | True | 0 | ROZPOCET
| VV |  | 0,8+0,6 |  | 1.4 | [12 empty] | VV | 2 | 2 | True | 0 | ROZPOCET
| VV |  | 1.19: | [14 empty] | VV | 2 | 1 | True | 0 | ROZPOCET
| VV |  | (0,9+1,095)*2-0,7*3 |  | 1.89 | [12 empty] | VV | 2 | 2 | True | 0 | ROZPOCET
| VV |  | 1.20: | [14 empty] | VV | 2 | 1 | True | 0 | ROZPOCET
| VV |  | (1,0+0,9)*2-0,7 |  | 3.1 | [12 empty] | VV | 2 | 2 | True | 0 | ROZPOCET
| VV |  | 1.21: | [14 empty] | VV | 2 | 1 | True | 0 | ROZPOCET
| VV |  | (1,095+1,45)*2-0,7 |  | 4.39 | [12 empty] | VV | 2 | 2 | True | 0 | ROZPOCET
| VV |  | 1.23: | [14 empty] | VV | 2 | 1 | True | 0 | ROZPOCET
| VV |  | (0,9+1,45)*2-0,7*3 |  | 2.6 | [12 empty] | VV | 2 | 2 | True | 0 | ROZPOCET
| VV |  | 1.24: | [14 empty] | VV | 2 | 1 | True | 0 | ROZPOCET
| VV |  | 0,9*4-0,7 |  | 2.9 | [12 empty] | VV | 2 | 2 | True | 0 | ROZPOCET
| VV |  | 1.25: | [14 empty] | VV | 2 | 1 | True | 0 | ROZPOCET
| VV |  | (1,0+1,45)*2-0,7 |  | 4.2 | [12 empty] | VV | 2 | 2 | True | 0 | ROZPOCET
| VV |  | 1.28: | [14 empty] | VV | 2 | 1 | True | 0 | ROZPOCET
| VV |  | 0,51*2+0,8 |  | 1.82 | [12 empty] | VV | 2 | 2 | True | 0 | ROZPOCET
| VV |  | 1.29: | [14 empty] | VV | 2 | 1 | True | 0 | ROZPOCET
| VV |  | (1,325+1,5)*2-0,7 |  | 4.95 | [12 empty] | VV | 2 | 2 | True | 0 | ROZPOCET
| VV |  | 1.32: | [14 empty] | VV | 2 | 1 | True | 0 | ROZPOCET
| VV |  | (2,375+1,325)*2-0,7 |  | 6.7 | [12 empty] | VV | 2 | 2 | True | 0 | ROZPOCET
| VV |  | 2np | [14 empty] | VV | 2 | 1 | True | 0 | ROZPOCET
| VV |  | 2.10: | [14 empty] | VV | 2 | 1 | True | 0 | ROZPOCET
| VV |  | (2,085+1,36)*2-0,9 |  | 5.99 | [12 empty] | VV | 2 | 2 | True | 0 | ROZPOCET
| VV |  | 2.12: | [14 empty] | VV | 2 | 1 | True | 0 | ROZPOCET
| VV |  | 0,9 |  | 0.9 | [12 empty] | VV | 2 | 2 | True | 0 | ROZPOCET
| VV |  | 2.13: | [14 empty] | VV | 2 | 1 | True | 0 | ROZPOCET
| VV |  | (0,97*1,735)*2-0,7 |  | 2.666 | [12 empty] | VV | 2 | 2 | True | 0 | ROZPOCET
| VV |  | 2.14: | [14 empty] | VV | 2 | 1 | True | 0 | ROZPOCET
| VV |  | (1,0*1,735)*2-0,7 |  | 2.77 | [12 empty] | VV | 2 | 2 | True | 0 | ROZPOCET
| VV |  | 3np: | [14 empty] | VV | 2 | 1 | True | 0 | ROZPOCET
| VV |  | 3.10: | [14 empty] | VV | 2 | 1 | True | 0 | ROZPOCET
| VV |  | (2,085+1,36)*2-0,9 |  | 5.99 | [12 empty] | VV | 2 | 2 | True | 0 | ROZPOCET
| VV |  | 3.12: | [14 empty] | VV | 2 | 1 | True | 0 | ROZPOCET
| VV |  | 0,9 |  | 0.9 | [12 empty] | VV | 2 | 2 | True | 0 | ROZPOCET
| VV |  | 3.13: | [14 empty] | VV | 2 | 1 | True | 0 | ROZPOCET
| VV |  | (0,97*1,735)*2-0,7 |  | 2.666 | [12 empty] | VV | 2 | 2 | True | 0 | ROZPOCET
| VV |  | 3.14: | [14 empty] | VV | 2 | 1 | True | 0 | ROZPOCET
| VV |  | (1,0*1,735)*2-0,7 |  | 2.77 | [12 empty] | VV | 2 | 2 | True | 0 | ROZPOCET
| VV |  | Součet |  | 74.212 | [12 empty] | VV | 2 | 4 | False | 1 | ROZPOCET
688 | K | 781495185 | Ostatní prvky řezání obkladaček rovné | kus | 200 |  | 0 | CS ÚRS 2018 01 |  | základní |  | 0 | 0 | 0 | 0 | 0 | 16 | K | 2 |  |  |  | ROZPOCET | 0 | 0 | 0 | 0 | 0 | 1 | 0 | 16 | -1929979370
689 | K | 998781102 | Přesun hmot pro obklady keramické stanovený z hmotnosti přesunovaného materiálu vodorovná dopravní vzdálenost do 50 m v objektech výšky přes 6 do 12 m | t | 2.372 |  | 0 | CS ÚRS 2018 01 |  | základní |  | 0 | 0 | 0 | 0 | 0 | 16 | K | 2 |  |  |  | ROZPOCET | 0 | 0 | 0 | 0 | 0 | 1 | 0 | 16 | -23842381
| D | 783 | Dokončovací práce - nátěry |  |  |  | 0 |  |  |  |  | 0 |  | 0.12892 |  | 0 | 2 | D | 1 |  |  |  | ROZPOCET | [6 empty] | 0
690 | K | 783917161 | Nátěr penetrační a syntetický betonových konstrukcí, celková tloušťka nátěru je cca 80 µm | m2 | 38.46 |  | 0 | CS ÚRS 2018 01 |  | základní |  | 0 | 0.00048 | 0.018461 | 0 | 0 | 16 | K | 2 |  |  |  | ROZPOCET | 0 | 0 | 0 | 0 | 0 | 1 | 0 | 16 | -119411476
| VV |  | Nátěr sloupů a trámu v průjezdech - označeno v pohledech položka F | [14 empty] | VV | 2 | 1 | True | 0 | ROZPOCET
| VV |  | (0,5*5+0,25)*3,4+10,24*0,5+2,46+0,39-0,5*0,5 |  | 17.07 | [12 empty] | VV | 2 | 2 | True | 0 | ROZPOCET
| VV |  | 0,5*7*3,4+10,24*2*0,5-0,5*0,5*3 |  | 21.39 | [12 empty] | VV | 2 | 2 | True | 0 | ROZPOCET
| VV |  | Součet |  | 38.46 | [12 empty] | VV | 2 | 4 | False | 1 | ROZPOCET
691 | K | 783222100R | Polep PVC desek, barevnou fólií | m2 | 3.2 |  | 0 | vlastní |  | základní |  | 0 | 8e-05 | 0.000256 | 0 | 0 | 16 | K | 2 |  |  |  | ROZPOCET | 0 | 0 | 0 | 0 | 0 | 1 | 0 | 16 | 1580275883
| VV |  | polep PVC desek loga, včetně odmaštění, očištění desek + příplatek za složitost | [14 empty] | VV | 2 | 1 | True | 0 | ROZPOCET
| VV |  | 0,5*2,0*2+0,3*2,0*2 |  | 3.2 | [12 empty] | VV | 2 | 2 | True | 0 | ROZPOCET
| VV |  | Součet |  | 3.2 | [12 empty] | VV | 2 | 4 | False | 1 | ROZPOCET
692 | K | 783334201 | Základní antikorozní nátěr zámečnických konstrukcí jednonásobný epoxidový | m2 | 68 |  | 0 | CS ÚRS 2018 01 |  | základní |  | 0 | 0.00014 | 0.00952 | 0 | 0 | 16 | K | 2 |  |  |  | ROZPOCET | 0 | 0 | 0 | 0 | 0 | 1 | 0 | 16 | -335628385
| VV |  | nátěr zárubní | [14 empty] | VV | 2 | 1 | True | 0 | ROZPOCET
| VV |  | 31+11+22+4 |  | 68 | [12 empty] | VV | 2 | 2 | True | 0 | ROZPOCET
| VV |  | Součet |  | 68 | [12 empty] | VV | 2 | 4 | False | 1 | ROZPOCET
693 | K | 783337101 | Krycí nátěr (email) zámečnických konstrukcí jednonásobný epoxidový | m2 | 68 |  | 0 | CS ÚRS 2018 01 |  | základní |  | 0 | 0.00023 | 0.01564 | 0 | 0 | 16 | K | 2 |  |  |  | ROZPOCET | 0 | 0 | 0 | 0 | 0 | 1 | 0 | 16 | -1902671971
694 | K | 783401311 | Příprava podkladu klempířských konstrukcí před provedením nátěru odmaštěním odmašťovačem vodou ředitelným | m2 | 109.44 |  | 0 | CS ÚRS 2018 01 |  | základní |  | 0 | 8e-05 | 0.0087552 | 0 | 0 | 16 | K | 2 |  |  |  | ROZPOCET | 0 | 0 | 0 | 0 | 0 | 1 | 0 | 16 | 748372790
695 | K | 783414201 | Základní antikorozní nátěr klempířských konstrukcí jednonásobný syntetický standardní | m2 | 109.44 |  | 0 | CS ÚRS 2018 01 |  | základní |  | 0 | 0.00014 | 0.015322 | 0 | 0 | 16 | K | 2 |  |  |  | ROZPOCET | 0 | 0 | 0 | 0 | 0 | 1 | 0 | 16 | -1410336709
| VV |  | nátěr masky - barvy viz. PSV ozn. 8/K | [14 empty] | VV | 2 | 1 | True | 0 | ROZPOCET
| VV |  | 182,4*0,6 |  | 109.44 | [12 empty] | VV | 2 | 2 | True | 0 | ROZPOCET
| VV |  | Součet |  | 109.44 | [12 empty] | VV | 2 | 4 | False | 1 | ROZPOCET
696 | K | 783417101 | Krycí nátěr (email) klempířských konstrukcí jednonásobný syntetický standardní | m2 | 218.88 |  | 0 | CS ÚRS 2018 01 |  | základní |  | 0 | 0.00013 | 0.028454 | 0 | 0 | 16 | K | 2 |  |  |  | ROZPOCET | 0 | 0 | 0 | 0 | 0 | 1 | 0 | 16 | 1479315994
| VV |  | 2x | [14 empty] | VV | 2 | 1 | True | 0 | ROZPOCET
| VV |  | 109,44*2 |  | 218.88 | [12 empty] | VV | 2 | 2 | True | 0 | ROZPOCET
| VV |  | Součet |  | 218.88 | [12 empty] | VV | 2 | 4 | False | 1 | ROZPOCET
697 | K | 783301311 | Příprava podkladu zámečnických konstrukcí před provedením nátěru odmaštění odmašťovačem vodou ředitelným | m2 | 87.879 |  | 0 | CS ÚRS 2018 01 |  | základní |  | 0 | 8e-05 | 0.0070303 | 0 | 0 | 16 | K | 2 |  |  |  | ROZPOCET | 0 | 0 | 0 | 0 | 0 | 1 | 0 | 16 | 76683571
| VV |  | barevný nátěr radiátorů ve skladech | [14 empty] | VV | 2 | 1 | True | 0 | ROZPOCET
| VV |  | 1.NP | [14 empty] | VV | 2 | 1 | True | 0 | ROZPOCET
| VV |  | 7*0,7*1,8 |  | 8.82 | [12 empty] | VV | 2 | 2 | True | 0 | ROZPOCET
| VV |  | 2.NP | [14 empty] | VV | 2 | 1 | True | 0 | ROZPOCET
| VV |  | 21*0,6*1,6+4*0,6*1,0 |  | 22.56 | [12 empty] | VV | 2 | 2 | True | 0 | ROZPOCET
| VV |  | 3.NP | [14 empty] | VV | 2 | 1 | True | 0 | ROZPOCET
| VV |  | 21*0,7*1,8+4*0,6*0,9 |  | 28.62 | [12 empty] | VV | 2 | 2 | True | 0 | ROZPOCET
| VV |  | protipožární nátěr nosné konstrukce vnitřního schodiště | [14 empty] | VV | 2 | 1 | True | 0 | ROZPOCET
| VV |  | schodiště z 1.NP do 2.NP | [14 empty] | VV | 2 | 1 | True | 0 | ROZPOCET
| VV |  | (0,2*2+0,08*4)*((4,445+0,725+4,190)*2+3*0,84) |  | 15.293 | [12 empty] | VV | 2 | 2 | True | 0 | ROZPOCET
| VV |  | schodiště z 2.NP do 3.NP | [14 empty] | VV | 2 | 1 | True | 0 | ROZPOCET
| VV |  | (0,2*2+0,08*4)*((3,28+0,915+3,285)*2+3*0,84) |  | 12.586 | [12 empty] | VV | 2 | 2 | True | 0 | ROZPOCET
| VV |  | Součet |  | 87.879 | [12 empty] | VV | 2 | 4 | False | 1 | ROZPOCET
698 | K | 783314201 | Základní antikorozní nátěr zámečnických konstrukcí jednonásobný syntetický standardní | m2 | 87.879 |  | 0 | CS ÚRS 2018 01 |  | základní |  | 0 | 0.00017 | 0.014939 | 0 | 0 | 16 | K | 2 |  |  |  | ROZPOCET | 0 | 0 | 0 | 0 | 0 | 1 | 0 | 16 | -961263282
699 | K | 783317101 | Krycí nátěr (email) zámečnických konstrukcí jednonásobný syntetický standardní | m2 | 87.879 |  | 0 | CS ÚRS 2018 01 |  | základní |  | 0 | 0.00012 | 0.010545 | 0 | 0 | 16 | K | 2 |  |  |  | ROZPOCET | 0 | 0 | 0 | 0 | 0 | 1 | 0 | 16 | -1840109734
| D | 784 | Dokončovací práce - malby a tapety |  |  |  | 0 |  |  |  |  | 0 |  | 2.5019 |  | 0 | 2 | D | 1 |  |  |  | ROZPOCET | [6 empty] | 0
700 | K | 784181121 | Penetrace podkladu jednonásobná hloubková v místnostech výšky do 3,80 m | m2 | 4791.166 |  | 0 | CS ÚRS 2018 01 |  | základní |  | 0 | 0.0002 | 0.95823 | 0 | 0 | 16 | K | 2 |  |  |  | ROZPOCET | 0 | 0 | 0 | 0 | 0 | 1 | 0 | 16 | -468402300
| VV |  | omítky 1.NP + 2.NP + 3.NP | [14 empty] | VV | 2 | 1 | True | 0 | ROZPOCET
| VV |  | 2042,872 |  | 2042.872 | [12 empty] | VV | 2 | 2 | True | 0 | ROZPOCET
| VV |  | 1np | [14 empty] | VV | 2 | 1 | True | 0 | ROZPOCET
| VV |  | 1.10: | [14 empty] | VV | 2 | 1 | True | 0 | ROZPOCET
| VV |  | 3,9*(20,75+13,75)*2-1,0*2,0*2+3,4*0,5*8+3,4*0,25*10+3,4*0,5*2 |  | 290.6 | [12 empty] | VV | 2 | 2 | True | 0 | ROZPOCET
| VV |  | 1.11: | [14 empty] | VV | 2 | 1 | True | 0 | ROZPOCET
| VV |  | 3,9*(6,75+6,5)*2-1,8*2,0 |  | 99.75 | [12 empty] | VV | 2 | 2 | True | 0 | ROZPOCET
| VV |  | 1.12: | [14 empty] | VV | 2 | 1 | True | 0 | ROZPOCET
| VV |  | 3,9*(8,45+14,25)*2+3,4*0,5*6+3,4*0,25*4-(0,9*2,0+1,8*2,0) |  | 185.26 | [12 empty] | VV | 2 | 2 | True | 0 | ROZPOCET
| VV |  | 1.13: | [14 empty] | VV | 2 | 1 | True | 0 | ROZPOCET
| VV |  | 3,4*(13,25+5,05)*2-(1,8*2,0*4+0,9*2,0+1,18*2,22) |  | 105.62 | [12 empty] | VV | 2 | 2 | True | 0 | ROZPOCET
| VV |  | 0,17*(1,8*4+2,0*8+0,9+2,0*2+1,18+2,22*2) |  | 5.732 | [12 empty] | VV | 2 | 2 | True | 0 | ROZPOCET
| VV |  | 1.22: | [14 empty] | VV | 2 | 1 | True | 0 | ROZPOCET
| VV |  | 3,4*(6,75+6,75)*2-(1,8*2,0+0,9*2,0+0,7*2,0+6,0*2,1*2)+0,17*(6+2,1*2)*2+0,17*(1,8+0,7+2,0*4) |  | 65.053 | [12 empty] | VV | 2 | 2 | True | 0 | ROZPOCET
| VV |  | 1.26: | [14 empty] | VV | 2 | 1 | True | 0 | ROZPOCET
| VV |  | 3,9*(7,0+6,775)*2-(1,8*2,0*2+5,0*3,4+1,2*1,2)+0,25*(5+3*2) |  | 84.555 | [12 empty] | VV | 2 | 2 | True | 0 | ROZPOCET
| VV |  | 1.35: | [14 empty] | VV | 2 | 1 | True | 0 | ROZPOCET
| VV |  | 3,4*(0,5*18) |  | 30.6 | [12 empty] | VV | 2 | 2 | True | 0 | ROZPOCET
| VV |  | 1.36: | [14 empty] | VV | 2 | 1 | True | 0 | ROZPOCET
| VV |  | 3,9*(6,37+2,04)+3,4*0,5*7-0,9*2,0 |  | 42.899 | [12 empty] | VV | 2 | 2 | True | 0 | ROZPOCET
| VV |  | 1.37: | [14 empty] | VV | 2 | 1 | True | 0 | ROZPOCET
| VV |  | 3,9*(1,79*2+5,87)+3,4*0,25*2-0,9*2,0 |  | 36.755 | [12 empty] | VV | 2 | 2 | True | 0 | ROZPOCET
| VV |  | 2np | [14 empty] | VV | 2 | 1 | True | 0 | ROZPOCET
| VV |  | 2.04: | [14 empty] | VV | 2 | 1 | True | 0 | ROZPOCET
| VV |  | 2,90*(10,15+10,0)*2-(1,0*2,0+0,9)+2,40*(0,5*4+0,25*6) |  | 122.37 | [12 empty] | VV | 2 | 2 | True | 0 | ROZPOCET
| VV |  | 2.05: | [14 empty] | VV | 2 | 1 | True | 0 | ROZPOCET
| VV |  | 2,90*(21,25+14,0+2,65)*2-2,40*(0,5*14+0,25*10)-(1,0*2,0*2+0,6*2,2*3)+0,17*(0,6+2,2)*2*3 |  | 191.916 | [12 empty] | VV | 2 | 2 | True | 0 | ROZPOCET
| VV |  | 2.06: | [14 empty] | VV | 2 | 1 | True | 0 | ROZPOCET
| VV |  | 2,90*(21,25+13,50)*2+2,40*0,5*10+2,4*0,25*2 |  | 214.75 | [12 empty] | VV | 2 | 2 | True | 0 | ROZPOCET
| VV |  | -(1*2+0,6*2,4*3)+0,17*(0,6+2,35)*2*3 |  | -3.311 | [12 empty] | VV | 2 | 2 | True | 0 | ROZPOCET
| VV |  | 2.07: | [14 empty] | VV | 2 | 1 | True | 0 | ROZPOCET
| VV |  | 2,90*(21,25+14,00)*2+2,40*0,5*10+2,40*0,25*10 |  | 222.45 | [12 empty] | VV | 2 | 2 | True | 0 | ROZPOCET
| VV |  | -(1*2*2+0,6*2,4*3)+0,17*(0,6+2,4)*2*3 |  | -5.26 | [12 empty] | VV | 2 | 2 | True | 0 | ROZPOCET
| VV |  | 2.09: | [14 empty] | VV | 2 | 1 | True | 0 | ROZPOCET
| VV |  | 2,90*(6,75+21,25)*2+2,40*(0,25*4+0,5*2)-(1,0*2,0+0,6*2,40*3) |  | 160.88 | [12 empty] | VV | 2 | 2 | True | 0 | ROZPOCET
| VV |  | -0,17*(0,6+2,4)*2*3 |  | -3.06 | [12 empty] | VV | 2 | 2 | True | 0 | ROZPOCET
| VV |  | 3np | [14 empty] | VV | 2 | 1 | True | 0 | ROZPOCET
| VV |  | 900,735 |  | 900.735 | [12 empty] | VV | 2 | 2 | True | 0 | ROZPOCET
| VV |  | Součet |  | 4791.166 | [12 empty] | VV | 2 | 4 | False | 1 | ROZPOCET
701 | K | 784211121 | Malby z malířských směsí otěruvzdorných za mokra dvojnásobné, bílé za mokra otěruvzdorné středně v místnostech výšky do 3,80 m | m2 | 4791.166 |  | 0 | CS ÚRS 2018 01 |  | základní |  | 0 | 0.0003213 | 1.5394 | 0 | 0 | 16 | K | 2 |  |  |  | ROZPOCET | 0 | 0 | 0 | 0 | 0 | 1 | 0 | 16 | 273238499
702 | K | 784211167 | Malby z malířských směsí otěruvzdorných za mokra Příplatek k cenám dvojnásobných maleb za provádění barevné malby tónované na tónovacích automatech, v odstínu náročném | m2 | 15.19 |  | 0 | CS ÚRS 2018 01 |  | základní |  | 0 | 1e-05 | 0.0001519 | 0 | 0 | 16 | K | 2 |  |  |  | ROZPOCET | 0 | 0 | 0 | 0 | 0 | 1 | 0 | 16 | -199382205
| VV |  | 1.03 - badatelna, motiv hřbetů knih | [14 empty] | VV | 2 | 1 | True | 0 | ROZPOCET
| VV |  | 1,63+1,54+3,42+1,63+1,53+1,52+2,28+1,64 |  | 15.19 | [12 empty] | VV | 2 | 2 | True | 0 | ROZPOCET
| VV |  | Součet |  | 15.19 | [12 empty] | VV | 2 | 4 | False | 1 | ROZPOCET
703 | K | 784211111 | Malby z malířských směsí otěruvzdorných za mokra dvojnásobné, bílé za mokra otěruvzdorné velmi dobře v místnostech výšky do 3,80 m | m2 | 15.19 |  | 0 | CS ÚRS 2018 01 |  | základní |  | 0 | 0.00027 | 0.0041013 | 0 | 0 | 16 | K | 2 |  |  |  | ROZPOCET | 0 | 0 | 0 | 0 | 0 | 1 | 0 | 16 | 324218895
| D | M21 | Elektoinstalace silnoproud |  |  |  | 0 |  |  |  |  | 0 |  | 0 |  | 0 | 3 | D | 1 |  |  |  | ROZPOCET | [6 empty] | 0
| D | M21-S | Silnoproudá elektroinstalace materiál/montáž |  |  |  | 0 |  |  |  |  | 0 |  | 0 |  | 0 | 3 | D | 2 |  |  |  | ROZPOCET | [6 empty] | 0
704 | K | M21-001 | kabelový žlab pozink. 250/100 včetně závěsů | m | 50 |  | 0 | vlastní |  | základní |  | 0 | 0 | 0 | 0 | 0 | 64 | K | 3 |  |  |  | ROZPOCET | 0 | 0 | 0 | 0 | 0 | 1 | 0 | 64 | 275783585
705 | K | M21-002. | kabelový žlab pozink. 200/50 včetně závěsů | m | 55 |  | 0 | vlastní |  | základní |  | 0 | 0 | 0 | 0 | 0 | 64 | K | 3 |  |  |  | ROZPOCET | 0 | 0 | 0 | 0 | 0 | 1 | 0 | 64 | 251516746
706 | K | M21-003 | kabelový rošt 200mm | m | 40 |  | 0 | vlastní |  | základní |  | 0 | 0 | 0 | 0 | 0 | 64 | K | 3 |  |  |  | ROZPOCET | 0 | 0 | 0 | 0 | 0 | 1 | 0 | 64 | -1337888479
707 | K | M21-004 | kabelová lišta 20x20 s víčkem | m | 300 |  | 0 | vlastní |  | základní |  | 0 | 0 | 0 | 0 | 0 | 64 | K | 3 |  |  |  | ROZPOCET | 0 | 0 | 0 | 0 | 0 | 1 | 0 | 64 | 570980350
708 | K | M21-005 | trubka oheb.el.inst. Typ 40 R=40mm (PO) | m | 400 |  | 0 | vlastní |  | základní |  | 0 | 0 | 0 | 0 | 0 | 64 | K | 3 |  |  |  | ROZPOCET | 0 | 0 | 0 | 0 | 0 | 1 | 0 | 64 | -274182551
709 | K | M21-006 | trubka oheb.el.inst. typ 23 R=23mm (PO) | m | 750 |  | 0 | vlastní |  | základní |  | 0 | 0 | 0 | 0 | 0 | 64 | K | 3 |  |  |  | ROZPOCET | 0 | 0 | 0 | 0 | 0 | 1 | 0 | 64 | 1123875702
710 | K | M21-007 | trubka oheb.el.inst. typ 23 R=16mm (PO) | m | 1250 |  | 0 | vlastní |  | základní |  | 0 | 0 | 0 | 0 | 0 | 64 | K | 3 |  |  |  | ROZPOCET | 0 | 0 | 0 | 0 | 0 | 1 | 0 | 64 | 120820204
711 | K | M21-008 | trubka pevná.el.inst. R=16mm (PO) | m | 450 |  | 0 | vlastní |  | základní |  | 0 | 0 | 0 | 0 | 0 | 64 | K | 3 |  |  |  | ROZPOCET | 0 | 0 | 0 | 0 | 0 | 1 | 0 | 64 | 609262905
712 | K | M21-009 | podlahová krabice | kus | 4 |  | 0 | vlastní |  | základní |  | 0 | 0 | 0 | 0 | 0 | 64 | K | 3 |  |  |  | ROZPOCET | 0 | 0 | 0 | 0 | 0 | 1 | 0 | 64 | -1007769687
713 | K | M21-0010 | krab.přístrojová (1901; KP 68; KZ 3) bez zapojení | kus | 220 |  | 0 | vlastní |  | základní |  | 0 | 0 | 0 | 0 | 0 | 64 | K | 3 |  |  |  | ROZPOCET | 0 | 0 | 0 | 0 | 0 | 1 | 0 | 64 | 1675628893
714 | K | M21-0011 | krab.odboč.s víčkem.svor.(1903;KR 68) kruh.vč.zap. | kus | 106 |  | 0 | vlastní |  | základní |  | 0 | 0 | 0 | 0 | 0 | 64 | K | 3 |  |  |  | ROZPOCET | 0 | 0 | 0 | 0 | 0 | 1 | 0 | 64 | 421143400
715 | K | M21-0012 | podparapetní kanál dvoukomorový do š. 140, včetně ukončení, rohů a spojek | m | 100 |  | 0 | vlastní |  | základní |  | 0 | 0 | 0 | 0 | 0 | 64 | K | 3 |  |  |  | ROZPOCET | 0 | 0 | 0 | 0 | 0 | 1 | 0 | 64 | -2023956241
716 | K | M21-0013 | krab.přístrojová do podpar.kanélu bez zapojení | kus | 84 |  | 0 | vlastní |  | základní |  | 0 | 0 | 0 | 0 | 0 | 64 | K | 3 |  |  |  | ROZPOCET | 0 | 0 | 0 | 0 | 0 | 1 | 0 | 64 | -232471558
717 | K | M21-0014 | krab.přístrojová do podpar.kanélu bez zapojení „délka přívodního kabelu bude upřesněna dle projektu ČEZ a osazení rozpoj.skříně“ | m | 40 |  | 0 | vlastní |  | základní |  | 0 | 0 | 0 | 0 | 0 | 64 | K | 3 |  |  |  | ROZPOCET | 0 | 0 | 0 | 0 | 0 | 1 | 0 | 64 | 544465957
718 | K | M21-0015 | CYKY-CYKYm 3x50+25 mm2 750V „délka přívodního kabelu bude upřesněna dle projektu ČEZ a osazení rozpoj.skříně“ | m | 40 |  | 0 | vlastní |  | základní |  | 0 | 0 | 0 | 0 | 0 | 64 | K | 3 |  |  |  | ROZPOCET | 0 | 0 | 0 | 0 | 0 | 1 | 0 | 64 | 123826758
719 | K | M21-0016 | CYKY-CYKYm 5Cx10 mm2 750V (PU) | m | 450 |  | 0 | vlastní |  | základní |  | 0 | 0 | 0 | 0 | 0 | 64 | K | 3 |  |  |  | ROZPOCET | 0 | 0 | 0 | 0 | 0 | 1 | 0 | 64 | -580367014
720 | K | M21-0017 | CYKY-CYKYm 5Cx6 mm2 750V (PU) | m | 850 |  | 0 | vlastní |  | základní |  | 0 | 0 | 0 | 0 | 0 | 64 | K | 3 |  |  |  | ROZPOCET | 0 | 0 | 0 | 0 | 0 | 1 | 0 | 64 | -189309324
721 | K | M21-0018 | CYKY-CYKYm 5Cx2.5 mm2 750V (PU) | m | 250 |  | 0 | vlastní |  | základní |  | 0 | 0 | 0 | 0 | 0 | 64 | K | 3 |  |  |  | ROZPOCET | 0 | 0 | 0 | 0 | 0 | 1 | 0 | 64 | 521057213
722 | K | M21-0019 | CYKY-CYKYm 3Cx2.5 mm2 750V (PU) | m | 3250 |  | 0 | vlastní |  | základní |  | 0 | 0 | 0 | 0 | 0 | 64 | K | 3 |  |  |  | ROZPOCET | 0 | 0 | 0 | 0 | 0 | 1 | 0 | 64 | -296434062
723 | K | M21-0020 | CYKY-CYKYm 3Cx1.5 mm2 750V (PU) | m | 3480 |  | 0 | vlastní |  | základní |  | 0 | 0 | 0 | 0 | 0 | 64 | K | 3 |  |  |  | ROZPOCET | 0 | 0 | 0 | 0 | 0 | 1 | 0 | 64 | -1280432770
724 | K | M21-0021 | CYKY-CYKYm 3Ax1.5 mm2 750V (PU) | m | 500 |  | 0 | vlastní |  | základní |  | 0 | 0 | 0 | 0 | 0 | 64 | K | 3 |  |  |  | ROZPOCET | 0 | 0 | 0 | 0 | 0 | 1 | 0 | 64 | -795271872
725 | K | M21-0022 | CYKY-CYKYm 2Ax1.5 mm2 750V (PU) | m | 200 |  | 0 | vlastní |  | základní |  | 0 | 0 | 0 | 0 | 0 | 64 | K | 3 |  |  |  | ROZPOCET | 0 | 0 | 0 | 0 | 0 | 1 | 0 | 64 | -847852181
726 | K | M21-0023 | CY 6 mm2 750V (PU), zž | m | 250 |  | 0 | vlastní |  | základní |  | 0 | 0 | 0 | 0 | 0 | 64 | K | 3 |  |  |  | ROZPOCET | 0 | 0 | 0 | 0 | 0 | 1 | 0 | 64 | 544202198
727 | K | M21-0024 | spín.nást.prost.obyč. 1-pólový - řazení 1 | kus | 14 |  | 0 | vlastní |  | základní |  | 0 | 0 | 0 | 0 | 0 | 64 | K | 3 |  |  |  | ROZPOCET | 0 | 0 | 0 | 0 | 0 | 1 | 0 | 64 | -1439166913
728 | K | M21-0025 | přepínač - řazení 6+6 nást.prost.obyč. | kus | 24 |  | 0 | vlastní |  | základní |  | 0 | 0 | 0 | 0 | 0 | 64 | K | 3 |  |  |  | ROZPOCET | 0 | 0 | 0 | 0 | 0 | 1 | 0 | 64 | -996806858
729 | K | M21-0026 | sériový přepínač - řazení 5 nást.prost.obyč. | kus | 24 |  | 0 | vlastní |  | základní |  | 0 | 0 | 0 | 0 | 0 | 64 | K | 3 |  |  |  | ROZPOCET | 0 | 0 | 0 | 0 | 0 | 1 | 0 | 64 | -1612847284
730 | K | M21-0027 | přepínač - řazení 6 nást.prost.obyč. | kus | 2 |  | 0 | vlastní |  | základní |  | 0 | 0 | 0 | 0 | 0 | 64 | K | 3 |  |  |  | ROZPOCET | 0 | 0 | 0 | 0 | 0 | 1 | 0 | 64 | -296002915
731 | K | M21-0028 | přepínač - řazení 7 nást.prost.obyč. | kus | 4 |  | 0 | vlastní |  | základní |  | 0 | 0 | 0 | 0 | 0 | 64 | K | 3 |  |  |  | ROZPOCET | 0 | 0 | 0 | 0 | 0 | 1 | 0 | 64 | 100925469
732 | K | M21-0029 | zásuvka modulová 320V | kus | 20 |  | 0 | vlastní |  | základní |  | 0 | 0 | 0 | 0 | 0 | 64 | K | 3 |  |  |  | ROZPOCET | 0 | 0 | 0 | 0 | 0 | 1 | 0 | 64 | 811465738
| P |  | Poznámka k položce: | [14 empty] | P | 3
733 | K | M21-0030 | zásuvka modulová 320V + svodič | kus | 4 |  | 0 | vlastní |  | základní |  | 0 | 0 | 0 | 0 | 0 | 64 | K | 3 |  |  |  | ROZPOCET | 0 | 0 | 0 | 0 | 0 | 1 | 0 | 64 | 74691585
| P |  | Poznámka k položce: | [14 empty] | P | 3
734 | K | M21-0031 | pohybové čidlo vnitřní | kus | 43 |  | 0 | vlastní |  | základní |  | 0 | 0 | 0 | 0 | 0 | 64 | K | 3 |  |  |  | ROZPOCET | 0 | 0 | 0 | 0 | 0 | 1 | 0 | 64 | 1247092078
735 | K | M21-0032 | zás.polozap./zapuštěné 10/16A 250V 2P+Z . | kus | 214 |  | 0 | vlastní |  | základní |  | 0 | 0 | 0 | 0 | 0 | 64 | K | 3 |  |  |  | ROZPOCET | 0 | 0 | 0 | 0 | 0 | 1 | 0 | 64 | -1303847561
736 | K | M21-0033 | zás.polozap./zapuštěné 10/16A 250V 2P+Z .+ svodič p. | kus | 19 |  | 0 | vlastní |  | základní |  | 0 | 0 | 0 | 0 | 0 | 64 | K | 3 |  |  |  | ROZPOCET | 0 | 0 | 0 | 0 | 0 | 1 | 0 | 64 | -426512165
737 | K | M21-0034 | svítidlo Q5A600/1050 | kus | 116 |  | 0 | vlastní |  | základní |  | 0 | 0 | 0 | 0 | 0 | 64 | K | 3 |  |  |  | ROZPOCET | 0 | 0 | 0 | 0 | 0 | 1 | 0 | 64 | -1819147269
738 | K | M21-0035 | svítidlo PL7000L2W4ND | kus | 40 |  | 0 | vlastní |  | základní |  | 0 | 0 | 0 | 0 | 0 | 64 | K | 3 |  |  |  | ROZPOCET | 0 | 0 | 0 | 0 | 0 | 1 | 0 | 64 | 953530963
739 | K | M21-0036 | svítidlo ESO4000RMKN | kus | 262 |  | 0 | vlastní |  | základní |  | 0 | 0 | 0 | 0 | 0 | 64 | K | 3 |  |  |  | ROZPOCET | 0 | 0 | 0 | 0 | 0 | 1 | 0 | 64 | -1053879041
740 | K | M21-0037 | svítidlo BRS5KO 300 | kus | 26 |  | 0 | vlastní |  | základní |  | 0 | 0 | 0 | 0 | 0 | 64 | K | 3 |  |  |  | ROZPOCET | 0 | 0 | 0 | 0 | 0 | 1 | 0 | 64 | -2128583238
741 | K | M21-0038 | svítidlo venkovní zemní | kus | 3 |  | 0 | vlastní |  | základní |  | 0 | 0 | 0 | 0 | 0 | 64 | K | 3 |  |  |  | ROZPOCET | 0 | 0 | 0 | 0 | 0 | 1 | 0 | 64 | 1943475768
742 | K | M21-0039 | svítidlo venkovní s čidlem | kus | 4 |  | 0 | vlastní |  | základní |  | 0 | 0 | 0 | 0 | 0 | 64 | K | 3 |  |  |  | ROZPOCET | 0 | 0 | 0 | 0 | 0 | 1 | 0 | 64 | 388777573
743 | K | M21-0040 | svítidlo nouzové vnitřní 1hod | kus | 21 |  | 0 | vlastní |  | základní |  | 0 | 0 | 0 | 0 | 0 | 64 | K | 3 |  |  |  | ROZPOCET | 0 | 0 | 0 | 0 | 0 | 1 | 0 | 64 | -861173665
744 | K | M21-0041 | vyhřívání okapů, svodů - topný kabel ADPSV 20160 (160W) | kus | 4 |  | 0 | vlastní |  | základní |  | 0 | 0 | 0 | 0 | 0 | 64 | K | 3 |  |  |  | ROZPOCET | 0 | 0 | 0 | 0 | 0 | 1 | 0 | 64 | -341456340
745 | K | M21-0042 | vyhřívání okapů, svodů | kus | 1 |  | 0 | vlastní |  | základní |  | 0 | 0 | 0 | 0 | 0 | 64 | K | 3 |  |  |  | ROZPOCET | 0 | 0 | 0 | 0 | 0 | 1 | 0 | 64 | -593596537
746 | K | M21-0043 | podružný materiál, prořez | Kč | 1 |  | 0 | vlastní |  | základní |  | 0 | 0 | 0 | 0 | 0 | 64 | K | 3 |  |  |  | ROZPOCET | 0 | 0 | 0 | 0 | 0 | 1 | 0 | 64 | 391312120
747 | K | M21-0044 | požární ucpávky | kus | 10 |  | 0 | vlastní |  | základní |  | 0 | 0 | 0 | 0 | 0 | 64 | K | 3 |  |  |  | ROZPOCET | 0 | 0 | 0 | 0 | 0 | 1 | 0 | 64 | 42327752
| D | M21-H | Elektroinstalace silnoproud - HROMOSVOD |  |  |  | 0 |  |  |  |  | 0 |  | 0 |  | 0 | 3 | D | 2 |  |  |  | ROZPOCET | [6 empty] | 0
748 | K | Hr-001 | uzem. v zemi FeZn 30/4, včetně svorek a propoj. konstrukce | m | 200 |  | 0 | vlastní |  | základní |  | 0 | 0 | 0 | 0 | 0 | 64 | K | 3 |  |  |  | ROZPOCET | 0 | 0 | 0 | 0 | 0 | 1 | 0 | 64 | -499379328
749 | K | Hr-002 | FeZn 10mm, včetně izolace (napojení svodů) | m | 24 |  | 0 | vlastní |  | základní |  | 0 | 0 | 0 | 0 | 0 | 64 | K | 3 |  |  |  | ROZPOCET | 0 | 0 | 0 | 0 | 0 | 1 | 0 | 64 | -767240517
750 | K | Hr-003 | svodové vodiče AlMgSi 8mm2 vč. ukotvení na podpěry | m | 490 |  | 0 | vlastní |  | základní |  | 0 | 0 | 0 | 0 | 0 | 64 | K | 3 |  |  |  | ROZPOCET | 0 | 0 | 0 | 0 | 0 | 1 | 0 | 64 | -1219731005
751 | K | Hr-004 | svorky hromosvodové do 2 šroubů | kus | 220 |  | 0 | vlastní |  | základní |  | 0 | 0 | 0 | 0 | 0 | 64 | K | 3 |  |  |  | ROZPOCET | 0 | 0 | 0 | 0 | 0 | 1 | 0 | 64 | 413730621
752 | K | Hr-005 | svorky hromosvodové nad 2 šrouby | kus | 24 |  | 0 | vlastní |  | základní |  | 0 | 0 | 0 | 0 | 0 | 64 | K | 3 |  |  |  | ROZPOCET | 0 | 0 | 0 | 0 | 0 | 1 | 0 | 64 | 1949474199
753 | K | Hr-006 | tvarování montážního dílu-pom.jímače, ochran. trubky, izolace sv | kus | 28 |  | 0 | vlastní |  | základní |  | 0 | 0 | 0 | 0 | 0 | 64 | K | 3 |  |  |  | ROZPOCET | 0 | 0 | 0 | 0 | 0 | 1 | 0 | 64 | -1888003458
754 | K | Hr-007 | podpěra svislého vedení s příchytkou do zdi | kus | 120 |  | 0 | vlastní |  | základní |  | 0 | 0 | 0 | 0 | 0 | 64 | K | 3 |  |  |  | ROZPOCET | 0 | 0 | 0 | 0 | 0 | 1 | 0 | 64 | -994688837
755 | K | Hr-008 | podpěra vedení pro střechu/atiku | kus | 310 |  | 0 | vlastní |  | základní |  | 0 | 0 | 0 | 0 | 0 | 64 | K | 3 |  |  |  | ROZPOCET | 0 | 0 | 0 | 0 | 0 | 1 | 0 | 64 | -250688526
756 | K | Hr-009 | osazení jímací tyče délky do 3m | kus | 6 |  | 0 | vlastní |  | základní |  | 0 | 0 | 0 | 0 | 0 | 64 | K | 3 |  |  |  | ROZPOCET | 0 | 0 | 0 | 0 | 0 | 1 | 0 | 64 | -1823378991
757 | M | Hrm001 | jímací tyč 2,5m včetně kotvení | kus | 8 |  | 0 | vlastní |  | základní |  | 0 | 0 | 0 | 0 | 0 | 256 | M | 3 |  |  |  | ROZPOCET | 0 | 0 | 0 | 0 | 0 | 1 | 0 | 64 | -363618062
758 | M | Hrm002 | AlMgSi 8mm | m | 490 |  | 0 | vlastní |  | základní |  | 0 | 0 | 0 | 0 | 0 | 256 | M | 3 |  |  |  | ROZPOCET | 0 | 0 | 0 | 0 | 0 | 1 | 0 | 64 | -1195610322
759 | M | Hrm003 | FeZn 30/4 | m | 200 |  | 0 | vlastní |  | základní |  | 0 | 0 | 0 | 0 | 0 | 256 | M | 3 |  |  |  | ROZPOCET | 0 | 0 | 0 | 0 | 0 | 1 | 0 | 64 | -266224195
760 | M | Hrm004 | FeZn 10mm, včetně izolace (napojení svodů) | m | 24 |  | 0 | vlastní |  | základní |  | 0 | 0 | 0 | 0 | 0 | 256 | M | 3 |  |  |  | ROZPOCET | 0 | 0 | 0 | 0 | 0 | 1 | 0 | 64 | 1751019097
761 | M | Hrm005 | podpěra svislého vedení s příchytkou do zdi | kus | 120 |  | 0 | vlastní |  | základní |  | 0 | 0 | 0 | 0 | 0 | 256 | M | 3 |  |  |  | ROZPOCET | 0 | 0 | 0 | 0 | 0 | 1 | 0 | 64 | 2122536488
762 | M | Hrm006 | podpěra vedení pro střechu/atiku | kus | 310 |  | 0 | vlastní |  | základní |  | 0 | 0 | 0 | 0 | 0 | 256 | M | 3 |  |  |  | ROZPOCET | 0 | 0 | 0 | 0 | 0 | 1 | 0 | 64 | 731127328
763 | M | Hrm007 | svorka S0 | kus | 12 |  | 0 | vlastní |  | základní |  | 0 | 0 | 0 | 0 | 0 | 256 | M | 3 |  |  |  | ROZPOCET | 0 | 0 | 0 | 0 | 0 | 1 | 0 | 64 | 979271437
764 | M | Hrm008 | svorka SZ | kus | 12 |  | 0 | vlastní |  | základní |  | 0 | 0 | 0 | 0 | 0 | 256 | M | 3 |  |  |  | ROZPOCET | 0 | 0 | 0 | 0 | 0 | 1 | 0 | 64 | -161138741
765 | M | Hrm009 | svorka SS, SU | kus | 220 |  | 0 | vlastní |  | základní |  | 0 | 0 | 0 | 0 | 0 | 256 | M | 3 |  |  |  | ROZPOCET | 0 | 0 | 0 | 0 | 0 | 1 | 0 | 64 | 168187796
| D | M21-DM | Elektroinstalace silnoproud - dodávky vč.montáže |  |  |  | 0 |  |  |  |  | 0 |  | 0 |  | 0 | 3 | D | 2 |  |  |  | ROZPOCET | [6 empty] | 0
766 | K | DM-001 | rozvaděč RE/RH1 | kus | 1 |  | 0 | vlastní |  | základní |  | 0 | 0 | 0 | 0 | 0 | 64 | K | 3 |  |  |  | ROZPOCET | 0 | 0 | 0 | 0 | 0 | 1 | 0 | 64 | -1649551027
767 | K | DM-002 | rozvaděč RE/RH2 | kus | 1 |  | 0 | vlastní |  | základní |  | 0 | 0 | 0 | 0 | 0 | 64 | K | 3 |  |  |  | ROZPOCET | 0 | 0 | 0 | 0 | 0 | 1 | 0 | 64 | -1414516299
768 | K | DM-003 | rozvaděč RP1 | kus | 1 |  | 0 | vlastní |  | základní |  | 0 | 0 | 0 | 0 | 0 | 64 | K | 3 |  |  |  | ROZPOCET | 0 | 0 | 0 | 0 | 0 | 1 | 0 | 64 | -805706443
769 | K | DM-004 | rozvaděč RP2 | kus | 1 |  | 0 | vlastní |  | základní |  | 0 | 0 | 0 | 0 | 0 | 64 | K | 3 |  |  |  | ROZPOCET | 0 | 0 | 0 | 0 | 0 | 1 | 0 | 64 | -24360283
770 | K | DM-005 | HLAVNÍ POTENC. PŘÍPOJNICE | kus | 1 |  | 0 | vlastní |  | základní |  | 0 | 0 | 0 | 0 | 0 | 64 | K | 3 |  |  |  | ROZPOCET | 0 | 0 | 0 | 0 | 0 | 1 | 0 | 64 | -42095003
771 | K | DM-006 | svodiče přepětí B+C pro svody kabelů od tep.čerpadel | kus | 9 |  | 0 | vlastní |  | základní |  | 0 | 0 | 0 | 0 | 0 | 64 | K | 3 |  |  |  | ROZPOCET | 0 | 0 | 0 | 0 | 0 | 1 | 0 | 64 | 855403967
772 | K | DM-007 | zásuvková skříň | kus | 7 |  | 0 | vlastní |  | základní |  | 0 | 0 | 0 | 0 | 0 | 64 | K | 3 |  |  |  | ROZPOCET | 0 | 0 | 0 | 0 | 0 | 1 | 0 | 64 | -742747461
| P |  | Poznámka k položce: ZÁSUVKOVÁ SKŘÍŇ Kaedra zás. rozv. IP65 19 mod. 8 ot. Proudový chránič iID 4P 40A 30mA AC Jistič iC60H 1P 16A B Jistič iC60N 3P 25A C Jistič iC60N 3P 25A C Zásuvka 16A 2P+PE 250V IP65 šedá Zásuvka vest. 32A 3P+N+PE 380-415V IP44 50-60Hz Zásuvka vest. 32A 3P+N+PE 380-415V IP44 50-60Hz „zadavatel umožňuje nabídnout rovnocené řešení“ | [14 empty] | P | 3
| D | M21-2 | Elektroinstalace slaboproud |  |  |  | 0 |  |  |  |  | 0 |  | 0 |  | 0 | 3 | D | 1 |  |  |  | ROZPOCET | [6 empty] | 0
| D | M21-1 | PZTS |  |  |  | 0 |  |  |  |  | 0 |  | 0 |  | 0 | 3 | D | 2 |  |  |  | ROZPOCET | [6 empty] | 0
| D | M21-1A | Technologie |  |  |  | 0 |  |  |  |  | 0 |  | 0 |  | 0 | 3 | D | 3 |  |  |  | ROZPOCET | [6 empty] | 0
773 | K | 001 | Modul posilovacího zdroje 2,75A v krytu, D+M | kus | 1 |  | 0 | vlastní |  | základní |  | 0 | 0 | 0 | 0 | 0 | 64 | K | 4 |  |  |  | ROZPOCET | 0 | 0 | 0 | 0 | 0 | 1 | 0 | 64 | -615785009
774 | K | 002 | Akumulátor 12V/18Ah, D+M | kus | 1 |  | 0 | vlastní |  | základní |  | 0 | 0 | 0 | 0 | 0 | 64 | K | 4 |  |  |  | ROZPOCET | 0 | 0 | 0 | 0 | 0 | 1 | 0 | 64 | 208201805
775 | K | 003 | Koncentrátor v plastovém krytu pro 8 zón se 4 PGM výstupy, D+M | kus | 13 |  | 0 | vlastní |  | základní |  | 0 | 0 | 0 | 0 | 0 | 64 | K | 4 |  |  |  | ROZPOCET | 0 | 0 | 0 | 0 | 0 | 1 | 0 | 64 | 1492622716
776 | K | 004 | LCD klávesnice s vestavěnou čtečkou EM karet a přívěšků, D+M | kus | 9 |  | 0 | vlastní |  | základní |  | 0 | 0 | 0 | 0 | 0 | 64 | K | 4 |  |  |  | ROZPOCET | 0 | 0 | 0 | 0 | 0 | 1 | 0 | 64 | 2092147814
777 | K | 005 | 2-paprsková IR závora, dosah 20 m, synchronizace - 4 kanály, D+M | kus | 2 |  | 0 | vlastní |  | základní |  | 0 | 0 | 0 | 0 | 0 | 64 | K | 4 |  |  |  | ROZPOCET | 0 | 0 | 0 | 0 | 0 | 1 | 0 | 64 | 1252012963
778 | K | 006 | Magnetický dveřní kontakt, D+M | kus | 40 |  | 0 | vlastní |  | základní |  | 0 | 0 | 0 | 0 | 0 | 64 | K | 4 |  |  |  | ROZPOCET | 0 | 0 | 0 | 0 | 0 | 1 | 0 | 64 | -91304712
779 | K | 007 | Magnetický dveřní kontakt - vratový, D+M | kus | 4 |  | 0 | vlastní |  | základní |  | 0 | 0 | 0 | 0 | 0 | 64 | K | 4 |  |  |  | ROZPOCET | 0 | 0 | 0 | 0 | 0 | 1 | 0 | 64 | 1775446816
780 | K | 008 | Zálohovaná plastová siréna venkovní s majákem, D+M | kus | 1 |  | 0 | vlastní |  | základní |  | 0 | 0 | 0 | 0 | 0 | 64 | K | 4 |  |  |  | ROZPOCET | 0 | 0 | 0 | 0 | 0 | 1 | 0 | 64 | -732405261
781 | K | 009 | PIR detektor s dosahem 16m, EOL resistory, pohled pod sebe a PLUG-IN konstrukce, D+M | kus | 47 |  | 0 | vlastní |  | základní |  | 0 | 0 | 0 | 0 | 0 | 64 | K | 4 |  |  |  | ROZPOCET | 0 | 0 | 0 | 0 | 0 | 1 | 0 | 64 | 526311578
782 | K | 010 | PIR detektor miniaturní s dosahem záclona 10m, D+M | kus | 8 |  | 0 | vlastní |  | základní |  | 0 | 0 | 0 | 0 | 0 | 64 | K | 4 |  |  |  | ROZPOCET | 0 | 0 | 0 | 0 | 0 | 1 | 0 | 64 | -1134663391
| D | M21-1B | Trasy |  |  |  | 0 |  |  |  |  | 0 |  | 0 |  | 0 | 3 | D | 3 |  |  |  | ROZPOCET | [6 empty] | 0
783 | K | 01 | Komunikační kabel F/FTP Cat.6, LSOH - sběrnice, D+M | m | 600 |  | 0 | vlastní |  | základní |  | 0 | 0 | 0 | 0 | 0 | 64 | K | 4 |  |  |  | ROZPOCET | 0 | 0 | 0 | 0 | 0 | 1 | 0 | 64 | -1699625741
784 | K | 02 | Napájecí kabel JYTY-D 2x1 - sběrnice, D+M | m | 600 |  | 0 | vlastní |  | základní |  | 0 | 0 | 0 | 0 | 0 | 64 | K | 4 |  |  |  | ROZPOCET | 0 | 0 | 0 | 0 | 0 | 1 | 0 | 64 | 352535575
785 | K | 03 | Kabel SYKFY 3x2x0,5 - detektory, D+M | m | 2000 |  | 0 | vlastní |  | základní |  | 0 | 0 | 0 | 0 | 0 | 64 | K | 4 |  |  |  | ROZPOCET | 0 | 0 | 0 | 0 | 0 | 1 | 0 | 64 | -1352381818
786 | K | 04 | Kabelová příchytka včetně kotvení, D+M | kus | 1200 |  | 0 | vlastní |  | základní |  | 0 | 0 | 0 | 0 | 0 | 64 | K | 4 |  |  |  | ROZPOCET | 0 | 0 | 0 | 0 | 0 | 1 | 0 | 64 | 1084523100
787 | K | 05 | Kabelová příchytka svazku OBO 2031M/15 včetně kotvení, D+M | kus | 300 |  | 0 | vlastní |  | základní |  | 0 | 0 | 0 | 0 | 0 | 64 | K | 4 |  |  |  | ROZPOCET | 0 | 0 | 0 | 0 | 0 | 1 | 0 | 64 | -732453532
788 | K | 06 | Elektrinstalační trubka, ohebná, samozhášivá, oheň nešířící, 20mm, uložení včetně drážkování, D+M | kus | 200 |  | 0 | vlastní |  | základní |  | 0 | 0 | 0 | 0 | 0 | 64 | K | 4 |  |  |  | ROZPOCET | 0 | 0 | 0 | 0 | 0 | 1 | 0 | 64 | 295869864
| D | M21-1C | Ostatní náklady |  |  |  | 0 |  |  |  |  | 0 |  | 0 |  | 0 | 3 | D | 3 |  |  |  | ROZPOCET | [6 empty] | 0
789 | K | 1 | Drobný a nespecifikovaný. | Kč | 1 |  | 0 | vlastní |  | základní |  | 0 | 0 | 0 | 0 | 0 | 64 | K | 4 |  |  |  | ROZPOCET | 0 | 0 | 0 | 0 | 0 | 1 | 0 | 64 | -994232162
790 | K | 2 | Konektory a propojovací kabely. | Kč | 1 |  | 0 | vlastní |  | základní |  | 0 | 0 | 0 | 0 | 0 | 64 | K | 4 |  |  |  | ROZPOCET | 0 | 0 | 0 | 0 | 0 | 1 | 0 | 64 | -1504653654
791 | K | 3 | Spojovací a upevňovací materiál. | Kč | 1 |  | 0 | vlastní |  | základní |  | 0 | 0 | 0 | 0 | 0 | 64 | K | 4 |  |  |  | ROZPOCET | 0 | 0 | 0 | 0 | 0 | 1 | 0 | 64 | -1052644126
792 | K | 4 | Zednické práce, průrazy, drážkování, včetně zaomítání drážek a průrazů | hod | 32 |  | 0 | vlastní |  | základní |  | 0 | 0 | 0 | 0 | 0 | 64 | K | 4 |  |  |  | ROZPOCET | 0 | 0 | 0 | 0 | 0 | 1 | 0 | 64 | 764780976
793 | K | 5 | Oživení a konfigurace systému. | hod | 32 |  | 0 | vlastní |  | základní |  | 0 | 0 | 0 | 0 | 0 | 64 | K | 4 |  |  |  | ROZPOCET | 0 | 0 | 0 | 0 | 0 | 1 | 0 | 64 | 1143897138
794 | K | 6 | Režijní náklady, doprava materiálu. | Kč | 1 |  | 0 | vlastní |  | základní |  | 0 | 0 | 0 | 0 | 0 | 64 | K | 4 |  |  |  | ROZPOCET | 0 | 0 | 0 | 0 | 0 | 1 | 0 | 64 | -2058976665
| D | M21-2a | EPS |  |  |  | 0 |  |  |  |  | 0 |  | 0 |  | 0 | 3 | D | 2 |  |  |  | ROZPOCET | [6 empty] | 0
| D | M21-2B | Technologie |  |  |  | 0 |  |  |  |  | 0 |  | 0 |  | 0 | 3 | D | 3 |  |  |  | ROZPOCET | [6 empty] | 0
795 | K | EPS001 | Ústředna EPS, D+M | kus | 1 |  | 0 | vlastní |  | základní |  | 0 | 0 | 0 | 0 | 0 | 64 | K | 4 |  |  |  | ROZPOCET | 0 | 0 | 0 | 0 | 0 | 1 | 0 | 64 | -1678742628
796 | K | EPS002 | Obslužný panel "CZ", D+M | kus | 1 |  | 0 | vlastní |  | základní |  | 0 | 0 | 0 | 0 | 0 | 64 | K | 4 |  |  |  | ROZPOCET | 0 | 0 | 0 | 0 | 0 | 1 | 0 | 64 | 1934905701
797 | K | EPS003 | Napájecí zdroj, D+M | kus | 1 |  | 0 | vlastní |  | základní |  | 0 | 0 | 0 | 0 | 0 | 64 | K | 4 |  |  |  | ROZPOCET | 0 | 0 | 0 | 0 | 0 | 1 | 0 | 64 | -216859306
798 | K | EPS004 | Mikromodul essernet 62.5 kBd, D+M | kus | 1 |  | 0 | vlastní |  | základní |  | 0 | 0 | 0 | 0 | 0 | 64 | K | 4 |  |  |  | ROZPOCET | 0 | 0 | 0 | 0 | 0 | 1 | 0 | 64 | 1977810058
799 | K | EPS005 | Optický převodník SM, D+M | kus | 4 |  | 0 | vlastní |  | základní |  | 0 | 0 | 0 | 0 | 0 | 64 | K | 4 |  |  |  | ROZPOCET | 0 | 0 | 0 | 0 | 0 | 1 | 0 | 64 | -1269888809
800 | K | EPS006 | Rozšiř. modul 3 MM pro ústřednu, D+M | kus | 1 |  | 0 | vlastní |  | základní |  | 0 | 0 | 0 | 0 | 0 | 64 | K | 4 |  |  |  | ROZPOCET | 0 | 0 | 0 | 0 | 0 | 1 | 0 | 64 | -312422272
801 | K | EPS007 | Analog-Ring-Modul 127 účastníků, D+M | kus | 3 |  | 0 | vlastní |  | základní |  | 0 | 0 | 0 | 0 | 0 | 64 | K | 4 |  |  |  | ROZPOCET | 0 | 0 | 0 | 0 | 0 | 1 | 0 | 64 | 1881994997
802 | K | EPS008 | Periferní modul, D+M | kus | 1 |  | 0 | vlastní |  | základní |  | 0 | 0 | 0 | 0 | 0 | 64 | K | 4 |  |  |  | ROZPOCET | 0 | 0 | 0 | 0 | 0 | 1 | 0 | 64 | -829864838
803 | K | EPS009 | Akumulátor 12V/18Ah, D+M | kus | 2 |  | 0 | vlastní |  | základní |  | 0 | 0 | 0 | 0 | 0 | 64 | K | 4 |  |  |  | ROZPOCET | 0 | 0 | 0 | 0 | 0 | 1 | 0 | 64 | -2048511462
804 | K | EPS010 | Vstupně-výstupní prvek, rozšíření vstupů a výstupů ústředny, včetně skříňky, D+M | kus | 3 |  | 0 | vlastní |  | základní |  | 0 | 0 | 0 | 0 | 0 | 64 | K | 4 |  |  |  | ROZPOCET | 0 | 0 | 0 | 0 | 0 | 1 | 0 | 64 | -260467707
| P |  | Poznámka k položce: možnost připojení automatických standardních hlásičů a tlačítkových hlásičů bez adresování: - max. 30 standardních hlásičů bez ESK v každé skupině hlásičů - max. 10 standardních hlásičů s ESK v každé skupině hlásičů | [14 empty] | P | 4
805 | K | EPS011 | Klíčový trezor, klíč Standard, D+M | kus | 1 |  | 0 | vlastní |  | základní |  | 0 | 0 | 0 | 0 | 0 | 64 | K | 4 |  |  |  | ROZPOCET | 0 | 0 | 0 | 0 | 0 | 1 | 0 | 64 | -1904416511
806 | K | EPS012 | Deska pro KTPO, montážní vana, D+M | kus | 1 |  | 0 | vlastní |  | základní |  | 0 | 0 | 0 | 0 | 0 | 64 | K | 4 |  |  |  | ROZPOCET | 0 | 0 | 0 | 0 | 0 | 1 | 0 | 64 | -1005420273
807 | K | EPS013 | Dvířka ITI2/CR/MOT zámek pro, D+M | kus | 1 |  | 0 | vlastní |  | základní |  | 0 | 0 | 0 | 0 | 0 | 64 | K | 4 |  |  |  | ROZPOCET | 0 | 0 | 0 | 0 | 0 | 1 | 0 | 64 | -2120388141
808 | K | EPS014 | Zámek motýlkový CISA, D+M | kus | 1 |  | 0 | vlastní |  | základní |  | 0 | 0 | 0 | 0 | 0 | 64 | K | 4 |  |  |  | ROZPOCET | 0 | 0 | 0 | 0 | 0 | 1 | 0 | 64 | -1115708624
809 | K | EPS015 | Hlásič optickokouřový, D+M | kus | 80 |  | 0 | vlastní |  | základní |  | 0 | 0 | 0 | 0 | 0 | 64 | K | 4 |  |  |  | ROZPOCET | 0 | 0 | 0 | 0 | 0 | 1 | 0 | 64 | 555868059
810 | K | EPS016 | Hlásič optickokouřový s integrovanou sirenou, D+M | kus | 32 |  | 0 | vlastní |  | základní |  | 0 | 0 | 0 | 0 | 0 | 64 | K | 4 |  |  |  | ROZPOCET | 0 | 0 | 0 | 0 | 0 | 1 | 0 | 64 | 219248842
811 | K | EPS017 | Hlásič optickokouřový nad podhledem, D+M | kus | 56 |  | 0 | vlastní |  | základní |  | 0 | 0 | 0 | 0 | 0 | 64 | K | 4 |  |  |  | ROZPOCET | 0 | 0 | 0 | 0 | 0 | 1 | 0 | 64 | 1455904554
812 | K | EPS018 | Patice standardní pro hlásič, D+M | kus | 173 |  | 0 | vlastní |  | základní |  | 0 | 0 | 0 | 0 | 0 | 64 | K | 4 |  |  |  | ROZPOCET | 0 | 0 | 0 | 0 | 0 | 1 | 0 | 64 | -87430350
813 | K | EPS019 | Paralelní signalizace k optickému hlásiči nad podhledem, D+M | kus | 56 |  | 0 | vlastní |  | základní |  | 0 | 0 | 0 | 0 | 0 | 64 | K | 4 |  |  |  | ROZPOCET | 0 | 0 | 0 | 0 | 0 | 1 | 0 | 64 | 1267807179
814 | K | EPS020 | Hlásič teplotní, D+M | kus | 5 |  | 0 | vlastní |  | základní |  | 0 | 0 | 0 | 0 | 0 | 64 | K | 4 |  |  |  | ROZPOCET | 0 | 0 | 0 | 0 | 0 | 1 | 0 | 64 | 1643672914
815 | K | EPS021 | Hlásič tlačítkový - elektronika včetně krabice, D+M | kus | 12 |  | 0 | vlastní |  | základní |  | 0 | 0 | 0 | 0 | 0 | 64 | K | 4 |  |  |  | ROZPOCET | 0 | 0 | 0 | 0 | 0 | 1 | 0 | 64 | 793499216
| D | M21-2C | Trasy |  |  |  | 0 |  |  |  |  | 0 |  | 0 |  | 0 | 3 | D | 3 |  |  |  | ROZPOCET | [6 empty] | 0
816 | K | TR001 | Kabel J-Y(st)Y 1x2x0,8, D+M | kus | 1200 |  | 0 | vlastní |  | základní |  | 0 | 0 | 0 | 0 | 0 | 64 | K | 4 |  |  |  | ROZPOCET | 0 | 0 | 0 | 0 | 0 | 1 | 0 | 64 | -947132134
817 | K | TR002 | Kabel napájení 1-CXKH-V 3x1.5 FE180 P60-R, přívod 230VAC/10A, D+M | m | 40 |  | 0 | vlastní |  | základní |  | 0 | 0 | 0 | 0 | 0 | 64 | K | 4 |  |  |  | ROZPOCET | 0 | 0 | 0 | 0 | 0 | 1 | 0 | 64 | 2088461380
818 | K | TR003 | Signálový kabel 2x1.5 PH120-R B2caS1D0, D+M | m | 300 |  | 0 | vlastní |  | základní |  | 0 | 0 | 0 | 0 | 0 | 64 | K | 4 |  |  |  | ROZPOCET | 0 | 0 | 0 | 0 | 0 | 1 | 0 | 64 | -1289128258
819 | K | TR004 | Kabelová příchytka včetně kotvení, D+M | m | 1200 |  | 0 | vlastní |  | základní |  | 0 | 0 | 0 | 0 | 0 | 64 | K | 4 |  |  |  | ROZPOCET | 0 | 0 | 0 | 0 | 0 | 1 | 0 | 64 | -2053429080
820 | K | TR005 | Optický kabel 4xSM 9/125um, D+M | m | 200 |  | 0 | vlastní |  | základní |  | 0 | 0 | 0 | 0 | 0 | 64 | K | 4 |  |  |  | ROZPOCET | 0 | 0 | 0 | 0 | 0 | 1 | 0 | 64 | 1151199079
821 | K | TR006 | Zakončení optického kabelu v převodníku, včetně materiálu a měření, D+M | kus | 4 |  | 0 | vlastní |  | základní |  | 0 | 0 | 0 | 0 | 0 | 64 | K | 4 |  |  |  | ROZPOCET | 0 | 0 | 0 | 0 | 0 | 1 | 0 | 64 | 1943707380
| D | M21-2D | Ostatní náklady |  |  |  | 0 |  |  |  |  | 0 |  | 0 |  | 0 | 3 | D | 3 |  |  |  | ROZPOCET | [6 empty] | 0
822 | K | ON001 | Drobný a nespecifikovaný. | Kč | 1 |  | 0 | vlastní |  | základní |  | 0 | 0 | 0 | 0 | 0 | 64 | K | 4 |  |  |  | ROZPOCET | 0 | 0 | 0 | 0 | 0 | 1 | 0 | 64 | 1315342410
823 | K | ON002 | Konektory a propojovací kabely. | Kč | 1 |  | 0 | vlastní |  | základní |  | 0 | 0 | 0 | 0 | 0 | 64 | K | 4 |  |  |  | ROZPOCET | 0 | 0 | 0 | 0 | 0 | 1 | 0 | 64 | -937554161
824 | K | ON003 | Spojovací a upevňovací materiál. | Kč | 1 |  | 0 | vlastní |  | základní |  | 0 | 0 | 0 | 0 | 0 | 64 | K | 4 |  |  |  | ROZPOCET | 0 | 0 | 0 | 0 | 0 | 1 | 0 | 64 | 1865195125
825 | K | ON004 | Zednické práce, průrazy, drážkování, včetně zaomítání drážek a průrazů | hod | 62 |  | 0 | vlastní |  | základní |  | 0 | 0 | 0 | 0 | 0 | 64 | K | 4 |  |  |  | ROZPOCET | 0 | 0 | 0 | 0 | 0 | 1 | 0 | 64 | 668014785
826 | K | ON005 | Oživení a konfigurace systému. | hod | 48 |  | 0 | vlastní |  | základní |  | 0 | 0 | 0 | 0 | 0 | 64 | K | 4 |  |  |  | ROZPOCET | 0 | 0 | 0 | 0 | 0 | 1 | 0 | 64 | -1971049864
827 | K | ON006 | Režijní náklady, doprava materiálu. | Kč | 1 |  | 0 | vlastní |  | základní |  | 0 | 0 | 0 | 0 | 0 | 64 | K | 4 |  |  |  | ROZPOCET | 0 | 0 | 0 | 0 | 0 | 1 | 0 | 64 | 879618499
| D | M21-3 | ACS |  |  |  | 0 |  |  |  |  | 0 |  | 0 |  | 0 | 3 | D | 2 |  |  |  | ROZPOCET | [6 empty] | 0
| D | M21-3A | Technologie |  |  |  | 0 |  |  |  |  | 0 |  | 0 |  | 0 | 3 | D | 3 |  |  |  | ROZPOCET | [6 empty] | 0
828 | K | TR01 | Kabel J-Y(st)Y 1x2x0,8, D+M | kus | 6 |  | 0 | vlastní |  | základní |  | 0 | 0 | 0 | 0 | 0 | 64 | K | 4 |  |  |  | ROZPOCET | 0 | 0 | 0 | 0 | 0 | 1 | 0 | 64 | 1760855243
829 | K | TR014 | Teplotní a vlhkostní čidla v jednotlivých místnostech | kus | 13 |  | 0 | vlastní |  | základní |  | 0 | 0 | 0 | 0 | 0 | 64 | K | 4 |  |  |  | ROZPOCET | 0 | 0 | 0 | 0 | 0 | 1 | 0 | 64 | 741788025
830 | K | TR02 | Zámek, elektrický, kompatibilní s dveřmi a ovládáním, D+M | kus | 6 |  | 0 | vlastní |  | základní |  | 0 | 0 | 0 | 0 | 0 | 64 | K | 4 |  |  |  | ROZPOCET | 0 | 0 | 0 | 0 | 0 | 1 | 0 | 64 | 87463324
831 | K | TR03 | Řídící jednotka, auxiliary, D+M | kus | 3 |  | 0 | vlastní |  | základní |  | 0 | 0 | 0 | 0 | 0 | 64 | K | 4 |  |  |  | ROZPOCET | 0 | 0 | 0 | 0 | 0 | 1 | 0 | 64 | -826067252
832 | K | TR04 | Řídící jednotka, ethernet, D+M | kus | 3 |  | 0 | vlastní |  | základní |  | 0 | 0 | 0 | 0 | 0 | 64 | K | 4 |  |  |  | ROZPOCET | 0 | 0 | 0 | 0 | 0 | 1 | 0 | 64 | 419144439
833 | K | TR05 | Autonomní sestava na dveře, včetně kliky, kování, konektoru k zámku, D+M | kus | 28 |  | 0 | vlastní |  | základní |  | 0 | 0 | 0 | 0 | 0 | 64 | K | 4 |  |  |  | ROZPOCET | 0 | 0 | 0 | 0 | 0 | 1 | 0 | 64 | -703506675
834 | K | TR06 | Zámek, elektrický, kompatibilní s dveřmi a ovládáním, D+M | kus | 28 |  | 0 | vlastní |  | základní |  | 0 | 0 | 0 | 0 | 0 | 64 | K | 4 |  |  |  | ROZPOCET | 0 | 0 | 0 | 0 | 0 | 1 | 0 | 64 | 526794399
835 | K | TR07 | Software ONLINE, D+M | kus | 1 |  | 0 | vlastní |  | základní |  | 0 | 0 | 0 | 0 | 0 | 64 | K | 4 |  |  |  | ROZPOCET | 0 | 0 | 0 | 0 | 0 | 1 | 0 | 64 | 1804282830
836 | K | TR08 | Software pro správu karet, D+M | kus | 1 |  | 0 | vlastní |  | základní |  | 0 | 0 | 0 | 0 | 0 | 64 | K | 4 |  |  |  | ROZPOCET | 0 | 0 | 0 | 0 | 0 | 1 | 0 | 64 | -1861775921
837 | K | TR09 | Enkoder karet, USB, D+M | kus | 1 |  | 0 | vlastní |  | základní |  | 0 | 0 | 0 | 0 | 0 | 64 | K | 4 |  |  |  | ROZPOCET | 0 | 0 | 0 | 0 | 0 | 1 | 0 | 64 | -409784274
838 | K | TR010 | Přenosný programátor, D+M | kus | 1 |  | 0 | vlastní |  | základní |  | 0 | 0 | 0 | 0 | 0 | 64 | K | 4 |  |  |  | ROZPOCET | 0 | 0 | 0 | 0 | 0 | 1 | 0 | 64 | 129530544
839 | K | TR011 | Ekvitermní řídící jednotka pro 2 topné okruhy, kaskáda 5ti venkovních čerpadel s propojení s akumulačními zásobníky s elektrickými patronami 4x6kW | kus | 1 |  | 0 | vlastní |  | základní |  | 0 | 0 | 0 | 0 | 0 | 64 | K | 4 |  |  |  | ROZPOCET | 0 | 0 | 0 | 0 | 0 | 1 | 0 | 64 | 887988288
840 | K | TR012 | Teplotní čidla, propojení svorkovnic tepelných čerpadel, regulačních ventilů a oběhových čerpadel | kus | 20 |  | 0 | vlastní |  | základní |  | 0 | 0 | 0 | 0 | 0 | 64 | K | 4 |  |  |  | ROZPOCET | 0 | 0 | 0 | 0 | 0 | 1 | 0 | 64 | 1087530055
841 | K | TR013 | Centrální řídící jednotka VZT jednotky parametrů venkovního vzduchu s řízením ventilárorů , ohřívače a chladiče s úpravou parametrů vnitřního vzduchu teploty a vlhkosti | kus | 2 |  | 0 | vlastní |  | základní |  | 0 | 0 | 0 | 0 | 0 | 64 | K | 4 |  |  |  | ROZPOCET | 0 | 0 | 0 | 0 | 0 | 1 | 0 | 64 | 1882775703
| D | M21-3B | Trasy |  |  |  | 0 |  |  |  |  | 0 |  | 0 |  | 0 | 3 | D | 3 |  |  |  | ROZPOCET | [6 empty] | 0
842 | K | T01 | Komunikační kabel F/FTP Cat.6, LSOH, D+M | m | 1200 |  | 0 | vlastní |  | základní |  | 0 | 0 | 0 | 0 | 0 | 64 | K | 4 |  |  |  | ROZPOCET | 0 | 0 | 0 | 0 | 0 | 1 | 0 | 64 | -1353220051
843 | K | T02 | Kabelová příchytka včetně kotvení, D+M | kus | 150 |  | 0 | vlastní |  | základní |  | 0 | 0 | 0 | 0 | 0 | 64 | K | 4 |  |  |  | ROZPOCET | 0 | 0 | 0 | 0 | 0 | 1 | 0 | 64 | 246833370
844 | K | T03 | Elektrinstalační trubka, ohebná, samozhášivá, oheň nešířící, 20mm, uložení včetně drážkování, D+M | kus | 100 |  | 0 | vlastní |  | základní |  | 0 | 0 | 0 | 0 | 0 | 64 | K | 4 |  |  |  | ROZPOCET | 0 | 0 | 0 | 0 | 0 | 1 | 0 | 64 | 625006963
| D | M21-3C | Ostatní náklady |  |  |  | 0 |  |  |  |  | 0 |  | 0 |  | 0 | 3 | D | 3 |  |  |  | ROZPOCET | [6 empty] | 0
845 | K | ON01 | Drobný a nespecifikovaný. | Kč | 1 |  | 0 | vlastní |  | základní |  | 0 | 0 | 0 | 0 | 0 | 64 | K | 4 |  |  |  | ROZPOCET | 0 | 0 | 0 | 0 | 0 | 1 | 0 | 64 | -1549158410
846 | K | ON02 | Konektory a propojovací kabely. | Kč | 1 |  | 0 | vlastní |  | základní |  | 0 | 0 | 0 | 0 | 0 | 64 | K | 4 |  |  |  | ROZPOCET | 0 | 0 | 0 | 0 | 0 | 1 | 0 | 64 | -1849358074
847 | K | ON03 | Spojovací a upevňovací materiál. | Kč | 1 |  | 0 | vlastní |  | základní |  | 0 | 0 | 0 | 0 | 0 | 64 | K | 4 |  |  |  | ROZPOCET | 0 | 0 | 0 | 0 | 0 | 1 | 0 | 64 | -2083142402
848 | K | ON04 | Zednické práce, průrazy, drážkování, včetně zaomítání drážek a průrazů | hod | 66 |  | 0 | vlastní |  | základní |  | 0 | 0 | 0 | 0 | 0 | 64 | K | 4 |  |  |  | ROZPOCET | 0 | 0 | 0 | 0 | 0 | 1 | 0 | 64 | 909659147
849 | K | ON05 | Oživení a konfigurace systému. | hod | 48 |  | 0 | vlastní |  | základní |  | 0 | 0 | 0 | 0 | 0 | 64 | K | 4 |  |  |  | ROZPOCET | 0 | 0 | 0 | 0 | 0 | 1 | 0 | 64 | -339150810
850 | K | ON06 | Režijní náklady, doprava materiálu. | Kč | 1 |  | 0 | vlastní |  | základní |  | 0 | 0 | 0 | 0 | 0 | 64 | K | 4 |  |  |  | ROZPOCET | 0 | 0 | 0 | 0 | 0 | 1 | 0 | 64 | 1136626157
| D | M21-4 | Grafická nástavba - doplnění do 400 bodů |  |  |  | 0 |  |  |  |  | 0 |  | 0 |  | 0 | 3 | D | 2 |  |  |  | ROZPOCET | [6 empty] | 0
| D | M21-4A | Technologie |  |  |  | 0 |  |  |  |  | 0 |  | 0 |  | 0 | 3 | D | 3 |  |  |  | ROZPOCET | [6 empty] | 0
851 | K | GT01 | Vytvoření aplikace - umístění symbolu, nástavba balík do 400 bodů | hod | 110 |  | 0 | vlastní |  | základní |  | 0 | 0 | 0 | 0 | 0 | 64 | K | 4 |  |  |  | ROZPOCET | 0 | 0 | 0 | 0 | 0 | 1 | 0 | 64 | -1760874460
852 | K | GT02 | Vytvoření grafických podkladů pro aplikaci | kus | 3 |  | 0 | vlastní |  | základní |  | 0 | 0 | 0 | 0 | 0 | 64 | K | 4 |  |  |  | ROZPOCET | 0 | 0 | 0 | 0 | 0 | 1 | 0 | 64 | -707053568
| D | M21-4B | Ostatní náklady |  |  |  | 0 |  |  |  |  | 0 |  | 0 |  | 0 | 3 | D | 3 |  |  |  | ROZPOCET | [6 empty] | 0
853 | K | GON01 | Oživení a konfigurace systému u zákazníka, včetně zaškolení obsluhy a servisní firmy | hod | 12 |  | 0 | vlastní |  | základní |  | 0 | 0 | 0 | 0 | 0 | 64 | K | 4 |  |  |  | ROZPOCET | 0 | 0 | 0 | 0 | 0 | 1 | 0 | 64 | -206179757
854 | K | GON02 | Režijní náklady, doprava materiálu. | Kč | 1 |  | 0 | vlastní |  | základní |  | 0 | 0 | 0 | 0 | 0 | 64 | K | 4 |  |  |  | ROZPOCET | 0 | 0 | 0 | 0 | 0 | 1 | 0 | 64 | -1664469537
| D | M21-5 | CCTV |  |  |  | 0 |  |  |  |  | 0 |  | 0 |  | 0 | 3 | D | 2 |  |  |  | ROZPOCET | [6 empty] | 0
| D | M21-5A | Technologie |  |  |  | 0 |  |  |  |  | 0 |  | 0 |  | 0 | 3 | D | 3 |  |  |  | ROZPOCET | [6 empty] | 0
855 | K | CT01 | zdroj pro vyhřívání kamer | kus | 2 |  | 0 | vlastní |  | základní |  | 0 | 0 | 0 | 0 | 0 | 64 | K | 4 |  |  |  | ROZPOCET | 0 | 0 | 0 | 0 | 0 | 1 | 0 | 64 | 1350067482
856 | K | CT02 | UPS off line | kus | 2 |  | 0 | vlastní |  | základní |  | 0 | 0 | 0 | 0 | 0 | 64 | K | 4 |  |  |  | ROZPOCET | 0 | 0 | 0 | 0 | 0 | 1 | 0 | 64 | -1087639371
857 | K | CT03 | IP kamera 4Mpx 2688x1520 | kus | 16 |  | 0 | vlastní |  | základní |  | 0 | 0 | 0 | 0 | 0 | 64 | K | 4 |  |  |  | ROZPOCET | 0 | 0 | 0 | 0 | 0 | 1 | 0 | 64 | -1083523783
858 | K | CT04 | IP kamera 4Mpx 2688x1520 | kus | 16 |  | 0 | vlastní |  | základní |  | 0 | 0 | 0 | 0 | 0 | 64 | K | 4 |  |  |  | ROZPOCET | 0 | 0 | 0 | 0 | 0 | 1 | 0 | 64 | -675005816
859 | K | CT05 | Držák s krytem pro kameru venkovní | kus | 9 |  | 0 | vlastní |  | základní |  | 0 | 0 | 0 | 0 | 0 | 64 | K | 4 |  |  |  | ROZPOCET | 0 | 0 | 0 | 0 | 0 | 1 | 0 | 64 | 1243695756
860 | K | CT06 | IP kamera venkovní 4 Mpx | kus | 9 |  | 0 | vlastní |  | základní |  | 0 | 0 | 0 | 0 | 0 | 64 | K | 4 |  |  |  | ROZPOCET | 0 | 0 | 0 | 0 | 0 | 1 | 0 | 64 | 1083939567
861 | K | CT07 | Patch panel 19" pro 24 portů | kus | 2 |  | 0 | vlastní |  | základní |  | 0 | 0 | 0 | 0 | 0 | 64 | K | 4 |  |  |  | ROZPOCET | 0 | 0 | 0 | 0 | 0 | 1 | 0 | 64 | -1008840748
862 | K | CT08 | 2x 1Gbit, 16x 10/100Mbit porty 802.3at PoE typ A 30W na jeden port (celkem 230W) | kus | 2 |  | 0 | vlastní |  | základní |  | 0 | 0 | 0 | 0 | 0 | 64 | K | 4 |  |  |  | ROZPOCET | 0 | 0 | 0 | 0 | 0 | 1 | 0 | 64 | 256769097
| D | M21-5B | Trasy |  |  |  | 0 |  |  |  |  | 0 |  | 0 |  | 0 | 3 | D | 3 |  |  |  | ROZPOCET | [6 empty] | 0
863 | K | CTR01 | Komunikační kabel F/UTP Cat.5e | m | 1250 |  | 0 | vlastní |  | základní |  | 0 | 0 | 0 | 0 | 0 | 64 | K | 4 |  |  |  | ROZPOCET | 0 | 0 | 0 | 0 | 0 | 1 | 0 | 64 | -461682507
864 | K | CTR02 | Napájecí kabel CYKY-J 3x2,5 | m | 150 |  | 0 | vlastní |  | základní |  | 0 | 0 | 0 | 0 | 0 | 64 | K | 4 |  |  |  | ROZPOCET | 0 | 0 | 0 | 0 | 0 | 1 | 0 | 64 | -863379375
865 | K | CTR03 | Kabelový žlab drátěny | kus | 150 |  | 0 | vlastní |  | základní |  | 0 | 0 | 0 | 0 | 0 | 64 | K | 4 |  |  |  | ROZPOCET | 0 | 0 | 0 | 0 | 0 | 1 | 0 | 64 | -165301301
866 | K | CTR04 | Kabelová příchytka včetně kotvení | kus | 1200 |  | 0 | vlastní |  | základní |  | 0 | 0 | 0 | 0 | 0 | 64 | K | 4 |  |  |  | ROZPOCET | 0 | 0 | 0 | 0 | 0 | 1 | 0 | 64 | 389817609
867 | K | CTR05 | Kabelová příchytka svazku OBO 2031M/15 včetně kotvení | kus | 300 |  | 0 | vlastní |  | základní |  | 0 | 0 | 0 | 0 | 0 | 64 | K | 4 |  |  |  | ROZPOCET | 0 | 0 | 0 | 0 | 0 | 1 | 0 | 64 | 1347355584
868 | K | CTR06 | Elektrinstalační trubka, ohebná, samozhášivá, oheň nešířící, 20mm, uložení včetně drážkování | kus | 130 |  | 0 | vlastní |  | základní |  | 0 | 0 | 0 | 0 | 0 | 64 | K | 4 |  |  |  | ROZPOCET | 0 | 0 | 0 | 0 | 0 | 1 | 0 | 64 | -972230273
| D | M21-5C | Ostatní náklady |  |  |  | 0 |  |  |  |  | 0 |  | 0 |  | 0 | 3 | D | 3 |  |  |  | ROZPOCET | [6 empty] | 0
869 | K | CON01 | Montáž kamer vnitřních | kus | 16 |  | 0 | vlastní |  | základní |  | 0 | 0 | 0 | 0 | 0 | 64 | K | 4 |  |  |  | ROZPOCET | 0 | 0 | 0 | 0 | 0 | 1 | 0 | 64 | 1111180931
870 | K | CON02 | Montáž kamer venkovních | kus | 9 |  | 0 | vlastní |  | základní |  | 0 | 0 | 0 | 0 | 0 | 64 | K | 4 |  |  |  | ROZPOCET | 0 | 0 | 0 | 0 | 0 | 1 | 0 | 64 | 972758192
871 | K | CON03 | Drobný a nespecifikovaný. | kus | 1 |  | 0 | vlastní |  | základní |  | 0 | 0 | 0 | 0 | 0 | 64 | K | 4 |  |  |  | ROZPOCET | 0 | 0 | 0 | 0 | 0 | 1 | 0 | 64 | -1957193556
872 | K | CON04 | Konektory a propojovací kabely. | kus | 2 |  | 0 | vlastní |  | základní |  | 0 | 0 | 0 | 0 | 0 | 64 | K | 4 |  |  |  | ROZPOCET | 0 | 0 | 0 | 0 | 0 | 1 | 0 | 64 | 242744679
873 | K | CON05 | Spojovací a upevňovací materiál. | Kč | 1 |  | 0 | vlastní |  | základní |  | 0 | 0 | 0 | 0 | 0 | 64 | K | 4 |  |  |  | ROZPOCET | 0 | 0 | 0 | 0 | 0 | 1 | 0 | 64 | -1072508078
874 | K | CON06 | Zednické práce, průrazy, drážkování, včetně zaomítání drážek a průrazů | hod | 20 |  | 0 | vlastní |  | základní |  | 0 | 0 | 0 | 0 | 0 | 64 | K | 4 |  |  |  | ROZPOCET | 0 | 0 | 0 | 0 | 0 | 1 | 0 | 64 | -1829468773
875 | K | CON07 | Oživení a konfigurace systému. | Kč | 1 |  | 0 | vlastní |  | základní |  | 0 | 0 | 0 | 0 | 0 | 64 | K | 4 |  |  |  | ROZPOCET | 0 | 0 | 0 | 0 | 0 | 1 | 0 | 64 | 1116876950
876 | K | CON08 | Režijní náklady, doprava materiálu. | Kč | 1 |  | 0 | vlastní |  | základní |  | 0 | 0 | 0 | 0 | 0 | 64 | K | 4 |  |  |  | ROZPOCET | 0 | 0 | 0 | 0 | 0 | 1 | 0 | 64 | 879957994
| D | M21-7 | PC |  |  |  | 0 |  |  |  |  | 0 |  | 0 |  | 0 | 3 | D | 2 |  |  |  | ROZPOCET | [6 empty] | 0
| D | M21-7A | Technologie |  |  |  | 0 |  |  |  |  | 0 |  | 0 |  | 0 | 3 | D | 3 |  |  |  | ROZPOCET | [6 empty] | 0
877 | K | PCT01 | RACKová skříň 19" 42U | kus | 4 |  | 0 | vlastní |  | základní |  | 0 | 0 | 0 | 0 | 0 | 64 | K | 4 |  |  |  | ROZPOCET | 0 | 0 | 0 | 0 | 0 | 1 | 0 | 64 | -879368590
878 | K | PCT02 | Patch panel 19" pro 24 portů | kus | 6 |  | 0 | vlastní |  | základní |  | 0 | 0 | 0 | 0 | 0 | 64 | K | 4 |  |  |  | ROZPOCET | 0 | 0 | 0 | 0 | 0 | 1 | 0 | 64 | -1293728785
879 | K | PCT03 | Police pro aktivní prvky | kus | 12 |  | 0 | vlastní |  | základní |  | 0 | 0 | 0 | 0 | 0 | 64 | K | 4 |  |  |  | ROZPOCET | 0 | 0 | 0 | 0 | 0 | 1 | 0 | 64 | 738490287
880 | K | PCT04 | Optická vana | kus | 6 |  | 0 | vlastní |  | základní |  | 0 | 0 | 0 | 0 | 0 | 64 | K | 4 |  |  |  | ROZPOCET | 0 | 0 | 0 | 0 | 0 | 1 | 0 | 64 | -1338596135
881 | K | PCT05 | Optický převodník SM | kus | 48 |  | 0 | vlastní |  | základní |  | 0 | 0 | 0 | 0 | 0 | 64 | K | 4 |  |  |  | ROZPOCET | 0 | 0 | 0 | 0 | 0 | 1 | 0 | 64 | -1752164558
882 | K | PCT06 | Diskové pole + řadič pro 100 TB | kus | 1 |  | 0 | vlastní |  | základní |  | 0 | 0 | 0 | 0 | 0 | 64 | K | 4 |  |  |  | ROZPOCET | 0 | 0 | 0 | 0 | 0 | 1 | 0 | 64 | -579643278
883 | K | PCT07 | SWITCH 24 | kus | 5 |  | 0 | vlastní |  | základní |  | 0 | 0 | 0 | 0 | 0 | 64 | K | 4 |  |  |  | ROZPOCET | 0 | 0 | 0 | 0 | 0 | 1 | 0 | 64 | -968113581
884 | K | PCT08 | Periferní modul | kus | 1 |  | 0 | vlastní |  | základní |  | 0 | 0 | 0 | 0 | 0 | 64 | K | 4 |  |  |  | ROZPOCET | 0 | 0 | 0 | 0 | 0 | 1 | 0 | 64 | 1017201431
885 | K | PCT09 | Zásuvka 2xRJ45 6 kat. | kus | 60 |  | 0 | vlastní |  | základní |  | 0 | 0 | 0 | 0 | 0 | 64 | K | 4 |  |  |  | ROZPOCET | 0 | 0 | 0 | 0 | 0 | 1 | 0 | 64 | -1938468077
886 | K | PCT10 | Patch kabely | kus | 60 |  | 0 | vlastní |  | základní |  | 0 | 0 | 0 | 0 | 0 | 64 | K | 4 |  |  |  | ROZPOCET | 0 | 0 | 0 | 0 | 0 | 1 | 0 | 64 | 870939644
887 | K | PCT11 | Patch kabely pro optiku | kus | 48 |  | 0 | vlastní |  | základní |  | 0 | 0 | 0 | 0 | 0 | 64 | K | 4 |  |  |  | ROZPOCET | 0 | 0 | 0 | 0 | 0 | 1 | 0 | 64 | -1779018751
| D | M21-7B | Trasy |  |  |  | 0 |  |  |  |  | 0 |  | 0 |  | 0 | 3 | D | 3 |  |  |  | ROZPOCET | [6 empty] | 0
888 | K | PCTr01 | UTP kabel 6 Cat | m | 7500 |  | 0 | vlastní |  | základní |  | 0 | 0 | 0 | 0 | 0 | 64 | K | 4 |  |  |  | ROZPOCET | 0 | 0 | 0 | 0 | 0 | 1 | 0 | 64 | 699897559
889 | K | PCTr02 | Kabelový žlab drátěný velký | kus | 150 |  | 0 | vlastní |  | základní |  | 0 | 0 | 0 | 0 | 0 | 64 | K | 4 |  |  |  | ROZPOCET | 0 | 0 | 0 | 0 | 0 | 1 | 0 | 64 | -1306323037
890 | K | PCTr03 | Kabelový žlab drátěný malý | kus | 280 |  | 0 | vlastní |  | základní |  | 0 | 0 | 0 | 0 | 0 | 64 | K | 4 |  |  |  | ROZPOCET | 0 | 0 | 0 | 0 | 0 | 1 | 0 | 64 | 1097723034
891 | K | PCTr04 | Kabelová příchytka včetně kotvení | kus | 1200 |  | 0 | vlastní |  | základní |  | 0 | 0 | 0 | 0 | 0 | 64 | K | 4 |  |  |  | ROZPOCET | 0 | 0 | 0 | 0 | 0 | 1 | 0 | 64 | 1912312203
892 | K | PCTr05 | DROP1000 kabel Solarix 12vl 9/125 3,8mm LSOH Eca PRPOJ A-N | m | 420 |  | 0 | vlastní |  | základní |  | 0 | 0 | 0 | 0 | 0 | 64 | K | 4 |  |  |  | ROZPOCET | 0 | 0 | 0 | 0 | 0 | 1 | 0 | 64 | -1726523251
893 | K | PCTr06 | Zakončení optického kabelu v převodníku, včetně materiálu a měření | kus | 24 |  | 0 | vlastní |  | základní |  | 0 | 0 | 0 | 0 | 0 | 64 | K | 4 |  |  |  | ROZPOCET | 0 | 0 | 0 | 0 | 0 | 1 | 0 | 64 | 1754991050
894 | K | PCTr07 | Protažení optického kabelu mezi A-N v poolžených chráničkách | m | 420 |  | 0 | vlastní |  | základní |  | 0 | 0 | 0 | 0 | 0 | 64 | K | 4 |  |  |  | ROZPOCET | 0 | 0 | 0 | 0 | 0 | 1 | 0 | 64 | 1488631105
895 | K | PCTr08 | DROP1000 kabel Solarix 12vl 9/125 3,8mm LSOH Eca PRPOJ KK-N | m | 150 |  | 0 | vlastní |  | základní |  | 0 | 0 | 0 | 0 | 0 | 64 | K | 4 |  |  |  | ROZPOCET | 0 | 0 | 0 | 0 | 0 | 1 | 0 | 64 | 264743511
896 | K | PCTr09 | Zakončení optického kabelu v převodníku, včetně materiálu a měření | kus | 24 |  | 0 | vlastní |  | základní |  | 0 | 0 | 0 | 0 | 0 | 64 | K | 4 |  |  |  | ROZPOCET | 0 | 0 | 0 | 0 | 0 | 1 | 0 | 64 | 823771925
897 | K | PCTr10 | Položení optického kabelu mezi KK-N v nových kabelových trasách | m | 150 |  | 0 | vlastní |  | základní |  | 0 | 0 | 0 | 0 | 0 | 64 | K | 4 |  |  |  | ROZPOCET | 0 | 0 | 0 | 0 | 0 | 1 | 0 | 64 | -298094794
| D | M21-7C | Záložní zdroje UPS |  |  |  | 0 |  |  |  |  | 0 |  | 0 |  | 0 | 3 | D | 3 |  |  |  | ROZPOCET | [6 empty] | 0
898 | K | Z01 | UPS 1/1fáze, 6000VA, 9E 6000i zálohování na dobu 40min příkon 1200W, včetně revize komunikační karta, doprava | Kč | 1 |  | 0 | vlastní |  | základní |  | 0 | 0 | 0 | 0 | 0 | 64 | K | 4 |  |  |  | ROZPOCET | 0 | 0 | 0 | 0 | 0 | 1 | 0 | 64 | 198681502
899 | K | Z02 | přídavná externí bateriová skříň s bateriemi-rozšíření kapacity zálohování o 40min/1200W | kus | 1 |  | 0 | vlastní |  | základní |  | 0 | 0 | 0 | 0 | 0 | 64 | K | 4 |  |  |  | ROZPOCET | 0 | 0 | 0 | 0 | 0 | 1 | 0 | 64 | 826905537
| D | M21-7D | Ostatní náklady |  |  |  | 0 |  |  |  |  | 0 |  | 0 |  | 0 | 3 | D | 3 |  |  |  | ROZPOCET | [6 empty] | 0
900 | K | PCO-01 | Ukončení optického vlákna v optické vaně | kus | 48 |  | 0 | vlastní |  | základní |  | 0 | 0 | 0 | 0 | 0 | 64 | K | 4 |  |  |  | ROZPOCET | 0 | 0 | 0 | 0 | 0 | 1 | 0 | 64 | -1874898616
901 | K | PCO-02 | Montáž kabelových tras v zemi | m | 400 |  | 0 | vlastní |  | základní |  | 0 | 0 | 0 | 0 | 0 | 64 | K | 4 |  |  |  | ROZPOCET | 0 | 0 | 0 | 0 | 0 | 1 | 0 | 64 | 925476527
902 | K | PCO-03 | Montáž zásuvky 2xRJ45 | kus | 60 |  | 0 | vlastní |  | základní |  | 0 | 0 | 0 | 0 | 0 | 64 | K | 4 |  |  |  | ROZPOCET | 0 | 0 | 0 | 0 | 0 | 1 | 0 | 64 | 1181356134
903 | K | PCO-04 | Montáž kabelových tras | m | 430 |  | 0 | vlastní |  | základní |  | 0 | 0 | 0 | 0 | 0 | 64 | K | 4 |  |  |  | ROZPOCET | 0 | 0 | 0 | 0 | 0 | 1 | 0 | 64 | 1440627287
904 | K | PCO-05 | Položení kabelů do trasy | m | 7500 |  | 0 | vlastní |  | základní |  | 0 | 0 | 0 | 0 | 0 | 64 | K | 4 |  |  |  | ROZPOCET | 0 | 0 | 0 | 0 | 0 | 1 | 0 | 64 | -827421849
905 | K | PCO-06 | Drobný a nespecifikovaný. | Kč | 1 |  | 0 | vlastní |  | základní |  | 0 | 0 | 0 | 0 | 0 | 64 | K | 4 |  |  |  | ROZPOCET | 0 | 0 | 0 | 0 | 0 | 1 | 0 | 64 | -399291303
906 | K | PCO-07 | Konektory a propojovací kabely. | Kč | 1 |  | 0 | vlastní |  | základní |  | 0 | 0 | 0 | 0 | 0 | 64 | K | 4 |  |  |  | ROZPOCET | 0 | 0 | 0 | 0 | 0 | 1 | 0 | 64 | 1990993738
907 | K | PCO-08 | Spojovací a upevňovací materiál. | Kč | 1 |  | 0 | vlastní |  | základní |  | 0 | 0 | 0 | 0 | 0 | 64 | K | 4 |  |  |  | ROZPOCET | 0 | 0 | 0 | 0 | 0 | 1 | 0 | 64 | 333524922
908 | K | PCO-09 | Zednické práce, průrazy, drážkování, včetně zaomítání drážek a průrazů | hod | 50 |  | 0 | vlastní |  | základní |  | 0 | 0 | 0 | 0 | 0 | 64 | K | 4 |  |  |  | ROZPOCET | 0 | 0 | 0 | 0 | 0 | 1 | 0 | 64 | -754117618
909 | K | PCO-10 | Oživení a konfigurace systému-základní. | Kč | 1 |  | 0 | vlastní |  | základní |  | 0 | 0 | 0 | 0 | 0 | 64 | K | 4 |  |  |  | ROZPOCET | 0 | 0 | 0 | 0 | 0 | 1 | 0 | 64 | -1749570008
910 | K | PCO-11 | Režijní náklady, doprava materiálu. | Kč | 1 |  | 0 | vlastní |  | základní |  | 0 | 0 | 0 | 0 | 0 | 64 | K | 4 |  |  |  | ROZPOCET | 0 | 0 | 0 | 0 | 0 | 1 | 0 | 64 | 1957932701
| D | M21-8 | Imobilní |  |  |  | 0 |  |  |  |  | 0 |  | 0 |  | 0 | 3 | D | 2 |  |  |  | ROZPOCET | [6 empty] | 0
| D | M21-8A | Technologie |  |  |  | 0 |  |  |  |  | 0 |  | 0 |  | 0 | 3 | D | 3 |  |  |  | ROZPOCET | [6 empty] | 0
911 | K | I-01 | Sada pro nouzovou signalizaci | kus | 1 |  | 0 | vlastní |  | základní |  | 0 | 0 | 0 | 0 | 0 | 64 | K | 4 |  |  |  | ROZPOCET | 0 | 0 | 0 | 0 | 0 | 1 | 0 | 64 | -1682309223
| D | M21-8B | Ostatní náklady |  |  |  | 0 |  |  |  |  | 0 |  | 0 |  | 0 | 3 | D | 3 |  |  |  | ROZPOCET | [6 empty] | 0
912 | K | IO-01 | Montáž | kus | 1 |  | 0 | vlastní |  | základní |  | 0 | 0 | 0 | 0 | 0 | 64 | K | 4 |  |  |  | ROZPOCET | 0 | 0 | 0 | 0 | 0 | 1 | 0 | 64 | -1025970285
913 | K | IO-02 | Zednické práce, průrazy, drážkování, včetně zaomítání drážek a průrazů | hod | 10 |  | 0 | vlastní |  | základní |  | 0 | 0 | 0 | 0 | 0 | 64 | K | 4 |  |  |  | ROZPOCET | 0 | 0 | 0 | 0 | 0 | 1 | 0 | 64 | -814195875
914 | K | IO-03 | Oživení a konfigurace systému. | kus | 1 |  | 0 | vlastní |  | základní |  | 0 | 0 | 0 | 0 | 0 | 64 | K | 4 |  |  |  | ROZPOCET | 0 | 0 | 0 | 0 | 0 | 1 | 0 | 64 | -1959851300
915 | K | IO-04 | Režijní náklady, doprava materiálu. | Kč | 1 |  | 0 | vlastní |  | základní |  | 0 | 0 | 0 | 0 | 0 | 64 | K | 4 |  |  |  | ROZPOCET | 0 | 0 | 0 | 0 | 0 | 1 | 0 | 64 | -1613728423
| D | 33-M | Montáže dopr.zaříz.,sklad. zař. a váh |  |  |  | 0 |  |  |  |  | 0 |  | 0 |  | 0 | 3 | D | 1 |  |  |  | ROZPOCET | [6 empty] | 0
916 | K | 33-M-001 | D+M výtahu, průchozí v 1. stanici, 3 stanice (4 nástupiště) v. 10m specifikace příloha D.1 nosnost 675 kg | kus | 1 |  | 0 | vlastní |  | základní |  | 0 | 0 | 0 | 0 | 0 | 64 | K | 2 |  |  |  | ROZPOCET | 0 | 0 | 0 | 0 | 0 | 1 | 0 | 64 | -1802317235
917 | K | 33-M-002 | D+M výtahu, průchozí v 1. stanici, 3 stanice (4 nástupiště), v. 10m specifikace příloha D.1 nosnost 625 kg | kus | 1 |  | 0 | vlastní |  | základní |  | 0 | 0 | 0 | 0 | 0 | 64 | K | 2 |  |  |  | ROZPOCET | 0 | 0 | 0 | 0 | 0 | 1 | 0 | 64 | 650433891

## SO 01b - Spojovací krček
{4e6337a7-092a-4bc1-97e6-a67d627a8063}
2
| KRYCÍ LIST SOUPISU PRACÍ | [7 empty] | v --- níže se nacházejí doplnkové a pomocné údaje k sestavám --- v | [8 empty] | False
Stavba:
Depozitář Krajské knihovny KK_soupis prací
Objekt:
SO 01b - Spojovací krček
| KSO: |  |  |  |  | CC-CZ:
| Místo: |  | Karlovy Vary - Dvory |  |  | Datum: | 31. 5. 2019
| Zadavatel: |  |  |  |  | IČ: | 70891168
|  | Karlovarský kraj,Závodní 353/88,Dvory,Karlovy Vary |  |  |  | DIČ:
| Uchazeč: |  |  |  |  | IČ: | Vyplň údaj
|  | Vyplň údaj |  |  |  | DIČ: | Vyplň údaj
| Projektant: |  |  |  |  | IČ: | 10337075
|  | Ing.arch. M.Míka,Markant,Franze Kafky 835,Mar.L. |  |  |  | DIČ:
| Zpracovatel: |  |  |  |  | IČ:
DIČ:
Poznámka:
| Cena bez DPH | [5 empty] | 0
|  |  | Základ daně |  |  | Sazba daně | Výše daně
| DPH | základní | 0 |  |  | 21% | 0
|  | snížená | 0 |  |  | 15% | 0
|  | zákl. přenesená | 0 |  |  | 21% | 0
|  | sníž. přenesená | 0 |  |  | 15% | 0
|  | nulová | 0 |  |  | 0% | 0
| Cena s DPH |  |  | v | CZK |  | 0
REKAPITULACE ČLENĚNÍ SOUPISU PRACÍ
Stavba:
Depozitář Krajské knihovny KK_soupis prací
Objekt:
SO 01b - Spojovací krček
Místo: |  |  | Karlovy Vary - Dvory |  |  | Datum: | 31. 5. 2019
Zadavatel: |  |  | Karlovarský kraj,Závodní 353/88,Dvory,Karlovy Vary |  |  | Projektant: | Ing.arch. M.Míka,Markant,Franze Kafky 835,Mar.L.
Uchazeč: |  |  | Vyplň údaj |  |  | Zpracovatel:
Kód dílu - Popis | [6 empty] | Cena celkem [CZK]
Náklady stavby celkem | [6 empty] | 0 | [11 empty] | -1
| HSV - Práce a dodávky HSV | [5 empty] | 0
| 1 - Zemní práce | [5 empty] | 0
| 2 - Zakládání | [5 empty] | 0
| 3 - Svislé a kompletní konstrukce | [5 empty] | 0
| 4 - Vodorovné konstrukce | [5 empty] | 0
| 61 - Úprava povrchů vnitřních | [5 empty] | 0
| 62 - Úprava povrchů vnější | [5 empty] | 0
| 63 - Podlahy a podlahové konstrukce | [5 empty] | 0
| 94 - Lešení a stavební výtahy | [5 empty] | 0
| 95 - Různé dokončovací konstrukce a práce pozemních staveb | [5 empty] | 0
| 96 - Bourání konstrukcí | [5 empty] | 0
| 997 - Přesun sutě | [5 empty] | 0
| 998 - Přesun hmot | [5 empty] | 0
| PSV - Práce a dodávky PSV | [5 empty] | 0
| 711 - Izolace proti vodě, vlhkosti a plynům | [5 empty] | 0
| 712 - Povlakové krytiny | [5 empty] | 0
| 713 - Izolace tepelné | [5 empty] | 0
| 762 - Konstrukce tesařské | [5 empty] | 0
| 763 - Konstrukce suché výstavby | [5 empty] | 0
| 764 - Konstrukce klempířské | [5 empty] | 0
| 766 - Konstrukce truhlářské | [5 empty] | 0
| 767 - Konstrukce zámečnické | [5 empty] | 0
| 771 - Podlahy z dlaždic | [5 empty] | 0
| 776 - Podlahy povlakové | [5 empty] | 0
| 783 - Dokončovací práce - nátěry | [5 empty] | 0
| 784 - Dokončovací práce - malby a tapety | [5 empty] | 0
| 33-M - Montáže dopr.zaříz.,sklad. zař. a váh | [5 empty] | 0
SOUPIS PRACÍ
Stavba:
Depozitář Krajské knihovny KK_soupis prací
Objekt:
SO 01b - Spojovací krček
Místo: |  |  | Karlovy Vary - Dvory |  |  | Datum: | 31. 5. 2019
Zadavatel: |  |  | Karlovarský kraj,Závodní 353/88,Dvory,Karlovy Vary |  |  | Projektant: | Ing.arch. M.Míka,Markant,Franze Kafky 835,Mar.L.
Uchazeč: |  |  | Vyplň údaj |  |  | Zpracovatel:
PČ | Typ | Kód | Popis | MJ | Množství | J.cena [CZK] | Cena celkem [CZK] | Cenová soustava |  | DPH | J. Nh [h] | Nh celkem [h] | J. hmotnost [t] | Hmotnost celkem [t] | J. suť [t] | Suť Celkem [t]
Náklady soupisu celkem | [6 empty] | 0 |  |  |  |  | 0 |  | 190.7679 |  | 6.1017 |  | D | -1 | [10 empty] | 0
| D | HSV | Práce a dodávky HSV |  |  |  | 0 |  |  |  |  | 0 |  | 159.3178 |  | 6.066 | 1 | D | 0 |  |  |  | ROZPOCET | [6 empty] | 0
| D | 1 | Zemní práce |  |  |  | 0 |  |  |  |  | 0 |  | 12.226 |  | 0 | 1 | D | 1 |  |  |  | ROZPOCET | [6 empty] | 0
1 | K | 133201102 | Hloubení zapažených i nezapažených šachet s případným nutným přemístěním výkopku ve výkopišti v hornině tř. 3 přes 100 m3 | m3 | 113.654 |  | 0 | CS ÚRS 2018 01 |  | základní |  | 0 | 0 | 0 | 0 | 0 | 4 | K | 2 |  |  |  | ROZPOCET | 0 | 0 | 0 | 0 | 0 | 1 | 0 | 4 | -455902483
| VV |  | (1,3*1,2*3,4+1,3*1,3*3,4*2/2+1,3*1,3*3,8/2)*5 |  | 71.305 | [12 empty] | VV | 2 | 2 | True | 0 | ROZPOCET
| VV |  | 1,3*1,2*3,4+1,3*1,3*3,4/2+1,3*1,3*1,9/2 |  | 9.783 | [12 empty] | VV | 2 | 2 | True | 0 | ROZPOCET
| VV |  | 1,3*1,2*3,4+1,3*1,3*3,4/2+1,3*1,3*3,45/2+0,95*0,95*3,4/2 |  | 12.627 | [12 empty] | VV | 2 | 2 | True | 0 | ROZPOCET
| VV |  | 0,95*0,42*4,35 |  | 1.736 | [12 empty] | VV | 2 | 2 | True | 0 | ROZPOCET
| VV |  | 1,3*3,3*3,4+1,3*1,3*4,28/2 |  | 18.203 | [12 empty] | VV | 2 | 2 | True | 0 | ROZPOCET
| VV |  | Součet |  | 113.654 | [12 empty] | VV | 2 | 4 | False | 1 | ROZPOCET
2 | K | 133201109 | Hloubení zapažených i nezapažených šachet s případným nutným přemístěním výkopku ve výkopišti v hornině tř. 3 Příplatek k cenám za lepivost horniny tř. 3 | m3 | 56.826 |  | 0 | CS ÚRS 2018 01 |  | základní |  | 0 | 0 | 0 | 0 | 0 | 4 | K | 2 |  |  |  | ROZPOCET | 0 | 0 | 0 | 0 | 0 | 1 | 0 | 4 | 1555656516
| VV |  | 113,652*0,5 "Přepočtené koeficientem množství |  | 56.826 | [12 empty] | VV | 2 | 2 | True | 1 | ROZPOCET
3 | K | 162201102 | Vodorovné přemístění výkopku nebo sypaniny po suchu na obvyklém dopravním prostředku, bez naložení výkopku, avšak se složením bez rozhrnutí z horniny tř. 1 až 4 na vzdálenost přes 20 do 50 m | m3 | 14.91 |  | 0 | CS ÚRS 2018 01 |  | základní |  | 0 | 0 | 0 | 0 | 0 | 4 | K | 2 |  |  |  | ROZPOCET | 0 | 0 | 0 | 0 | 0 | 1 | 0 | 4 | -1807598484
| VV |  | tam a zpět pro zásypy kolem patek a pasů | [14 empty] | VV | 2 | 1 | True | 0 | ROZPOCET
| VV |  | 7,455*2,0 |  | 14.91 | [12 empty] | VV | 2 | 2 | True | 0 | ROZPOCET
| VV |  | Součet |  | 14.91 | [12 empty] | VV | 2 | 4 | False | 1 | ROZPOCET
4 | K | 162701105 | Vodorovné přemístění výkopku nebo sypaniny po suchu na obvyklém dopravním prostředku, bez naložení výkopku, avšak se složením bez rozhrnutí z horniny tř. 1 až 4 na vzdálenost přes 9 000 do 10 000 m | m3 | 106.197 |  | 0 | CS ÚRS 2018 01 |  | základní |  | 0 | 0 | 0 | 0 | 0 | 4 | K | 2 |  |  |  | ROZPOCET | 0 | 0 | 0 | 0 | 0 | 1 | 0 | 4 | -2100286628
| VV |  | 113,652-7,455 |  | 106.197 | [12 empty] | VV | 2 | 2 | True | 0 | ROZPOCET
| VV |  | Součet |  | 106.197 | [12 empty] | VV | 2 | 4 | False | 1 | ROZPOCET
5 | K | 162701109 | Vodorovné přemístění výkopku nebo sypaniny po suchu na obvyklém dopravním prostředku, bez naložení výkopku, avšak se složením bez rozhrnutí z horniny tř. 1 až 4 na vzdálenost Příplatek k ceně za každých dalších i započatých 1 000 m | m3 | 1486.758 |  | 0 | CS ÚRS 2018 01 |  | základní |  | 0 | 0 | 0 | 0 | 0 | 4 | K | 2 |  |  |  | ROZPOCET | 0 | 0 | 0 | 0 | 0 | 1 | 0 | 4 | 1518214710
| VV |  | 106,197 |  | 106.197 | [12 empty] | VV | 2 | 2 | True | 0 | ROZPOCET
| VV |  | 106,197*14 "Přepočtené koeficientem množství |  | 1486.758 | [12 empty] | VV | 2 | 2 | True | 1 | ROZPOCET
6 | K | 167101101 | Nakládání, skládání a překládání neulehlého výkopku nebo sypaniny nakládání, množství do 100 m3, z hornin tř. 1 až 4 | m3 | 14.91 |  | 0 | CS ÚRS 2018 01 |  | základní |  | 0 | 0 | 0 | 0 | 0 | 4 | K | 2 |  |  |  | ROZPOCET | 0 | 0 | 0 | 0 | 0 | 1 | 0 | 4 | -872691818
| VV |  | pro obsyp patek a pasů | [14 empty] | VV | 2 | 1 | True | 0 | ROZPOCET
| VV |  | 14,91 |  | 14.91 | [12 empty] | VV | 2 | 2 | True | 0 | ROZPOCET
| VV |  | Součet |  | 14.91 | [12 empty] | VV | 2 | 4 | False | 1 | ROZPOCET
7 | K | 171201201 | Uložení sypaniny na skládky | m3 | 106.197 |  | 0 | CS ÚRS 2018 01 |  | základní |  | 0 | 0 | 0 | 0 | 0 | 4 | K | 2 |  |  |  | ROZPOCET | 0 | 0 | 0 | 0 | 0 | 1 | 0 | 4 | -699984382
8 | K | 171201211 | Poplatek za uložení stavebního odpadu na skládce (skládkovné) zeminy a kameniva zatříděného do Katalogu odpadů pod kódem 170 504 | t | 191.155 |  | 0 | CS ÚRS 2018 01 |  | základní |  | 0 | 0 | 0 | 0 | 0 | 4 | K | 2 |  |  |  | ROZPOCET | 0 | 0 | 0 | 0 | 0 | 1 | 0 | 4 | 1060030501
| P |  | Poznámka k položce: bude fakturováno na základě doložených dokladů o uložení odpadů na řízenou skládku a vážními lístky | [14 empty] | P | 2
| VV |  | 106,197 |  | 106.197 | [12 empty] | VV | 2 | 2 | True | 0 | ROZPOCET
| VV |  | 106,197*1,8 "Přepočtené koeficientem množství |  | 191.155 | [12 empty] | VV | 2 | 2 | True | 1 | ROZPOCET
9 | K | 175101201 | Obsypání objektů nad přilehlým původním terénem sypaninou z vhodných hornin 1 až 4 nebo materiálem uloženým ve vzdálenosti do 3 m od vnějšího kraje objektu pro jakoukoliv míru zhutnění bez prohození sypaniny sítem | m3 | 7.454 |  | 0 | CS ÚRS 2018 01 |  | základní |  | 0 | 0 | 0 | 0 | 0 | 4 | K | 2 |  |  |  | ROZPOCET | 0 | 0 | 0 | 0 | 0 | 1 | 0 | 4 | 104235133
| VV |  | obysp patek a pasů | [14 empty] | VV | 2 | 1 | True | 0 | ROZPOCET
| VV |  | 0,1*1*3,25*8 |  | 2.6 | [12 empty] | VV | 2 | 2 | True | 0 | ROZPOCET
| VV |  | 0,1*2,23*2,97 |  | 0.662 | [12 empty] | VV | 2 | 2 | True | 0 | ROZPOCET
| VV |  | 0,3*2,23*1,67+0,7*1,97*2,23 |  | 4.192 | [12 empty] | VV | 2 | 2 | True | 0 | ROZPOCET
| VV |  | Součet |  | 7.454 | [12 empty] | VV | 2 | 4 | False | 1 | ROZPOCET
10 | K | 175111101 | Obsypání potrubí ručně sypaninou z vhodných hornin tř. 1 až 4 nebo materiálem připraveným podél výkopu ve vzdálenosti do 3 m od jeho kraje, pro jakoukoliv hloubku výkopu a míru zhutnění bez prohození sypaniny | m3 | 7.454 |  | 0 | CS ÚRS 2017 01 |  | základní |  | 0 | 0 | 0 | 0 | 0 | 4 | K | 2 |  |  |  | ROZPOCET | 0 | 0 | 0 | 0 | 0 | 1 | 0 | 4 | -1354200154
| VV |  | obysp patek a pasů | [14 empty] | VV | 2 | 1 | True | 0 | ROZPOCET
| VV |  | 0,1*1*3,25*8 |  | 2.6 | [12 empty] | VV | 2 | 2 | True | 0 | ROZPOCET
| VV |  | 0,1*2,23*2,97 |  | 0.662 | [12 empty] | VV | 2 | 2 | True | 0 | ROZPOCET
| VV |  | 0,3*2,23*1,67+0,7*1,97*2,23 |  | 4.192 | [12 empty] | VV | 2 | 2 | True | 0 | ROZPOCET
| VV |  | Součet |  | 7.454 | [12 empty] | VV | 2 | 4 | False | 1 | ROZPOCET
11 | M | 58333698 | kamenivo těžené hrubé frakce 32/63 | t | 12.226 |  | 0 | CS ÚRS 2018 01 |  | základní |  | 0 | 1 | 12.226 | 0 | 0 | 8 | M | 2 |  |  |  | ROZPOCET | 0 | 0 | 0 | 0 | 0 | 1 | 0 | 4 | 1869965604
| VV |  | 6,792*1,8 "Přepočtené koeficientem množství |  | 12.226 | [12 empty] | VV | 2 | 2 | True | 1 | ROZPOCET
12 | K | 181102302 | Úprava pláně v zářezech se zhutněním, zhutnění na 30 Mpa | m2 | 32.623 |  | 0 | CS ÚRS 2018 01 |  | základní |  | 0 | 0 | 0 | 0 | 0 | 4 | K | 2 |  |  |  | ROZPOCET | 0 | 0 | 0 | 0 | 0 | 1 | 0 | 4 | 609487875
| VV |  | 1*3,25*8+2,23*2,97 |  | 32.623 | [12 empty] | VV | 2 | 2 | True | 0 | ROZPOCET
| VV |  | Součet |  | 32.623 | [12 empty] | VV | 2 | 4 | False | 1 | ROZPOCET
| D | 2 | Zakládání |  |  |  | 0 |  |  |  |  | 0 |  | 79.6164 |  | 0 | 1 | D | 1 |  |  |  | ROZPOCET | [6 empty] | 0
13 | K | 213141111 | Zřízení vrstvy z geotextilie filtrační, separační, odvodňovací, ochranné, výztužné nebo protierozní v rovině nebo ve sklonu do 1:5, šířky do 3 m | m2 | 7.364 |  | 0 | CS ÚRS 2018 01 |  | základní |  | 0 | 0.0001 | 0.0007364 | 0 | 0 | 4 | K | 2 |  |  |  | ROZPOCET | 0 | 0 | 0 | 0 | 0 | 1 | 0 | 4 | 1279015649
| VV |  | 2,63*2,80 |  | 7.364 | [12 empty] | VV | 2 | 2 | True | 0 | ROZPOCET
| VV |  | Součet |  | 7.364 | [12 empty] | VV | 2 | 4 | False | 1 | ROZPOCET
14 | M | 69311080 | geotextilie netkaná PES 200 g/m2 | m2 | 8.469 |  | 0 | CS ÚRS 2018 01 |  | základní |  | 0 | 0.0002 | 0.0016938 | 0 | 0 | 8 | M | 2 |  |  |  | ROZPOCET | 0 | 0 | 0 | 0 | 0 | 1 | 0 | 4 | -2036450267
| VV |  | 7,364*1,15 "Přepočtené koeficientem množství |  | 8.469 | [12 empty] | VV | 2 | 2 | True | 1 | ROZPOCET
15 | K | 271532212 | Podsyp pod základové konstrukce se zhutněním a urovnáním povrchu z kameniva hrubého, frakce 16 - 32 mm | m3 | 3.258 |  | 0 | CS ÚRS 2018 01 |  | základní |  | 0 | 2.16 | 7.0373 | 0 | 0 | 4 | K | 2 |  |  |  | ROZPOCET | 0 | 0 | 0 | 0 | 0 | 1 | 0 | 4 | 1103084222
| VV |  | podsyp pod patky a základovou desku výtahu | [14 empty] | VV | 2 | 1 | True | 0 | ROZPOCET
| VV |  | 0,1*1,0*3,25*8 |  | 2.6 | [12 empty] | VV | 2 | 2 | True | 0 | ROZPOCET
| VV |  | 0,1*2,23*2,95 |  | 0.658 | [12 empty] | VV | 2 | 2 | True | 0 | ROZPOCET
| VV |  | Součet |  | 3.258 | [12 empty] | VV | 2 | 4 | False | 1 | ROZPOCET
16 | K | 273321511 | Základy z betonu železového (bez výztuže) desky z betonu bez zvýšených nároků na prostředí tř. C 25/30 | m3 | 1.473 |  | 0 | CS ÚRS 2018 01 |  | základní |  | 0 | 2.4533 | 3.6137 | 0 | 0 | 4 | K | 2 |  |  |  | ROZPOCET | 0 | 0 | 0 | 0 | 0 | 1 | 0 | 4 | 1063452247
| VV |  | výtahová šachta | [14 empty] | VV | 2 | 1 | True | 0 | ROZPOCET
| VV |  | 0,2*2,63*2,8 |  | 1.473 | [12 empty] | VV | 2 | 2 | True | 0 | ROZPOCET
| VV |  | Součet |  | 1.473 | [12 empty] | VV | 2 | 4 | False | 1 | ROZPOCET
17 | K | 273351121 | Bednění základů desek zřízení | m2 | 2.172 |  | 0 | CS ÚRS 2018 01 |  | základní |  | 0 | 0.00247 | 0.0053648 | 0 | 0 | 4 | K | 2 |  |  |  | ROZPOCET | 0 | 0 | 0 | 0 | 0 | 1 | 0 | 4 | 1732628528
| VV |  | 0,2*(2,63+2,8)*2 |  | 2.172 | [12 empty] | VV | 2 | 2 | True | 0 | ROZPOCET
| VV |  | Součet |  | 2.172 | [12 empty] | VV | 2 | 4 | False | 1 | ROZPOCET
18 | K | 273351122 | Bednění základů desek odstranění | m2 | 2.172 |  | 0 | CS ÚRS 2018 01 |  | základní |  | 0 | 0 | 0 | 0 | 0 | 4 | K | 2 |  |  |  | ROZPOCET | 0 | 0 | 0 | 0 | 0 | 1 | 0 | 4 | -1608662646
19 | K | 273362021 | Výztuž základů desek ze svařovaných sítí z drátů typu KARI | t | 0.16 |  | 0 | CS ÚRS 2018 01 |  | základní |  | 0 | 1.0628 | 0.17004 | 0 | 0 | 4 | K | 2 |  |  |  | ROZPOCET | 0 | 0 | 0 | 0 | 0 | 1 | 0 | 4 | 1720328623
| VV |  | výtahová šachta | [14 empty] | VV | 2 | 1 | True | 0 | ROZPOCET
| VV |  | 2,63*2,8*7,9/1000*1,25*1,1*2 |  | 0.16 | [12 empty] | VV | 2 | 2 | True | 0 | ROZPOCET
| VV |  | Součet |  | 0.16 | [12 empty] | VV | 2 | 4 | False | 1 | ROZPOCET
20 | K | 274313711 | Základy z betonu prostého pasy betonu kamenem neprokládaného tř. C 20/25 | m3 | 0.928 |  | 0 | CS ÚRS 2018 01 |  | základní |  | 0 | 2.4533 | 2.2767 | 0 | 0 | 4 | K | 2 |  |  |  | ROZPOCET | 0 | 0 | 0 | 0 | 0 | 1 | 0 | 4 | -762808471
| VV |  | výtahová šachta základ | [14 empty] | VV | 2 | 1 | True | 0 | ROZPOCET
| VV |  | 0,3*0,7*2,21*2 |  | 0.928 | [12 empty] | VV | 2 | 2 | True | 0 | ROZPOCET
| VV |  | Součet |  | 0.928 | [12 empty] | VV | 2 | 4 | False | 1 | ROZPOCET
21 | K | 274351121 | Bednění základů pasů rovné zřízení | m2 | 8.84 |  | 0 | CS ÚRS 2018 01 |  | základní |  | 0 | 0.00269 | 0.02378 | 0 | 0 | 4 | K | 2 |  |  |  | ROZPOCET | 0 | 0 | 0 | 0 | 0 | 1 | 0 | 4 | 60293971
| VV |  | 0,7*2,21*2*2+0,3*2,21*2*2 |  | 8.84 | [12 empty] | VV | 2 | 2 | True | 0 | ROZPOCET
| VV |  | Součet |  | 8.84 | [12 empty] | VV | 2 | 4 | False | 1 | ROZPOCET
22 | K | 274351122 | Bednění základů pasů rovné odstranění | m2 | 8.84 |  | 0 | CS ÚRS 2018 01 |  | základní |  | 0 | 0 | 0 | 0 | 0 | 4 | K | 2 |  |  |  | ROZPOCET | 0 | 0 | 0 | 0 | 0 | 1 | 0 | 4 | 1985288602
23 | K | 275313711 | Základy z betonu prostého patky a bloky z betonu kamenem neprokládaného tř. C 20/25 | m3 | 26 |  | 0 | CS ÚRS 2018 01 |  | základní |  | 0 | 2.4533 | 63.7855 | 0 | 0 | 4 | K | 2 |  |  |  | ROZPOCET | 0 | 0 | 0 | 0 | 0 | 1 | 0 | 4 | -1802841310
| VV |  | 1,0*1,0*3,25*8 |  | 26 | [12 empty] | VV | 2 | 2 | True | 0 | ROZPOCET
| VV |  | Součet |  | 26 | [12 empty] | VV | 2 | 4 | False | 1 | ROZPOCET
24 | K | 275351121 | Bednění základů patek zřízení | m2 | 60 |  | 0 | CS ÚRS 2018 01 |  | základní |  | 0 | 0.00264 | 0.1584 | 0 | 0 | 4 | K | 2 |  |  |  | ROZPOCET | 0 | 0 | 0 | 0 | 0 | 1 | 0 | 4 | -598107906
| VV |  | 1,0*(1,0+3,25*2)*8 |  | 60 | [12 empty] | VV | 2 | 2 | True | 0 | ROZPOCET
| VV |  | Součet |  | 60 | [12 empty] | VV | 2 | 4 | False | 1 | ROZPOCET
25 | K | 275351122 | Bednění základů patek odstranění | m2 | 60 |  | 0 | CS ÚRS 2018 01 |  | základní |  | 0 | 0 | 0 | 0 | 0 | 4 | K | 2 |  |  |  | ROZPOCET | 0 | 0 | 0 | 0 | 0 | 1 | 0 | 4 | -667557882
26 | K | 275353131 | Bednění kotevních otvorů a prostupů v základových konstrukcích v patkách včetně polohového zajištění a odbednění, popř. ztraceného bednění z pletiva apod. průřezu přes 0,05 do 0,10 m2, hl. do 1,00 m | kus | 16 |  | 0 | CS ÚRS 2018 01 |  | základní |  | 0 | 0.01351 | 0.21616 | 0 | 0 | 4 | K | 2 |  |  |  | ROZPOCET | 0 | 0 | 0 | 0 | 0 | 1 | 0 | 4 | -568328090
| VV |  | pro sloupy | [14 empty] | VV | 2 | 1 | True | 0 | ROZPOCET
| VV |  | 2*8 |  | 16 | [12 empty] | VV | 2 | 2 | True | 0 | ROZPOCET
| VV |  | Součet |  | 16 | [12 empty] | VV | 2 | 4 | False | 1 | ROZPOCET
27 | K | 212755214r | Svislé PVC potrubí D 100 mm | m | 12.2 |  | 0 | vlastní |  | základní |  | 0 | 0 | 0 | 0 | 0 | 4 | K | 2 |  |  |  | ROZPOCET | 0 | 0 | 0 | 0 | 0 | 1 | 0 | 4 | -349047859
| VV |  | svislá chránička pro vedení kabelu pro UPS | [14 empty] | VV | 2 | 1 | True | 0 | ROZPOCET
| VV |  | 12,2 |  | 12.2 | [12 empty] | VV | 2 | 2 | True | 0 | ROZPOCET
| VV |  | Součet |  | 12.2 | [12 empty] | VV | 2 | 4 | False | 1 | ROZPOCET
28 | K | 278311213 | Zálivka kotevních otvorů z cementové zálivkové malty do 0,25 m3 | m3 | 1.152 |  | 0 | CS ÚRS 2018 01 |  | základní |  | 0 | 2.02 | 2.327 | 0 | 0 | 4 | K | 2 |  |  |  | ROZPOCET | 0 | 0 | 0 | 0 | 0 | 1 | 0 | 4 | -1962509904
| VV |  | 0,3*0,3*0,8*8*2 |  | 1.152 | [12 empty] | VV | 2 | 2 | True | 0 | ROZPOCET
| VV |  | Součet |  | 1.152 | [12 empty] | VV | 2 | 4 | False | 1 | ROZPOCET
29 | K | 631319175 | Příplatek k cenám mazanin za stržení povrchu spodní vrstvy mazaniny latí před vložením výztuže nebo pletiva pro tl. obou vrstev mazaniny | m3 | 1.473 |  | 0 | CS ÚRS 2018 01 |  | základní |  | 0 | 0 | 0 | 0 | 0 | 4 | K | 2 |  |  |  | ROZPOCET | 0 | 0 | 0 | 0 | 0 | 1 | 0 | 4 | 167236495
| D | 3 | Svislé a kompletní konstrukce |  |  |  | 0 |  |  |  |  | 0 |  | 34.5339 |  | 0 | 1 | D | 1 |  |  |  | ROZPOCET | [6 empty] | 0
30 | K | 311113145 | Nadzákladové zdi z tvárnic ztraceného bednění hladkých, včetně výplně z betonu třídy C 20/25, tloušťky zdiva přes 300 do 400 mm | m2 | 3.315 |  | 0 | CS ÚRS 2018 01 |  | základní |  | 0 | 0.96612 | 3.2027 | 0 | 0 | 4 | K | 2 |  |  |  | ROZPOCET | 0 | 0 | 0 | 0 | 0 | 1 | 0 | 4 | -2085426111
| VV |  | výtahová šachta | [14 empty] | VV | 2 | 1 | True | 0 | ROZPOCET
| VV |  | 0,75*(2,21*2) |  | 3.315 | [12 empty] | VV | 2 | 2 | True | 0 | ROZPOCET
| VV |  | Součet |  | 3.315 | [12 empty] | VV | 2 | 4 | False | 1 | ROZPOCET
31 | K | 279361821 | Výztuž základových zdí nosných svislých nebo odkloněných od svislice, rovinných nebo oblých, deskových nebo žebrových, včetně výztuže jejich žeber z betonářské oceli 10 505 (R) nebo BSt 500 | t | 0.066 |  | 0 | CS ÚRS 2018 01 |  | základní |  | 0 | 1.0587 | 0.069875 | 0 | 0 | 4 | K | 2 |  |  |  | ROZPOCET | 0 | 0 | 0 | 0 | 0 | 1 | 0 | 4 | -111511747
| VV |  | do BD výtah.šachta s provázaním s pasy a deskou | [14 empty] | VV | 2 | 1 | True | 0 | ROZPOCET
| VV |  | 3,315*0,4*50/1000 |  | 0.066 | [12 empty] | VV | 2 | 2 | True | 0 | ROZPOCET
| VV |  | Součet |  | 0.066 | [12 empty] | VV | 2 | 4 | False | 1 | ROZPOCET
32 | K | 311274143 | Zdivo z tvárnic z betonu lehkého keramického nosné na pero a drážku, na jakoukoliv maltu z tvárnic dutinových, tloušťky zdiva 240 mm | m3 | 25.043 |  | 0 | CS ÚRS 2018 01 |  | základní |  | 0 | 0.95014 | 23.7944 | 0 | 0 | 4 | K | 2 |  |  |  | ROZPOCET | 0 | 0 | 0 | 0 | 0 | 1 | 0 | 4 | -854517610
| VV |  | výtahová šachta | [14 empty] | VV | 2 | 1 | True | 0 | ROZPOCET
| VV |  | 9,8*(2,4*2+2,8)*0,24 |  | 17.875 | [12 empty] | VV | 2 | 2 | True | 0 | ROZPOCET
| VV |  | -0,24*(0,9*2,0*3+1,6*2,1+0,8*2,1) |  | -2.506 | [12 empty] | VV | 2 | 2 | True | 0 | ROZPOCET
| VV |  | přední stěna | [14 empty] | VV | 2 | 1 | True | 0 | ROZPOCET
| VV |  | 0,24*2,4*41,495-0,24*(2,4*1,9+4,8*1,9*6) |  | 9.674 | [12 empty] | VV | 2 | 2 | True | 0 | ROZPOCET
| VV |  | Součet |  | 25.043 | [12 empty] | VV | 2 | 4 | False | 1 | ROZPOCET
33 | K | 317144153 | Překlady z lehkého betonu střední výška 240 mm, šířka 240 mm, délka 1240 mm (1000 mm) | kus | 1 |  | 0 | CS ÚRS 2018 01 |  | základní |  | 0 | 0.07066 | 0.07066 | 0 | 0 | 4 | K | 2 |  |  |  | ROZPOCET | 0 | 0 | 0 | 0 | 0 | 1 | 0 | 4 | -1213481156
| VV |  | 1 |  | 1 | [12 empty] | VV | 2 | 2 | True | 0 | ROZPOCET
| VV |  | Součet |  | 1 | [12 empty] | VV | 2 | 4 | False | 1 | ROZPOCET
34 | K | 317144155 | Překlady z lehkého betonu střední výška 240 mm, šířka 240 mm, délka 1740 mm (1250 mm) | kus | 1 |  | 0 | CS ÚRS 2018 01 |  | základní |  | 0 | 0.09967 | 0.09967 | 0 | 0 | 4 | K | 2 |  |  |  | ROZPOCET | 0 | 0 | 0 | 0 | 0 | 1 | 0 | 4 | 327237562
35 | K | 317144157 | Překlady z lehkého betonu střední výška 240 mm, šířka 240 mm, délka 2240 mm (1750 mm) | kus | 1 |  | 0 | CS ÚRS 2018 01 |  | základní |  | 0 | 0.12789 | 0.12789 | 0 | 0 | 4 | K | 2 |  |  |  | ROZPOCET | 0 | 0 | 0 | 0 | 0 | 1 | 0 | 4 | 629104368
36 | K | 317941121 | Osazování ocelových válcovaných nosníků na zdivu I nebo IE nebo U nebo UE nebo L do č. 12 nebo výšky do 120 mm | t | 0.019 |  | 0 | CS ÚRS 2018 01 |  | základní |  | 0 | 0.01954 | 0.00037126 | 0 | 0 | 4 | K | 2 |  |  |  | ROZPOCET | 0 | 0 | 0 | 0 | 0 | 1 | 0 | 4 | -1136621106
| VV |  | (4*1,4)*3,38/1000 |  | 0.019 | [12 empty] | VV | 2 | 2 | True | 0 | ROZPOCET
| VV |  | Součet |  | 0.019 | [12 empty] | VV | 2 | 4 | False | 1 | ROZPOCET
37 | M | 13010416 | úhelník ocelový rovnostranný jakost 11 375 40x40x5mm | t | 0.021 |  | 0 | CS ÚRS 2018 01 |  | základní |  | 0 | 1 | 0.021 | 0 | 0 | 8 | M | 2 |  |  |  | ROZPOCET | 0 | 0 | 0 | 0 | 0 | 1 | 0 | 4 | -1360195629
| VV |  | 0,019*1,08 "Přepočtené koeficientem množství |  | 0.021 | [12 empty] | VV | 2 | 2 | True | 1 | ROZPOCET
38 | K | 317941123 | Osazování ocelových válcovaných nosníků na zdivu I nebo IE nebo U nebo UE nebo L č. 14 až 22 nebo výšky do 220 mm | t | 0.048 |  | 0 | CS ÚRS 2018 01 |  | základní |  | 0 | 0.01709 | 0.00082032 | 0 | 0 | 4 | K | 2 |  |  |  | ROZPOCET | 0 | 0 | 0 | 0 | 0 | 1 | 0 | 4 | -1749247306
| VV |  | (2*1,8)*13,40/1000 |  | 0.048 | [12 empty] | VV | 2 | 2 | True | 0 | ROZPOCET
| VV |  | Součet |  | 0.048 | [12 empty] | VV | 2 | 4 | False | 1 | ROZPOCET
39 | M | 13010716 | ocel profilová IPN 140 jakost 11 375 | t | 0.052 |  | 0 | CS ÚRS 2018 01 |  | základní |  | 0 | 1 | 0.052 | 0 | 0 | 8 | M | 2 |  |  |  | ROZPOCET | 0 | 0 | 0 | 0 | 0 | 1 | 0 | 4 | 468754136
| VV |  | 0,048*1,08 "Přepočtené koeficientem množství |  | 0.052 | [12 empty] | VV | 2 | 2 | True | 1 | ROZPOCET
40 | K | 342151112 | Montáž opláštění stěn ocelové konstrukce ze sendvičových panelů šroubovaných, výšky budovy přes 6 do 12 m | m2 | 111.821 |  | 0 | CS ÚRS 2018 01 |  | základní |  | 0 | 0 | 0 | 0 | 0 | 4 | K | 2 |  |  |  | ROZPOCET | 0 | 0 | 0 | 0 | 0 | 1 | 0 | 4 | -826721636
| VV |  | stěna zadní k budově panely dl. 6,0*0,9m*3ks na výšku | [14 empty] | VV | 2 | 1 | True | 0 | ROZPOCET
| VV |  | počet polí 6ks | [14 empty] | VV | 2 | 1 | True | 0 | ROZPOCET
| VV |  | 18*6,0*0,9 |  | 97.2 | [12 empty] | VV | 2 | 2 | True | 0 | ROZPOCET
| VV |  | stěna zadní k budově panely dl. 3,52*0,9m*3ks a 1,895*0,9m*3ks na výšku | [14 empty] | VV | 2 | 1 | True | 0 | ROZPOCET
| VV |  | 3,52*0,9*3,0+ 1,895*0,9*3,0 |  | 14.621 | [12 empty] | VV | 2 | 2 | True | 0 | ROZPOCET
| VV |  | Součet |  | 111.821 | [12 empty] | VV | 2 | 4 | False | 1 | ROZPOCET
41 | M | 55324765 | panel sendvičový stěnový vnější, tepelně izolační, skryté kotvení, U= 0,21 W/m2K, tl. 235 mm - s finální povrchovou úpravou | m2 | 114.057 |  | 0 | CS ÚRS 2018 01 |  | základní |  | 0 | 0.0323 | 3.684 | 0 | 0 | 8 | M | 2 |  |  |  | ROZPOCET | 0 | 0 | 0 | 0 | 0 | 1 | 0 | 4 | -533093286
| VV |  | 111,821*1,02 "Přepočtené koeficientem množství |  | 114.057 | [12 empty] | VV | 2 | 2 | True | 1 | ROZPOCET
42 | K | 342273111 | Příčky z bloků z lehkého keramického betonu na maltu, tloušťka zdiva 115 mm | m2 | 22.35 |  | 0 | CS ÚRS 2018 01 |  | základní |  | 0 | 0.15253 | 3.409 | 0 | 0 | 4 | K | 2 |  |  |  | ROZPOCET | 0 | 0 | 0 | 0 | 0 | 1 | 0 | 4 | 978841659
| VV |  | 3,0*(3,35+4,1) |  | 22.35 | [12 empty] | VV | 2 | 2 | True | 0 | ROZPOCET
| VV |  | Součet |  | 22.35 | [12 empty] | VV | 2 | 4 | False | 1 | ROZPOCET
43 | K | 342291121 | Ukotvení příček k porobetonovým konstrukcím plochými kotvami - stěny | m | 12 |  | 0 | CS ÚRS 2018 01 |  | základní |  | 0 | 0.0001208 | 0.0014496 | 0 | 0 | 4 | K | 2 |  |  |  | ROZPOCET | 0 | 0 | 0 | 0 | 0 | 1 | 0 | 4 | 1680955097
| D | 4 | Vodorovné konstrukce |  |  |  | 0 |  |  |  |  | 0 |  | 21.6489 |  | 0 | 1 | D | 1 |  |  |  | ROZPOCET | [6 empty] | 0
44 | K | 411322424 | Stropy z betonu železového (bez výztuže) trámových, žebrových, kazetových nebo vložkových z tvárnic nebo z hraněných či zaoblených vln zabudovaného plechového bednění tř. C 25/30 | m3 | 7.469 |  | 0 | CS ÚRS 2018 01 |  | základní |  | 0 | 2.4534 | 18.3247 | 0 | 0 | 4 | K | 2 |  |  |  | ROZPOCET | 0 | 0 | 0 | 0 | 0 | 1 | 0 | 4 | -1283876718
| VV |  | krček | [14 empty] | VV | 2 | 1 | True | 0 | ROZPOCET
| VV |  | 2,0*41,495*0,090 |  | 7.469 | [12 empty] | VV | 2 | 2 | True | 0 | ROZPOCET
| VV |  | Součet |  | 7.469 | [12 empty] | VV | 2 | 4 | False | 1 | ROZPOCET
45 | K | 411354228 | Bednění stropů ztracené z hraněných trapézových vln VSŽ 12003 | m2 | 82.99 |  | 0 | vlastní |  | základní |  | 0 | 0.01549 | 1.2855 | 0 | 0 | 4 | K | 2 |  |  |  | ROZPOCET | 0 | 0 | 0 | 0 | 0 | 1 | 0 | 4 | 299138690
| VV |  | krček | [14 empty] | VV | 2 | 1 | True | 0 | ROZPOCET
| VV |  | 2,0*41,495 |  | 82.99 | [12 empty] | VV | 2 | 2 | True | 0 | ROZPOCET
| VV |  | Součet |  | 82.99 | [12 empty] | VV | 2 | 4 | False | 1 | ROZPOCET
46 | K | 411354331 | Podpěrná konstrukce stropů - desek, kleneb a skořepin výška podepření přes 4 do 6 m tloušťka stropu přes 5 do 15 cm zřízení | m2 | 82.99 |  | 0 | CS ÚRS 2018 01 |  | základní |  | 0 | 0.00084 | 0.069712 | 0 | 0 | 4 | K | 2 |  |  |  | ROZPOCET | 0 | 0 | 0 | 0 | 0 | 1 | 0 | 4 | 235239892
47 | K | 411354332 | Podpěrná konstrukce stropů - desek, kleneb a skořepin výška podepření přes 4 do 6 m tloušťka stropu přes 5 do 15 cm odstranění | m2 | 82.99 |  | 0 | CS ÚRS 2018 01 |  | základní |  | 0 | 0 | 0 | 0 | 0 | 4 | K | 2 |  |  |  | ROZPOCET | 0 | 0 | 0 | 0 | 0 | 1 | 0 | 4 | -668578071
48 | K | 411361821r | Výztuž stropů prostě uložených, vetknutých, spojitých, deskových, trámových (žebrových, kazetových), s keramickými a jinými vložkami, konsolových nebo balkonových, hřibových včetně hlavic hřibových sloupů, plochých střech a pro zavěšení železobetonových podhledů z betonářské oceli 10 505 (R) nebo BSt 500 | t | 0.685 |  | 0 | vlastní |  | základní |  | 0 | 1.0552 | 0.72278 | 0 | 0 | 4 | K | 2 |  |  |  | ROZPOCET | 0 | 0 | 0 | 0 | 0 | 1 | 0 | 4 | -1142227328
| VV |  | 634,45/1000 |  | 0.634 | [12 empty] | VV | 2 | 2 | True | 0 | ROZPOCET
| VV |  | 0,634*1,08 "Přepočtené koeficientem množství |  | 0.685 | [12 empty] | VV | 2 | 2 | True | 1 | ROZPOCET
49 | K | 413941125 | Osazování ocelových válcovaných nosníků ve stropech I nebo IE nebo U nebo UE nebo L č. 24 a výše nebo výšky přes 220 mm | t | 0.163 |  | 0 | CS ÚRS 2018 01 |  | základní |  | 0 | 0.01221 | 0.0019902 | 0 | 0 | 4 | K | 2 |  |  |  | ROZPOCET | 0 | 0 | 0 | 0 | 0 | 1 | 0 | 4 | 1913368063
| VV |  | 2*2,7*30,2/1000 |  | 0.163 | [12 empty] | VV | 2 | 2 | True | 0 | ROZPOCET
| VV |  | Součet |  | 0.163 | [12 empty] | VV | 2 | 4 | False | 1 | ROZPOCET
50 | M | 13010942 | ocel profilová UPE 240 jakost 11 375 | t | 0.176 |  | 0 | CS ÚRS 2018 01 |  | základní |  | 0 | 1 | 0.176 | 0 | 0 | 8 | M | 2 |  |  |  | ROZPOCET | 0 | 0 | 0 | 0 | 0 | 1 | 0 | 4 | -2036229871
| VV |  | 0,163*1,08 "Přepočtené koeficientem množství |  | 0.176 | [12 empty] | VV | 2 | 2 | True | 1 | ROZPOCET
51 | K | 417321313 | Ztužující pásy a věnce z betonu železového (bez výztuže) tř. C 16/20 | m3 | 0.454 |  | 0 | CS ÚRS 2018 01 |  | základní |  | 0 | 2.2564 | 1.0244 | 0 | 0 | 4 | K | 2 |  |  |  | ROZPOCET | 0 | 0 | 0 | 0 | 0 | 1 | 0 | 4 | -533555671
| VV |  | věnec výtahové šachty 2x | [14 empty] | VV | 2 | 1 | True | 0 | ROZPOCET
| VV |  | 0,24*0,25*(2,63*2+2,3) |  | 0.454 | [12 empty] | VV | 2 | 2 | True | 0 | ROZPOCET
| VV |  | Součet |  | 0.454 | [12 empty] | VV | 2 | 4 | False | 1 | ROZPOCET
52 | K | 417351115 | Bednění bočnic ztužujících pásů a věnců včetně vzpěr zřízení | m2 | 3.78 |  | 0 | CS ÚRS 2018 01 |  | základní |  | 0 | 0.00519 | 0.019618 | 0 | 0 | 4 | K | 2 |  |  |  | ROZPOCET | 0 | 0 | 0 | 0 | 0 | 1 | 0 | 4 | 1078127978
| VV |  | 0,25*(2,63*2+2,3)*2 |  | 3.78 | [12 empty] | VV | 2 | 2 | True | 0 | ROZPOCET
| VV |  | Součet |  | 3.78 | [12 empty] | VV | 2 | 4 | False | 1 | ROZPOCET
53 | K | 417351116 | Bednění bočnic ztužujících pásů a věnců včetně vzpěr odstranění | m2 | 3.78 |  | 0 | CS ÚRS 2018 01 |  | základní |  | 0 | 0 | 0 | 0 | 0 | 4 | K | 2 |  |  |  | ROZPOCET | 0 | 0 | 0 | 0 | 0 | 1 | 0 | 4 | 441258093
54 | K | 417361821 | Výztuž ztužujících pásů a věnců z betonářské oceli 10 505 (R) nebo BSt 500 | t | 0.023 |  | 0 | vlastní |  | základní |  | 0 | 1.0526 | 0.024209 | 0 | 0 | 4 | K | 2 |  |  |  | ROZPOCET | 0 | 0 | 0 | 0 | 0 | 1 | 0 | 4 | 819676508
| VV |  | 0,454*50/1000 |  | 0.023 | [12 empty] | VV | 2 | 2 | True | 0 | ROZPOCET
| VV |  | Součet |  | 0.023 | [12 empty] | VV | 2 | 4 | False | 1 | ROZPOCET
| D | 61 | Úprava povrchů vnitřních |  |  |  | 0 |  |  |  |  | 0 |  | 4.5833 |  | 0 | 1 | D | 1 |  |  |  | ROZPOCET | [6 empty] | 0
55 | K | 611131321 | Podkladní a spojovací vrstva vnitřních omítaných ploch penetrace akrylát-silikonová nanášená strojně stropů | m2 | 28.974 |  | 0 | CS ÚRS 2018 01 |  | základní |  | 0 | 0.00026 | 0.0075332 | 0 | 0 | 4 | K | 2 |  |  |  | ROZPOCET | 0 | 0 | 0 | 0 | 0 | 1 | 0 | 4 | -508809870
| VV |  | spojovací místnost | [14 empty] | VV | 2 | 1 | True | 0 | ROZPOCET
| VV |  | 28,974 |  | 28.974 | [12 empty] | VV | 2 | 2 | True | 0 | ROZPOCET
| VV |  | Součet |  | 28.974 | [12 empty] | VV | 2 | 4 | False | 1 | ROZPOCET
56 | K | 612131321 | Penetrace vnitřních stěn | m2 | 140.294 |  | 0 | CS ÚRS 2018 01 |  | základní |  | 0 | 0.000263 | 0.036897 | 0 | 0 | 4 | K | 2 |  |  |  | ROZPOCET | 0 | 0 | 0 | 0 | 0 | 1 | 0 | 4 | 805522798
| VV |  | výtahová šachta | [14 empty] | VV | 2 | 1 | True | 0 | ROZPOCET
| VV |  | 9,5*(2,4*2+2,3) |  | 67.45 | [12 empty] | VV | 2 | 2 | True | 0 | ROZPOCET
| VV |  | -(1,18*2,22*3+0,75*1,75*2+0,8*2,1) |  | -12.164 | [12 empty] | VV | 2 | 2 | True | 0 | ROZPOCET
| VV |  | přední stěna spojovacího koridoru | [14 empty] | VV | 2 | 1 | True | 0 | ROZPOCET
| VV |  | 2,4*41,495-(2,4*1,9+4,8*1,9*6) |  | 40.308 | [12 empty] | VV | 2 | 2 | True | 0 | ROZPOCET
| VV |  | nová příčka | [14 empty] | VV | 2 | 1 | True | 0 | ROZPOCET
| VV |  | 3,0*3,35*2 |  | 20.1 | [12 empty] | VV | 2 | 2 | True | 0 | ROZPOCET
| VV |  | 3,0*4,1*2 |  | 24.6 | [12 empty] | VV | 2 | 2 | True | 0 | ROZPOCET
| VV |  | Součet |  | 140.294 | [12 empty] | VV | 2 | 4 | False | 1 | ROZPOCET
57 | K | 612143003 | Montáž omítkových plastových nebo pozinkovaných rohových profilů | m | 71.3 |  | 0 | vlastní |  | základní |  | 0 | 0 | 0 | 0 | 0 | 4 | K | 2 |  |  |  | ROZPOCET | 0 | 0 | 0 | 0 | 0 | 1 | 0 | 4 | 498149970
| VV |  | 0,8+2,1*2+0,75*2+1,75*4+2,4+1,9*2+4,8*6+1,9*12 |  | 71.3 | [12 empty] | VV | 2 | 2 | True | 0 | ROZPOCET
| VV |  | Součet |  | 71.3 | [12 empty] | VV | 2 | 4 | False | 1 | ROZPOCET
58 | M | 553430200 | profil omítkový rohový CATNIC č. 4000 pro omítky vnitřní 12 mm | m | 74.865 |  | 0 | CS ÚRS 2018 01 |  | základní |  | 0 | 0.0001 | 0.0074865 | 0 | 0 | 8 | M | 2 |  |  |  | ROZPOCET | 0 | 0 | 0 | 0 | 0 | 1 | 0 | 4 | 122646292
| VV |  | 71,3*1,05 "Přepočtené koeficientem množství |  | 74.865 | [12 empty] | VV | 2 | 2 | True | 1 | ROZPOCET
59 | K | 612321341 | Omítka vápenocementová vnitřních ploch nanášená strojně dvouvrstvá, tloušťky jádrové omítky do 10 mm a tloušťky štuku do 3 mm štuková svislých konstrukcí stěn | m2 | 140.294 |  | 0 | CS ÚRS 2018 01 |  | základní |  | 0 | 0.01628 | 2.284 | 0 | 0 | 4 | K | 2 |  |  |  | ROZPOCET | 0 | 0 | 0 | 0 | 0 | 1 | 0 | 4 | -465242011
60 | K | 612325215 | Vápenocementová omítka jednotlivých malých ploch hladká na stěnách, plochy jednotlivě přes 1,0 do 4 m2 | kus | 5 |  | 0 | CS ÚRS 2018 01 |  | základní |  | 0 | 0.147 | 0.735 | 0 | 0 | 4 | K | 2 |  |  |  | ROZPOCET | 0 | 0 | 0 | 0 | 0 | 1 | 0 | 4 | -539189531
61 | K | 611325421 | Oprava vápenocementové omítky vnitřních ploch štukové dvouvrstvé, tloušťky do 20 mm a tloušťky štuku do 3 mm stropů, v rozsahu opravované plochy do 10% | m2 | 28.974 |  | 0 | CS ÚRS 2018 01 |  | základní |  | 0 | 0.0057 | 0.16515 | 0 | 0 | 4 | K | 2 |  |  |  | ROZPOCET | 0 | 0 | 0 | 0 | 0 | 1 | 0 | 4 | 532930867
| VV |  | 2,4*4,1+5,55*3,345+0,325*1,750 |  | 28.974 | [12 empty] | VV | 2 | 2 | True | 0 | ROZPOCET
| VV |  | Součet |  | 28.974 | [12 empty] | VV | 2 | 4 | False | 1 | ROZPOCET
62 | K | 612325412 | Oprava vápenocementové omítky vnitřních ploch hladké, tloušťky do 20 mm stěn, v rozsahu opravované plochy přes 10 do 30% | m2 | 86.364 |  | 0 | CS ÚRS 2018 01 |  | základní |  | 0 | 0.0156 | 1.3473 | 0 | 0 | 4 | K | 2 |  |  |  | ROZPOCET | 0 | 0 | 0 | 0 | 0 | 1 | 0 | 4 | 878019934
63 | K | 619991011 | Obalení konstrukcí a prvků fólií přilepenou lepící páskou | m2 | 63.585 |  | 0 | CS ÚRS 2018 01 |  | základní |  | 0 | 0 | 0 | 0 | 0 | 4 | K | 2 |  |  |  | ROZPOCET | 0 | 0 | 0 | 0 | 0 | 1 | 0 | 4 | -1527126533
| VV |  | 26*0,8*1,9+13*0,8*1,9+0,8*2,1+2*0,75*1,75 |  | 63.585 | [12 empty] | VV | 2 | 2 | True | 0 | ROZPOCET
| VV |  | Součet |  | 63.585 | [12 empty] | VV | 2 | 4 | False | 1 | ROZPOCET
| D | 62 | Úprava povrchů vnější |  |  |  | 0 |  |  |  |  | 0 |  | 5.3969 |  | 0 | 1 | D | 1 |  |  |  | ROZPOCET | [6 empty] | 0
64 | K | 621131121 | Podkladní a spojovací vrstva vnějších omítaných ploch penetrace akrylát-silikonová nanášená ručně podhledů | m2 | 89.104 |  | 0 | CS ÚRS 2018 01 |  | základní |  | 0 | 0.00026 | 0.023167 | 0 | 0 | 4 | K | 2 |  |  |  | ROZPOCET | 0 | 0 | 0 | 0 | 0 | 1 | 0 | 4 | -1143458029
65 | K | 621142001 | Potažení vnějších ploch pletivem v ploše nebo pruzích, na plném podkladu sklovláknitým vtlačením do tmelu podhledů | m2 | 89.104 |  | 0 | CS ÚRS 2018 01 |  | základní |  | 0 | 0.00438 | 0.39028 | 0 | 0 | 4 | K | 2 |  |  |  | ROZPOCET | 0 | 0 | 0 | 0 | 0 | 1 | 0 | 4 | 1854053424
| VV |  | na cementotřískovou desku | [14 empty] | VV | 2 | 1 | True | 0 | ROZPOCET
| VV |  | 2,135*41,735 |  | 89.104 | [12 empty] | VV | 2 | 2 | True | 0 | ROZPOCET
| VV |  | Součet |  | 89.104 | [12 empty] | VV | 2 | 4 | False | 1 | ROZPOCET
66 | K | 621521021 | Omítka tenkovrstvá silikátová vnějších ploch probarvená, včetně penetrace podkladu zrnitá, tloušťky 2,0 mm podhledů | m2 | 89.104 |  | 0 | CS ÚRS 2018 01 |  | základní |  | 0 | 0.00348 | 0.31008 | 0 | 0 | 4 | K | 2 |  |  |  | ROZPOCET | 0 | 0 | 0 | 0 | 0 | 1 | 0 | 4 | -692682828
67 | K | 622131101 | Přednástřik vnějších stěn nanášený celoplošně | m2 | 65.353 |  | 0 | CS ÚRS 2018 01 |  | základní |  | 0 | 0.00735 | 0.48034 | 0 | 0 | 4 | K | 2 |  |  |  | ROZPOCET | 0 | 0 | 0 | 0 | 0 | 1 | 0 | 4 | 1216537243
68 | K | 622131121 | Penetrace PGU vnějších stěn nanášená ručně | m2 | 65.353 |  | 0 | vlastní |  | základní |  | 0 | 0.000263 | 0.017188 | 0 | 0 | 4 | K | 2 |  |  |  | ROZPOCET | 0 | 0 | 0 | 0 | 0 | 1 | 0 | 4 | -969818272
69 | K | 622135001 | Vyrovnání nerovností podkladu vnějších omítaných ploch maltou, tloušťky do 10 mm vápenocementovou stěn | m2 | 65.353 |  | 0 | CS ÚRS 2018 01 |  | základní |  | 0 | 0.02048 | 1.3384 | 0 | 0 | 4 | K | 2 |  |  |  | ROZPOCET | 0 | 0 | 0 | 0 | 0 | 1 | 0 | 4 | -173835270
70 | K | 622135091 | Vyrovnání nerovností podkladu vnějších omítaných ploch tmelem, tloušťky do 2 mm Příplatek k ceně za každých dalších 5 mm tloušťky podkladní vrstvy přes 10 mm maltou vápenocementovou stěn | m2 | 65.353 |  | 0 | CS ÚRS 2018 01 |  | základní |  | 0 | 0.0079 | 0.51629 | 0 | 0 | 4 | K | 2 |  |  |  | ROZPOCET | 0 | 0 | 0 | 0 | 0 | 1 | 0 | 4 | -166676404
71 | K | 622321321 | Omítka vápenocementová vnějších ploch nanášená strojně jednovrstvá, tloušťky do 15 mm hladká stěn | m2 | 65.353 |  | 0 | CS ÚRS 2018 01 |  | základní |  | 0 | 0.0205 | 1.3397 | 0 | 0 | 4 | K | 2 |  |  |  | ROZPOCET | 0 | 0 | 0 | 0 | 0 | 1 | 0 | 4 | -680508956
| VV |  | parapety krčku | [14 empty] | VV | 2 | 1 | True | 0 | ROZPOCET
| VV |  | 0,5*41,495 |  | 20.748 | [12 empty] | VV | 2 | 2 | True | 0 | ROZPOCET
| VV |  | výtah.šachta | [14 empty] | VV | 2 | 1 | True | 0 | ROZPOCET
| VV |  | 9,8*(2,65+2,8)-(6,18+0,75*1,75*2) |  | 44.605 | [12 empty] | VV | 2 | 2 | True | 0 | ROZPOCET
| VV |  | Součet |  | 65.353 | [12 empty] | VV | 2 | 4 | False | 1 | ROZPOCET
72 | K | 622521021 | Omítka tenkovrstvá silikátová vnějších ploch probarvená, včetně penetrace podkladu zrnitá, tloušťky 2,0 mm stěn | m2 | 65.353 |  | 0 | CS ÚRS 2018 01 |  | základní |  | 0 | 0.00348 | 0.22743 | 0 | 0 | 4 | K | 2 |  |  |  | ROZPOCET | 0 | 0 | 0 | 0 | 0 | 1 | 0 | 4 | -179311953
73 | K | 622143003 | Montáž omítkových plastových nebo pozinkovaných rohových profilů | m | 71.3 |  | 0 | CS ÚRS 2018 01 |  | základní |  | 0 | 0 | 0 | 0 | 0 | 4 | K | 2 |  |  |  | ROZPOCET | 0 | 0 | 0 | 0 | 0 | 1 | 0 | 4 | 1519442683
74 | M | 590514800 | lišta rohová Al 10/10 cm s tkaninou bal. 2,5 m | m | 74.865 |  | 0 | CS ÚRS 2018 01 |  | základní |  | 0 | 3e-05 | 0.002246 | 0 | 0 | 8 | M | 2 |  |  |  | ROZPOCET | 0 | 0 | 0 | 0 | 0 | 1 | 0 | 4 | -1281570082
| VV |  | 71,3*1,05 "Přepočtené koeficientem množství |  | 74.865 | [12 empty] | VV | 2 | 2 | True | 1 | ROZPOCET
75 | K | 622143004 | Montáž omítkových samolepících začišťovacích profilů | m | 71.3 |  | 0 | CS ÚRS 2018 01 |  | základní |  | 0 | 0 | 0 | 0 | 0 | 4 | K | 2 |  |  |  | ROZPOCET | 0 | 0 | 0 | 0 | 0 | 1 | 0 | 4 | -1906945883
76 | M | 590514760 | Kontaktní zateplovací systémy příslušenství kontaktních zateplovacích systémů profil okenní začišťovací s tkaninou Thermospoj 9 mm/2,4 m | m | 74.865 |  | 0 | CS ÚRS 2018 01 |  | základní |  | 0 | 4e-05 | 0.0029946 | 0 | 0 | 8 | M | 2 |  |  |  | ROZPOCET | 0 | 0 | 0 | 0 | 0 | 1 | 0 | 4 | -215821531
| P |  | Poznámka k položce: délka 2,4 m, přesah tkaniny 100 mm | [14 empty] | P | 2
| VV |  | 71,3*1,05 "Přepočtené koeficientem množství |  | 74.865 | [12 empty] | VV | 2 | 2 | True | 1 | ROZPOCET
77 | K | 622221031 | Montáž kontaktního zateplení z desek z minerální vlny s podélnou orientací vláken na vnější stěny, tloušťky desek přes 120 do 160 mm | m2 | 8 |  | 0 | CS ÚRS 2018 01 |  | základní |  | 0 | 0.00944 | 0.07552 | 0 | 0 | 4 | K | 2 |  |  |  | ROZPOCET | 0 | 0 | 0 | 0 | 0 | 1 | 0 | 4 | -461592478
| VV |  | oprava míst po demontáži kovového přístřešku a stínících prvků | [14 empty] | VV | 2 | 1 | True | 0 | ROZPOCET
| VV |  | 8 |  | 8 | [12 empty] | VV | 2 | 2 | True | 0 | ROZPOCET
| VV |  | Součet |  | 8 | [12 empty] | VV | 2 | 4 | False | 1 | ROZPOCET
78 | M | 63151538 | deska izolační minerální kontaktních fasád podélné vlákno λ=0,036 tl 160mm | m2 | 10 |  | 0 | CS ÚRS 2018 01 |  | základní |  | 0 | 0.018 | 0.18 | 0 | 0 | 8 | M | 2 |  |  |  | ROZPOCET | 0 | 0 | 0 | 0 | 0 | 1 | 0 | 4 | 2001558641
| VV |  | 8*1,25 "Přepočtené koeficientem množství |  | 10 | [12 empty] | VV | 2 | 2 | True | 1 | ROZPOCET
79 | K | 622222001 | Montáž kontaktního zateplení vnějšího ostění, nadpraží nebo parapetu z desek z minerální vlny s podélnou nebo kolmou orientací vláken hloubky špalet do 200 mm, tloušťky desek do 40 mm | m | 33.5 |  | 0 | CS ÚRS 2018 01 |  | základní |  | 0 | 0.00176 | 0.05896 | 0 | 0 | 4 | K | 2 |  |  |  | ROZPOCET | 0 | 0 | 0 | 0 | 0 | 1 | 0 | 4 | -176696154
| VV |  | 0,8+1,5+2,4+4,8*6 |  | 33.5 | [12 empty] | VV | 2 | 2 | True | 0 | ROZPOCET
| VV |  | Součet |  | 33.5 | [12 empty] | VV | 2 | 4 | False | 1 | ROZPOCET
80 | M | 63151518 | deska izolační minerální kontaktních fasád podélné vlákno λ=0,036 tl 40mm | m2 | 7.035 |  | 0 | CS ÚRS 2018 01 |  | základní |  | 0 | 0.006 | 0.04221 | 0 | 0 | 8 | M | 2 |  |  |  | ROZPOCET | 0 | 0 | 0 | 0 | 0 | 1 | 0 | 4 | 2126877961
| VV |  | 33,5*0,2 |  | 6.7 | [12 empty] | VV | 2 | 2 | True | 0 | ROZPOCET
| VV |  | 6,7*1,05 "Přepočtené koeficientem množství |  | 7.035 | [12 empty] | VV | 2 | 2 | True | 1 | ROZPOCET
81 | K | 622252002 | Montáž ostatních lišt | m | 37.5 |  | 0 | CS ÚRS 2018 01 |  | základní |  | 0 | 0.00025017 | 0.0093814 | 0 | 0 | 4 | K | 2 |  |  |  | ROZPOCET | 0 | 0 | 0 | 0 | 0 | 1 | 0 | 4 | 18755410
| VV |  | parapetní | [14 empty] | VV | 2 | 1 | True | 0 | ROZPOCET
| VV |  | 0,8+1,5+2,4+4,8*6 |  | 33.5 | [12 empty] | VV | 2 | 2 | True | 0 | ROZPOCET
| VV |  | dilatační | [14 empty] | VV | 2 | 1 | True | 0 | ROZPOCET
| VV |  | 2,0*2 |  | 4 | [12 empty] | VV | 2 | 2 | True | 0 | ROZPOCET
| VV |  | Součet |  | 37.5 | [12 empty] | VV | 2 | 4 | False | 1 | ROZPOCET
82 | M | 590515120 | profil parapetní - Thermospoj LPE plast 2 m | m | 35.175 |  | 0 | vlastní |  | základní |  | 0 | 0.0002 | 0.007035 | 0 | 0 | 8 | M | 2 |  |  |  | ROZPOCET | 0 | 0 | 0 | 0 | 0 | 1 | 0 | 4 | 1435146652
| VV |  | 33,5*1,05 "Přepočtené koeficientem množství |  | 35.175 | [12 empty] | VV | 2 | 2 | True | 1 | ROZPOCET
83 | M | 590515020 | profil dilatační rohový , dl. 2,5 m | m | 4.2 |  | 0 | vlastní |  | základní |  | 0 | 0.0005 | 0.0021 | 0 | 0 | 8 | M | 2 |  |  |  | ROZPOCET | 0 | 0 | 0 | 0 | 0 | 1 | 0 | 4 | -844409213
| VV |  | 4*1,05 "Přepočtené koeficientem množství |  | 4.2 | [12 empty] | VV | 2 | 2 | True | 1 | ROZPOCET
84 | K | 622521021R | Omítka tenkovrstvá silikátová vnějších ploch probarvená, včetně penetrace podkladu zrnitá, tloušťky 2,0 mm stěn | m2 | 8 |  | 0 | vlastní |  | základní |  | 0 | 0.00348 | 0.02784 | 0 | 0 | 4 | K | 2 |  |  |  | ROZPOCET | 0 | 0 | 0 | 0 | 0 | 1 | 0 | 4 | 1251509592
| VV |  | oprava míst po demontáži kovového přístřešku a stínících prvků | [14 empty] | VV | 2 | 1 | True | 0 | ROZPOCET
| VV |  | 8 |  | 8 | [12 empty] | VV | 2 | 2 | True | 0 | ROZPOCET
| VV |  | Součet |  | 8 | [12 empty] | VV | 2 | 4 | False | 1 | ROZPOCET
85 | K | 629135101 | Vyrovnávací vrstva pod klempířské prvky z MC š do 150 mm | m | 33.5 |  | 0 | CS ÚRS 2018 01 |  | základní |  | 0 | 0.01032 | 0.34572 | 0 | 0 | 4 | K | 2 |  |  |  | ROZPOCET | 0 | 0 | 0 | 0 | 0 | 1 | 0 | 4 | 38020422
| VV |  | 1,5+0,8+2,4+4,8*6 |  | 33.5 | [12 empty] | VV | 2 | 2 | True | 0 | ROZPOCET
| VV |  | Součet |  | 33.5 | [12 empty] | VV | 2 | 4 | False | 1 | ROZPOCET
86 | K | 629991011 | Zakrytí výplní otvorů a svislých ploch fólií přilepenou lepící páskou | m2 | 63.585 |  | 0 | CS ÚRS 2018 01 |  | základní |  | 0 | 0 | 0 | 0 | 0 | 4 | K | 2 |  |  |  | ROZPOCET | 0 | 0 | 0 | 0 | 0 | 1 | 0 | 4 | 985498210
| D | 63 | Podlahy a podlahové konstrukce |  |  |  | 0 |  |  |  |  | 0 |  | 1.2455 |  | 0 | 1 | D | 1 |  |  |  | ROZPOCET | [6 empty] | 0
87 | K | 631311124 | Mazanina z betonu prostého bez zvýšených nároků na prostředí tl. přes 80 do 120 mm tř. C 16/20 | m3 | 0.552 |  | 0 | CS ÚRS 2018 01 |  | základní |  | 0 | 2.2563 | 1.2455 | 0 | 0 | 4 | K | 2 |  |  |  | ROZPOCET | 0 | 0 | 0 | 0 | 0 | 1 | 0 | 4 | 1957631414
| VV |  | betonová mazanina ve výtahové šachtě výtahu | [14 empty] | VV | 2 | 1 | True | 0 | ROZPOCET
| VV |  | 0,1*2,40*2,30 |  | 0.552 | [12 empty] | VV | 2 | 2 | True | 0 | ROZPOCET
| VV |  | Součet |  | 0.552 | [12 empty] | VV | 2 | 4 | False | 1 | ROZPOCET
| D | 94 | Lešení a stavební výtahy |  |  |  | 0 |  |  |  |  | 0 |  | 0.027842 |  | 0 | 1 | D | 1 |  |  |  | ROZPOCET | [6 empty] | 0
88 | K | 941111131 | Montáž lešení řadového trubkového lehkého pracovního s podlahami s provozním zatížením tř. 3 do 200 kg/m2 šířky tř. W12 přes 1,2 do 1,5 m, výšky do 10 m | m2 | 325.934 |  | 0 | CS ÚRS 2016 01 |  | základní |  | 0 | 0 | 0 | 0 | 0 | 4 | K | 2 |  |  |  | ROZPOCET | 0 | 0 | 0 | 0 | 0 | 1 | 0 | 4 | -739365987
| VV |  | 6,12*(44,4955+1,495) |  | 281.462 | [12 empty] | VV | 2 | 2 | True | 0 | ROZPOCET
| VV |  | 8,16*(2,65+2,8) |  | 44.472 | [12 empty] | VV | 2 | 2 | True | 0 | ROZPOCET
| VV |  | Součet |  | 325.934 | [12 empty] | VV | 2 | 4 | False | 1 | ROZPOCET
89 | K | 941111231 | Montáž lešení řadového trubkového lehkého pracovního s podlahami s provozním zatížením tř. 3 do 200 kg/m2 Příplatek za první a každý další den použití lešení k ceně -1131 | m2 | 9778.02 |  | 0 | CS ÚRS 2016 01 |  | základní |  | 0 | 0 | 0 | 0 | 0 | 4 | K | 2 |  |  |  | ROZPOCET | 0 | 0 | 0 | 0 | 0 | 1 | 0 | 4 | -551248572
| VV |  | 325,934*30 "Přepočtené koeficientem množství |  | 9778.02 | [12 empty] | VV | 2 | 2 | True | 1 | ROZPOCET
90 | K | 941111831 | Demontáž lešení řadového trubkového lehkého s podlahami zatížení do 200 kg/m2 š do 1,5 m v do 10 m | m2 | 325.934 |  | 0 | CS ÚRS 2013 01 |  | základní |  | 0 | 0 | 0 | 0 | 0 | 4 | K | 2 |  |  |  | ROZPOCET | 0 | 0 | 0 | 0 | 0 | 1 | 0 | 4 | -975194767
91 | K | 943211111 | Montáž lešení prostorového rámového lehkého pracovního s podlahami s provozním zatížením tř. 3 do 200 kg/m2, výšky do 10 m | m3 | 45.043 |  | 0 | CS ÚRS 2018 01 |  | základní |  | 0 | 0 | 0 | 0 | 0 | 4 | K | 2 |  |  |  | ROZPOCET | 0 | 0 | 0 | 0 | 0 | 1 | 0 | 4 | -1115918038
| VV |  | výtahová šachta | [14 empty] | VV | 2 | 1 | True | 0 | ROZPOCET
| VV |  | 8,16*2,3*2,4 |  | 45.043 | [12 empty] | VV | 2 | 2 | True | 0 | ROZPOCET
| VV |  | Součet |  | 45.043 | [12 empty] | VV | 2 | 4 | False | 1 | ROZPOCET
92 | K | 943211211 | Montáž lešení prostorového rámového lehkého pracovního s podlahami Příplatek za první a každý další den použití lešení k ceně -1111 | m3 | 675.645 |  | 0 | CS ÚRS 2018 01 |  | základní |  | 0 | 0 | 0 | 0 | 0 | 4 | K | 2 |  |  |  | ROZPOCET | 0 | 0 | 0 | 0 | 0 | 1 | 0 | 4 | -1134305521
| VV |  | 45,043*15 "Přepočtené koeficientem množství |  | 675.645 | [12 empty] | VV | 2 | 2 | True | 1 | ROZPOCET
93 | K | 943211811 | Demontáž lešení prostorového rámového lehkého pracovního s podlahami s provozním zatížením tř. 3 do 200 kg/m2, výšky do 10 m | m3 | 45.043 |  | 0 | CS ÚRS 2018 01 |  | základní |  | 0 | 0 | 0 | 0 | 0 | 4 | K | 2 |  |  |  | ROZPOCET | 0 | 0 | 0 | 0 | 0 | 1 | 0 | 4 | -2063128316
94 | K | 944511111 | Montáž ochranné sítě zavěšené na konstrukci lešení z textilie z umělých vláken | m2 | 325.934 |  | 0 | CS ÚRS 2018 01 |  | základní |  | 0 | 0 | 0 | 0 | 0 | 4 | K | 2 |  |  |  | ROZPOCET | 0 | 0 | 0 | 0 | 0 | 1 | 0 | 4 | -306616435
95 | K | 944511211 | Montáž ochranné sítě Příplatek za první a každý další den použití sítě k ceně -1111 | m2 | 9778.02 |  | 0 | CS ÚRS 2018 01 |  | základní |  | 0 | 0 | 0 | 0 | 0 | 4 | K | 2 |  |  |  | ROZPOCET | 0 | 0 | 0 | 0 | 0 | 1 | 0 | 4 | 447742940
| VV |  | 325,934*30 "Přepočtené koeficientem množství |  | 9778.02 | [12 empty] | VV | 2 | 2 | True | 1 | ROZPOCET
96 | K | 944511811 | Demontáž ochranné sítě zavěšené na konstrukci lešení z textilie z umělých vláken | m2 | 325.934 |  | 0 | CS ÚRS 2018 01 |  | základní |  | 0 | 0 | 0 | 0 | 0 | 4 | K | 2 |  |  |  | ROZPOCET | 0 | 0 | 0 | 0 | 0 | 1 | 0 | 4 | -1951164627
97 | K | 949101111 | Lešení pomocné pro objekty pozemních staveb s lešeňovou podlahou v do 1,9 m zatížení do 150 kg/m2 | m2 | 70.234 |  | 0 | CS ÚRS 2018 01 |  | základní |  | 0 | 0.00013 | 0.0091304 | 0 | 0 | 4 | K | 2 |  |  |  | ROZPOCET | 0 | 0 | 0 | 0 | 0 | 1 | 0 | 4 | 957118103
| VV |  | vnitřní | [14 empty] | VV | 2 | 1 | True | 0 | ROZPOCET
| VV |  | 1,57*44,735 |  | 70.234 | [12 empty] | VV | 2 | 2 | True | 0 | ROZPOCET
| VV |  | Součet |  | 70.234 | [12 empty] | VV | 2 | 4 | False | 1 | ROZPOCET
98 | K | 949101112 | Lešení pomocné pracovní pro objekty pozemních staveb pro zatížení do 150 kg/m2, o výšce lešeňové podlahy přes 1,9 do 3,5 m | m2 | 89.104 |  | 0 | CS ÚRS 2018 01 |  | základní |  | 0 | 0.00021 | 0.018712 | 0 | 0 | 4 | K | 2 |  |  |  | ROZPOCET | 0 | 0 | 0 | 0 | 0 | 1 | 0 | 4 | 471903636
| VV |  | vnější pro podhled | [14 empty] | VV | 2 | 1 | True | 0 | ROZPOCET
| VV |  | 2,135*41,735 |  | 89.104 | [12 empty] | VV | 2 | 2 | True | 0 | ROZPOCET
| VV |  | Součet |  | 89.104 | [12 empty] | VV | 2 | 4 | False | 1 | ROZPOCET
| D | 95 | Různé dokončovací konstrukce a práce pozemních staveb |  |  |  | 0 |  |  |  |  | 0 |  | 0.03896 |  | 0 | 1 | D | 1 |  |  |  | ROZPOCET | [6 empty] | 0
99 | K | 95-001 | Nezměřitelné práce - zednická výpomoc pro ZTI,ÚT,elektro | hod | 48 |  | 0 | vlastní |  | základní |  | 0 | 0 | 0 | 0 | 0 | 4 | K | 2 |  |  |  | ROZPOCET | 0 | 0 | 0 | 0 | 0 | 1 | 0 | 4 | -40251999
100 | K | 95-003 | Úprava stáv. vstupního schodiště po jeho částečné demontáži | hod | 40 |  | 0 | vlastní |  | základní |  | 0 | 0 | 0 | 0 | 0 | 4 | K | 2 |  |  |  | ROZPOCET | 0 | 0 | 0 | 0 | 0 | 1 | 0 | 4 | -543661876
101 | K | 95-002a | Požární zabezpečení,tabulky, požární ucpávky apod. příslušnými tabulkami podle ČSN ISO 3864 bude označen ve všech částech objektu směr únikové cesty, dále el. zařízení a uzávěry jednotlivých energií. | kus | 8 |  | 0 | vlastní |  | základní |  | 0 | 0 | 0 | 0 | 0 | 4 | K | 2 |  |  |  | ROZPOCET | 0 | 0 | 0 | 0 | 0 | 1 | 0 | 4 | -1186848673
102 | K | 95-002d | D+M sněhový hasící přístroj HP CO2 s hasící schopností 55B | kus | 1 |  | 0 | vlastní |  | základní |  | 0 | 0 | 0 | 0 | 0 | 4 | K | 2 |  |  |  | ROZPOCET | 0 | 0 | 0 | 0 | 0 | 1 | 0 | 4 | 1764871511
103 | K | 952901111 | Vyčištění budov nebo objektů před předáním do užívání budov bytové nebo občanské výstavby - zametení a umytí podlah, dlažeb, obkladů, schodů v místnostech, chodbách a schodištích, vyčištění a umytí oken, dveří s rámy, zárubněmi, umytí a vyčištění jiných zasklených a natíraných ploch a zařizovacích předmětů, při světlé výšce podlaží do 4 m | m2 | 138.212 |  | 0 | CS ÚRS 2018 01 |  | základní |  | 0 | 3.95e-05 | 0.0054594 | 0 | 0 | 4 | K | 2 |  |  |  | ROZPOCET | 0 | 0 | 0 | 0 | 0 | 1 | 0 | 4 | -1903442475
| VV |  | 1,57*44,735+2,3*2,4+(3,085+2,40)*4,1+3,345*5,875+3,350*6,065 |  | 138.212 | [12 empty] | VV | 2 | 2 | True | 0 | ROZPOCET
| VV |  | Součet |  | 138.212 | [12 empty] | VV | 2 | 4 | False | 1 | ROZPOCET
104 | K | 953312122 | Vložky svislé do dilatačních spár z polystyrenových desek extrudovaných včetně dodání a osazení, v jakémkoliv zdivu přes 10 do 20 mm | m2 | 35.62 |  | 0 | CS ÚRS 2018 01 |  | základní |  | 0 | 0.00063 | 0.022441 | 0 | 0 | 4 | K | 2 |  |  |  | ROZPOCET | 0 | 0 | 0 | 0 | 0 | 1 | 0 | 4 | -1393986162
| VV |  | 1,0*0,7*2+11,6*2,95 |  | 35.62 | [12 empty] | VV | 2 | 2 | True | 0 | ROZPOCET
| VV |  | Součet |  | 35.62 | [12 empty] | VV | 2 | 4 | False | 1 | ROZPOCET
105 | K | 953312125 | Vložky svislé do dilatačních spár z polystyrenových desek extrudovaných včetně dodání a osazení, v jakémkoliv zdivu přes 40 do 50 mm | m2 | 7 |  | 0 | CS ÚRS 2018 01 |  | základní |  | 0 | 0.00158 | 0.01106 | 0 | 0 | 4 | K | 2 |  |  |  | ROZPOCET | 0 | 0 | 0 | 0 | 0 | 1 | 0 | 4 | -469407162
| VV |  | 1,0*1,0*7 |  | 7 | [12 empty] | VV | 2 | 2 | True | 0 | ROZPOCET
| VV |  | Součet |  | 7 | [12 empty] | VV | 2 | 4 | False | 1 | ROZPOCET
| D | 96 | Bourání konstrukcí |  |  |  | 0 |  |  |  |  | 0 |  | 0 |  | 6.066 | 1 | D | 1 |  |  |  | ROZPOCET | [6 empty] | 0
106 | K | 968072456 | Vybourání kovových rámů oken s křídly, dveřních zárubní, vrat, stěn, ostění nebo obkladů dveřních zárubní, plochy přes 2 m2 | m2 | 7.08 |  | 0 | CS ÚRS 2018 01 |  | základní |  | 0 | 0 | 0 | 0.063 | 0.44604 | 4 | K | 2 |  |  |  | ROZPOCET | 0 | 0 | 0 | 0 | 0 | 1 | 0 | 4 | -771248157
| VV |  | 0,75*1,8*4+0,8*2,1 |  | 7.08 | [12 empty] | VV | 2 | 2 | True | 0 | ROZPOCET
| VV |  | Součet |  | 7.08 | [12 empty] | VV | 2 | 4 | False | 1 | ROZPOCET
107 | K | 967031132 | Přisekání (špicování) plošné nebo rovných ostění zdiva z cihel pálených rovných ostění, bez odstupu, po hrubém vybourání otvorů, na maltu vápennou nebo vápenocementovou | m2 | 5.022 |  | 0 | CS ÚRS 2018 01 |  | základní |  | 0 | 0 | 0 | 0.055 | 0.27621 | 4 | K | 2 |  |  |  | ROZPOCET | 0 | 0 | 0 | 0 | 0 | 1 | 0 | 4 | 1753021078
| VV |  | 0,45*(1,18+2,2*2)*2 |  | 5.022 | [12 empty] | VV | 2 | 2 | True | 0 | ROZPOCET
| VV |  | Součet |  | 5.022 | [12 empty] | VV | 2 | 4 | False | 1 | ROZPOCET
108 | K | 971033561 | Vybourání otvorů ve zdivu základovém nebo nadzákladovém z cihel, tvárnic, příčkovek z cihel pálených na maltu vápennou nebo vápenocementovou plochy do 1 m2, tl. do 600 mm | m3 | 1.434 |  | 0 | CS ÚRS 2018 01 |  | základní |  | 0 | 0 | 0 | 1.8 | 2.5812 | 4 | K | 2 |  |  |  | ROZPOCET | 0 | 0 | 0 | 0 | 0 | 1 | 0 | 4 | 1722517319
| VV |  | (0,45*(0,25*1,8+1,18*0,95))*2 |  | 1.414 | [12 empty] | VV | 2 | 2 | True | 0 | ROZPOCET
| VV |  | prostup pro vedení kabelu pro UPS | [14 empty] | VV | 2 | 1 | True | 0 | ROZPOCET
| VV |  | (0,6+0,8+0,6)*0,1*0,1 |  | 0.02 | [12 empty] | VV | 2 | 2 | True | 0 | ROZPOCET
| VV |  | Součet |  | 1.434 | [12 empty] | VV | 2 | 4 | False | 1 | ROZPOCET
109 | K | 978011121 | Otlučení vápenných nebo vápenocementových omítek vnitřních ploch stropů, v rozsahu přes 5 do 10 % | m2 | 28.974 |  | 0 | CS ÚRS 2018 01 |  | základní |  | 0 | 0 | 0 | 0.004 | 0.1159 | 4 | K | 2 |  |  |  | ROZPOCET | 0 | 0 | 0 | 0 | 0 | 1 | 0 | 4 | 1252979899
| VV |  | 2,4*4,1+3,345*5,55+0,325*1,750 |  | 28.974 | [12 empty] | VV | 2 | 2 | True | 0 | ROZPOCET
| VV |  | Součet |  | 28.974 | [12 empty] | VV | 2 | 4 | False | 1 | ROZPOCET
110 | K | 978013141 | Otlučení vápenných nebo vápenocementových omítek vnitřních ploch stěn s vyškrabáním spar, s očištěním zdiva, v rozsahu přes 10 do 30 % | m2 | 86.364 |  | 0 | CS ÚRS 2018 01 |  | základní |  | 0 | 0 | 0 | 0.01 | 0.86364 | 4 | K | 2 |  |  |  | ROZPOCET | 0 | 0 | 0 | 0 | 0 | 1 | 0 | 4 | -1075388654
| VV |  | (3,4*(2,4+4,1+5,55+3,345)*2-(1,18*2,2+1,52*2+0,6*1,5+0,75*1,75*2)*2) |  | 86.364 | [12 empty] | VV | 2 | 2 | True | 0 | ROZPOCET
| VV |  | Součet |  | 86.364 | [12 empty] | VV | 2 | 4 | False | 1 | ROZPOCET
111 | K | 963042819 | Bourání schodišťových stupňů betonových zhotovených na místě | m | 11.7 |  | 0 | CS ÚRS 2018 01 |  | základní |  | 0 | 0 | 0 | 0.07 | 0.819 | 4 | K | 2 |  |  |  | ROZPOCET | 0 | 0 | 0 | 0 | 0 | 1 | 0 | 4 | -929147285
| VV |  | 1,3*9 |  | 11.7 | [12 empty] | VV | 2 | 2 | True | 0 | ROZPOCET
| VV |  | Součet |  | 11.7 | [12 empty] | VV | 2 | 4 | False | 1 | ROZPOCET
112 | K | 767161823 | Demontáž zábradlí schodišťového nerozebíratelný spoj hmotnosti 1 m zábradlí do 20 kg | m | 4 |  | 0 | CS ÚRS 2018 01 |  | základní |  | 0 | 0 | 0 | 0.016 | 0.064 | 4 | K | 2 |  |  |  | ROZPOCET | 0 | 0 | 0 | 0 | 0 | 1 | 0 | 4 | -1688514796
| VV |  | 1,5+1,5+1,0 |  | 4 | [12 empty] | VV | 2 | 2 | True | 0 | ROZPOCET
| VV |  | Součet |  | 4 | [12 empty] | VV | 2 | 4 | False | 1 | ROZPOCET
113 | K | 767996804 | Demontáž ostatních zámečnických konstrukcí o hmotnosti jednotlivých dílů rozebráním přes 250 do 500 kg | kg | 900 |  | 0 | CS ÚRS 2018 01 |  | základní |  | 0 | 0 | 0 | 0.001 | 0.9 | 4 | K | 2 |  |  |  | ROZPOCET | 0 | 0 | 0 | 0 | 0 | 1 | 0 | 4 | -61698993
| VV |  | demontáž ocelové vstupní konstrukce | [14 empty] | VV | 2 | 1 | True | 0 | ROZPOCET
| VV |  | 500 |  | 500 | [12 empty] | VV | 2 | 2 | True | 0 | ROZPOCET
| VV |  | demontáž vodorovných stínících prvků nad 1.NP budovy ¨C¨ (kotvy ve fasádě ponechány) | [14 empty] | VV | 2 | 1 | True | 0 | ROZPOCET
| VV |  | 400 |  | 400 | [12 empty] | VV | 2 | 2 | True | 0 | ROZPOCET
| VV |  | Součet |  | 900 | [12 empty] | VV | 2 | 4 | False | 1 | ROZPOCET
| D | 997 | Přesun sutě |  |  |  | 0 |  |  |  |  | 0 |  | 0 |  | 0 | 1 | D | 1 |  |  |  | ROZPOCET | [6 empty] | 0
114 | K | 997013112 | Vnitrostaveništní doprava suti a vybouraných hmot vodorovně do 50 m svisle s použitím mechanizace pro budovy a haly výšky přes 6 do 9 m | t | 6.102 |  | 0 | CS ÚRS 2018 01 |  | základní |  | 0 | 0 | 0 | 0 | 0 | 4 | K | 2 |  |  |  | ROZPOCET | 0 | 0 | 0 | 0 | 0 | 1 | 0 | 4 | 617126546
115 | K | 997013501 | Odvoz suti a vybouraných hmot na skládku nebo meziskládku se složením, na vzdálenost do 1 km | t | 6.102 |  | 0 | CS ÚRS 2018 01 |  | základní |  | 0 | 0 | 0 | 0 | 0 | 4 | K | 2 |  |  |  | ROZPOCET | 0 | 0 | 0 | 0 | 0 | 1 | 0 | 4 | 1299921708
116 | K | 997013509 | Odvoz suti a vybouraných hmot na skládku nebo meziskládku se složením, na vzdálenost Příplatek k ceně za každý další i započatý 1 km přes 1 km | t | 85.428 |  | 0 | CS ÚRS 2018 01 |  | základní |  | 0 | 0 | 0 | 0 | 0 | 4 | K | 2 |  |  |  | ROZPOCET | 0 | 0 | 0 | 0 | 0 | 1 | 0 | 4 | 1281465544
| VV |  | 6,102*14 "Přepočtené koeficientem množství |  | 85.428 | [12 empty] | VV | 2 | 2 | True | 1 | ROZPOCET
117 | K | 997013831 | Poplatek za uložení stavebního odpadu na skládce (skládkovné) směsného | t | 5.177 |  | 0 | CS ÚRS 2018 01 |  | základní |  | 0 | 0 | 0 | 0 | 0 | 4 | K | 2 |  |  |  | ROZPOCET | 0 | 0 | 0 | 0 | 0 | 1 | 0 | 4 | 1718076858
| P |  | Poznámka k položce: bude fakturováno na základě doložených dokladů o uložení odpadů na řízenou skládku a vážními lístky | [14 empty] | P | 2
| VV |  | 6,077-0,9 |  | 5.177 | [12 empty] | VV | 2 | 2 | True | 0 | ROZPOCET
| VV |  | Součet |  | 5.177 | [12 empty] | VV | 2 | 4 | False | 1 | ROZPOCET
| D | 998 | Přesun hmot |  |  |  | 0 |  |  |  |  | 0 |  | 0 |  | 0 | 1 | D | 1 |  |  |  | ROZPOCET | [6 empty] | 0
118 | K | 998011002 | Přesun hmot pro budovy občanské výstavby, bydlení, výrobu a služby s nosnou svislou konstrukcí zděnou z cihel, tvárnic nebo kamene vodorovná dopravní vzdálenost do 100 m pro budovy výšky přes 6 do 12 m | t | 159.318 |  | 0 | CS ÚRS 2018 01 |  | základní |  | 0 | 0 | 0 | 0 | 0 | 4 | K | 2 |  |  |  | ROZPOCET | 0 | 0 | 0 | 0 | 0 | 1 | 0 | 4 | -585653498
| D | PSV | Práce a dodávky PSV |  |  |  | 0 |  |  |  |  | 0 |  | 31.4501 |  | 0.035755 | 2 | D | 0 |  |  |  | ROZPOCET | [6 empty] | 0
| D | 711 | Izolace proti vodě, vlhkosti a plynům |  |  |  | 0 |  |  |  |  | 0 |  | 0.17039 |  | 0 | 2 | D | 1 |  |  |  | ROZPOCET | [6 empty] | 0
119 | K | 711141559 | Provedení izolace proti zemní vlhkosti pásy přitavením NAIP na ploše vodorovné V | m2 | 14.728 |  | 0 | CS ÚRS 2018 01 |  | základní |  | 0 | 0.0004 | 0.0058912 | 0 | 0 | 16 | K | 2 |  |  |  | ROZPOCET | 0 | 0 | 0 | 0 | 0 | 1 | 0 | 16 | -1096126479
| VV |  | 2,63*2,80*2 |  | 14.728 | [12 empty] | VV | 2 | 2 | True | 0 | ROZPOCET
| VV |  | Součet |  | 14.728 | [12 empty] | VV | 2 | 4 | False | 1 | ROZPOCET
120 | K | 711142559 | Provedení izolace proti zemní vlhkosti pásy přitavením NAIP na ploše svislé S | m2 | 9.38 |  | 0 | CS ÚRS 2018 01 |  | základní |  | 0 | 0.0004 | 0.003752 | 0 | 0 | 16 | K | 2 |  |  |  | ROZPOCET | 0 | 0 | 0 | 0 | 0 | 1 | 0 | 16 | -1012165516
| VV |  | po obvodu výtahové | [14 empty] | VV | 2 | 1 | True | 0 | ROZPOCET
| VV |  | 1,4*2,65*2+0,7*2,8 |  | 9.38 | [12 empty] | VV | 2 | 2 | True | 0 | ROZPOCET
| VV |  | Součet |  | 9.38 | [12 empty] | VV | 2 | 4 | False | 1 | ROZPOCET
121 | M | 62836110 | pás těžký asfaltovaný s Al folií nosnou vložkou | m2 | 20.093 |  | 0 | CS ÚRS 2018 01 |  | základní |  | 0 | 0.0041 | 0.082381 | 0 | 0 | 32 | M | 2 |  |  |  | ROZPOCET | 0 | 0 | 0 | 0 | 0 | 1 | 0 | 16 | -2071481303
| VV |  | 14,728/2+9,38 |  | 16.744 | [12 empty] | VV | 2 | 2 | True | 0 | ROZPOCET
| VV |  | 16,744*1,2 "Přepočtené koeficientem množství |  | 20.093 | [12 empty] | VV | 2 | 2 | True | 1 | ROZPOCET
122 | M | 62852674 | pásy s modifikovaným asfaltem vložka skleněná rohož | m2 | 20.093 |  | 0 | CS ÚRS 2018 01 |  | základní |  | 0 | 0.0039 | 0.078363 | 0 | 0 | 32 | M | 2 |  |  |  | ROZPOCET | 0 | 0 | 0 | 0 | 0 | 1 | 0 | 16 | -865638798
| VV |  | 16,744*1,2 "Přepočtené koeficientem množství |  | 20.093 | [12 empty] | VV | 2 | 2 | True | 1 | ROZPOCET
123 | K | 998711102 | Přesun hmot pro izolace proti vodě, vlhkosti a plynům stanovený z hmotnosti přesunovaného materiálu vodorovná dopravní vzdálenost do 50 m v objektech výšky přes 6 do 12 m | t | 0.17 |  | 0 | CS ÚRS 2018 01 |  | základní |  | 0 | 0 | 0 | 0 | 0 | 16 | K | 2 |  |  |  | ROZPOCET | 0 | 0 | 0 | 0 | 0 | 1 | 0 | 16 | -736745661
| D | 712 | Povlakové krytiny |  |  |  | 0 |  |  |  |  | 0 |  | 0.21493 |  | 0 | 2 | D | 1 |  |  |  | ROZPOCET | [6 empty] | 0
124 | K | 712361703 | Provedení povlakové krytiny střech plochých do 10° fólií přilepenou lepidlem v plné ploše | m2 | 97.035 |  | 0 | CS ÚRS 2018 01 |  | základní |  | 0 | 0.00072 | 0.069865 | 0 | 0 | 16 | K | 2 |  |  |  | ROZPOCET | 0 | 0 | 0 | 0 | 0 | 1 | 0 | 16 | 1318645459
| VV |  | krček | [14 empty] | VV | 2 | 1 | True | 0 | ROZPOCET
| VV |  | 2,165*41,495 |  | 89.837 | [12 empty] | VV | 2 | 2 | True | 0 | ROZPOCET
| VV |  | výtahová šachta | [14 empty] | VV | 2 | 1 | True | 0 | ROZPOCET
| VV |  | 2,465*2,92 |  | 7.198 | [12 empty] | VV | 2 | 2 | True | 0 | ROZPOCET
| VV |  | Součet |  | 97.035 | [12 empty] | VV | 2 | 4 | False | 1 | ROZPOCET
125 | M | 28322056 | fólie střešní mPVC k přitížení 1,5 mm | m2 | 111.59 |  | 0 | CS ÚRS 2018 01 |  | základní |  | 0 | 0.0013 | 0.14507 | 0 | 0 | 32 | M | 2 |  |  |  | ROZPOCET | 0 | 0 | 0 | 0 | 0 | 1 | 0 | 16 | -1072471224
| VV |  | 97,035*1,15 "Přepočtené koeficientem množství |  | 111.59 | [12 empty] | VV | 2 | 2 | True | 1 | ROZPOCET
126 | K | 998712102 | Přesun hmot pro povlakové krytiny stanovený z hmotnosti přesunovaného materiálu vodorovná dopravní vzdálenost do 50 m v objektech výšky přes 6 do 12 m | t | 0.215 |  | 0 | CS ÚRS 2018 01 |  | základní |  | 0 | 0 | 0 | 0 | 0 | 16 | K | 2 |  |  |  | ROZPOCET | 0 | 0 | 0 | 0 | 0 | 1 | 0 | 16 | -1515227026
| D | 713 | Izolace tepelné |  |  |  | 0 |  |  |  |  | 0 |  | 2.6565 |  | 0 | 2 | D | 1 |  |  |  | ROZPOCET | [6 empty] | 0
127 | K | 713111127 | Montáž tepelné izolace stropů rohožemi, pásy, dílci, deskami, bloky (izolační materiál ve specifikaci) rovných spodem lepením celoplošně | m2 | 173.453 |  | 0 | CS ÚRS 2018 01 |  | základní |  | 0 | 0.006 | 1.0407 | 0 | 0 | 16 | K | 2 |  |  |  | ROZPOCET | 0 | 0 | 0 | 0 | 0 | 1 | 0 | 16 | -2131867886
| VV |  | krček střecha, podlaha | [14 empty] | VV | 2 | 1 | True | 0 | ROZPOCET
| VV |  | 2,0*41,495 |  | 82.99 | [12 empty] | VV | 2 | 2 | True | 0 | ROZPOCET
| VV |  | 2,0*41,495 |  | 82.99 | [12 empty] | VV | 2 | 2 | True | 0 | ROZPOCET
| VV |  | výtahová šachta | [14 empty] | VV | 2 | 1 | True | 0 | ROZPOCET
| VV |  | 2,65*2,82 |  | 7.473 | [12 empty] | VV | 2 | 2 | True | 0 | ROZPOCET
| VV |  | Součet |  | 173.453 | [12 empty] | VV | 2 | 4 | False | 1 | ROZPOCET
128 | M | 63148160 | deska izolační minerální tepelně izolační tl 80mm | m2 | 188.163 |  | 0 | CS ÚRS 2018 01 |  | základní |  | 0 | 0.004 | 0.75265 | 0 | 0 | 32 | M | 2 |  |  |  | ROZPOCET | 0 | 0 | 0 | 0 | 0 | 1 | 0 | 16 | 4795190
| VV |  | (2,0*41,495+2,65*2,82)*2 |  | 180.926 | [12 empty] | VV | 2 | 2 | True | 0 | ROZPOCET
| VV |  | 180,926*1,04 "Přepočtené koeficientem množství |  | 188.163 | [12 empty] | VV | 2 | 2 | True | 1 | ROZPOCET
129 | M | 63148161 | deska izolační minerální, tepelně izolační tl 100mm | m2 | 172.619 |  | 0 | CS ÚRS 2018 01 |  | základní |  | 0 | 0.005 | 0.86309 | 0 | 0 | 32 | M | 2 |  |  |  | ROZPOCET | 0 | 0 | 0 | 0 | 0 | 1 | 0 | 16 | -198525227
| VV |  | (2,0*41,495)*2 |  | 165.98 | [12 empty] | VV | 2 | 2 | True | 0 | ROZPOCET
| VV |  | 165,98*1,04 "Přepočtené koeficientem množství |  | 172.619 | [12 empty] | VV | 2 | 2 | True | 1 | ROZPOCET
130 | K | 998713102 | Přesun hmot pro izolace tepelné stanovený z hmotnosti přesunovaného materiálu vodorovná dopravní vzdálenost do 50 m v objektech výšky přes 6 m do 12 m | t | 2.656 |  | 0 | CS ÚRS 2018 01 |  | základní |  | 0 | 0 | 0 | 0 | 0 | 16 | K | 2 |  |  |  | ROZPOCET | 0 | 0 | 0 | 0 | 0 | 1 | 0 | 16 | -1431860288
| D | 762 | Konstrukce tesařské |  |  |  | 0 |  |  |  |  | 0 |  | 5.4642 |  | 0 | 2 | D | 1 |  |  |  | ROZPOCET | [6 empty] | 0
131 | K | 762083121 | Práce společné pro tesařské konstrukce impregnace řeziva máčením proti dřevokaznému hmyzu, houbám a plísním, třída ohrožení 1 a 2 (dřevo v interiéru) | m3 | 0.263 |  | 0 | CS ÚRS 2018 01 |  | základní |  | 0 | 0.00108 | 0.00028404 | 0 | 0 | 16 | K | 2 |  |  |  | ROZPOCET | 0 | 0 | 0 | 0 | 0 | 1 | 0 | 16 | 742772873
| VV |  | 0,057+0,206 |  | 0.263 | [12 empty] | VV | 2 | 2 | True | 0 | ROZPOCET
| VV |  | Součet |  | 0.263 | [12 empty] | VV | 2 | 4 | False | 1 | ROZPOCET
132 | K | 762086111 | Práce společné pro tesařské konstrukce montáž kovových doplňkových konstrukcí (materiál ve specifikaci) hmotnosti prvku do 5 kg | kg | 6 |  | 0 | CS ÚRS 2018 01 |  | základní |  | 0 | 0 | 0 | 0 | 0 | 16 | K | 2 |  |  |  | ROZPOCET | 0 | 0 | 0 | 0 | 0 | 1 | 0 | 16 | 884391925
133 | M | 561762-01 | kotvy krovu | kus | 6 |  | 0 |  |  | základní |  | 0 | 0 | 0 | 0 | 0 | 32 | M | 2 |  |  |  | ROZPOCET | 0 | 0 | 0 | 0 | 0 | 1 | 0 | 16 | 2084201889
134 | K | 762332131 | Montáž vázaných konstrukcí krovů střech pultových, sedlových, valbových, stanových čtvercového nebo obdélníkového půdorysu, z řeziva hraněného průřezové plochy do 120 cm2 | m | 14.75 |  | 0 | CS ÚRS 2018 01 |  | základní |  | 0 | 0 | 0 | 0 | 0 | 16 | K | 2 |  |  |  | ROZPOCET | 0 | 0 | 0 | 0 | 0 | 1 | 0 | 16 | 414379152
| VV |  | pozednice 120/80 | [14 empty] | VV | 2 | 1 | True | 0 | ROZPOCET
| VV |  | 2,75 |  | 2.75 | [12 empty] | VV | 2 | 2 | True | 0 | ROZPOCET
| VV |  | krokve 80/140 | [14 empty] | VV | 2 | 1 | True | 0 | ROZPOCET
| VV |  | 3,0*4 |  | 12 | [12 empty] | VV | 2 | 2 | True | 0 | ROZPOCET
| VV |  | Součet |  | 14.75 | [12 empty] | VV | 2 | 4 | False | 1 | ROZPOCET
135 | K | 762332132 | Montáž vázaných konstrukcí krovů střech pultových, sedlových, valbových, stanových čtvercového nebo obdélníkového půdorysu, z řeziva hraněného průřezové plochy přes 120 do 224 cm2 | m | 2.75 |  | 0 | CS ÚRS 2018 01 |  | základní |  | 0 | 0 | 0 | 0 | 0 | 16 | K | 2 |  |  |  | ROZPOCET | 0 | 0 | 0 | 0 | 0 | 1 | 0 | 16 | -1105441012
| VV |  | vaznice 120/140 | [14 empty] | VV | 2 | 1 | True | 0 | ROZPOCET
| VV |  | 2,75 |  | 2.75 | [12 empty] | VV | 2 | 2 | True | 0 | ROZPOCET
| VV |  | Součet |  | 2.75 | [12 empty] | VV | 2 | 4 | False | 1 | ROZPOCET
136 | M | 60512011 | řezivo jehličnaté hranol jakost I nad 120cm2 | m3 | 0.222 |  | 0 | CS ÚRS 2018 01 |  | základní |  | 0 | 0.55 | 0.1221 | 0 | 0 | 32 | M | 2 |  |  |  | ROZPOCET | 0 | 0 | 0 | 0 | 0 | 1 | 0 | 16 | 406794951
| VV |  | pozednice 120/80 | [14 empty] | VV | 2 | 1 | True | 0 | ROZPOCET
| VV |  | 2,75*0,12*0,08 |  | 0.026 | [12 empty] | VV | 2 | 2 | True | 0 | ROZPOCET
| VV |  | krokve 80/140 | [14 empty] | VV | 2 | 1 | True | 0 | ROZPOCET
| VV |  | 3,0*4*0,08*0,14 |  | 0.134 | [12 empty] | VV | 2 | 2 | True | 0 | ROZPOCET
| VV |  | vaznice 120/140 | [14 empty] | VV | 2 | 1 | True | 0 | ROZPOCET
| VV |  | 2,75*0,12*0,14 |  | 0.046 | [12 empty] | VV | 2 | 2 | True | 0 | ROZPOCET
| VV |  | 0,206*1,08 "Přepočtené koeficientem množství |  | 0.222 | [12 empty] | VV | 2 | 2 | True | 1 | ROZPOCET
137 | K | 762341033 | Bednění a laťování bednění střech rovných sklonu do 60° s vyřezáním otvorů z dřevoštěpkových desek OSB šroubovaných na rošt na sraz, tloušťky desky 15 mm | m2 | 194.069 |  | 0 | CS ÚRS 2018 01 |  | základní |  | 0 | 0.01001 | 1.9426 | 0 | 0 | 16 | K | 2 |  |  |  | ROZPOCET | 0 | 0 | 0 | 0 | 0 | 1 | 0 | 16 | -1803652440
| VV |  | krček | [14 empty] | VV | 2 | 1 | True | 0 | ROZPOCET
| VV |  | 2,165*41,495*2 |  | 179.673 | [12 empty] | VV | 2 | 2 | True | 0 | ROZPOCET
| VV |  | výtahová šachta | [14 empty] | VV | 2 | 1 | True | 0 | ROZPOCET
| VV |  | 2,465*2,92*2 |  | 14.396 | [12 empty] | VV | 2 | 2 | True | 0 | ROZPOCET
| VV |  | Součet |  | 194.069 | [12 empty] | VV | 2 | 4 | False | 1 | ROZPOCET
138 | K | 762341135 | Podhled z cementotřískových desek tl 20 mm na sraz šroubovaných | m2 | 89.104 |  | 0 | CS ÚRS 2018 01 |  | základní |  | 0 | 0.03131 | 2.7898 | 0 | 0 | 16 | K | 2 |  |  |  | ROZPOCET | 0 | 0 | 0 | 0 | 0 | 1 | 0 | 16 | 1114738734
| VV |  | 2,135*41,735 |  | 89.104 | [12 empty] | VV | 2 | 2 | True | 0 | ROZPOCET
| VV |  | Součet |  | 89.104 | [12 empty] | VV | 2 | 4 | False | 1 | ROZPOCET
139 | K | 762342214 | Bednění a laťování montáž laťování střech jednoduchých sklonu do 60° při osové vzdálenosti latí přes 150 do 360 mm | m2 | 97.035 |  | 0 | CS ÚRS 2018 01 |  | základní |  | 0 | 0 | 0 | 0 | 0 | 16 | K | 2 |  |  |  | ROZPOCET | 0 | 0 | 0 | 0 | 0 | 1 | 0 | 16 | -1975328636
| VV |  | krček | [14 empty] | VV | 2 | 1 | True | 0 | ROZPOCET
| VV |  | 2,165*41,495 |  | 89.837 | [12 empty] | VV | 2 | 2 | True | 0 | ROZPOCET
| VV |  | výtahová šachta | [14 empty] | VV | 2 | 1 | True | 0 | ROZPOCET
| VV |  | 2,465*2,92 |  | 7.198 | [12 empty] | VV | 2 | 2 | True | 0 | ROZPOCET
| VV |  | Součet |  | 97.035 | [12 empty] | VV | 2 | 4 | False | 1 | ROZPOCET
140 | M | 60514101 | řezivo jehličnaté lať jakost I 10-25cm2 | m3 | 0.755 |  | 0 | CS ÚRS 2018 01 |  | základní |  | 0 | 0.55 | 0.41525 | 0 | 0 | 32 | M | 2 |  |  |  | ROZPOCET | 0 | 0 | 0 | 0 | 0 | 1 | 0 | 16 | 314750080
| VV |  | 97,034*0,04*0,06*3 |  | 0.699 | [12 empty] | VV | 2 | 2 | True | 0 | ROZPOCET
| VV |  | 0,699*1,08 "Přepočtené koeficientem množství |  | 0.755 | [12 empty] | VV | 2 | 2 | True | 1 | ROZPOCET
141 | K | 762395000 | Spojovací prostředky krovů, bednění a laťování, nadstřešních konstrukcí svory, prkna, hřebíky, pásová ocel, vruty | m3 | 8.303 |  | 0 | CS ÚRS 2018 01 |  | základní |  | 0 | 0.02337 | 0.19404 | 0 | 0 | 16 | K | 2 |  |  |  | ROZPOCET | 0 | 0 | 0 | 0 | 0 | 1 | 0 | 16 | -297392828
| VV |  | 194,069*0,03 |  | 5.822 | [12 empty] | VV | 2 | 2 | True | 0 | ROZPOCET
| VV |  | 89,104*0,02 |  | 1.782 | [12 empty] | VV | 2 | 2 | True | 0 | ROZPOCET
| VV |  | 0,699 |  | 0.699 | [12 empty] | VV | 2 | 2 | True | 0 | ROZPOCET
| VV |  | Součet |  | 8.303 | [12 empty] | VV | 2 | 4 | False | 1 | ROZPOCET
142 | K | 998762102 | Přesun hmot pro konstrukce tesařské stanovený z hmotnosti přesunovaného materiálu vodorovná dopravní vzdálenost do 50 m v objektech výšky přes 6 do 12 m | t | 5.464 |  | 0 | CS ÚRS 2018 01 |  | základní |  | 0 | 0 | 0 | 0 | 0 | 16 | K | 2 |  |  |  | ROZPOCET | 0 | 0 | 0 | 0 | 0 | 1 | 0 | 16 | 1223777701
| D | 763 | Konstrukce suché výstavby |  |  |  | 0 |  |  |  |  | 0 |  | 3.0413 |  | 0 | 2 | D | 1 |  |  |  | ROZPOCET | [6 empty] | 0
143 | K | 763131432 | Podhled ze sádrokartonových desek dvouvrstvá zavěšená spodní konstrukce z ocelových profilů CD, UD jednoduše opláštěná deskou protipožární DF, tl. 15 mm, bez TI | m2 | 70.667 |  | 0 | CS ÚRS 2018 01 |  | základní |  | 0 | 0.01694 | 1.1971 | 0 | 0 | 16 | K | 2 |  |  |  | ROZPOCET | 0 | 0 | 0 | 0 | 0 | 1 | 0 | 16 | -401092314
| VV |  | 1,57*41,495 |  | 65.147 | [12 empty] | VV | 2 | 2 | True | 0 | ROZPOCET
| VV |  | výtahová šachta | [14 empty] | VV | 2 | 1 | True | 0 | ROZPOCET
| VV |  | 2,3*2,4 |  | 5.52 | [12 empty] | VV | 2 | 2 | True | 0 | ROZPOCET
| VV |  | Součet |  | 70.667 | [12 empty] | VV | 2 | 4 | False | 1 | ROZPOCET
144 | K | 763121437 | Stěna předsazená ze sádrokartonových desek s nosnou konstrukcí z ocelových profilů CW, UW jednoduše opláštěná deskou standardní A tl. 15 mm, bez TI, EI 15 stěna tl. 90 mm, profil 75 | m2 | 103.157 |  | 0 | CS ÚRS 2018 01 |  | základní |  | 0 | 0.01437 | 1.4824 | 0 | 0 | 16 | K | 2 |  |  |  | ROZPOCET | 0 | 0 | 0 | 0 | 0 | 1 | 0 | 16 | -1159666533
| VV |  | předstěna ve spojovacím koridoru | [14 empty] | VV | 2 | 1 | True | 0 | ROZPOCET
| VV |  | trojitý překlad s šikmým řezem | [14 empty] | VV | 2 | 1 | True | 0 | ROZPOCET
| VV |  | 2,26*41,495*1,1 |  | 103.157 | [12 empty] | VV | 2 | 2 | True | 0 | ROZPOCET
| VV |  | Součet |  | 103.157 | [12 empty] | VV | 2 | 4 | False | 1 | ROZPOCET
145 | K | 763121437r | Stěna předsazená ze sádrokartonových desek s nosnou konstrukcí z ocelových profilů CW, UW jednoduše opláštěná deskou standardní A tl. 15 mm, bez TI, EI 15 stěna tl. 90 mm, profil 75 | m2 | 23.73 |  | 0 | vlastní |  | základní |  | 0 | 0.01437 | 0.341 | 0 | 0 | 16 | K | 2 |  |  |  | ROZPOCET | 0 | 0 | 0 | 0 | 0 | 1 | 0 | 16 | -344074994
| VV |  | estetické desky v chodbě spojovacího koridoru | [14 empty] | VV | 2 | 1 | True | 0 | ROZPOCET
| VV |  | 2,26*0,5*3*7 |  | 23.73 | [12 empty] | VV | 2 | 2 | True | 0 | ROZPOCET
| VV |  | Součet |  | 23.73 | [12 empty] | VV | 2 | 4 | False | 1 | ROZPOCET
146 | K | 763131714 | Podhled ze sádrokartonových desek ostatní práce a konstrukce na podhledech ze sádrokartonových desek základní penetrační nátěr | m2 | 70.667 |  | 0 | CS ÚRS 2018 01 |  | základní |  | 0 | 0.0001 | 0.0070667 | 0 | 0 | 16 | K | 2 |  |  |  | ROZPOCET | 0 | 0 | 0 | 0 | 0 | 1 | 0 | 16 | 1905758997
| VV |  | 65,147+5,52 |  | 70.667 | [12 empty] | VV | 2 | 2 | True | 0 | ROZPOCET
| VV |  | Součet |  | 70.667 | [12 empty] | VV | 2 | 4 | False | 1 | ROZPOCET
147 | K | 763131751 | Podhled ze sádrokartonových desek ostatní práce a konstrukce na podhledech ze sádrokartonových desek montáž parotěsné zábrany | m2 | 70.667 |  | 0 | CS ÚRS 2018 01 |  | základní |  | 0 | 0 | 0 | 0 | 0 | 16 | K | 2 |  |  |  | ROZPOCET | 0 | 0 | 0 | 0 | 0 | 1 | 0 | 16 | -1222934224
148 | M | 28329210 | folie podstřešní parotěsná PE role 1,5 x 50 m | m2 | 81.267 |  | 0 | CS ÚRS 2018 01 |  | základní |  | 0 | 0.00017 | 0.013815 | 0 | 0 | 32 | M | 2 |  |  |  | ROZPOCET | 0 | 0 | 0 | 0 | 0 | 1 | 0 | 16 | -2026389586
| VV |  | 70,667*1,15 "Přepočtené koeficientem množství |  | 81.267 | [12 empty] | VV | 2 | 2 | True | 1 | ROZPOCET
149 | K | 998763101 | Přesun hmot pro dřevostavby stanovený z hmotnosti přesunovaného materiálu vodorovná dopravní vzdálenost do 50 m v objektech výšky přes 6 do 12 m | t | 2.907 |  | 0 | CS ÚRS 2018 01 |  | základní |  | 0 | 0 | 0 | 0 | 0 | 16 | K | 2 |  |  |  | ROZPOCET | 0 | 0 | 0 | 0 | 0 | 1 | 0 | 16 | 1619926439
| D | 764 | Konstrukce klempířské |  |  |  | 0 |  |  |  |  | 0 |  | 1.0047 |  | 0 | 2 | D | 1 |  |  |  | ROZPOCET | [6 empty] | 0
150 | K | 764121411 | Krytina z hliníkového plechu s úpravou u okapů, prostupů a výčnělků střechy rovné drážkováním ze svitků rš 670 mm, sklon střechy do 30° povrch prášková matová barva | m2 | 97.035 |  | 0 | CS ÚRS 2018 01 |  | základní |  | 0 | 0.00265 | 0.25714 | 0 | 0 | 16 | K | 2 |  |  |  | ROZPOCET | 0 | 0 | 0 | 0 | 0 | 1 | 0 | 16 | 1929807153
| VV |  | krček | [14 empty] | VV | 2 | 1 | True | 0 | ROZPOCET
| VV |  | 2,165*41,495 |  | 89.837 | [12 empty] | VV | 2 | 2 | True | 0 | ROZPOCET
| VV |  | výtahová šachta | [14 empty] | VV | 2 | 1 | True | 0 | ROZPOCET
| VV |  | 2,465*2,92 |  | 7.198 | [12 empty] | VV | 2 | 2 | True | 0 | ROZPOCET
| VV |  | Součet |  | 97.035 | [12 empty] | VV | 2 | 4 | False | 1 | ROZPOCET
151 | K | 764226404 | Oplechování parapetů z hliníkového plechu rovných mechanicky kotvené, bez rohů rš 300 mm 2-vrstvý vypalovací lak, světle šedý, PSV ozn. 2/K | m | 32.7 |  | 0 | CS ÚRS 2018 01 |  | základní |  | 0 | 0.00079 | 0.025833 | 0 | 0 | 16 | K | 2 |  |  |  | ROZPOCET | 0 | 0 | 0 | 0 | 0 | 1 | 0 | 16 | 1747293203
| VV |  | 6*4,8+2,4+2*0,75 |  | 32.7 | [12 empty] | VV | 2 | 2 | True | 0 | ROZPOCET
| VV |  | Součet |  | 32.7 | [12 empty] | VV | 2 | 4 | False | 1 | ROZPOCET
152 | K | 764521404 | Žlab podokapní z hliníkového plechu včetně háků a čel půlkruhový rš 300 mm plech Alu, tl. 0,7 mm, barva RAL 9006 světle šedá, 2-vrstvý vypalovací lak, ozn. v PSV 4/K | m | 44.42 |  | 0 | CS ÚRS 2018 01 |  | základní |  | 0 | 0.00091 | 0.040422 | 0 | 0 | 16 | K | 2 |  |  |  | ROZPOCET | 0 | 0 | 0 | 0 | 0 | 1 | 0 | 16 | 1984060039
| VV |  | 41,5+2,92 |  | 44.42 | [12 empty] | VV | 2 | 2 | True | 0 | ROZPOCET
| VV |  | Součet |  | 44.42 | [12 empty] | VV | 2 | 4 | False | 1 | ROZPOCET
153 | K | 764528424 | Svod z hliníkového plechu včetně objímek, kolen a odskoků kruhový, průměru 150 mm plech Alu, tl. 0,7 mm, barva RAL 9006 světle šedá, 2-vrstvý vypalovací lak, ozn. v PSV 5/K | m | 16.3 |  | 0 | CS ÚRS 2018 01 |  | základní |  | 0 | 0.00158 | 0.025754 | 0 | 0 | 16 | K | 2 |  |  |  | ROZPOCET | 0 | 0 | 0 | 0 | 0 | 1 | 0 | 16 | -1787549111
| VV |  | 16,3 |  | 16.3 | [12 empty] | VV | 2 | 2 | True | 0 | ROZPOCET
| VV |  | Součet |  | 16.3 | [12 empty] | VV | 2 | 4 | False | 1 | ROZPOCET
154 | K | 764521465 | Žlab podokapní z hliníkového plechu včetně háků a čel kotlík hranatý, rš žlabu/průměr svodu 400/120 mm, plech Alu, tl. 0,7 mm, barva RAL 9006 světle šedá, 2-vrstvý vypalovací lak, ozn. v PSV 6/K | kus | 3 |  | 0 | CS ÚRS 2018 01 |  | základní |  | 0 | 0.00026 | 0.00078 | 0 | 0 | 16 | K | 2 |  |  |  | ROZPOCET | 0 | 0 | 0 | 0 | 0 | 1 | 0 | 16 | -1520989403
155 | K | 764218457 | Oplechování říms a ozdobných prvků z pozinkovaného plechu oblých nebo ze segmentů, včetně rohů mechanicky kotvené rš 600 mm maska, plech PZ tl. 0,7 mm, každá maska složena ze tří ohýbaných pásů šíře 600 mm, délky 7600 mm - viz. PSV ozn. 8/K | m | 182.4 |  | 0 | CS ÚRS 2018 01 |  | základní |  | 0 | 0.00359 | 0.65482 | 0 | 0 | 16 | K | 2 |  |  |  | ROZPOCET | 0 | 0 | 0 | 0 | 0 | 1 | 0 | 16 | -72295443
| VV |  | barva RAL 5007 modrá | [14 empty] | VV | 2 | 1 | True | 0 | ROZPOCET
| VV |  | 1*7,6*3 |  | 22.8 | [12 empty] | VV | 2 | 2 | True | 0 | ROZPOCET
| VV |  | barva RAL 6017 zelená | [14 empty] | VV | 2 | 1 | True | 0 | ROZPOCET
| VV |  | 2*7,6*3 |  | 45.6 | [12 empty] | VV | 2 | 2 | True | 0 | ROZPOCET
| VV |  | barva RAL 3000 červená | [14 empty] | VV | 2 | 1 | True | 0 | ROZPOCET
| VV |  | 2*7,6*3 |  | 45.6 | [12 empty] | VV | 2 | 2 | True | 0 | ROZPOCET
| VV |  | barva RAL 2000 oranžová | [14 empty] | VV | 2 | 1 | True | 0 | ROZPOCET
| VV |  | 1*7,6*3 |  | 22.8 | [12 empty] | VV | 2 | 2 | True | 0 | ROZPOCET
| VV |  | barva RAL 1021 žlutá | [14 empty] | VV | 2 | 1 | True | 0 | ROZPOCET
| VV |  | 1*7,6*3 |  | 22.8 | [12 empty] | VV | 2 | 2 | True | 0 | ROZPOCET
| VV |  | barva RAL 4008 fialová | [14 empty] | VV | 2 | 1 | True | 0 | ROZPOCET
| VV |  | 1*7,6*3 |  | 22.8 | [12 empty] | VV | 2 | 2 | True | 0 | ROZPOCET
| VV |  | Součet |  | 182.4 | [12 empty] | VV | 2 | 4 | False | 1 | ROZPOCET
156 | K | 998764102 | Přesun hmot pro konstrukce klempířské stanovený z hmotnosti přesunovaného materiálu vodorovná dopravní vzdálenost do 50 m v objektech výšky přes 6 do 12 m | t | 1.005 |  | 0 | CS ÚRS 2018 01 |  | základní |  | 0 | 0 | 0 | 0 | 0 | 16 | K | 2 |  |  |  | ROZPOCET | 0 | 0 | 0 | 0 | 0 | 1 | 0 | 16 | 1359298330
| D | 766 | Konstrukce truhlářské |  |  |  | 0 |  |  |  |  | 0 |  | 0.01092 |  | 0 | 2 | D | 1 |  |  |  | ROZPOCET | [6 empty] | 0
157 | K | 766622132 | Montáž oken plastových včetně montáže rámu na polyuretanovou pěnu plochy přes 1 m2 otevíravých nebo sklápěcích do zdiva, výšky přes 1,5 do 2,5 m | m2 | 42 |  | 0 | CS ÚRS 2018 01 |  | základní |  | 0 | 0.00026 | 0.01092 | 0 | 0 | 16 | K | 2 |  |  |  | ROZPOCET | 0 | 0 | 0 | 0 | 0 | 1 | 0 | 16 | -188169915
| VV |  | 26+13+2+1 |  | 42 | [12 empty] | VV | 2 | 2 | True | 0 | ROZPOCET
| VV |  | Součet |  | 42 | [12 empty] | VV | 2 | 4 | False | 1 | ROZPOCET
158 | M | 61176905-ozn.O05 | Plastové okno,barva Aluminium, RAL 0225,1kř. Fix 800x1900 mm,izol.dvojsklo Uw=0,92W/m2K, ozn. O05 | kus | 26 |  | 0 | vlastní |  | základní |  | 0 | 0 | 0 | 0 | 0 | 32 | M | 2 |  |  |  | ROZPOCET | 0 | 0 | 0 | 0 | 0 | 1 | 0 | 16 | 1050099980
159 | M | 61176906-ozn.O06 | Plastové okno, barva Aluminium, RAL 0225, 1kř. O/S 800x1900 mm,izol.dvojsklo Uw=0,92W/m2K, ozn. O06 | kus | 13 |  | 0 | vlastní |  | základní |  | 0 | 0 | 0 | 0 | 0 | 32 | M | 2 |  |  |  | ROZPOCET | 0 | 0 | 0 | 0 | 0 | 1 | 0 | 16 | -336006819
160 | M | 61176907-ozn.O07 | Hliníkové okno, barva Aluminium, RAL 0225,1kř. Fix 800x2100 mm,izol.dvojsklo Uw=0,92W/m2K s PO EI30 DP1, O07 | kus | 1 |  | 0 | vlastní |  | základní |  | 0 | 0 | 0 | 0 | 0 | 32 | M | 2 |  |  |  | ROZPOCET | 0 | 0 | 0 | 0 | 0 | 1 | 0 | 16 | -1729043485
161 | M | 61176908-ozn.O08 | Hliníkové okno, barva Aluminium, RAL 0225, 1kř. Fix 750x1750 mm,izol.dvojsklo Uw=0,92W/m2K s PO EI30 DP1, ozn. O08 | kus | 2 |  | 0 | vlastní |  | základní |  | 0 | 0 | 0 | 0 | 0 | 32 | M | 2 |  |  |  | ROZPOCET | 0 | 0 | 0 | 0 | 0 | 1 | 0 | 16 | -1481235096
162 | K | 998766202 | Přesun hmot pro konstrukce truhlářské stanovený procentní sazbou (%) z ceny vodorovná dopravní vzdálenost do 50 m v objektech výšky přes 6 do 12 m | % |  |  | 0 | CS ÚRS 2018 01 |  | základní |  | 0 | 0 | 0 | 0 | 0 | 16 | K | 2 |  |  |  | ROZPOCET | 0 | 0 | 0 | 0 | 0 | 1 | 0 | 16 | 1901508092
| P |  | Poznámka k položce: Pro výpočet přesunu hmot bude určena výše procentní sazby, touto sazbou se vynásobí rozpočtové náklady za celý stavební díl včetně nákladů na materiál ve specifikacích. | [14 empty] | P | 2
| D | 767 | Konstrukce zámečnické |  |  |  | 0 |  |  |  |  | 0 |  | 17.4035 |  | 0 | 2 | D | 1 |  |  |  | ROZPOCET | [6 empty] | 0
163 | K | 767995112 | Montáž ostatních atypických zámečnických konstrukcí hmotnosti přes 5 do 10 kg | kg | 247.056 |  | 0 | CS ÚRS 2018 01 |  | základní |  | 0 | 6e-05 | 0.014823 | 0 | 0 | 16 | K | 2 |  |  |  | ROZPOCET | 0 | 0 | 0 | 0 | 0 | 1 | 0 | 16 | -898822167
| VV |  | kotevní deska P25 | [14 empty] | VV | 2 | 1 | True | 0 | ROZPOCET
| VV |  | 16*0,2*0,26*196,25 |  | 163.28 | [12 empty] | VV | 2 | 2 | True | 0 | ROZPOCET
| VV |  | kotevní deska P10 | [14 empty] | VV | 2 | 1 | True | 0 | ROZPOCET
| VV |  | 32*0,16*0,17*96,25 |  | 83.776 | [12 empty] | VV | 2 | 2 | True | 0 | ROZPOCET
| VV |  | Součet |  | 247.056 | [12 empty] | VV | 2 | 4 | False | 1 | ROZPOCET
164 | M | 13611258 | plech ocelový hladký jakost S 235 JR tl 25mm tabule | t | 0.176 |  | 0 | CS ÚRS 2018 01 |  | základní |  | 0 | 1 | 0.176 | 0 | 0 | 32 | M | 2 |  |  |  | ROZPOCET | 0 | 0 | 0 | 0 | 0 | 1 | 0 | 16 | 1528101999
| VV |  | kotevní deska P25 | [14 empty] | VV | 2 | 1 | True | 0 | ROZPOCET
| VV |  | 16*0,2*0,26*196,25/1000 |  | 0.163 | [12 empty] | VV | 2 | 2 | True | 0 | ROZPOCET
| VV |  | 0,163*1,08 "Přepočtené koeficientem množství |  | 0.176 | [12 empty] | VV | 2 | 2 | True | 1 | ROZPOCET
165 | M | 13611228 | plech ocelový hladký jakost S 235 JR tl 10mm tabule | t | 0.091 |  | 0 | CS ÚRS 2018 01 |  | základní |  | 0 | 1 | 0.091 | 0 | 0 | 32 | M | 2 |  |  |  | ROZPOCET | 0 | 0 | 0 | 0 | 0 | 1 | 0 | 16 | 756993395
| VV |  | kotevní deska P10 | [14 empty] | VV | 2 | 1 | True | 0 | ROZPOCET
| VV |  | 32*0,16*0,17*96,25/1000 |  | 0.084 | [12 empty] | VV | 2 | 2 | True | 0 | ROZPOCET
| VV |  | 0,084*1,08 "Přepočtené koeficientem množství |  | 0.091 | [12 empty] | VV | 2 | 2 | True | 1 | ROZPOCET
166 | K | 767220210 | Montáž zábradlí z trubek nebo tenkostěnných profilů na ocelovou konstrukci, hmotnosti 1 m zábradlí do 15 kg | m | 48.75 |  | 0 | CS ÚRS 2018 01 |  | základní |  | 0 | 0.00011 | 0.0053625 | 0 | 0 | 16 | K | 2 |  |  |  | ROZPOCET | 0 | 0 | 0 | 0 | 0 | 1 | 0 | 16 | 1189132995
| VV |  | pro okna ve spojovacím koridoru | [14 empty] | VV | 2 | 1 | True | 0 | ROZPOCET
| VV |  | madlo - délka 4,8m x 6polí + 2,4 x 1pole | [14 empty] | VV | 2 | 1 | True | 0 | ROZPOCET
| VV |  | 31,2 |  | 31.2 | [12 empty] | VV | 2 | 2 | True | 0 | ROZPOCET
| VV |  | podpěra | [14 empty] | VV | 2 | 1 | True | 0 | ROZPOCET
| VV |  | 0,55 |  | 0.55 | [12 empty] | VV | 2 | 2 | True | 0 | ROZPOCET
| VV |  | stojka | [14 empty] | VV | 2 | 1 | True | 0 | ROZPOCET
| VV |  | 17 |  | 17 | [12 empty] | VV | 2 | 2 | True | 0 | ROZPOCET
| VV |  | v provedení s možností demontáže z důvodu údržby okenních otvorů | [14 empty] | VV | 2 | 1 | True | 0 | ROZPOCET
| VV |  | Součet |  | 48.75 | [12 empty] | VV | 2 | 4 | False | 1 | ROZPOCET
167 | M | 14011020 | trubka ocelová bezešvá hladká jakost 11 353 44,5x2,6mm | m | 31.2 |  | 0 | CS ÚRS 2018 01 |  | základní |  | 0 | 0.00343 | 0.10702 | 0 | 0 | 32 | M | 2 |  |  |  | ROZPOCET | 0 | 0 | 0 | 0 | 0 | 1 | 0 | 16 | 65381990
| VV |  | Z08 | [14 empty] | VV | 2 | 1 | True | 0 | ROZPOCET
| VV |  | 4,8*6 |  | 28.8 | [12 empty] | VV | 2 | 2 | True | 0 | ROZPOCET
| VV |  | Z09 | [14 empty] | VV | 2 | 1 | True | 0 | ROZPOCET
| VV |  | 2,400 |  | 2.4 | [12 empty] | VV | 2 | 2 | True | 0 | ROZPOCET
| VV |  | Součet |  | 31.2 | [12 empty] | VV | 2 | 4 | False | 1 | ROZPOCET
168 | M | 14011024 | trubka ocelová bezešvá hladká jakost 11 353 48,3x2,6mm | m | 0.605 |  | 0 | CS ÚRS 2018 01 |  | základní |  | 0 | 0.00293 | 0.0017726 | 0 | 0 | 32 | M | 2 |  |  |  | ROZPOCET | 0 | 0 | 0 | 0 | 0 | 1 | 0 | 16 | 1269948865
| VV |  | - podpěry madla z poloviny trubky | [14 empty] | VV | 2 | 1 | True | 0 | ROZPOCET
| VV |  | Z08 | [14 empty] | VV | 2 | 1 | True | 0 | ROZPOCET
| VV |  | 0,05*3*6/2 |  | 0.45 | [12 empty] | VV | 2 | 2 | True | 0 | ROZPOCET
| VV |  | Z09 | [14 empty] | VV | 2 | 1 | True | 0 | ROZPOCET
| VV |  | 0,05*2 |  | 0.1 | [12 empty] | VV | 2 | 2 | True | 0 | ROZPOCET
| VV |  | 0,55*1,1 "Přepočtené koeficientem množství |  | 0.605 | [12 empty] | VV | 2 | 2 | True | 1 | ROZPOCET
169 | M | 13010359 | ocel pásová válcovaná za studena 40x20mm - stojka (sloupek) | t | 0.118 |  | 0 | CS ÚRS 2018 01 |  | základní |  | 0 | 1 | 0.118 | 0 | 0 | 32 | M | 2 |  |  |  | ROZPOCET | 0 | 0 | 0 | 0 | 0 | 1 | 0 | 16 | -2093523958
| VV |  | Z08 | [14 empty] | VV | 2 | 1 | True | 0 | ROZPOCET
| VV |  | 0,85*3*6*6,28/1000 |  | 0.096 | [12 empty] | VV | 2 | 2 | True | 0 | ROZPOCET
| VV |  | Z09 | [14 empty] | VV | 2 | 1 | True | 0 | ROZPOCET
| VV |  | 0,85*2*6,28/1000 |  | 0.011 | [12 empty] | VV | 2 | 2 | True | 0 | ROZPOCET
| VV |  | 0,107*1,1 "Přepočtené koeficientem množství |  | 0.118 | [12 empty] | VV | 2 | 2 | True | 1 | ROZPOCET
170 | K | 767220220 | Montáž schodišťového zábradlí z trubek nebo tenkostěnných profilů na ocelovou konstrukci, hmotnosti 1 m zábradlí přes 15 do 25 kg | m | 6.9 |  | 0 | CS ÚRS 2018 01 |  | základní |  | 0 | 0.00011 | 0.000759 | 0 | 0 | 16 | K | 2 |  |  |  | ROZPOCET | 0 | 0 | 0 | 0 | 0 | 1 | 0 | 16 | 130628237
| VV |  | 3,6+3,3 |  | 6.9 | [12 empty] | VV | 2 | 2 | True | 0 | ROZPOCET
| VV |  | Součet |  | 6.9 | [12 empty] | VV | 2 | 4 | False | 1 | ROZPOCET
171 | M | 14011020 | trubka ocelová bezešvá hladká jakost 11 353 44,5x2,6mm | m | 3.6 |  | 0 | CS ÚRS 2018 01 |  | základní |  | 0 | 0.00343 | 0.012348 | 0 | 0 | 32 | M | 2 |  |  |  | ROZPOCET | 0 | 0 | 0 | 0 | 0 | 1 | 0 | 16 | -1547008532
| VV |  | 3*1,2 |  | 3.6 | [12 empty] | VV | 2 | 2 | True | 0 | ROZPOCET
| VV |  | Součet |  | 3.6 | [12 empty] | VV | 2 | 4 | False | 1 | ROZPOCET
172 | M | 14011024 | trubka ocelová bezešvá hladká jakost 11 353 48,3x2,6mm | m | 3.63 |  | 0 | CS ÚRS 2018 01 |  | základní |  | 0 | 0.00293 | 0.010636 | 0 | 0 | 32 | M | 2 |  |  |  | ROZPOCET | 0 | 0 | 0 | 0 | 0 | 1 | 0 | 16 | -1364504750
| VV |  | 1,75+1,55 |  | 3.3 | [12 empty] | VV | 2 | 2 | True | 0 | ROZPOCET
| VV |  | 3,3*1,1 "Přepočtené koeficientem množství |  | 3.63 | [12 empty] | VV | 2 | 2 | True | 1 | ROZPOCET
173 | M | 13611210 | plech ocelový hladký jakost S 235 JR tl 3mm tabule | t | 0.009 |  | 0 | CS ÚRS 2018 01 |  | základní |  | 0 | 1 | 0.009 | 0 | 0 | 32 | M | 2 |  |  |  | ROZPOCET | 0 | 0 | 0 | 0 | 0 | 1 | 0 | 16 | -174861262
| VV |  | okopný plech 100x3 | [14 empty] | VV | 2 | 1 | True | 0 | ROZPOCET
| VV |  | (1,75+1,55)*0,1*25,55/1000*1,04 |  | 0.009 | [12 empty] | VV | 2 | 2 | True | 0 | ROZPOCET
| VV |  | Součet |  | 0.009 | [12 empty] | VV | 2 | 4 | False | 1 | ROZPOCET
174 | M | 13711211 | ocelové pozinkované lanko d 6,3 | m | 17.325 |  | 0 | vlastní |  | základní |  | 0 | 0 | 0 | 0 | 0 | 32 | M | 2 |  |  |  | ROZPOCET | 0 | 0 | 0 | 0 | 0 | 1 | 0 | 16 | 1299679572
| VV |  | 3,3*5*1,05 |  | 17.325 | [12 empty] | VV | 2 | 2 | True | 0 | ROZPOCET
| VV |  | Součet |  | 17.325 | [12 empty] | VV | 2 | 4 | False | 1 | ROZPOCET
175 | K | 767590120 | "Montáž podlahových konstrukcí podlahových roštů, podlah připevněných šroubováním schodiště - ocelové podlahové rošty - lemované, zinkované 30x30 AA, 30/3" | kg | 86.816 |  | 0 | CS ÚRS 2018 01 |  | základní |  | 0 | 5e-05 | 0.0043408 | 0 | 0 | 16 | K | 2 |  |  |  | ROZPOCET | 0 | 0 | 0 | 0 | 0 | 1 | 0 | 16 | -2111942438
| VV |  | pro venkovní schodiště u stávající rampy | [14 empty] | VV | 2 | 1 | True | 0 | ROZPOCET
| VV |  | 2,713*32 |  | 86.816 | [12 empty] | VV | 2 | 2 | True | 0 | ROZPOCET
| VV |  | Součet |  | 86.816 | [12 empty] | VV | 2 | 4 | False | 1 | ROZPOCET
176 | M | 55347057 | rošt podlahový svařovaný žárově zinkovaný velikost 30/3 mm 1000 x 1000 mm | kus | 2.713 |  | 0 | CS ÚRS 2018 01 |  | základní |  | 0 | 0.032 | 0.086816 | 0 | 0 | 32 | M | 2 |  |  |  | ROZPOCET | 0 | 0 | 0 | 0 | 0 | 1 | 0 | 16 | 1887899909
| VV |  | 1,75*1,55 |  | 2.713 | [12 empty] | VV | 2 | 2 | True | 0 | ROZPOCET
| VV |  | Součet |  | 2.713 | [12 empty] | VV | 2 | 4 | False | 1 | ROZPOCET
177 | K | 767995114 | Montáž ostatních atypických zámečnických konstrukcí hmotnosti přes 20 do 50 kg | kg | 91.774 |  | 0 | CS ÚRS 2018 01 |  | základní |  | 0 | 5e-05 | 0.0045887 | 0 | 0 | 16 | K | 2 |  |  |  | ROZPOCET | 0 | 0 | 0 | 0 | 0 | 1 | 0 | 16 | 48560492
| VV |  | ocelové venkovní schodiště 2ks | [14 empty] | VV | 2 | 1 | True | 0 | ROZPOCET
| VV |  | pro venkovní schodiště u stávající rampy | [14 empty] | VV | 2 | 1 | True | 0 | ROZPOCET
| VV |  | Jekl 50x50x2 | [14 empty] | VV | 2 | 1 | True | 0 | ROZPOCET
| VV |  | 1,75*2+1,55*2+1,6+1,9+1,11+0,925+0,74 |  | 12.875 | [12 empty] | VV | 2 | 2 | True | 0 | ROZPOCET
| VV |  | jekl celkem * 2,70 (m/kg) * 1,10 | [14 empty] | VV | 2 | 1 | True | 0 | ROZPOCET
| VV |  | 38,239 |  | 38.239 | [12 empty] | VV | 2 | 2 | True | 0 | ROZPOCET
| VV |  | bočnice stupňů z P6 | [14 empty] | VV | 2 | 1 | True | 0 | ROZPOCET
| VV |  | (0,300*0,185)/2*2 |  | 0.056 | [12 empty] | VV | 2 | 2 | True | 0 | ROZPOCET
| VV |  | (0,800*0,185)/2*2 |  | 0.148 | [12 empty] | VV | 2 | 2 | True | 0 | ROZPOCET
| VV |  | (0,800*0,185)/2 |  | 0.074 | [12 empty] | VV | 2 | 2 | True | 0 | ROZPOCET
| VV |  | (0,75*0,185)/2 |  | 0.069 | [12 empty] | VV | 2 | 2 | True | 0 | ROZPOCET
| VV |  | bočnice celkem * 47,11 (m2/kg) * 1,10 koeficient množství | [14 empty] | VV | 2 | 1 | True | 0 | ROZPOCET
| VV |  | 17,975*1,1 |  | 19.773 | [12 empty] | VV | 2 | 2 | True | 0 | ROZPOCET
| VV |  | rámečky pro rošt L35x3 | [14 empty] | VV | 2 | 1 | True | 0 | ROZPOCET
| VV |  | (0,3+1,55)*2 |  | 3.7 | [12 empty] | VV | 2 | 2 | True | 0 | ROZPOCET
| VV |  | 0,65+1,55+1,68 |  | 3.88 | [12 empty] | VV | 2 | 2 | True | 0 | ROZPOCET
| VV |  | 0,8+1,68+2,12 |  | 4.6 | [12 empty] | VV | 2 | 2 | True | 0 | ROZPOCET
| VV |  | 0,8+2,12+1,62 |  | 4.54 | [12 empty] | VV | 2 | 2 | True | 0 | ROZPOCET
| VV |  | 0,75+1,62+1,45 |  | 3.82 | [12 empty] | VV | 2 | 2 | True | 0 | ROZPOCET
| VV |  | Součet |  | 91.774 | [12 empty] | VV | 2 | 4 | False | 1 | ROZPOCET
178 | M | 14011078r | jekl 50x50mm, tl. stěny 2 mm, jakost 11 353 | m | 12.875 |  | 0 | vlastní |  | základní |  | 0 | 0.01973 | 0.25402 | 0 | 0 | 32 | M | 2 |  |  |  | ROZPOCET | 0 | 0 | 0 | 0 | 0 | 1 | 0 | 16 | -433231823
| VV |  | 1,75*2+1,55*2+1,6+1,9+1,11+0,925+0,74 |  | 12.875 | [12 empty] | VV | 2 | 2 | True | 0 | ROZPOCET
| VV |  | Součet |  | 12.875 | [12 empty] | VV | 2 | 4 | False | 1 | ROZPOCET
179 | M | 13010408 | úhelník ocelový rovnostranný jakost 11 375 35x35x3mm | t | 0.037 |  | 0 | CS ÚRS 2018 01 |  | základní |  | 0 | 1 | 0.037 | 0 | 0 | 32 | M | 2 |  |  |  | ROZPOCET | 0 | 0 | 0 | 0 | 0 | 1 | 0 | 16 | -626081770
| VV |  | rámečky pro rošt L35x3 | [14 empty] | VV | 2 | 1 | True | 0 | ROZPOCET
| VV |  | 37,280/1000 |  | 0.037 | [12 empty] | VV | 2 | 2 | True | 0 | ROZPOCET
| VV |  | Součet |  | 0.037 | [12 empty] | VV | 2 | 4 | False | 1 | ROZPOCET
180 | M | 13611220 | plech ocelový hladký jakost S 235 JR tl 6mm tabule | t | 0.018 |  | 0 | CS ÚRS 2018 01 |  | základní |  | 0 | 1 | 0.018 | 0 | 0 | 32 | M | 2 |  |  |  | ROZPOCET | 0 | 0 | 0 | 0 | 0 | 1 | 0 | 16 | 2088138325
| VV |  | bočnice stupňů | [14 empty] | VV | 2 | 1 | True | 0 | ROZPOCET
| VV |  | 17,975/1000 |  | 0.018 | [12 empty] | VV | 2 | 2 | True | 0 | ROZPOCET
| VV |  | Součet |  | 0.018 | [12 empty] | VV | 2 | 4 | False | 1 | ROZPOCET
181 | K | R767-001 | žárové zinkování | kg | 114.782 |  | 0 | vlastní |  | základní |  | 0 | 0 | 0 | 0 | 0 | 16 | K | 2 |  |  |  | ROZPOCET | 0 | 0 | 0 | 0 | 0 | 1 | 0 | 16 | 1532190010
| VV |  | Schodiště z oceli exteriérové, včetně zábradlí a nátěrů | [14 empty] | VV | 2 | 1 | True | 0 | ROZPOCET
| VV |  | 93,494 |  | 93.494 | [12 empty] | VV | 2 | 2 | True | 0 | ROZPOCET
| VV |  | zábradlí | [14 empty] | VV | 2 | 1 | True | 0 | ROZPOCET
| VV |  | 3,6*2,98 |  | 10.728 | [12 empty] | VV | 2 | 2 | True | 0 | ROZPOCET
| VV |  | 3,3*3,2 |  | 10.56 | [12 empty] | VV | 2 | 2 | True | 0 | ROZPOCET
| VV |  | Součet |  | 114.782 | [12 empty] | VV | 2 | 4 | False | 1 | ROZPOCET
182 | K | 767995114 | Montáž ostatních atypických zámečnických konstrukcí hmotnosti přes 20 do 50 kg | kg | 2947.196 |  | 0 | CS ÚRS 2018 01 |  | základní |  | 0 | 5e-05 | 0.14736 | 0 | 0 | 16 | K | 2 |  |  |  | ROZPOCET | 0 | 0 | 0 | 0 | 0 | 1 | 0 | 16 | -1899933071
| VV |  | příčel IPE180 | [14 empty] | VV | 2 | 1 | True | 0 | ROZPOCET
| VV |  | 16*2,0*18,8 |  | 601.6 | [12 empty] | VV | 2 | 2 | True | 0 | ROZPOCET
| VV |  | stropnice horní IPE180 | [14 empty] | VV | 2 | 1 | True | 0 | ROZPOCET
| VV |  | 2*2,3*18,8 |  | 86.48 | [12 empty] | VV | 2 | 2 | True | 0 | ROZPOCET
| VV |  | 2*3,6*18,8 |  | 135.36 | [12 empty] | VV | 2 | 2 | True | 0 | ROZPOCET
| VV |  | ztužidla svislá LR80x6 | [14 empty] | VV | 2 | 1 | True | 0 | ROZPOCET
| VV |  | 8*4,5*7,34 |  | 264.24 | [12 empty] | VV | 2 | 2 | True | 0 | ROZPOCET
| VV |  | 16*6,5*7,34 |  | 763.36 | [12 empty] | VV | 2 | 2 | True | 0 | ROZPOCET
| VV |  | 8*7,5*7,34 |  | 440.4 | [12 empty] | VV | 2 | 2 | True | 0 | ROZPOCET
| VV |  | ztužidla vodorovná LR80x6 | [14 empty] | VV | 2 | 1 | True | 0 | ROZPOCET
| VV |  | 12*6,295*7,34 |  | 554.464 | [12 empty] | VV | 2 | 2 | True | 0 | ROZPOCET
| VV |  | 2*2,9*7,34 |  | 42.572 | [12 empty] | VV | 2 | 2 | True | 0 | ROZPOCET
| VV |  | 2*4,0*7,34 |  | 58.72 | [12 empty] | VV | 2 | 2 | True | 0 | ROZPOCET
| VV |  | Součet |  | 2947.196 | [12 empty] | VV | 2 | 4 | False | 1 | ROZPOCET
183 | M | 13010750 | ocel profilová IPE 180 jakost 11 375 | t | 0.889 |  | 0 | CS ÚRS 2018 01 |  | základní |  | 0 | 1 | 0.889 | 0 | 0 | 32 | M | 2 |  |  |  | ROZPOCET | 0 | 0 | 0 | 0 | 0 | 1 | 0 | 16 | -6266803
| VV |  | příčel IPE180 | [14 empty] | VV | 2 | 1 | True | 0 | ROZPOCET
| VV |  | 16*2,0*18,8/1000 |  | 0.602 | [12 empty] | VV | 2 | 2 | True | 0 | ROZPOCET
| VV |  | stropnice horní IPE180 | [14 empty] | VV | 2 | 1 | True | 0 | ROZPOCET
| VV |  | 2*2,3*18,8/1000 |  | 0.086 | [12 empty] | VV | 2 | 2 | True | 0 | ROZPOCET
| VV |  | 2*3,6*18,8/1000 |  | 0.135 | [12 empty] | VV | 2 | 2 | True | 0 | ROZPOCET
| VV |  | 0,823*1,08 "Přepočtené koeficientem množství |  | 0.889 | [12 empty] | VV | 2 | 2 | True | 1 | ROZPOCET
184 | M | 13010432 | úhelník ocelový rovnostranný jakost 11 375 80x80x6mm | t | 2.293 |  | 0 | CS ÚRS 2018 01 |  | základní |  | 0 | 1 | 2.293 | 0 | 0 | 32 | M | 2 |  |  |  | ROZPOCET | 0 | 0 | 0 | 0 | 0 | 1 | 0 | 16 | 838931740
| VV |  | ztužidla svislá LR80x6 | [14 empty] | VV | 2 | 1 | True | 0 | ROZPOCET
| VV |  | 8*4,5*7,34/1000 |  | 0.264 | [12 empty] | VV | 2 | 2 | True | 0 | ROZPOCET
| VV |  | 16*6,5*7,34/1000 |  | 0.763 | [12 empty] | VV | 2 | 2 | True | 0 | ROZPOCET
| VV |  | 8*7,5*7,34/1000 |  | 0.44 | [12 empty] | VV | 2 | 2 | True | 0 | ROZPOCET
| VV |  | ztužidla vodorovná LR80x6 | [14 empty] | VV | 2 | 1 | True | 0 | ROZPOCET
| VV |  | 12*6,295*7,34/1000 |  | 0.554 | [12 empty] | VV | 2 | 2 | True | 0 | ROZPOCET
| VV |  | 2*2,9*7,34/1000 |  | 0.043 | [12 empty] | VV | 2 | 2 | True | 0 | ROZPOCET
| VV |  | 2*4,0*7,34/1000 |  | 0.059 | [12 empty] | VV | 2 | 2 | True | 0 | ROZPOCET
| VV |  | 2,123*1,08 "Přepočtené koeficientem množství |  | 2.293 | [12 empty] | VV | 2 | 2 | True | 1 | ROZPOCET
185 | K | 767995116 | Montáž ostatních atypických zámečnických konstrukcí hmotnosti přes 100 do 250 kg | kg | 2076.94 |  | 0 | CS ÚRS 2018 01 |  | základní |  | 0 | 5e-05 | 0.10385 | 0 | 0 | 16 | K | 2 |  |  |  | ROZPOCET | 0 | 0 | 0 | 0 | 0 | 1 | 0 | 16 | -163451945
| VV |  | stropnice dolní HE200B | [14 empty] | VV | 2 | 1 | True | 0 | ROZPOCET
| VV |  | 2*2,3*61,3 |  | 281.98 | [12 empty] | VV | 2 | 2 | True | 0 | ROZPOCET
| VV |  | 2*3,6*61,3 |  | 441.36 | [12 empty] | VV | 2 | 2 | True | 0 | ROZPOCET
| VV |  | stropnice horní IPE180 | [14 empty] | VV | 2 | 1 | True | 0 | ROZPOCET
| VV |  | 12*6,0*18,8 |  | 1353.6 | [12 empty] | VV | 2 | 2 | True | 0 | ROZPOCET
| VV |  | Součet |  | 2076.94 | [12 empty] | VV | 2 | 4 | False | 1 | ROZPOCET
186 | M | 13010980 | ocel profilová HE-B 200 jakost 11 375 | t | 0.781 |  | 0 | CS ÚRS 2018 01 |  | základní |  | 0 | 1 | 0.781 | 0 | 0 | 32 | M | 2 |  |  |  | ROZPOCET | 0 | 0 | 0 | 0 | 0 | 1 | 0 | 16 | 1789495170
| VV |  | stropnice dolní HE200B | [14 empty] | VV | 2 | 1 | True | 0 | ROZPOCET
| VV |  | 2*2,3*61,3/1000 |  | 0.282 | [12 empty] | VV | 2 | 2 | True | 0 | ROZPOCET
| VV |  | 2*3,6*61,3/1000 |  | 0.441 | [12 empty] | VV | 2 | 2 | True | 0 | ROZPOCET
| VV |  | 0,723*1,08 "Přepočtené koeficientem množství |  | 0.781 | [12 empty] | VV | 2 | 2 | True | 1 | ROZPOCET
187 | M | 13010720 | ocel profilová IPN 180 jakost 11 375 | t | 1.462 |  | 0 | CS ÚRS 2018 01 |  | základní |  | 0 | 1 | 1.462 | 0 | 0 | 32 | M | 2 |  |  |  | ROZPOCET | 0 | 0 | 0 | 0 | 0 | 1 | 0 | 16 | 1955824302
| VV |  | stropnice horní IPE180 | [14 empty] | VV | 2 | 1 | True | 0 | ROZPOCET
| VV |  | 12*6,0*18,8/1000 |  | 1.354 | [12 empty] | VV | 2 | 2 | True | 0 | ROZPOCET
| VV |  | 1,354*1,08 "Přepočtené koeficientem množství |  | 1.462 | [12 empty] | VV | 2 | 2 | True | 1 | ROZPOCET
188 | K | 767995117 | Montáž ostatních atypických zámečnických konstrukcí hmotnosti přes 250 do 500 kg | kg | 9535.824 |  | 0 | CS ÚRS 2018 01 |  | základní |  | 0 | 5e-05 | 0.47679 | 0 | 0 | 16 | K | 2 |  |  |  | ROZPOCET | 0 | 0 | 0 | 0 | 0 | 1 | 0 | 16 | 1271933486
| VV |  | sloup HE160B | [14 empty] | VV | 2 | 1 | True | 0 | ROZPOCET
| VV |  | 7,8*8*42,6 |  | 2658.24 | [12 empty] | VV | 2 | 2 | True | 0 | ROZPOCET
| VV |  | 7,23*8*42,6 |  | 2463.984 | [12 empty] | VV | 2 | 2 | True | 0 | ROZPOCET
| VV |  | stropnice dolní HE200B | [14 empty] | VV | 2 | 1 | True | 0 | ROZPOCET
| VV |  | 6*12*61,3 |  | 4413.6 | [12 empty] | VV | 2 | 2 | True | 0 | ROZPOCET
| VV |  | Součet |  | 9535.824 | [12 empty] | VV | 2 | 4 | False | 1 | ROZPOCET
189 | M | 13010976 | ocel profilová HE-B 160 jakost 11 375 | t | 5.532 |  | 0 | CS ÚRS 2018 01 |  | základní |  | 0 | 1 | 5.532 | 0 | 0 | 32 | M | 2 |  |  |  | ROZPOCET | 0 | 0 | 0 | 0 | 0 | 1 | 0 | 16 | 2134999453
| VV |  | sloup HE160B | [14 empty] | VV | 2 | 1 | True | 0 | ROZPOCET
| VV |  | 7,8*8*42,6/1000 |  | 2.658 | [12 empty] | VV | 2 | 2 | True | 0 | ROZPOCET
| VV |  | 7,23*8*42,6/1000 |  | 2.464 | [12 empty] | VV | 2 | 2 | True | 0 | ROZPOCET
| VV |  | 5,122*1,08 "Přepočtené koeficientem množství |  | 5.532 | [12 empty] | VV | 2 | 2 | True | 1 | ROZPOCET
190 | M | 13010980 | ocel profilová HE-B 200 jakost 11 375 | t | 4.767 |  | 0 | CS ÚRS 2018 01 |  | základní |  | 0 | 1 | 4.767 | 0 | 0 | 32 | M | 2 |  |  |  | ROZPOCET | 0 | 0 | 0 | 0 | 0 | 1 | 0 | 16 | -1976616054
| VV |  | stropnice dolní HE200B | [14 empty] | VV | 2 | 1 | True | 0 | ROZPOCET
| VV |  | 6*12*61,3/1000 |  | 4.414 | [12 empty] | VV | 2 | 2 | True | 0 | ROZPOCET
| VV |  | 4,414*1,08 "Přepočtené koeficientem množství |  | 4.767 | [12 empty] | VV | 2 | 2 | True | 1 | ROZPOCET
191 | K | R43420-001 | Schodiště z oceli exteriérové, včetně zábradlí a nátěrů | m2 | 2.248 |  | 0 | vlastní |  | základní |  | 0 | 0 | 0 | 0 | 0 | 16 | K | 2 |  |  |  | ROZPOCET | 0 | 0 | 0 | 0 | 0 | 1 | 0 | 16 | -1335104895
| VV |  | 1,55*1,45 |  | 2.248 | [12 empty] | VV | 2 | 2 | True | 0 | ROZPOCET
| VV |  | Součet |  | 2.248 | [12 empty] | VV | 2 | 4 | False | 1 | ROZPOCET
192 | K | 998767102 | Přesun hmot pro zámečnické konstrukce stanovený z hmotnosti přesunovaného materiálu vodorovná dopravní vzdálenost do 50 m v objektech výšky přes 6 do 12 m | t | 17.403 |  | 0 | CS ÚRS 2018 01 |  | základní |  | 0 | 0 | 0 | 0 | 0 | 16 | K | 2 |  |  |  | ROZPOCET | 0 | 0 | 0 | 0 | 0 | 1 | 0 | 16 | -465223225
| D | 771 | Podlahy z dlaždic |  |  |  | 0 |  |  |  |  | 0 |  | 0.08531 |  | 0 | 2 | D | 1 |  |  |  | ROZPOCET | [6 empty] | 0
193 | K | 711193121 | Izolace proti zemní vlhkosti ostatní těsnicí kaší flexibilní minerální na ploše vodorovné V | m2 | 2 |  | 0 | CS ÚRS 2018 01 |  | základní |  | 0 | 0.0035 | 0.007 | 0 | 0 | 16 | K | 2 |  |  |  | ROZPOCET | 0 | 0 | 0 | 0 | 0 | 1 | 0 | 16 | 1053879523
| VV |  | oprava dlažby v průchodu budovy C, po úpravě vnějšího schodiště | [14 empty] | VV | 2 | 1 | True | 0 | ROZPOCET
| VV |  | 2 |  | 2 | [12 empty] | VV | 2 | 2 | True | 0 | ROZPOCET
| VV |  | Součet |  | 2 | [12 empty] | VV | 2 | 4 | False | 1 | ROZPOCET
194 | K | 771474111 | Montáž soklíků z dlaždic keramických lepených flexibilním lepidlem rovných výšky do 65 mm | m | 3 |  | 0 | CS ÚRS 2018 01 |  | základní |  | 0 | 0.00032 | 0.00096 | 0 | 0 | 16 | K | 2 |  |  |  | ROZPOCET | 0 | 0 | 0 | 0 | 0 | 1 | 0 | 16 | -407381453
| VV |  | sokl na straně výtahové šachty a na straně u sloupu | [14 empty] | VV | 2 | 1 | True | 0 | ROZPOCET
| VV |  | 0,80+2,2 |  | 3 | [12 empty] | VV | 2 | 2 | True | 0 | ROZPOCET
| VV |  | Součet |  | 3 | [12 empty] | VV | 2 | 4 | False | 1 | ROZPOCET
195 | K | 771574113 | Montáž podlah z dlaždic keramických lepených flexibilním lepidlem režných nebo glazovaných hladkých přes 9 do 12 ks/ m2 | m2 | 2 |  | 0 | CS ÚRS 2018 01 |  | základní |  | 0 | 0.00367 | 0.00734 | 0 | 0 | 16 | K | 2 |  |  |  | ROZPOCET | 0 | 0 | 0 | 0 | 0 | 1 | 0 | 16 | -1831972085
196 | M | 59761003 | dlaždice keramické koupelnové (barevné) přes 9 do 12 ks/m2 | m2 | 3 |  | 0 | CS ÚRS 2018 01 |  | základní |  | 0 | 0.018 | 0.054 | 0 | 0 | 32 | M | 2 |  |  |  | ROZPOCET | 0 | 0 | 0 | 0 | 0 | 1 | 0 | 16 | 1292252266
| VV |  | 2*1,5 "Přepočtené koeficientem množství |  | 3 | [12 empty] | VV | 2 | 2 | True | 1 | ROZPOCET
197 | K | 771579191 | Montáž podlah z dlaždic keramických Příplatek k cenám za plochu do 5 m2 jednotlivě | m2 | 2 |  | 0 | CS ÚRS 2018 01 |  | základní |  | 0 | 0 | 0 | 0 | 0 | 16 | K | 2 |  |  |  | ROZPOCET | 0 | 0 | 0 | 0 | 0 | 1 | 0 | 16 | -2028336504
198 | K | 771591111 | Podlahy - ostatní práce penetrace podkladu | m2 | 2 |  | 0 | CS ÚRS 2018 01 |  | základní |  | 0 | 0.0003 | 0.0006 | 0 | 0 | 16 | K | 2 |  |  |  | ROZPOCET | 0 | 0 | 0 | 0 | 0 | 1 | 0 | 16 | -598935064
199 | K | 771591115 | Podlahy - ostatní práce spárování silikonem | m | 3 |  | 0 | CS ÚRS 2018 01 |  | základní |  | 0 | 3e-05 | 9e-05 | 0 | 0 | 16 | K | 2 |  |  |  | ROZPOCET | 0 | 0 | 0 | 0 | 0 | 1 | 0 | 16 | -753069129
200 | K | 77159117r | Začištění nad soklem | m | 3 |  | 0 | vlastní |  | základní |  | 0 | 0.00034 | 0.00102 | 0 | 0 | 16 | K | 2 |  |  |  | ROZPOCET | 0 | 0 | 0 | 0 | 0 | 1 | 0 | 16 | -1316615514
201 | K | 771591185 | Podlahy - ostatní práce řezání dlaždic keramických rovné | kus | 10 |  | 0 | CS ÚRS 2018 01 |  | základní |  | 0 | 0 | 0 | 0 | 0 | 16 | K | 2 |  |  |  | ROZPOCET | 0 | 0 | 0 | 0 | 0 | 1 | 0 | 16 | -816424360
202 | K | 771990111 | Vyrovnání podkladní vrstvy samonivelační stěrkou tl. 4 mm, min. pevnosti 15 MPa | m2 | 2 |  | 0 | CS ÚRS 2018 01 |  | základní |  | 0 | 0.00715 | 0.0143 | 0 | 0 | 16 | K | 2 |  |  |  | ROZPOCET | 0 | 0 | 0 | 0 | 0 | 1 | 0 | 16 | -71553591
203 | K | 998771102 | Přesun hmot pro podlahy z dlaždic stanovený z hmotnosti přesunovaného materiálu vodorovná dopravní vzdálenost do 50 m v objektech výšky přes 6 do 12 m | t | 0.085 |  | 0 | CS ÚRS 2018 01 |  | základní |  | 0 | 0 | 0 | 0 | 0 | 16 | K | 2 |  |  |  | ROZPOCET | 0 | 0 | 0 | 0 | 0 | 1 | 0 | 16 | -361855720
| D | 776 | Podlahy povlakové |  |  |  | 0 |  |  |  |  | 0 |  | 0.89908 |  | 0 | 2 | D | 1 |  |  |  | ROZPOCET | [6 empty] | 0
204 | K | 776111112 | Příprava podkladu broušení podlah nového podkladu betonového | m2 | 65.147 |  | 0 | CS ÚRS 2018 01 |  | základní |  | 0 | 5.76e-07 | 3.7525e-05 | 0 | 0 | 16 | K | 2 |  |  |  | ROZPOCET | 0 | 0 | 0 | 0 | 0 | 1 | 0 | 16 | -812506767
| VV |  | 1,57*41,495 |  | 65.147 | [12 empty] | VV | 2 | 2 | True | 0 | ROZPOCET
| VV |  | Součet |  | 65.147 | [12 empty] | VV | 2 | 4 | False | 1 | ROZPOCET
205 | K | 776232111 | Montáž podlahovin z vinylu lepením lamel nebo čtverců 2-složkovým lepidlem (do vlhkých prostor) | m2 | 65.147 |  | 0 | CS ÚRS 2018 01 |  | základní |  | 0 | 0.0007 | 0.045603 | 0 | 0 | 16 | K | 2 |  |  |  | ROZPOCET | 0 | 0 | 0 | 0 | 0 | 1 | 0 | 16 | 72073953
206 | M | 284110520r | homogení PVC tl. 2,0 se vsypem abrazivních zrn SiC | m2 | 68.404 |  | 0 |  |  | základní |  | 0 | 0.0051 | 0.34886 | 0 | 0 | 32 | M | 2 |  |  |  | ROZPOCET | 0 | 0 | 0 | 0 | 0 | 1 | 0 | 16 | 1525369479
| VV |  | 65,147*1,05 "Přepočtené koeficientem množství |  | 68.404 | [12 empty] | VV | 2 | 2 | True | 1 | ROZPOCET
207 | K | 776411112 | Montáž soklíků lepením obvodových, výšky přes 80 do 100 mm | m | 83.65 |  | 0 | CS ÚRS 2018 01 |  | základní |  | 0 | 2.987e-05 | 0.0024986 | 0 | 0 | 16 | K | 2 |  |  |  | ROZPOCET | 0 | 0 | 0 | 0 | 0 | 1 | 0 | 16 | -1728467918
| VV |  | (41,495+1,57)*2-(1,18+1,3) |  | 83.65 | [12 empty] | VV | 2 | 2 | True | 0 | ROZPOCET
| VV |  | Součet |  | 83.65 | [12 empty] | VV | 2 | 4 | False | 1 | ROZPOCET
208 | M | 284110040 | Podlahoviny z polyvinylchloridu bez podkladu speciální soklové lišty - lišty z měkkého PVC 17271 30 x 30 mm role 50 m samolepící | m | 88.358 |  | 0 | CS ÚRS 2018 01 |  | základní |  | 0 | 0.00022 | 0.019439 | 0 | 0 | 32 | M | 2 |  |  |  | ROZPOCET | 0 | 0 | 0 | 0 | 0 | 1 | 0 | 16 | -338838060
| VV |  | 84,15*1,05 "Přepočtené koeficientem množství |  | 88.358 | [12 empty] | VV | 2 | 2 | True | 1 | ROZPOCET
209 | K | 776421312 | Montáž lišt přechodových šroubovaných | m | 10.99 |  | 0 | CS ÚRS 2018 01 |  | základní |  | 0 | 0 | 0 | 0 | 0 | 16 | K | 2 |  |  |  | ROZPOCET | 0 | 0 | 0 | 0 | 0 | 1 | 0 | 16 | -640606634
| VV |  | 1,57*7 |  | 10.99 | [12 empty] | VV | 2 | 2 | True | 0 | ROZPOCET
| VV |  | Součet |  | 10.99 | [12 empty] | VV | 2 | 4 | False | 1 | ROZPOCET
210 | M | 28411004 | Dilatační lišta pro lepené vinylové podlahy, hliníková, povrch úprava Aluminium, tl. 1 mm | m | 12.089 |  | 0 | CS ÚRS 2018 01 |  | základní |  | 0 | 0.00022 | 0.0026596 | 0 | 0 | 32 | M | 2 |  |  |  | ROZPOCET | 0 | 0 | 0 | 0 | 0 | 1 | 0 | 16 | -664338896
| VV |  | 10,99*1,1 "Přepočtené koeficientem množství |  | 12.089 | [12 empty] | VV | 2 | 2 | True | 1 | ROZPOCET
211 | K | 776590100 | Úprava podkladu nášlapných ploch vysátím | m2 | 65.147 |  | 0 | CS ÚRS 2013 01 |  | základní |  | 0 | 0 | 0 | 0 | 0 | 16 | K | 2 |  |  |  | ROZPOCET | 0 | 0 | 0 | 0 | 0 | 1 | 0 | 16 | -1934991273
212 | K | 776590150 | Úprava podkladu nášlapných ploch penetrací | m2 | 65.147 |  | 0 | CS ÚRS 2013 01 |  | základní |  | 0 | 0 | 0 | 0 | 0 | 16 | K | 2 |  |  |  | ROZPOCET | 0 | 0 | 0 | 0 | 0 | 1 | 0 | 16 | -72748789
213 | M | 611552200 | penetrace | kg | 19.544 |  | 0 | CS ÚRS 2017 01 |  | základní |  | 0 | 0.001 | 0.019544 | 0 | 0 | 32 | M | 2 |  |  |  | ROZPOCET | 0 | 0 | 0 | 0 | 0 | 1 | 0 | 16 | -977780320
| VV |  | 65,147*0,3 |  | 19.544 | [12 empty] | VV | 2 | 2 | True | 0 | ROZPOCET
| VV |  | Součet |  | 19.544 | [12 empty] | VV | 2 | 4 | False | 1 | ROZPOCET
214 | K | 776990111 | Vyrovnání podkladní vrstvy samonivelační stěrkou tl. 3 mm, min. pevnosti 15 MPa | m2 | 64.147 |  | 0 | vlastní |  | základní |  | 0 | 0.00536 | 0.34383 | 0 | 0 | 16 | K | 2 |  |  |  | ROZPOCET | 0 | 0 | 0 | 0 | 0 | 1 | 0 | 16 | 1170053408
215 | K | 776990191 | Vyrovnání podkladní vrstvy Příplatek k cenám za každý další 1 mm tloušťky, min. pevnosti 15 MPa | m2 | 65.147 |  | 0 | CS ÚRS 2015 01 |  | základní |  | 0 | 0.00179 | 0.11661 | 0 | 0 | 16 | K | 2 |  |  |  | ROZPOCET | 0 | 0 | 0 | 0 | 0 | 1 | 0 | 16 | -1218759652
216 | K | 998776102 | Přesun hmot pro podlahy povlakové stanovený z hmotnosti přesunovaného materiálu vodorovná dopravní vzdálenost do 50 m v objektech výšky přes 6 do 12 m | t | 0.899 |  | 0 | CS ÚRS 2018 01 |  | základní |  | 0 | 0 | 0 | 0 | 0 | 16 | K | 2 |  |  |  | ROZPOCET | 0 | 0 | 0 | 0 | 0 | 1 | 0 | 16 | 2111134089
| D | 783 | Dokončovací práce - nátěry |  |  |  | 0 |  |  |  |  | 0 |  | 0.22752 |  | 0 | 2 | D | 1 |  |  |  | ROZPOCET | [6 empty] | 0
217 | K | 783301311 | Příprava podkladu zámečnických konstrukcí před provedením nátěru odmaštění odmašťovačem vodou ředitelným | m2 | 387.323 |  | 0 | CS ÚRS 2018 01 |  | základní |  | 0 | 8e-05 | 0.030986 | 0 | 0 | 16 | K | 2 |  |  |  | ROZPOCET | 0 | 0 | 0 | 0 | 0 | 1 | 0 | 16 | -1384950920
218 | K | 783334201 | Základní antikorozní nátěr zámečnických konstrukcí jednonásobný epoxidový | m2 | 387.323 |  | 0 | CS ÚRS 2018 01 |  | základní |  | 0 | 0.00014 | 0.054225 | 0 | 0 | 16 | K | 2 |  |  |  | ROZPOCET | 0 | 0 | 0 | 0 | 0 | 1 | 0 | 16 | 1212475492
| VV |  | nátěr ocel.konstrukce | [14 empty] | VV | 2 | 1 | True | 0 | ROZPOCET
| VV |  | 8*0,16*7,8*6 |  | 59.904 | [12 empty] | VV | 2 | 2 | True | 0 | ROZPOCET
| VV |  | 8*0,16*7,23*6 |  | 55.526 | [12 empty] | VV | 2 | 2 | True | 0 | ROZPOCET
| VV |  | 16*0,18*2,0*2+16*0,08*2,0*4 |  | 21.76 | [12 empty] | VV | 2 | 2 | True | 0 | ROZPOCET
| VV |  | 0,2*(6*12+2*2,3+2*3,6)*6 |  | 100.56 | [12 empty] | VV | 2 | 2 | True | 0 | ROZPOCET
| VV |  | 0,18*(12*6+2*2,3+2*3,6)*2+0,08*(12*6+2*2,3+2*3,6)*4 |  | 56.984 | [12 empty] | VV | 2 | 2 | True | 0 | ROZPOCET
| VV |  | 4*0,08*(8*4,5+16*6,5+8*7,5+12*6,295+2*2,9+2*4,0) |  | 92.589 | [12 empty] | VV | 2 | 2 | True | 0 | ROZPOCET
| VV |  | Součet |  | 387.323 | [12 empty] | VV | 2 | 4 | False | 1 | ROZPOCET
219 | K | 783337101 | Krycí nátěr (email) zámečnických konstrukcí jednonásobný epoxidový | m2 | 387.323 |  | 0 | CS ÚRS 2018 01 |  | základní |  | 0 | 0.00023 | 0.089084 | 0 | 0 | 16 | K | 2 |  |  |  | ROZPOCET | 0 | 0 | 0 | 0 | 0 | 1 | 0 | 16 | -25866817
220 | K | 783401311 | Příprava podkladu klempířských konstrukcí před provedením nátěru odmaštěním odmašťovačem vodou ředitelným | m2 | 109.44 |  | 0 | CS ÚRS 2018 01 |  | základní |  | 0 | 8e-05 | 0.0087552 | 0 | 0 | 16 | K | 2 |  |  |  | ROZPOCET | 0 | 0 | 0 | 0 | 0 | 1 | 0 | 16 | -378671149
221 | K | 783414201 | Základní antikorozní nátěr klempířských konstrukcí jednonásobný syntetický standardní | m2 | 109.44 |  | 0 | CS ÚRS 2018 01 |  | základní |  | 0 | 0.00014 | 0.015322 | 0 | 0 | 16 | K | 2 |  |  |  | ROZPOCET | 0 | 0 | 0 | 0 | 0 | 1 | 0 | 16 | 1415437669
| VV |  | nátěr masky - barvy viz. PSV ozn. 8/K | [14 empty] | VV | 2 | 1 | True | 0 | ROZPOCET
| VV |  | 182,4*0,6 |  | 109.44 | [12 empty] | VV | 2 | 2 | True | 0 | ROZPOCET
| VV |  | Součet |  | 109.44 | [12 empty] | VV | 2 | 4 | False | 1 | ROZPOCET
222 | K | 783417101 | Krycí nátěr (email) klempířských konstrukcí jednonásobný syntetický standardní | m2 | 218.88 |  | 0 | CS ÚRS 2018 01 |  | základní |  | 0 | 0.00013 | 0.028454 | 0 | 0 | 16 | K | 2 |  |  |  | ROZPOCET | 0 | 0 | 0 | 0 | 0 | 1 | 0 | 16 | -42390548
| VV |  | 2x | [14 empty] | VV | 2 | 1 | True | 0 | ROZPOCET
| VV |  | 109,44*2 |  | 218.88 | [12 empty] | VV | 2 | 2 | True | 0 | ROZPOCET
| VV |  | Součet |  | 218.88 | [12 empty] | VV | 2 | 4 | False | 1 | ROZPOCET
223 | K | 783417101R | Krycí nátěr (email) klempířských konstrukcí jednonásobný syntetický standardní | m2 | 5.31 |  | 0 | vlastní |  | základní |  | 0 | 0.00013 | 0.0006903 | 0 | 0 | 16 | K | 2 |  |  |  | ROZPOCET | 0 | 0 | 0 | 0 | 0 | 1 | 0 | 16 | 1301279356
| VV |  | 1 písmeno cca 30x30 cm | [14 empty] | VV | 2 | 1 | True | 0 | ROZPOCET
| VV |  | 0,3*0,3*(5+8+9+9+6+11+6+5) |  | 5.31 | [12 empty] | VV | 2 | 2 | True | 0 | ROZPOCET
| VV |  | Součet |  | 5.31 | [12 empty] | VV | 2 | 4 | False | 1 | ROZPOCET
| D | 784 | Dokončovací práce - malby a tapety |  |  |  | 0 |  |  |  |  | 0 |  | 0.27176 |  | 0.035755 | 2 | D | 1 |  |  |  | ROZPOCET | [6 empty] | 0
224 | K | 784111001 | Oprášení (ometení) podkladu v místnostech výšky do 3,80 m | m2 | 300.066 |  | 0 | CS ÚRS 2018 01 |  | základní |  | 0 | 0 | 0 | 0 | 0 | 16 | K | 2 |  |  |  | ROZPOCET | 0 | 0 | 0 | 0 | 0 | 1 | 0 | 16 | 295448155
225 | K | 784121001 | Oškrabání malby v místnostech výšky do 3,80 m | m2 | 115.338 |  | 0 | CS ÚRS 2018 01 |  | základní |  | 0 | 0.001 | 0.11534 | 0.00031 | 0.035755 | 16 | K | 2 |  |  |  | ROZPOCET | 0 | 0 | 0 | 0 | 0 | 1 | 0 | 16 | 1637527952
| VV |  | 28,974+86,364 |  | 115.338 | [12 empty] | VV | 2 | 2 | True | 0 | ROZPOCET
| VV |  | Součet |  | 115.338 | [12 empty] | VV | 2 | 4 | False | 1 | ROZPOCET
226 | K | 784121011 | Rozmývání podkladu po oškrabání malby v místnostech výšky do 3,80 m | m2 | 115.338 |  | 0 | CS ÚRS 2018 01 |  | základní |  | 0 | 0 | 0 | 0 | 0 | 16 | K | 2 |  |  |  | ROZPOCET | 0 | 0 | 0 | 0 | 0 | 1 | 0 | 16 | -374809281
227 | K | 784181121 | Penetrace podkladu jednonásobná hloubková v místnostech výšky do 3,80 m | m2 | 300.066 |  | 0 | CS ÚRS 2018 01 |  | základní |  | 0 | 0.0002 | 0.060013 | 0 | 0 | 16 | K | 2 |  |  |  | ROZPOCET | 0 | 0 | 0 | 0 | 0 | 1 | 0 | 16 | 977183103
228 | K | 784211121 | Malby z malířských směsí otěruvzdorných za mokra dvojnásobné, bílé za mokra otěruvzdorné středně v místnostech výšky do 3,80 m | m2 | 300.066 |  | 0 | CS ÚRS 2018 01 |  | základní |  | 0 | 0.0003213 | 0.096411 | 0 | 0 | 16 | K | 2 |  |  |  | ROZPOCET | 0 | 0 | 0 | 0 | 0 | 1 | 0 | 16 | 1388946154
| D | 33-M | Montáže dopr.zaříz.,sklad. zař. a váh |  |  |  | 0 |  |  |  |  | 0 |  | 0 |  | 0 | 3 | D | 1 |  |  |  | ROZPOCET | [6 empty] | 0
229 | K | 33-M-001 | D+M výtahu průchozí, 3 stanice v10m specifikace příloha D.1 nosnost 675 kg | kus | 1 |  | 0 | vlastní |  | základní |  | 0 | 0 | 0 | 0 | 0 | 64 | K | 2 |  |  |  | ROZPOCET | 0 | 0 | 0 | 0 | 0 | 1 | 0 | 64 | 756222772

## SO 02 - Chodníky
{fcfc273f-fd51-4832-bb40-bd05a59d9903}
2
| KRYCÍ LIST SOUPISU PRACÍ | [7 empty] | v --- níže se nacházejí doplnkové a pomocné údaje k sestavám --- v | [8 empty] | False
Stavba:
Depozitář Krajské knihovny KK_soupis prací
Objekt:
SO 02 - Chodníky
| KSO: |  |  |  |  | CC-CZ:
| Místo: |  | Karlovy Vary - Dvory |  |  | Datum: | 31. 5. 2019
| Zadavatel: |  |  |  |  | IČ: | 70891168
|  | Karlovarský kraj,Závodní 353/88,Dvory,Karlovy Vary |  |  |  | DIČ:
| Uchazeč: |  |  |  |  | IČ: | Vyplň údaj
|  | Vyplň údaj |  |  |  | DIČ: | Vyplň údaj
| Projektant: |  |  |  |  | IČ: | 10337075
|  | Ing.arch. M.Míka,Markant,Franze Kafky 835,Mar.L. |  |  |  | DIČ:
| Zpracovatel: |  |  |  |  | IČ:
DIČ:
Poznámka:
| Cena bez DPH | [5 empty] | 0
|  |  | Základ daně |  |  | Sazba daně | Výše daně
| DPH | základní | 0 |  |  | 21% | 0
|  | snížená | 0 |  |  | 15% | 0
|  | zákl. přenesená | 0 |  |  | 21% | 0
|  | sníž. přenesená | 0 |  |  | 15% | 0
|  | nulová | 0 |  |  | 0% | 0
| Cena s DPH |  |  | v | CZK |  | 0
REKAPITULACE ČLENĚNÍ SOUPISU PRACÍ
Stavba:
Depozitář Krajské knihovny KK_soupis prací
Objekt:
SO 02 - Chodníky
Místo: |  |  | Karlovy Vary - Dvory |  |  | Datum: | 31. 5. 2019
Zadavatel: |  |  | Karlovarský kraj,Závodní 353/88,Dvory,Karlovy Vary |  |  | Projektant: | Ing.arch. M.Míka,Markant,Franze Kafky 835,Mar.L.
Uchazeč: |  |  | Vyplň údaj |  |  | Zpracovatel:
Kód dílu - Popis | [6 empty] | Cena celkem [CZK]
Náklady stavby celkem | [6 empty] | 0 | [11 empty] | -1
| HSV - Práce a dodávky HSV | [5 empty] | 0
| 1 - Zemní práce | [5 empty] | 0
| 5 - Komunikace pozemní | [5 empty] | 0
| 91 - Doplňující konstrukce a práce pozemních komunikací, letišť a ploch | [5 empty] | 0
| 998 - Přesun hmot | [5 empty] | 0
SOUPIS PRACÍ
Stavba:
Depozitář Krajské knihovny KK_soupis prací
Objekt:
SO 02 - Chodníky
Místo: |  |  | Karlovy Vary - Dvory |  |  | Datum: | 31. 5. 2019
Zadavatel: |  |  | Karlovarský kraj,Závodní 353/88,Dvory,Karlovy Vary |  |  | Projektant: | Ing.arch. M.Míka,Markant,Franze Kafky 835,Mar.L.
Uchazeč: |  |  | Vyplň údaj |  |  | Zpracovatel:
PČ | Typ | Kód | Popis | MJ | Množství | J.cena [CZK] | Cena celkem [CZK] | Cenová soustava |  | DPH | J. Nh [h] | Nh celkem [h] | J. hmotnost [t] | Hmotnost celkem [t] | J. suť [t] | Suť Celkem [t]
Náklady soupisu celkem | [6 empty] | 0 |  |  |  |  | 0 |  | 85.6647 |  | 0 |  | D | -1 | [10 empty] | 0
| D | HSV | Práce a dodávky HSV |  |  |  | 0 |  |  |  |  | 0 |  | 85.6647 |  | 0 | 1 | D | 0 |  |  |  | ROZPOCET | [6 empty] | 0
| D | 1 | Zemní práce |  |  |  | 0 |  |  |  |  | 0 |  | 0.05785 |  | 0 | 1 | D | 1 |  |  |  | ROZPOCET | [6 empty] | 0
1 | K | 122202201 | Odkopávky a prokopávky nezapažené pro silnice s přemístěním výkopku v příčných profilech na vzdálenost do 15 m nebo s naložením na dopravní prostředek v hornině tř. 3 do 100 m3 | m3 | 32.649 |  | 0 | CS ÚRS 2018 01 |  | základní |  | 0 | 0 | 0 | 0 | 0 | 4 | K | 2 |  |  |  | ROZPOCET | 0 | 0 | 0 | 0 | 0 | 1 | 0 | 4 | 1795235366
| VV |  | výkopy pro nové konstrukce | [14 empty] | VV | 2 | 1 | True | 0 | ROZPOCET
| VV |  | (odstranění ornice, dlažby, živice v samostaných položkách) | [14 empty] | VV | 2 | 1 | True | 0 | ROZPOCET
| VV |  | (11,80+81,40+124,70)*(0,52-0,20) |  | 69.728 | [12 empty] | VV | 2 | 2 | True | 0 | ROZPOCET
| VV |  | odečet od kopání základů | [14 empty] | VV | 2 | 1 | True | 0 | ROZPOCET
| VV |  | -(53,64+18,33)*1,12*(1,12-0,2)/2 |  | -37.079 | [12 empty] | VV | 2 | 2 | True | 0 | ROZPOCET
| VV |  | Součet |  | 32.649 | [12 empty] | VV | 2 | 4 | True | 1 | ROZPOCET
2 | K | 122202209 | Odkopávky a prokopávky nezapažené pro silnice s přemístěním výkopku v příčných profilech na vzdálenost do 15 m nebo s naložením na dopravní prostředek v hornině tř. 3 Příplatek k cenám za lepivost horniny tř. 3 | m3 | 16.325 |  | 0 | CS ÚRS 2018 01 |  | základní |  | 0 | 0 | 0 | 0 | 0 | 4 | K | 2 |  |  |  | ROZPOCET | 0 | 0 | 0 | 0 | 0 | 1 | 0 | 4 | 1219984970
| VV |  | 32,649*0,50 |  | 16.325 | [12 empty] | VV | 2 | 2 | True | 0 | ROZPOCET
| VV |  | Součet |  | 16.325 | [12 empty] | VV | 2 | 4 | False | 1 | ROZPOCET
3 | K | 167101102 | Nakládání, skládání a překládání neulehlého výkopku nebo sypaniny nakládání, množství přes 100 m3, z hornin tř. 1 až 4 | m3 | 280.825 |  | 0 | CS ÚRS 2018 01 |  | základní |  | 0 | 0 | 0 | 0 | 0 | 4 | K | 2 |  |  |  | ROZPOCET | 0 | 0 | 0 | 0 | 0 | 1 | 0 | 4 | -416989045
| VV |  | naložení ornice z mezideponie pro zpětné rozprostření | [14 empty] | VV | 2 | 1 | True | 0 | ROZPOCET
| VV |  | 1123,30*0,25 |  | 280.825 | [12 empty] | VV | 2 | 2 | True | 0 | ROZPOCET
| VV |  | Součet |  | 280.825 | [12 empty] | VV | 2 | 4 | False | 1 | ROZPOCET
4 | K | 162201102 | Vodorovné přemístění výkopku nebo sypaniny po suchu na obvyklém dopravním prostředku, bez naložení výkopku, avšak se složením bez rozhrnutí z horniny tř. 1 až 4 na vzdálenost přes 20 do 50 m | m3 | 280.83 |  | 0 | CS ÚRS 2018 01 |  | základní |  | 0 | 0 | 0 | 0 | 0 | 4 | K | 2 |  |  |  | ROZPOCET | 0 | 0 | 0 | 0 | 0 | 1 | 0 | 4 | 1923352873
| VV |  | přemístění ornice | [14 empty] | VV | 2 | 1 | True | 0 | ROZPOCET
| VV |  | 280,83 |  | 280.83 | [12 empty] | VV | 2 | 2 | True | 0 | ROZPOCET
| VV |  | Součet |  | 280.83 | [12 empty] | VV | 2 | 4 | False | 1 | ROZPOCET
5 | K | 162701105 | Vodorovné přemístění výkopku nebo sypaniny po suchu na obvyklém dopravním prostředku, bez naložení výkopku, avšak se složením bez rozhrnutí z horniny tř. 1 až 4 na vzdálenost přes 9 000 do 10 000 m | m3 | 32.649 |  | 0 | CS ÚRS 2018 01 |  | základní |  | 0 | 0 | 0 | 0 | 0 | 4 | K | 2 |  |  |  | ROZPOCET | 0 | 0 | 0 | 0 | 0 | 1 | 0 | 4 | -544191255
| VV |  | přebytečná zemina | [14 empty] | VV | 2 | 1 | True | 0 | ROZPOCET
| VV |  | 32,649 |  | 32.649 | [12 empty] | VV | 2 | 2 | True | 0 | ROZPOCET
| VV |  | Součet |  | 32.649 | [12 empty] | VV | 2 | 4 | False | 1 | ROZPOCET
6 | K | 162701109 | Vodorovné přemístění výkopku nebo sypaniny po suchu na obvyklém dopravním prostředku, bez naložení výkopku, avšak se složením bez rozhrnutí z horniny tř. 1 až 4 na vzdálenost Příplatek k ceně za každých dalších i započatých 1 000 m | m3 | 457.086 |  | 0 | CS ÚRS 2018 01 |  | základní |  | 0 | 0 | 0 | 0 | 0 | 4 | K | 2 |  |  |  | ROZPOCET | 0 | 0 | 0 | 0 | 0 | 1 | 0 | 4 | 1953686442
| VV |  | celkem cca 15km | [14 empty] | VV | 2 | 1 | True | 0 | ROZPOCET
| VV |  | 32,649*14 |  | 457.086 | [12 empty] | VV | 2 | 2 | True | 0 | ROZPOCET
| VV |  | Součet |  | 457.086 | [12 empty] | VV | 2 | 4 | False | 1 | ROZPOCET
7 | K | 171201201 | Uložení sypaniny na skládky | m3 | 32.649 |  | 0 | CS ÚRS 2018 01 |  | základní |  | 0 | 0 | 0 | 0 | 0 | 4 | K | 2 |  |  |  | ROZPOCET | 0 | 0 | 0 | 0 | 0 | 1 | 0 | 4 | -1763859053
8 | K | 171201211 | Poplatek za uložení stavebního odpadu na skládce (skládkovné) zeminy a kameniva zatříděného do Katalogu odpadů pod kódem 170 504 | t | 58.768 |  | 0 | CS ÚRS 2018 01 |  | základní |  | 0 | 0 | 0 | 0 | 0 | 4 | K | 2 |  |  |  | ROZPOCET | 0 | 0 | 0 | 0 | 0 | 1 | 0 | 4 | -248885177
| P |  | Poznámka k položce: bude fakturováno na základě doložených dokladů o uložení odpadů na řízenou skládku a vážními lístky | [14 empty] | P | 2
| VV |  | 32,649 |  | 32.649 | [12 empty] | VV | 2 | 2 | True | 0 | ROZPOCET
| VV |  | 32,649*1,8 "Přepočtené koeficientem množství |  | 58.768 | [12 empty] | VV | 2 | 2 | True | 1 | ROZPOCET
9 | K | 181951101 | Úprava pláně vyrovnáním výškových rozdílů v hornině tř. 1 až 4 bez zhutnění | m2 | 1123.3 |  | 0 | CS ÚRS 2018 01 |  | základní |  | 0 | 0 | 0 | 0 | 0 | 4 | K | 2 |  |  |  | ROZPOCET | 0 | 0 | 0 | 0 | 0 | 1 | 0 | 4 | 1864964761
| VV |  | pod ohumusování a výsev | [14 empty] | VV | 2 | 1 | True | 0 | ROZPOCET
| VV |  | 516,70+75,20+531,40 |  | 1123.3 | [12 empty] | VV | 2 | 2 | True | 0 | ROZPOCET
| VV |  | Součet |  | 1123.3 | [12 empty] | VV | 2 | 4 | False | 1 | ROZPOCET
10 | K | 181301104 | Rozprostření a urovnání ornice v rovině nebo ve svahu sklonu do 1:5 při souvislé ploše do 500 m2, tl. vrstvy přes 200 do 250 mm | m2 | 1123.3 |  | 0 | CS ÚRS 2018 01 |  | základní |  | 0 | 0 | 0 | 0 | 0 | 4 | K | 2 |  |  |  | ROZPOCET | 0 | 0 | 0 | 0 | 0 | 1 | 0 | 4 | 3060710
| VV |  | použita sejmutá ornice v. tl. 250 mm | [14 empty] | VV | 2 | 1 | True | 0 | ROZPOCET
| VV |  | 1123,30 |  | 1123.3 | [12 empty] | VV | 2 | 2 | True | 0 | ROZPOCET
| VV |  | Součet |  | 1123.3 | [12 empty] | VV | 2 | 4 | False | 1 | ROZPOCET
11 | K | 181411121 | Založení trávníku na půdě předem připravené plochy do 1000 m2 výsevem včetně utažení lučního v rovině nebo na svahu do 1:5 | m2 | 1123.3 |  | 0 | CS ÚRS 2018 01 |  | základní |  | 0 | 0 | 0 | 0 | 0 | 4 | K | 2 |  |  |  | ROZPOCET | 0 | 0 | 0 | 0 | 0 | 1 | 0 | 4 | -706543486
12 | M | 00572100 | osivo jetelotráva intenzivní víceletá | kg | 57.85 |  | 0 | CS ÚRS 2018 01 |  | základní |  | 0 | 0.001 | 0.05785 | 0 | 0 | 8 | M | 2 |  |  |  | ROZPOCET | 0 | 0 | 0 | 0 | 0 | 1 | 0 | 4 | 939536948
| VV |  | 1123,30*0,05*1,03 |  | 57.85 | [12 empty] | VV | 2 | 2 | True | 0 | ROZPOCET
| VV |  | Součet |  | 57.85 | [12 empty] | VV | 2 | 4 | False | 1 | ROZPOCET
13 | K | 181951102 | Úprava pláně vyrovnáním výškových rozdílů v hornině tř. 1 až 4 se zhutněním | m2 | 413 |  | 0 | CS ÚRS 2018 01 |  | základní |  | 0 | 0 | 0 | 0 | 0 | 4 | K | 2 |  |  |  | ROZPOCET | 0 | 0 | 0 | 0 | 0 | 1 | 0 | 4 | 513011169
| VV |  | konstrukce chodníku | [14 empty] | VV | 2 | 1 | True | 0 | ROZPOCET
| VV |  | 413,00 |  | 413 | [12 empty] | VV | 2 | 2 | True | 0 | ROZPOCET
| VV |  | Součet |  | 413 | [12 empty] | VV | 2 | 4 | False | 1 | ROZPOCET
| D | 5 | Komunikace pozemní |  |  |  | 0 |  |  |  |  | 0 |  | 72.7063 |  | 0 | 1 | D | 1 |  |  |  | ROZPOCET | [6 empty] | 0
14 | K | 564231111 | Podklad nebo podsyp ze štěrkopísku ŠP s rozprostřením, vlhčením a zhutněním, po zhutnění tl. 100 mm | m2 | 362.4 |  | 0 | CS ÚRS 2018 01 |  | základní |  | 0 | 0 | 0 | 0 | 0 | 4 | K | 2 |  |  |  | ROZPOCET | 0 | 0 | 0 | 0 | 0 | 1 | 0 | 4 | 1620420318
| VV |  | konstrukce chodníku | [14 empty] | VV | 2 | 1 | True | 0 | ROZPOCET
| VV |  | 63,3+177,6+102,5+43,8+4,3 |  | 391.5 | [12 empty] | VV | 2 | 2 | True | 0 | ROZPOCET
| VV |  | úprava stávajícího chodníku pro přejezd | [14 empty] | VV | 2 | 1 | True | 0 | ROZPOCET
| VV |  | 21,5 |  | 21.5 | [12 empty] | VV | 2 | 2 | True | 0 | ROZPOCET
| VV |  | využití materiálu z původních vrstev = 41,3 m3 v tl. 10 cm | [14 empty] | VV | 2 | 1 | True | 0 | ROZPOCET
| VV |  | -50,6 |  | -50.6 | [12 empty] | VV | 2 | 2 | True | 0 | ROZPOCET
| VV |  | Součet |  | 362.4 | [12 empty] | VV | 2 | 4 | False | 1 | ROZPOCET
15 | K | 564952111 | Podklad z mechanicky zpevněného kameniva MZK (minerální beton) s rozprostřením a s hutněním, po zhutnění tl. 150 mm | m2 | 413 |  | 0 | CS ÚRS 2018 01 |  | základní |  | 0 | 0 | 0 | 0 | 0 | 4 | K | 2 |  |  |  | ROZPOCET | 0 | 0 | 0 | 0 | 0 | 1 | 0 | 4 | -2029694605
| VV |  | konstrukce chodníku | [14 empty] | VV | 2 | 1 | True | 0 | ROZPOCET
| VV |  | 413 |  | 413 | [12 empty] | VV | 2 | 2 | True | 0 | ROZPOCET
| VV |  | Součet |  | 413 | [12 empty] | VV | 2 | 4 | False | 1 | ROZPOCET
16 | K | 596211113 | Kladení dlažby z betonových zámkových dlaždic komunikací pro pěší s ložem z kameniva těženého nebo drceného tl. do 40 mm, s vyplněním spár s dvojitým hutněním, vibrováním a se smetením přebytečného materiálu na krajnici tl. 60 mm skupiny A, pro plochy přes 300 m2 | m2 | 413 |  | 0 | CS ÚRS 2018 01 |  | základní |  | 0 | 0.08425 | 34.7953 | 0 | 0 | 4 | K | 2 |  |  |  | ROZPOCET | 0 | 0 | 0 | 0 | 0 | 1 | 0 | 4 | -2005676787
| VV |  | konstrukce chodníku | [14 empty] | VV | 2 | 1 | True | 0 | ROZPOCET
| VV |  | 413 |  | 413 | [12 empty] | VV | 2 | 2 | True | 0 | ROZPOCET
| VV |  | Součet |  | 413 | [12 empty] | VV | 2 | 4 | False | 1 | ROZPOCET
17 | M | 59245018 | dlažba skladebná betonová 20x10x6 cm přírodní | m2 | 280.397 |  | 0 | CS ÚRS 2018 01 |  | základní |  | 0 | 0.131 | 36.732 | 0 | 0 | 8 | M | 2 |  |  |  | ROZPOCET | 0 | 0 | 0 | 0 | 0 | 1 | 0 | 4 | 1987769235
| VV |  | 413-(2,0+129,29)*1,01 |  | 280.397 | [12 empty] | VV | 2 | 2 | True | 0 | ROZPOCET
| VV |  | znovu použitá dlažba ze sejmutí dalžby stáv. Chodníků 129,29 | [14 empty] | VV | 2 | 1 | True | 0 | ROZPOCET
| VV |  | Součet |  | 280.397 | [12 empty] | VV | 2 | 4 | False | 1 | ROZPOCET
18 | M | 59245006 | dlažba skladebná betonová základní pro nevidomé 20 x 10 x 6 cm barevná | m2 | 2 |  | 0 | CS ÚRS 2018 01 |  | základní |  | 0 | 0.131 | 0.262 | 0 | 0 | 8 | M | 2 |  |  |  | ROZPOCET | 0 | 0 | 0 | 0 | 0 | 1 | 0 | 4 | -932846143
19 | M | 59245006r | dlažba skladebná betonová základní pro nevidomé 20 x 10 x 8 cm barevná | m2 | 7 |  | 0 | vlastní |  | základní |  | 0 | 0.131 | 0.917 | 0 | 0 | 8 | M | 2 |  |  |  | ROZPOCET | 0 | 0 | 0 | 0 | 0 | 1 | 0 | 4 | 505617180
| VV |  | u vjezdů | [14 empty] | VV | 2 | 1 | True | 0 | ROZPOCET
| VV |  | 7 |  | 7 | [12 empty] | VV | 2 | 2 | True | 0 | ROZPOCET
| VV |  | Součet |  | 7 | [12 empty] | VV | 2 | 4 | False | 1 | ROZPOCET
| D | 91 | Doplňující konstrukce a práce pozemních komunikací, letišť a ploch |  |  |  | 0 |  |  |  |  | 0 |  | 12.9006 |  | 0 | 1 | D | 1 |  |  |  | ROZPOCET | [6 empty] | 0
20 | K | 916331112 | Osazení zahradního obrubníku betonového s ložem tl. od 50 do 100 mm z betonu prostého tř. C 12/15 s boční opěrou z betonu prostého tř. C 12/15 | m | 104.94 |  | 0 | CS ÚRS 2018 01 |  | základní |  | 0 | 0.10095 | 10.5937 | 0 | 0 | 4 | K | 2 |  |  |  | ROZPOCET | 0 | 0 | 0 | 0 | 0 | 1 | 0 | 4 | 2037306007
| VV |  | ostrůvky | [14 empty] | VV | 2 | 1 | True | 0 | ROZPOCET
| VV |  | 5,75+11,25+25,0 |  | 42 | [12 empty] | VV | 2 | 2 | True | 0 | ROZPOCET
| VV |  | průjezdy | [14 empty] | VV | 2 | 1 | True | 0 | ROZPOCET
| VV |  | (8,25+10,55+6,58+2,04+4,13)+(10,29+10,55*2) |  | 62.94 | [12 empty] | VV | 2 | 2 | True | 0 | ROZPOCET
| VV |  | Součet |  | 104.94 | [12 empty] | VV | 2 | 4 | False | 1 | ROZPOCET
21 | M | 59217001 | obrubník betonový zahradní 100 x 5 x 25 cm | m | 72.389 |  | 0 | CS ÚRS 2018 01 |  | základní |  | 0 | 0.028 | 2.0269 | 0 | 0 | 8 | M | 2 |  |  |  | ROZPOCET | 0 | 0 | 0 | 0 | 0 | 1 | 0 | 4 | -205608993
| VV |  | (5,75+11,25+25,0)*1,01 |  | 42.42 | [12 empty] | VV | 2 | 2 | True | 0 | ROZPOCET
| VV |  | ((8,25+10,55+6,58+2,04+4,13)+(10,29+10,55*2))*1,01 |  | 63.569 | [12 empty] | VV | 2 | 2 | True | 0 | ROZPOCET
| VV |  | 42*0,8 opětovné užití původních obrub 80% | [14 empty] | VV | 2 | 1 | True | 0 | ROZPOCET
| VV |  | -33,6 |  | -33.6 | [12 empty] | VV | 2 | 2 | True | 0 | ROZPOCET
| VV |  | Součet |  | 72.389 | [12 empty] | VV | 2 | 4 | False | 1 | ROZPOCET
22 | M | 5921700r | obrubník betonový zahradní 100 x 5 x 25 cm | m | 10 |  | 0 | vlastní |  | základní |  | 0 | 0.028 | 0.28 | 0 | 0 | 8 | M | 2 |  |  |  | ROZPOCET | 0 | 0 | 0 | 0 | 0 | 1 | 0 | 4 | 1094776468
| D | 998 | Přesun hmot |  |  |  | 0 |  |  |  |  | 0 |  | 0 |  | 0 | 1 | D | 1 |  |  |  | ROZPOCET | [6 empty] | 0
23 | K | 998223011 | Přesun hmot pro pozemní komunikace s krytem dlážděným dopravní vzdálenost do 200 m jakékoliv délky objektu | t | 85.665 |  | 0 | CS ÚRS 2018 01 |  | základní |  | 0 | 0 | 0 | 0 | 0 | 4 | K | 2 |  |  |  | ROZPOCET | 0 | 0 | 0 | 0 | 0 | 1 | 0 | 4 | 2007499087

## SO 03 - Komunikace
{acf64815-f084-4e61-94d0-fc2b43a6fc3e}
2
| KRYCÍ LIST SOUPISU PRACÍ | [7 empty] | v --- níže se nacházejí doplnkové a pomocné údaje k sestavám --- v | [8 empty] | False
Stavba:
Depozitář Krajské knihovny KK_soupis prací
Objekt:
SO 03 - Komunikace
| KSO: |  |  |  |  | CC-CZ:
| Místo: |  | Karlovy Vary - Dvory |  |  | Datum: | 31. 5. 2019
| Zadavatel: |  |  |  |  | IČ: | 70891168
|  | Karlovarský kraj,Závodní 353/88,Dvory,Karlovy Vary |  |  |  | DIČ:
| Uchazeč: |  |  |  |  | IČ: | Vyplň údaj
|  | Vyplň údaj |  |  |  | DIČ: | Vyplň údaj
| Projektant: |  |  |  |  | IČ: | 10337075
|  | Ing.arch. M.Míka,Markant,Franze Kafky 835,Mar.L. |  |  |  | DIČ:
| Zpracovatel: |  |  |  |  | IČ:
DIČ:
Poznámka:
| Cena bez DPH | [5 empty] | 0
|  |  | Základ daně |  |  | Sazba daně | Výše daně
| DPH | základní | 0 |  |  | 21% | 0
|  | snížená | 0 |  |  | 15% | 0
|  | zákl. přenesená | 0 |  |  | 21% | 0
|  | sníž. přenesená | 0 |  |  | 15% | 0
|  | nulová | 0 |  |  | 0% | 0
| Cena s DPH |  |  | v | CZK |  | 0
REKAPITULACE ČLENĚNÍ SOUPISU PRACÍ
Stavba:
Depozitář Krajské knihovny KK_soupis prací
Objekt:
SO 03 - Komunikace
Místo: |  |  | Karlovy Vary - Dvory |  |  | Datum: | 31. 5. 2019
Zadavatel: |  |  | Karlovarský kraj,Závodní 353/88,Dvory,Karlovy Vary |  |  | Projektant: | Ing.arch. M.Míka,Markant,Franze Kafky 835,Mar.L.
Uchazeč: |  |  | Vyplň údaj |  |  | Zpracovatel:
Kód dílu - Popis | [6 empty] | Cena celkem [CZK]
Náklady stavby celkem | [6 empty] | 0 | [11 empty] | -1
| HSV - Práce a dodávky HSV | [5 empty] | 0
| 1 - Zemní práce | [5 empty] | 0
| 21 - Zakládání - úprava podloží a základové spáry, zlepšování vlastností hornin | [5 empty] | 0
| 5 - Komunikace pozemní | [5 empty] | 0
| 5-1 - Komunikace pozemní pro vjezdy do objektu | [5 empty] | 0
| 89 - Ostatní konstrukce | [5 empty] | 0
| 91 - Doplňující konstrukce a práce pozemních komunikací, letišť a ploch | [5 empty] | 0
| 998 - Přesun hmot | [5 empty] | 0
SOUPIS PRACÍ
Stavba:
Depozitář Krajské knihovny KK_soupis prací
Objekt:
SO 03 - Komunikace
Místo: |  |  | Karlovy Vary - Dvory |  |  | Datum: | 31. 5. 2019
Zadavatel: |  |  | Karlovarský kraj,Závodní 353/88,Dvory,Karlovy Vary |  |  | Projektant: | Ing.arch. M.Míka,Markant,Franze Kafky 835,Mar.L.
Uchazeč: |  |  | Vyplň údaj |  |  | Zpracovatel:
PČ | Typ | Kód | Popis | MJ | Množství | J.cena [CZK] | Cena celkem [CZK] | Cenová soustava |  | DPH | J. Nh [h] | Nh celkem [h] | J. hmotnost [t] | Hmotnost celkem [t] | J. suť [t] | Suť Celkem [t]
Náklady soupisu celkem | [6 empty] | 0 |  |  |  |  | 0 |  | 255.5632 |  | 0 |  | D | -1 | [10 empty] | 0
| D | HSV | Práce a dodávky HSV |  |  |  | 0 |  |  |  |  | 0 |  | 255.5632 |  | 0 | 1 | D | 0 |  |  |  | ROZPOCET | [6 empty] | 0
| D | 1 | Zemní práce |  |  |  | 0 |  |  |  |  | 0 |  | 0 |  | 0 | 1 | D | 1 |  |  |  | ROZPOCET | [6 empty] | 0
1 | K | 122202202 | Odkopávky a prokopávky nezapažené pro silnice s přemístěním výkopku v příčných profilech na vzdálenost do 15 m nebo s naložením na dopravní prostředek v hornině tř. 3 přes 100 do 1 000 m3 | m3 | 238.752 |  | 0 | CS ÚRS 2018 01 |  | základní |  | 0 | 0 | 0 | 0 | 0 | 4 | K | 2 |  |  |  | ROZPOCET | 0 | 0 | 0 | 0 | 0 | 1 | 0 | 4 | -1381854547
| VV |  | výkopy pro nové konstrukce | [14 empty] | VV | 2 | 1 | True | 0 | ROZPOCET
| VV |  | (odstranění ornice, dlažby, živice v samostaných položkách) | [14 empty] | VV | 2 | 1 | True | 0 | ROZPOCET
| VV |  | (41,2+704,9)*(0,52-0,20) |  | 238.752 | [12 empty] | VV | 2 | 2 | True | 0 | ROZPOCET
| VV |  | Součet |  | 238.752 | [12 empty] | VV | 2 | 4 | False | 1 | ROZPOCET
2 | K | 122202209 | Odkopávky a prokopávky nezapažené pro silnice s přemístěním výkopku v příčných profilech na vzdálenost do 15 m nebo s naložením na dopravní prostředek v hornině tř. 3 Příplatek k cenám za lepivost horniny tř. 3 | m3 | 119.376 |  | 0 | CS ÚRS 2018 01 |  | základní |  | 0 | 0 | 0 | 0 | 0 | 4 | K | 2 |  |  |  | ROZPOCET | 0 | 0 | 0 | 0 | 0 | 1 | 0 | 4 | 375214191
| VV |  | 238,752*0,5 "Přepočtené koeficientem množství |  | 119.376 | [12 empty] | VV | 2 | 2 | True | 1 | ROZPOCET
3 | K | 162701105 | Vodorovné přemístění výkopku nebo sypaniny po suchu na obvyklém dopravním prostředku, bez naložení výkopku, avšak se složením bez rozhrnutí z horniny tř. 1 až 4 na vzdálenost přes 9 000 do 10 000 m | m3 | 238.752 |  | 0 | CS ÚRS 2018 01 |  | základní |  | 0 | 0 | 0 | 0 | 0 | 4 | K | 2 |  |  |  | ROZPOCET | 0 | 0 | 0 | 0 | 0 | 1 | 0 | 4 | -624160776
| VV |  | přebytečná zemina | [14 empty] | VV | 2 | 1 | True | 0 | ROZPOCET
| VV |  | 238,752 |  | 238.752 | [12 empty] | VV | 2 | 2 | True | 0 | ROZPOCET
| VV |  | Součet |  | 238.752 | [12 empty] | VV | 2 | 4 | False | 1 | ROZPOCET
4 | K | 162701109 | Vodorovné přemístění výkopku nebo sypaniny po suchu na obvyklém dopravním prostředku, bez naložení výkopku, avšak se složením bez rozhrnutí z horniny tř. 1 až 4 na vzdálenost Příplatek k ceně za každých dalších i započatých 1 000 m | m3 | 3342.528 |  | 0 | CS ÚRS 2018 01 |  | základní |  | 0 | 0 | 0 | 0 | 0 | 4 | K | 2 |  |  |  | ROZPOCET | 0 | 0 | 0 | 0 | 0 | 1 | 0 | 4 | -1093713861
| VV |  | celkem cca 15km | [14 empty] | VV | 2 | 1 | True | 0 | ROZPOCET
| VV |  | 238,752*14 |  | 3342.528 | [12 empty] | VV | 2 | 2 | True | 0 | ROZPOCET
| VV |  | Součet |  | 3342.528 | [12 empty] | VV | 2 | 4 | False | 1 | ROZPOCET
5 | K | 171201201 | Uložení sypaniny na skládky | m3 | 238.752 |  | 0 | CS ÚRS 2018 01 |  | základní |  | 0 | 0 | 0 | 0 | 0 | 4 | K | 2 |  |  |  | ROZPOCET | 0 | 0 | 0 | 0 | 0 | 1 | 0 | 4 | 368501054
6 | K | 171201211 | Poplatek za uložení stavebního odpadu na skládce (skládkovné) zeminy a kameniva zatříděného do Katalogu odpadů pod kódem 170 504 | t | 429.754 |  | 0 | CS ÚRS 2018 01 |  | základní |  | 0 | 0 | 0 | 0 | 0 | 4 | K | 2 |  |  |  | ROZPOCET | 0 | 0 | 0 | 0 | 0 | 1 | 0 | 4 | -1298151320
| P |  | Poznámka k položce: bude fakturováno na základě doložených dokladů o uložení odpadů na řízenou skládku a vážními lístky | [14 empty] | P | 2
| VV |  | 238,752 |  | 238.752 | [12 empty] | VV | 2 | 2 | True | 0 | ROZPOCET
| VV |  | 238,752*1,8 "Přepočtené koeficientem množství |  | 429.754 | [12 empty] | VV | 2 | 2 | True | 1 | ROZPOCET
7 | K | 181951102 | Úprava pláně vyrovnáním výškových rozdílů v hornině tř. 1 až 4 se zhutněním | m2 | 1082.9 |  | 0 | CS ÚRS 2018 01 |  | základní |  | 0 | 0 | 0 | 0 | 0 | 4 | K | 2 |  |  |  | ROZPOCET | 0 | 0 | 0 | 0 | 0 | 1 | 0 | 4 | 981148608
| VV |  | pro konstrukce vozovky - dlažba | [14 empty] | VV | 2 | 1 | True | 0 | ROZPOCET
| VV |  | 1082,9 |  | 1082.9 | [12 empty] | VV | 2 | 2 | True | 0 | ROZPOCET
| VV |  | Součet |  | 1082.9 | [12 empty] | VV | 2 | 4 | False | 1 | ROZPOCET
| D | 21 | Zakládání - úprava podloží a základové spáry, zlepšování vlastností hornin |  |  |  | 0 |  |  |  |  | 0 |  | 0.50098 |  | 0 | 1 | D | 1 |  |  |  | ROZPOCET | [6 empty] | 0
8 | K | 213141111 | Zřízení vrstvy z geotextilie filtrační, separační, odvodňovací, ochranné, výztužné nebo protierozní v rovině nebo ve sklonu do 1:5, šířky do 3 m | m2 | 1125.8 |  | 0 | CS ÚRS 2018 01 |  | základní |  | 0 | 0.0001 | 0.11258 | 0 | 0 | 4 | K | 2 |  |  |  | ROZPOCET | 0 | 0 | 0 | 0 | 0 | 1 | 0 | 4 | 1526518956
9 | M | 69311131 | textilie netkaná vpichovaná 300g/m2 | m2 | 1294.67 |  | 0 | CS ÚRS 2018 01 |  | základní |  | 0 | 0.0003 | 0.3884 | 0 | 0 | 8 | M | 2 |  |  |  | ROZPOCET | 0 | 0 | 0 | 0 | 0 | 1 | 0 | 4 | 743122137
| VV |  | 853,1+39,9+28,7+108,6+95,5 |  | 1125.8 | [12 empty] | VV | 2 | 2 | True | 0 | ROZPOCET
| VV |  | 1125,8*1,15 "Přepočtené koeficientem množství |  | 1294.67 | [12 empty] | VV | 2 | 2 | True | 1 | ROZPOCET
| D | 5 | Komunikace pozemní |  |  |  | 0 |  |  |  |  | 0 |  | 139.9744 |  | 0 | 1 | D | 1 |  |  |  | ROZPOCET | [6 empty] | 0
10 | K | 564261111 | Podklad nebo podsyp ze štěrkopísku ŠP s rozprostřením, vlhčením a zhutněním, po zhutnění tl. 200 mm | m2 | 953.3 |  | 0 | CS ÚRS 2018 01 |  | základní |  | 0 | 0 | 0 | 0 | 0 | 4 | K | 2 |  |  |  | ROZPOCET | 0 | 0 | 0 | 0 | 0 | 1 | 0 | 4 | -1529936997
| VV |  | konstrukce parkoviště a vozovky = 953,30*0,2 = 190,66 m3 | [14 empty] | VV | 2 | 1 | True | 0 | ROZPOCET
| VV |  | využití materiálu z původních vrstev komunikace = 190,66 m3 | [14 empty] | VV | 2 | 1 | True | 0 | ROZPOCET
| VV |  | z toho konstrukce vozovky - dlažba | [14 empty] | VV | 2 | 1 | True | 0 | ROZPOCET
| VV |  | 28,7+39,9+853,1+31,6 |  | 953.3 | [12 empty] | VV | 2 | 2 | True | 0 | ROZPOCET
| VV |  | konstrukcece pro průjezdy počítány v oddílu D 5-1 Komunikace pro vjezdy do objektu | [14 empty] | VV | 2 | 1 | True | 0 | ROZPOCET
| VV |  | Součet |  | 953.3 | [12 empty] | VV | 2 | 4 | False | 1 | ROZPOCET
11 | K | 564962111 | Podklad z mechanicky zpevněného kameniva MZK (minerální beton) s rozprostřením a s hutněním, po zhutnění tl. 200 mm | m2 | 953.3 |  | 0 | CS ÚRS 2018 01 |  | základní |  | 0 | 0 | 0 | 0 | 0 | 4 | K | 2 |  |  |  | ROZPOCET | 0 | 0 | 0 | 0 | 0 | 1 | 0 | 4 | -285717095
| VV |  | konstrukce vozovky - dlažba | [14 empty] | VV | 2 | 1 | True | 0 | ROZPOCET
| VV |  | 28,7+39,9+853,1+31,6 |  | 953.3 | [12 empty] | VV | 2 | 2 | True | 0 | ROZPOCET
| VV |  | konstrukcece pro průjezdy počítány v oddílu D 5-1 Komunikace pro vjezdy do objektu | [14 empty] | VV | 2 | 1 | True | 0 | ROZPOCET
| VV |  | Součet |  | 953.3 | [12 empty] | VV | 2 | 4 | False | 1 | ROZPOCET
12 | K | 596212213 | Kladení dlažby z betonových zámkových dlaždic pozemních komunikací s ložem z kameniva těženého nebo drceného tl. do 50 mm, s vyplněním spár, s dvojitým hutněním vibrováním a se smetením přebytečného materiálu na krajnici tl. 80 mm skupiny A, pro plochy přes 300 m2 | m2 | 953.3 |  | 0 | CS ÚRS 2018 01 |  | základní |  | 0 | 0.10362 | 98.7809 | 0 | 0 | 4 | K | 2 |  |  |  | ROZPOCET | 0 | 0 | 0 | 0 | 0 | 1 | 0 | 4 | -2113220237
| VV |  | konstrukce vozovky | [14 empty] | VV | 2 | 1 | True | 0 | ROZPOCET
| VV |  | 28,7+39,9+853,1+31,6 |  | 953.3 | [12 empty] | VV | 2 | 2 | True | 0 | ROZPOCET
| VV |  | Součet |  | 953.3 | [12 empty] | VV | 2 | 4 | False | 1 | ROZPOCET
13 | M | 59245020 | dlažba skladebná betonová 20x10x8 cm přírodní | m2 | 234.054 |  | 0 | CS ÚRS 2018 01 |  | základní |  | 0 | 0.176 | 41.1935 | 0 | 0 | 8 | M | 2 |  |  |  | ROZPOCET | 0 | 0 | 0 | 0 | 0 | 1 | 0 | 4 | -1683913902
| VV |  | (28,7+39,9+853,1+31,6+108,6+95,5)*1,01 |  | 1168.974 | [12 empty] | VV | 2 | 2 | True | 0 | ROZPOCET
| VV |  | znovu použitá dlažba ze sejmutí dalžby stáv. pojížděných ploch | [14 empty] | VV | 2 | 1 | True | 0 | ROZPOCET
| VV |  | -927,92 |  | -927.92 | [12 empty] | VV | 2 | 2 | True | 0 | ROZPOCET
| VV |  | odečet dlažby pro nevidomé | [14 empty] | VV | 2 | 1 | True | 0 | ROZPOCET
| VV |  | -7,0 |  | -7 | [12 empty] | VV | 2 | 2 | True | 0 | ROZPOCET
| VV |  | Součet |  | 234.054 | [12 empty] | VV | 2 | 4 | False | 1 | ROZPOCET
| D | 5-1 | Komunikace pozemní pro vjezdy do objektu |  |  |  | 0 |  |  |  |  | 0 |  | 62.748 |  | 0 | 1 | D | 1 |  |  |  | ROZPOCET | [6 empty] | 0
14 | K | 564261111.1 | Podklad nebo podsyp ze štěrkopísku ŠP s rozprostřením, vlhčením a zhutněním, po zhutnění tl. 200 mm | m2 | 204.1 |  | 0 | CS ÚRS 2018 01 |  | základní |  | 0 | 0 | 0 | 0 | 0 | 4 | K | 2 |  |  |  | ROZPOCET | 0 | 0 | 0 | 0 | 0 | 1 | 0 | 4 | 198642666
| VV |  | 108,6+95,5 |  | 204.1 | [12 empty] | VV | 2 | 2 | True | 0 | ROZPOCET
| VV |  | Součet |  | 204.1 | [12 empty] | VV | 2 | 4 | False | 1 | ROZPOCET
15 | K | 564962111 | Podklad z mechanicky zpevněného kameniva MZK (minerální beton) s rozprostřením a s hutněním, po zhutnění tl. 200 mm | m2 | 204.1 |  | 0 | CS ÚRS 2018 01 |  | základní |  | 0 | 0 | 0 | 0 | 0 | 4 | K | 2 |  |  |  | ROZPOCET | 0 | 0 | 0 | 0 | 0 | 1 | 0 | 4 | 215259857
| VV |  | 108,6+95,5 |  | 204.1 | [12 empty] | VV | 2 | 2 | True | 0 | ROZPOCET
| VV |  | Součet |  | 204.1 | [12 empty] | VV | 2 | 4 | False | 1 | ROZPOCET
16 | K | 596212212 | Kladení dlažby z betonových zámkových dlaždic pozemních komunikací s ložem z kameniva těženého nebo drceného tl. do 50 mm, s vyplněním spár, s dvojitým hutněním vibrováním a se smetením přebytečného materiálu na krajnici tl. 80 mm skupiny A, pro plochy přes 100 do 300 m2 | m2 | 204.1 |  | 0 | CS ÚRS 2018 01 |  | základní |  | 0 | 0.10362 | 21.1488 | 0 | 0 | 4 | K | 2 |  |  |  | ROZPOCET | 0 | 0 | 0 | 0 | 0 | 1 | 0 | 4 | 1871495154
| VV |  | 108,6+95,5 |  | 204.1 | [12 empty] | VV | 2 | 2 | True | 0 | ROZPOCET
| VV |  | Součet |  | 204.1 | [12 empty] | VV | 2 | 4 | False | 1 | ROZPOCET
17 | M | 59245030 | dlažba skladebná betonová 20x20x8 cm přírodní | m2 | 206.141 |  | 0 | CS ÚRS 2018 01 |  | základní |  | 0 | 0.176 | 36.2808 | 0 | 0 | 8 | M | 2 |  |  |  | ROZPOCET | 0 | 0 | 0 | 0 | 0 | 1 | 0 | 4 | -130485177
| VV |  | 204,1*1,01 "Přepočtené koeficientem množství |  | 206.141 | [12 empty] | VV | 2 | 2 | True | 1 | ROZPOCET
18 | K | 916131213 | Osazení silničního obrubníku betonového se zřízením lože, s vyplněním a zatřením spár cementovou maltou stojatého s boční opěrou z betonu prostého, do lože z betonu prostého | m | 20.58 |  | 0 | CS ÚRS 2018 01 |  | základní |  | 0 | 0.1554 | 3.1981 | 0 | 0 | 4 | K | 2 |  |  |  | ROZPOCET | 0 | 0 | 0 | 0 | 0 | 1 | 0 | 4 | -1282713020
19 | M | 59217034 | obrubník betonový silniční 100x15x30 cm | m | 20.786 |  | 0 | CS ÚRS 2018 01 |  | základní |  | 0 | 0.102 | 2.1202 | 0 | 0 | 8 | M | 2 |  |  |  | ROZPOCET | 0 | 0 | 0 | 0 | 0 | 1 | 0 | 4 | -506208459
| VV |  | 20,58*1,01 "Přepočtené koeficientem množství |  | 20.786 | [12 empty] | VV | 2 | 2 | True | 1 | ROZPOCET
| D | 89 | Ostatní konstrukce |  |  |  | 0 |  |  |  |  | 0 |  | 1.271 |  | 0 | 1 | D | 1 |  |  |  | ROZPOCET | [6 empty] | 0
20 | K | 899231111 | Výšková úprava uličního vstupu nebo vpusti do 200 mm zvýšením mříže | kus | 3 |  | 0 | CS ÚRS 2018 01 |  | základní |  | 0 | 0.42368 | 1.271 | 0 | 0 | 4 | K | 2 |  |  |  | ROZPOCET | 0 | 0 | 0 | 0 | 0 | 1 | 0 | 4 | -1980343787
| D | 91 | Doplňující konstrukce a práce pozemních komunikací, letišť a ploch |  |  |  | 0 |  |  |  |  | 0 |  | 51.0688 |  | 0 | 1 | D | 1 |  |  |  | ROZPOCET | [6 empty] | 0
21 | K | 916131213 | Osazení silničního obrubníku betonového se zřízením lože, s vyplněním a zatřením spár cementovou maltou stojatého s boční opěrou z betonu prostého, do lože z betonu prostého | m | 308.5 |  | 0 | CS ÚRS 2018 01 |  | základní |  | 0 | 0.1554 | 47.9409 | 0 | 0 | 4 | K | 2 |  |  |  | ROZPOCET | 0 | 0 | 0 | 0 | 0 | 1 | 0 | 4 | -976610460
| VV |  | přejezdový ( prújezdy samostatně) | [14 empty] | VV | 2 | 1 | True | 0 | ROZPOCET
| VV |  | 12+7+7+7 |  | 33 | [12 empty] | VV | 2 | 2 | True | 0 | ROZPOCET
| VV |  | přechodový | [14 empty] | VV | 2 | 1 | True | 0 | ROZPOCET
| VV |  | 16 |  | 16 | [12 empty] | VV | 2 | 2 | True | 0 | ROZPOCET
| VV |  | silniční | [14 empty] | VV | 2 | 1 | True | 0 | ROZPOCET
| VV |  | 259,50 |  | 259.5 | [12 empty] | VV | 2 | 2 | True | 0 | ROZPOCET
| VV |  | Součet |  | 308.5 | [12 empty] | VV | 2 | 4 | False | 1 | ROZPOCET
22 | M | 59217029 | obrubník betonový silniční nájezdový 100x15x15 cm | m | 33 |  | 0 | CS ÚRS 2018 01 |  | základní |  | 0 | 0.0483 | 1.5939 | 0 | 0 | 8 | M | 2 |  |  |  | ROZPOCET | 0 | 0 | 0 | 0 | 0 | 1 | 0 | 4 | -1699146109
23 | M | 59217030 | obrubník betonový silniční přechodový 100x15x15-25 cm | m | 16 |  | 0 | CS ÚRS 2018 01 |  | základní |  | 0 | 0.064 | 1.024 | 0 | 0 | 8 | M | 2 |  |  |  | ROZPOCET | 0 | 0 | 0 | 0 | 0 | 1 | 0 | 4 | 1296158346
24 | M | 59217034 | obrubník betonový silniční 100x15x30 cm | m | 5 |  | 0 | CS ÚRS 2018 01 |  | základní |  | 0 | 0.102 | 0.51 | 0 | 0 | 8 | M | 2 |  |  |  | ROZPOCET | 0 | 0 | 0 | 0 | 0 | 1 | 0 | 4 | 59971618
| VV |  | vozovka - silniční 259,5 | [14 empty] | VV | 2 | 1 | True | 0 | ROZPOCET
| VV |  | zpětné využití demontovaných silničních obrub | [14 empty] | VV | 2 | 1 | True | 0 | ROZPOCET
| VV |  | z toho vozovka - silniční | [14 empty] | VV | 2 | 1 | True | 0 | ROZPOCET
| VV |  | rezerva 5,0 | [14 empty] | VV | 2 | 1 | True | 0 | ROZPOCET
| VV |  | 5 |  | 5 | [12 empty] | VV | 2 | 2 | True | 0 | ROZPOCET
| VV |  | Součet |  | 5 | [12 empty] | VV | 2 | 4 | True | 1 | ROZPOCET
25 | M | 5921700R1 | Příplatek za obrubníky obloukové silniční | m | 56 |  | 0 | vlastní |  | základní |  | 0 | 0 | 0 | 0 | 0 | 8 | M | 2 |  |  |  | ROZPOCET | 0 | 0 | 0 | 0 | 0 | 1 | 0 | 4 | 1906828194
26 | K | 919735112 | Řezání stávajícího živičného krytu nebo podkladu hloubky přes 50 do 100 mm | m | 45 |  | 0 | CS ÚRS 2018 01 |  | základní |  | 0 | 0 | 0 | 0 | 0 | 4 | K | 2 |  |  |  | ROZPOCET | 0 | 0 | 0 | 0 | 0 | 1 | 0 | 4 | 913023973
| D | 998 | Přesun hmot |  |  |  | 0 |  |  |  |  | 0 |  | 0 |  | 0 | 1 | D | 1 |  |  |  | ROZPOCET | [6 empty] | 0
27 | K | 998223011 | Přesun hmot pro pozemní komunikace s krytem dlážděným dopravní vzdálenost do 200 m jakékoliv délky objektu | t | 255.053 |  | 0 | CS ÚRS 2018 01 |  | základní |  | 0 | 0 | 0 | 0 | 0 | 4 | K | 2 |  |  |  | ROZPOCET | 0 | 0 | 0 | 0 | 0 | 1 | 0 | 4 | 497392233

## SO 04 - Parkovací plochy
{e37506ce-44a8-441d-8780-e6584d4bd1a4}
2
| KRYCÍ LIST SOUPISU PRACÍ | [7 empty] | v --- níže se nacházejí doplnkové a pomocné údaje k sestavám --- v | [8 empty] | False
Stavba:
Depozitář Krajské knihovny KK_soupis prací
Objekt:
SO 04 - Parkovací plochy
| KSO: |  |  |  |  | CC-CZ:
| Místo: |  | Karlovy Vary - Dvory |  |  | Datum: | 31. 5. 2019
| Zadavatel: |  |  |  |  | IČ: | 70891168
|  | Karlovarský kraj,Závodní 353/88,Dvory,Karlovy Vary |  |  |  | DIČ:
| Uchazeč: |  |  |  |  | IČ: | Vyplň údaj
|  | Vyplň údaj |  |  |  | DIČ: | Vyplň údaj
| Projektant: |  |  |  |  | IČ: | 10337075
|  | Ing.arch. M.Míka,Markant,Franze Kafky 835,Mar.L. |  |  |  | DIČ:
| Zpracovatel: |  |  |  |  | IČ:
DIČ:
Poznámka:
| Cena bez DPH | [5 empty] | 0
|  |  | Základ daně |  |  | Sazba daně | Výše daně
| DPH | základní | 0 |  |  | 21% | 0
|  | snížená | 0 |  |  | 15% | 0
|  | zákl. přenesená | 0 |  |  | 21% | 0
|  | sníž. přenesená | 0 |  |  | 15% | 0
|  | nulová | 0 |  |  | 0% | 0
| Cena s DPH |  |  | v | CZK |  | 0
REKAPITULACE ČLENĚNÍ SOUPISU PRACÍ
Stavba:
Depozitář Krajské knihovny KK_soupis prací
Objekt:
SO 04 - Parkovací plochy
Místo: |  |  | Karlovy Vary - Dvory |  |  | Datum: | 31. 5. 2019
Zadavatel: |  |  | Karlovarský kraj,Závodní 353/88,Dvory,Karlovy Vary |  |  | Projektant: | Ing.arch. M.Míka,Markant,Franze Kafky 835,Mar.L.
Uchazeč: |  |  | Vyplň údaj |  |  | Zpracovatel:
Kód dílu - Popis | [6 empty] | Cena celkem [CZK]
Náklady stavby celkem | [6 empty] | 0 | [11 empty] | -1
| HSV - Práce a dodávky HSV | [5 empty] | 0
| 1 - Zemní práce | [5 empty] | 0
| 21 - Zakládání - úprava podloží a základové spáry, zlepšování vlastností hornin | [5 empty] | 0
| 5 - Komunikace pozemní | [5 empty] | 0
| 91 - Doplňující konstrukce a práce pozemních komunikací, letišť a ploch | [5 empty] | 0
| 93 - Různé dokončovací konstrukce a práce inženýrských staveb | [5 empty] | 0
| 998 - Přesun hmot | [5 empty] | 0
SOUPIS PRACÍ
Stavba:
Depozitář Krajské knihovny KK_soupis prací
Objekt:
SO 04 - Parkovací plochy
Místo: |  |  | Karlovy Vary - Dvory |  |  | Datum: | 31. 5. 2019
Zadavatel: |  |  | Karlovarský kraj,Závodní 353/88,Dvory,Karlovy Vary |  |  | Projektant: | Ing.arch. M.Míka,Markant,Franze Kafky 835,Mar.L.
Uchazeč: |  |  | Vyplň údaj |  |  | Zpracovatel:
PČ | Typ | Kód | Popis | MJ | Množství | J.cena [CZK] | Cena celkem [CZK] | Cenová soustava |  | DPH | J. Nh [h] | Nh celkem [h] | J. hmotnost [t] | Hmotnost celkem [t] | J. suť [t] | Suť Celkem [t]
Náklady soupisu celkem | [6 empty] | 0 |  |  |  |  | 0 |  | 81.2863 |  | 0.004 |  | D | -1 | [10 empty] | 0
| D | HSV | Práce a dodávky HSV |  |  |  | 0 |  |  |  |  | 0 |  | 81.2863 |  | 0.004 | 1 | D | 0 |  |  |  | ROZPOCET | [6 empty] | 0
| D | 1 | Zemní práce |  |  |  | 0 |  |  |  |  | 0 |  | 0 |  | 0 | 1 | D | 1 |  |  |  | ROZPOCET | [6 empty] | 0
1 | K | 122202202 | Odkopávky a prokopávky nezapažené pro silnice s přemístěním výkopku v příčných profilech na vzdálenost do 15 m nebo s naložením na dopravní prostředek v hornině tř. 3 přes 100 do 1 000 m3 | m3 | 327.488 |  | 0 | CS ÚRS 2018 01 |  | základní |  | 0 | 0 | 0 | 0 | 0 | 4 | K | 2 |  |  |  | ROZPOCET | 0 | 0 | 0 | 0 | 0 | 1 | 0 | 4 | 1092422603
| VV |  | výkopy pro nové konstrukce | [14 empty] | VV | 2 | 1 | True | 0 | ROZPOCET
| VV |  | (odstranění ornice, dlažby, živice v samostaných položkách) | [14 empty] | VV | 2 | 1 | True | 0 | ROZPOCET
| VV |  | (43,5+109,0+154,3+716,6)*(0,52-0,20) |  | 327.488 | [12 empty] | VV | 2 | 2 | True | 0 | ROZPOCET
| VV |  | Součet |  | 327.488 | [12 empty] | VV | 2 | 4 | False | 1 | ROZPOCET
2 | K | 122202209 | Odkopávky a prokopávky nezapažené pro silnice s přemístěním výkopku v příčných profilech na vzdálenost do 15 m nebo s naložením na dopravní prostředek v hornině tř. 3 Příplatek k cenám za lepivost horniny tř. 3 | m3 | 163.744 |  | 0 | CS ÚRS 2018 01 |  | základní |  | 0 | 0 | 0 | 0 | 0 | 4 | K | 2 |  |  |  | ROZPOCET | 0 | 0 | 0 | 0 | 0 | 1 | 0 | 4 | -1053667069
| VV |  | 327,488*0,5 "Přepočtené koeficientem množství |  | 163.744 | [12 empty] | VV | 2 | 2 | True | 1 | ROZPOCET
3 | K | 162701105 | Vodorovné přemístění výkopku nebo sypaniny po suchu na obvyklém dopravním prostředku, bez naložení výkopku, avšak se složením bez rozhrnutí z horniny tř. 1 až 4 na vzdálenost přes 9 000 do 10 000 m | m3 | 327.488 |  | 0 | CS ÚRS 2018 01 |  | základní |  | 0 | 0 | 0 | 0 | 0 | 4 | K | 2 |  |  |  | ROZPOCET | 0 | 0 | 0 | 0 | 0 | 1 | 0 | 4 | 495504846
| VV |  | přebytečná zemina | [14 empty] | VV | 2 | 1 | True | 0 | ROZPOCET
| VV |  | 327,488 |  | 327.488 | [12 empty] | VV | 2 | 2 | True | 0 | ROZPOCET
| VV |  | Součet |  | 327.488 | [12 empty] | VV | 2 | 4 | False | 1 | ROZPOCET
4 | K | 162701109 | Vodorovné přemístění výkopku nebo sypaniny po suchu na obvyklém dopravním prostředku, bez naložení výkopku, avšak se složením bez rozhrnutí z horniny tř. 1 až 4 na vzdálenost Příplatek k ceně za každých dalších i započatých 1 000 m | m3 | 4584.832 |  | 0 | CS ÚRS 2018 01 |  | základní |  | 0 | 0 | 0 | 0 | 0 | 4 | K | 2 |  |  |  | ROZPOCET | 0 | 0 | 0 | 0 | 0 | 1 | 0 | 4 | 1975148835
| VV |  | celkem cca 15km | [14 empty] | VV | 2 | 1 | True | 0 | ROZPOCET
| VV |  | 327,488*14 |  | 4584.832 | [12 empty] | VV | 2 | 2 | True | 0 | ROZPOCET
| VV |  | Součet |  | 4584.832 | [12 empty] | VV | 2 | 4 | False | 1 | ROZPOCET
5 | K | 171201201 | Uložení sypaniny na skládky | m3 | 327.488 |  | 0 | CS ÚRS 2018 01 |  | základní |  | 0 | 0 | 0 | 0 | 0 | 4 | K | 2 |  |  |  | ROZPOCET | 0 | 0 | 0 | 0 | 0 | 1 | 0 | 4 | -1030248327
6 | K | 171201211 | Poplatek za uložení stavebního odpadu na skládce (skládkovné) zeminy a kameniva zatříděného do Katalogu odpadů pod kódem 170 504 | t | 589.464 |  | 0 | CS ÚRS 2018 01 |  | základní |  | 0 | 0 | 0 | 0 | 0 | 4 | K | 2 |  |  |  | ROZPOCET | 0 | 0 | 0 | 0 | 0 | 1 | 0 | 4 | -837666608
| P |  | Poznámka k položce: bude fakturováno na základě doložených dokladů o uložení odpadů na řízenou skládku a vážními lístky | [14 empty] | P | 2
| VV |  | 327,48*1,8 "Přepočtené koeficientem množství |  | 589.464 | [12 empty] | VV | 2 | 2 | True | 1 | ROZPOCET
7 | K | 181951102 | Úprava pláně vyrovnáním výškových rozdílů v hornině tř. 1 až 4 se zhutněním | m2 | 989.4 |  | 0 | CS ÚRS 2018 01 |  | základní |  | 0 | 0 | 0 | 0 | 0 | 4 | K | 2 |  |  |  | ROZPOCET | 0 | 0 | 0 | 0 | 0 | 1 | 0 | 4 | -332638090
| VV |  | pro konstrukce parkoviště - asfalt | [14 empty] | VV | 2 | 1 | True | 0 | ROZPOCET
| VV |  | 989,40 |  | 989.4 | [12 empty] | VV | 2 | 2 | True | 0 | ROZPOCET
| VV |  | Součet |  | 989.4 | [12 empty] | VV | 2 | 4 | False | 1 | ROZPOCET
| D | 21 | Zakládání - úprava podloží a základové spáry, zlepšování vlastností hornin |  |  |  | 0 |  |  |  |  | 0 |  | 0.44028 |  | 0 | 1 | D | 1 |  |  |  | ROZPOCET | [6 empty] | 0
8 | K | 213141111 | Zřízení vrstvy z geotextilie filtrační, separační, odvodňovací, ochranné, výztužné nebo protierozní v rovině nebo ve sklonu do 1:5, šířky do 3 m | m2 | 989.4 |  | 0 | CS ÚRS 2018 01 |  | základní |  | 0 | 0.0001 | 0.09894 | 0 | 0 | 4 | K | 2 |  |  |  | ROZPOCET | 0 | 0 | 0 | 0 | 0 | 1 | 0 | 4 | -1803292856
9 | M | 69311131 | textilie netkaná 300g/m2 | m2 | 1137.81 |  | 0 | CS ÚRS 2018 01 |  | základní |  | 0 | 0.0003 | 0.34134 | 0 | 0 | 8 | M | 2 |  |  |  | ROZPOCET | 0 | 0 | 0 | 0 | 0 | 1 | 0 | 4 | -1189831258
| VV |  | 989,4*1,15 "Přepočtené koeficientem množství |  | 1137.81 | [12 empty] | VV | 2 | 2 | True | 1 | ROZPOCET
| D | 5 | Komunikace pozemní |  |  |  | 0 |  |  |  |  | 0 |  | 0.108 |  | 0 | 1 | D | 1 |  |  |  | ROZPOCET | [6 empty] | 0
10 | K | 564261111 | Podklad nebo podsyp ze štěrkopísku ŠP s rozprostřením, vlhčením a zhutněním, po zhutnění tl. 200 mm | m2 | 989.4 |  | 0 | CS ÚRS 2018 01 |  | základní |  | 0 | 0 | 0 | 0 | 0 | 4 | K | 2 |  |  |  | ROZPOCET | 0 | 0 | 0 | 0 | 0 | 1 | 0 | 4 | -1084084082
| VV |  | konstrukce parkoviště a vozovky = 989,40*0,2 = 197,88 m3 | [14 empty] | VV | 2 | 1 | True | 0 | ROZPOCET
| VV |  | využití materiálu z původních vrstev komunikace = 197,88 m3 | [14 empty] | VV | 2 | 1 | True | 0 | ROZPOCET
| VV |  | z toho konstrukce parkoviště - asfalt | [14 empty] | VV | 2 | 1 | True | 0 | ROZPOCET
| VV |  | 700+93,4+123,6+57+15,4 |  | 989.4 | [12 empty] | VV | 2 | 2 | True | 0 | ROZPOCET
| VV |  | konstrukcece pro průjezdy počítány v oddílu D 5-1 Komunikace pro vjezdy do objektu | [14 empty] | VV | 2 | 1 | True | 0 | ROZPOCET
| VV |  | Součet |  | 989.4 | [12 empty] | VV | 2 | 4 | False | 1 | ROZPOCET
11 | K | 564962111 | Podklad z mechanicky zpevněného kameniva MZK (minerální beton) s rozprostřením a s hutněním, po zhutnění tl. 200 mm | m2 | 989.4 |  | 0 | CS ÚRS 2018 01 |  | základní |  | 0 | 0 | 0 | 0 | 0 | 4 | K | 2 |  |  |  | ROZPOCET | 0 | 0 | 0 | 0 | 0 | 1 | 0 | 4 | -1558705468
| VV |  | konstrukce parkoviště - asfalt | [14 empty] | VV | 2 | 1 | True | 0 | ROZPOCET
| VV |  | 989,40 |  | 989.4 | [12 empty] | VV | 2 | 2 | True | 0 | ROZPOCET
| VV |  | konstrukcece pro průjezdy počítány v oddílu D 5-1 Komunikace pro vjezdy do objektu | [14 empty] | VV | 2 | 1 | True | 0 | ROZPOCET
| VV |  | Součet |  | 989.4 | [12 empty] | VV | 2 | 4 | False | 1 | ROZPOCET
12 | K | 565165121 | Asfaltový beton vrstva podkladní ACP 16 (obalované kamenivo střednězrnné - OKS) s rozprostřením a zhutněním v pruhu šířky přes 3 m, po zhutnění tl. 80 mm | m2 | 989.4 |  | 0 | CS ÚRS 2018 01 |  | základní |  | 0 | 0 | 0 | 0 | 0 | 4 | K | 2 |  |  |  | ROZPOCET | 0 | 0 | 0 | 0 | 0 | 1 | 0 | 4 | 1076634550
13 | K | 569903311 | Zřízení zemních krajnic z hornin jakékoliv třídy se zhutněním | m3 | 16.17 |  | 0 | CS ÚRS 2018 01 |  | základní |  | 0 | 0 | 0 | 0 | 0 | 4 | K | 2 |  |  |  | ROZPOCET | 0 | 0 | 0 | 0 | 0 | 1 | 0 | 4 | 908491561
14 | K | 573231111 | Postřik spojovací PS bez posypu kamenivem ze silniční emulze, v množství 0,70 kg/m2 | m2 | 989.4 |  | 0 | CS ÚRS 2018 01 |  | základní |  | 0 | 0 | 0 | 0 | 0 | 4 | K | 2 |  |  |  | ROZPOCET | 0 | 0 | 0 | 0 | 0 | 1 | 0 | 4 | 1977988212
15 | K | 577134121 | Asfaltový beton vrstva obrusná ACO 11 (ABS) s rozprostřením a se zhutněním z nemodifikovaného asfaltu v pruhu šířky přes 3 m tř. I, po zhutnění tl. 40 mm | m2 | 989.4 |  | 0 | CS ÚRS 2018 01 |  | základní |  | 0 | 0 | 0 | 0 | 0 | 4 | K | 2 |  |  |  | ROZPOCET | 0 | 0 | 0 | 0 | 0 | 1 | 0 | 4 | 254459913
| VV |  | 700,0+123,6+93,4+15,4+57,0 |  | 989.4 | [12 empty] | VV | 2 | 2 | True | 0 | ROZPOCET
| VV |  | Součet |  | 989.4 | [12 empty] | VV | 2 | 4 | False | 1 | ROZPOCET
16 | K | 599141111 | Vyplnění spár mezi silničními dílci jakékoliv tloušťky živičnou zálivkou | m | 30 |  | 0 | CS ÚRS 2018 01 |  | základní |  | 0 | 0.0036 | 0.108 | 0 | 0 | 4 | K | 2 |  |  |  | ROZPOCET | 0 | 0 | 0 | 0 | 0 | 1 | 0 | 4 | -1949334204
| D | 91 | Doplňující konstrukce a práce pozemních komunikací, letišť a ploch |  |  |  | 0 |  |  |  |  | 0 |  | 80.7381 |  | 0.004 | 1 | D | 1 |  |  |  | ROZPOCET | [6 empty] | 0
17 | K | 914111111 | Montáž svislé dopravní značky základní velikosti do 1 m2 objímkami na sloupky nebo konzoly | kus | 8 |  | 0 | CS ÚRS 2018 01 |  | základní |  | 0 | 0.0007 | 0.0056 | 0 | 0 | 4 | K | 2 |  |  |  | ROZPOCET | 0 | 0 | 0 | 0 | 0 | 1 | 0 | 4 | -775762678
| VV |  | z toho přesunuté stávající značky IP | [14 empty] | VV | 2 | 1 | True | 0 | ROZPOCET
| VV |  | 4 |  | 4 | [12 empty] | VV | 2 | 2 | True | 0 | ROZPOCET
| VV |  | z toho nové značky IP | [14 empty] | VV | 2 | 1 | True | 0 | ROZPOCET
| VV |  | 3 |  | 3 | [12 empty] | VV | 2 | 2 | True | 0 | ROZPOCET
| VV |  | Montáž plastového odpadkového koše | [14 empty] | VV | 2 | 1 | True | 0 | ROZPOCET
| VV |  | 1 |  | 1 | [12 empty] | VV | 2 | 2 | True | 0 | ROZPOCET
| VV |  | Součet |  | 8 | [12 empty] | VV | 2 | 4 | False | 1 | ROZPOCET
18 | M | 40444274 | značka dopravní svislá FeZn NK IP, vč.dopravy | kus | 3 |  | 0 | CS ÚRS 2018 01 |  | základní |  | 0 | 0.006 | 0.018 | 0 | 0 | 8 | M | 2 |  |  |  | ROZPOCET | 0 | 0 | 0 | 0 | 0 | 1 | 0 | 4 | 1374338252
19 | K | 914511112 | Montáž sloupku dopravních značek délky do 3,5 m do hliníkové patky | kus | 8 |  | 0 | CS ÚRS 2018 01 |  | základní |  | 0 | 0.11241 | 0.89928 | 0 | 0 | 4 | K | 2 |  |  |  | ROZPOCET | 0 | 0 | 0 | 0 | 0 | 1 | 0 | 4 | -419445743
| VV |  | z toho pro přesunuté stávající značky IP | [14 empty] | VV | 2 | 1 | True | 0 | ROZPOCET
| VV |  | 4 |  | 4 | [12 empty] | VV | 2 | 2 | True | 0 | ROZPOCET
| VV |  | z toho pro nové značky IP | [14 empty] | VV | 2 | 1 | True | 0 | ROZPOCET
| VV |  | 3 |  | 3 | [12 empty] | VV | 2 | 2 | True | 0 | ROZPOCET
| VV |  | z toho pro odpadkový koš | [14 empty] | VV | 2 | 1 | True | 0 | ROZPOCET
| VV |  | 1 |  | 1 | [12 empty] | VV | 2 | 2 | True | 0 | ROZPOCET
| VV |  | Součet |  | 8 | [12 empty] | VV | 2 | 4 | False | 1 | ROZPOCET
20 | M | 40445225 | sloupek Zn pro dopravní značku D 60mm v 350mm | kus | 3 |  | 0 | CS ÚRS 2018 01 |  | základní |  | 0 | 0.0061 | 0.0183 | 0 | 0 | 8 | M | 2 |  |  |  | ROZPOCET | 0 | 0 | 0 | 0 | 0 | 1 | 0 | 4 | 1489180218
21 | K | 910000001 | Demontáž, přemístění, dočasné uložení a zpětná montáž svislé dopravní značky | kus | 5 |  | 0 | vlastní |  | základní |  | 0 | 0 | 0 | 0 | 0 | 4 | K | 2 |  |  |  | ROZPOCET | 0 | 0 | 0 | 0 | 0 | 1 | 0 | 4 | -1315295295
| VV |  | IP12 do nové polohy | [14 empty] | VV | 2 | 1 | True | 0 | ROZPOCET
| VV |  | 4 |  | 4 | [12 empty] | VV | 2 | 2 | True | 0 | ROZPOCET
| VV |  | odpadkový koš | [14 empty] | VV | 2 | 1 | True | 0 | ROZPOCET
| VV |  | 1 |  | 1 | [12 empty] | VV | 2 | 2 | True | 0 | ROZPOCET
| VV |  | Součet |  | 5 | [12 empty] | VV | 2 | 4 | False | 1 | ROZPOCET
22 | K | 966006211 | Odstranění (demontáž) svislých dopravních značek s odklizením materiálu na skládku na vzdálenost do 20 m nebo s naložením na dopravní prostředek ze sloupů, sloupků nebo konzol | kus | 1 |  | 0 | CS ÚRS 2018 01 |  | základní |  | 0 | 0 | 0 | 0.004 | 0.004 | 4 | K | 2 |  |  |  | ROZPOCET | 0 | 0 | 0 | 0 | 0 | 1 | 0 | 4 | -1597411588
| VV |  | 1x podtabulka | [14 empty] | VV | 2 | 1 | True | 0 | ROZPOCET
| VV |  | 1 |  | 1 | [12 empty] | VV | 2 | 2 | True | 0 | ROZPOCET
| VV |  | Součet |  | 1 | [12 empty] | VV | 2 | 4 | False | 1 | ROZPOCET
23 | K | 915231112 | Vodorovné dopravní značení stříkaným plastem přechody pro chodce, šipky, symboly nápisy bílé retroreflexní | m2 | 28 |  | 0 | CS ÚRS 2018 01 |  | základní |  | 0 | 0.0026 | 0.0728 | 0 | 0 | 4 | K | 2 |  |  |  | ROZPOCET | 0 | 0 | 0 | 0 | 0 | 1 | 0 | 4 | -2138747766
| VV |  | vodorovné značení invalida | [14 empty] | VV | 2 | 1 | True | 0 | ROZPOCET
| VV |  | 4 |  | 4 | [12 empty] | VV | 2 | 2 | True | 0 | ROZPOCET
| VV |  | vodorovné značení parkoviště | [14 empty] | VV | 2 | 1 | True | 0 | ROZPOCET
| VV |  | (48*5)*0,1 |  | 24 | [12 empty] | VV | 2 | 2 | True | 0 | ROZPOCET
| VV |  | Součet |  | 28 | [12 empty] | VV | 2 | 4 | False | 1 | ROZPOCET
24 | K | 915621111 | Předznačení pro vodorovné značení stříkané barvou nebo prováděné z nátěrových hmot plošné šipky, symboly, nápisy | m2 | 28 |  | 0 | CS ÚRS 2018 01 |  | základní |  | 0 | 1e-05 | 0.00028 | 0 | 0 | 4 | K | 2 |  |  |  | ROZPOCET | 0 | 0 | 0 | 0 | 0 | 1 | 0 | 4 | 1952846849
25 | K | 916131213 | Osazení silničního obrubníku betonového se zřízením lože, s vyplněním a zatřením spár cementovou maltou stojatého s boční opěrou z betonu prostého, do lože z betonu prostého | m | 226 |  | 0 | CS ÚRS 2018 01 |  | základní |  | 0 | 0.1554 | 35.1204 | 0 | 0 | 4 | K | 2 |  |  |  | ROZPOCET | 0 | 0 | 0 | 0 | 0 | 1 | 0 | 4 | 609565260
| VV |  | silniční | [14 empty] | VV | 2 | 1 | True | 0 | ROZPOCET
| VV |  | 226,00 |  | 226 | [12 empty] | VV | 2 | 2 | True | 0 | ROZPOCET
| VV |  | Součet |  | 226 | [12 empty] | VV | 2 | 4 | False | 1 | ROZPOCET
26 | M | 59217034 | obrubník betonový silniční 100x15x30 cm | m | 170.38 |  | 0 | CS ÚRS 2018 01 |  | základní |  | 0 | 0.102 | 17.3788 | 0 | 0 | 8 | M | 2 |  |  |  | ROZPOCET | 0 | 0 | 0 | 0 | 0 | 1 | 0 | 4 | -1639945928
| VV |  | parkování - silniční | [14 empty] | VV | 2 | 1 | True | 0 | ROZPOCET
| VV |  | 8+8+16+8+8 |  | 48 | [12 empty] | VV | 2 | 2 | True | 0 | ROZPOCET
| VV |  | 2+5+44+16+44+5+2 |  | 118 | [12 empty] | VV | 2 | 2 | True | 0 | ROZPOCET
| VV |  | 6+20,5+6 |  | 32.5 | [12 empty] | VV | 2 | 2 | True | 0 | ROZPOCET
| VV |  | 6+15,5+6 |  | 27.5 | [12 empty] | VV | 2 | 2 | True | 0 | ROZPOCET
| VV |  | zpětné využití demont. silničních obrub 315,12 | [14 empty] | VV | 2 | 1 | True | 0 | ROZPOCET
| VV |  | z toho parkování - silniční | [14 empty] | VV | 2 | 1 | True | 0 | ROZPOCET
| VV |  | -55,62 |  | -55.62 | [12 empty] | VV | 2 | 2 | True | 0 | ROZPOCET
| VV |  | Součet |  | 170.38 | [12 empty] | VV | 2 | 4 | False | 1 | ROZPOCET
| D | 93 | Různé dokončovací konstrukce a práce inženýrských staveb |  |  |  | 0 |  |  |  |  | 0 |  | 27.2246 |  | 0 | 1 | D | 2 |  |  |  | ROZPOCET | [6 empty] | 0
27 | K | 935114121 | Štěrbinový odvodňovací betonový žlab se základem z betonu prostého a s obetonováním rozměru 450x500 mm bez obrubníku bez vnitřního spádu | m | 46 |  | 0 | CS ÚRS 2018 01 |  | základní |  | 0 | 0.59184 | 27.2246 | 0 | 0 | 4 | K | 3 |  |  |  | ROZPOCET | 0 | 0 | 0 | 0 | 0 | 1 | 0 | 4 | 834507303
| VV |  | 7+17+22 |  | 46 | [12 empty] | VV | 3 | 2 | True | 0 | ROZPOCET
| VV |  | Součet |  | 46 | [12 empty] | VV | 3 | 4 | False | 1 | ROZPOCET
| D | 998 | Přesun hmot |  |  |  | 0 |  |  |  |  | 0 |  | 0 |  | 0 | 1 | D | 1 |  |  |  | ROZPOCET | [6 empty] | 0
28 | K | 998225111 | Přesun hmot pro komunikace s krytem z kameniva, monolitickým betonovým nebo živičným dopravní vzdálenost do 200 m jakékoliv délky objektu | t | 81.286 |  | 0 | CS ÚRS 2018 01 |  | základní |  | 0 | 0 | 0 | 0 | 0 | 4 | K | 2 |  |  |  | ROZPOCET | 0 | 0 | 0 | 0 | 0 | 1 | 0 | 4 | -1141287680

## SO 05 - Přeložka splaškov...
{eff349c0-48fc-4f1c-8bab-c97445738044}
2
| KRYCÍ LIST SOUPISU PRACÍ | [7 empty] | v --- níže se nacházejí doplnkové a pomocné údaje k sestavám --- v | [8 empty] | False
Stavba:
Depozitář Krajské knihovny KK_soupis prací
Objekt:
SO 05 - Přeložka splaškové kanalizace
| KSO: |  |  |  |  | CC-CZ:
| Místo: |  | Karlovy Vary - Dvory |  |  | Datum: | 31. 5. 2019
| Zadavatel: |  |  |  |  | IČ: | 70891168
|  | Karlovarský kraj,Závodní 353/88,Dvory,Karlovy Vary |  |  |  | DIČ:
| Uchazeč: |  |  |  |  | IČ: | Vyplň údaj
|  | Vyplň údaj |  |  |  | DIČ: | Vyplň údaj
| Projektant: |  |  |  |  | IČ: | 10337075
|  | Ing.arch. M.Míka,Markant,Franze Kafky 835,Mar.L. |  |  |  | DIČ:
| Zpracovatel: |  |  |  |  | IČ:
DIČ:
Poznámka:
| Cena bez DPH | [5 empty] | 0
|  |  | Základ daně |  |  | Sazba daně | Výše daně
| DPH | základní | 0 |  |  | 21% | 0
|  | snížená | 0 |  |  | 15% | 0
|  | zákl. přenesená | 0 |  |  | 21% | 0
|  | sníž. přenesená | 0 |  |  | 15% | 0
|  | nulová | 0 |  |  | 0% | 0
| Cena s DPH |  |  | v | CZK |  | 0
REKAPITULACE ČLENĚNÍ SOUPISU PRACÍ
Stavba:
Depozitář Krajské knihovny KK_soupis prací
Objekt:
SO 05 - Přeložka splaškové kanalizace
Místo: |  |  | Karlovy Vary - Dvory |  |  | Datum: | 31. 5. 2019
Zadavatel: |  |  | Karlovarský kraj,Závodní 353/88,Dvory,Karlovy Vary |  |  | Projektant: | Ing.arch. M.Míka,Markant,Franze Kafky 835,Mar.L.
Uchazeč: |  |  | Vyplň údaj |  |  | Zpracovatel:
Kód dílu - Popis | [6 empty] | Cena celkem [CZK]
Náklady stavby celkem | [6 empty] | 0 | [11 empty] | -1
| HSV - Práce a dodávky HSV | [5 empty] | 0
| 11 - Zemní práce - přípravné a přidružené práce | [5 empty] | 0
| 13 - Zemní práce - hloubené vykopávky | [5 empty] | 0
| 15 - Zemní práce - zajištění výkopu, násypu a svahu | [5 empty] | 0
| 16 - Zemní práce - přemístění výkopku | [5 empty] | 0
| 162 - Zemní práce - přemístění výkopku - vodorovné na povrchu | [5 empty] | 0
| 17 - Zemní práce - konstrukce ze zemin | [5 empty] | 0
| 45 - Podkladní a vedlejší konstrukce kromě vozovek a železničního svršku | [5 empty] | 0
| 83 - Potrubí z trub kameninových a keramických | [5 empty] | 0
| 89 - Ostatní konstrukce a práce na trubním vedení | [5 empty] | 0
| 998 - Přesun hmot | [5 empty] | 0
| OST - Ostatní materiál | [5 empty] | 0
SOUPIS PRACÍ
Stavba:
Depozitář Krajské knihovny KK_soupis prací
Objekt:
SO 05 - Přeložka splaškové kanalizace
Místo: |  |  | Karlovy Vary - Dvory |  |  | Datum: | 31. 5. 2019
Zadavatel: |  |  | Karlovarský kraj,Závodní 353/88,Dvory,Karlovy Vary |  |  | Projektant: | Ing.arch. M.Míka,Markant,Franze Kafky 835,Mar.L.
Uchazeč: |  |  | Vyplň údaj |  |  | Zpracovatel:
PČ | Typ | Kód | Popis | MJ | Množství | J.cena [CZK] | Cena celkem [CZK] | Cenová soustava |  | DPH | J. Nh [h] | Nh celkem [h] | J. hmotnost [t] | Hmotnost celkem [t] | J. suť [t] | Suť Celkem [t]
Náklady soupisu celkem | [6 empty] | 0 |  |  |  |  | 0 |  | 263.0381 |  | 0 |  | D | -1 | [10 empty] | 0
| D | HSV | Práce a dodávky HSV |  |  |  | 0 |  |  |  |  | 0 |  | 263.0381 |  | 0 | 1 | D | 0 |  |  |  | ROZPOCET | [6 empty] | 0
| D | 11 | Zemní práce - přípravné a přidružené práce |  |  |  | 0 |  |  |  |  | 0 |  | 0.14994 |  | 0 | 1 | D | 1 |  |  |  | ROZPOCET | [6 empty] | 0
1 | K | 119001412 | Dočasné zajištění podzemního potrubí nebo vedení ve výkopišti ve stavu i poloze , ve kterých byla na začátku zemních prací a to s podepřením, vzepřením nebo vyvěšením, příp. s ochranným bedněním, se zřízením a odstraněním za jišťovací konstrukce, s opotřebením hmot potrubí betonového, kameninového nebo železobetonového, světlosti DN přes 200 do 500 | m | 6 |  | 0 | CS ÚRS 2018 01 |  | základní |  | 0 | 0.01269 | 0.07614 | 0 | 0 | 4 | K | 2 |  |  |  | ROZPOCET | 0 | 0 | 0 | 0 | 0 | 1 | 0 | 4 | 242026294
2 | K | 119001421 | Dočasné zajištění podzemního potrubí nebo vedení ve výkopišti ve stavu i poloze , ve kterých byla na začátku zemních prací a to s podepřením, vzepřením nebo vyvěšením, příp. s ochranným bedněním, se zřízením a odstraněním za jišťovací konstrukce, s opotřebením hmot kabelů a kabelových tratí z volně ložených kabelů a to do 3 kabelů | m | 2 |  | 0 | CS ÚRS 2018 01 |  | základní |  | 0 | 0.0369 | 0.0738 | 0 | 0 | 4 | K | 2 |  |  |  | ROZPOCET | 0 | 0 | 0 | 0 | 0 | 1 | 0 | 4 | 1457854429
3 | K | 115101204 | Čerpání vody na dopravní výšku do 10 m s uvažovaným průměrným přítokem přes 2 000 do 4 000 l/min | hod | 85 |  | 0 | CS ÚRS 2018 01 |  | základní |  | 0 | 0 | 0 | 0 | 0 | 4 | K | 2 |  |  |  | ROZPOCET | 0 | 0 | 0 | 0 | 0 | 1 | 0 | 4 | 1199690608
4 | K | 115101304 | Pohotovost záložní čerpací soupravy pro dopravní výšku do 10 m s uvažovaným průměrným přítokem přes 2 000 do 4 000 l/min | den | 10 |  | 0 | CS ÚRS 2018 01 |  | základní |  | 0 | 0 | 0 | 0 | 0 | 4 | K | 2 |  |  |  | ROZPOCET | 0 | 0 | 0 | 0 | 0 | 1 | 0 | 4 | -371200334
| D | 13 | Zemní práce - hloubené vykopávky |  |  |  | 0 |  |  |  |  | 0 |  | 0 |  | 0 | 1 | D | 1 |  |  |  | ROZPOCET | [6 empty] | 0
5 | K | 130001101 | Příplatek k cenám hloubených vykopávek za ztížení vykopávky v blízkosti podzemního vedení nebo výbušnin pro jakoukoliv třídu horniny | m3 | 29 |  | 0 | CS ÚRS 2018 01 |  | základní |  | 0 | 0 | 0 | 0 | 0 | 4 | K | 2 |  |  |  | ROZPOCET | 0 | 0 | 0 | 0 | 0 | 1 | 0 | 4 | -654196218
6 | K | 132201202 | Hloubení zapažených i nezapažených rýh šířky přes 600 do 2 000 mm s urovnáním dna do předepsaného profilu a spádu v hornině tř. 3 přes 100 do 1 000 m3 | m3 | 149.575 |  | 0 | CS ÚRS 2018 01 |  | základní |  | 0 | 0 | 0 | 0 | 0 | 4 | K | 2 |  |  |  | ROZPOCET | 0 | 0 | 0 | 0 | 0 | 1 | 0 | 4 | -1065552888
| VV |  | (2,50*1,0*113,2+1,90*1,0*8,50)/2 |  | 149.575 | [12 empty] | VV | 2 | 2 | True | 0 | ROZPOCET
| VV |  | Součet |  | 149.575 | [12 empty] | VV | 2 | 4 | False | 1 | ROZPOCET
7 | K | 132201209 | Hloubení zapažených i nezapažených rýh šířky přes 600 do 2 000 mm s urovnáním dna do předepsaného profilu a spádu v hornině tř. 3 Příplatek k cenám za lepivost horniny tř. 3 | m3 | 74.788 |  | 0 | CS ÚRS 2018 01 |  | základní |  | 0 | 0 | 0 | 0 | 0 | 4 | K | 2 |  |  |  | ROZPOCET | 0 | 0 | 0 | 0 | 0 | 1 | 0 | 4 | 1957415609
| VV |  | 149,575*0,5 "Přepočtené koeficientem množství |  | 74.788 | [12 empty] | VV | 2 | 2 | True | 1 | ROZPOCET
8 | K | 132301202 | Hloubení zapažených i nezapažených rýh šířky přes 600 do 2 000 mm s urovnáním dna do předepsaného profilu a spádu v hornině tř. 4 přes 100 do 1 000 m3 | m3 | 149.575 |  | 0 | CS ÚRS 2018 01 |  | základní |  | 0 | 0 | 0 | 0 | 0 | 4 | K | 2 |  |  |  | ROZPOCET | 0 | 0 | 0 | 0 | 0 | 1 | 0 | 4 | -1694620540
| VV |  | (2,50*1,0*113,2+1,90*1,0*8,50)/2 |  | 149.575 | [12 empty] | VV | 2 | 2 | True | 0 | ROZPOCET
| VV |  | Součet |  | 149.575 | [12 empty] | VV | 2 | 4 | False | 1 | ROZPOCET
9 | K | 132301209 | Hloubení zapažených i nezapažených rýh šířky přes 600 do 2 000 mm s urovnáním dna do předepsaného profilu a spádu v hornině tř. 4 Příplatek k cenám za lepivost horniny tř. 4 | m3 | 74.788 |  | 0 | CS ÚRS 2018 01 |  | základní |  | 0 | 0 | 0 | 0 | 0 | 4 | K | 2 |  |  |  | ROZPOCET | 0 | 0 | 0 | 0 | 0 | 1 | 0 | 4 | -1688572422
| VV |  | 149,575*0,5 "Přepočtené koeficientem množství |  | 74.788 | [12 empty] | VV | 2 | 2 | True | 1 | ROZPOCET
10 | K | 131201101 | Hloubení nezapažených jam a zářezů s urovnáním dna do předepsaného profilu a spádu v hornině tř. 3 do 100 m3 | m3 | 29.952 |  | 0 | CS ÚRS 2018 01 |  | základní |  | 0 | 0 | 0 | 0 | 0 | 4 | K | 2 |  |  |  | ROZPOCET | 0 | 0 | 0 | 0 | 0 | 1 | 0 | 4 | -1024153089
| VV |  | 2,60*1,60*(2,25+2,53+2,13+2,52+2,98+1,99)/2 |  | 29.952 | [12 empty] | VV | 2 | 2 | True | 0 | ROZPOCET
| VV |  | Součet |  | 29.952 | [12 empty] | VV | 2 | 4 | False | 1 | ROZPOCET
11 | K | 131201109 | Hloubení nezapažených jam a zářezů s urovnáním dna do předepsaného profilu a spádu Příplatek k cenám za lepivost horniny tř. 3 | m3 | 14.976 |  | 0 | CS ÚRS 2018 01 |  | základní |  | 0 | 0 | 0 | 0 | 0 | 4 | K | 2 |  |  |  | ROZPOCET | 0 | 0 | 0 | 0 | 0 | 1 | 0 | 4 | 57490704
| VV |  | 29,952*0,5 "Přepočtené koeficientem množství |  | 14.976 | [12 empty] | VV | 2 | 2 | True | 1 | ROZPOCET
12 | K | 131301101 | Hloubení nezapažených jam a zářezů s urovnáním dna do předepsaného profilu a spádu v hornině tř. 4 do 100 m3 | m3 | 29.952 |  | 0 | CS ÚRS 2018 01 |  | základní |  | 0 | 0 | 0 | 0 | 0 | 4 | K | 2 |  |  |  | ROZPOCET | 0 | 0 | 0 | 0 | 0 | 1 | 0 | 4 | -1391802312
| VV |  | 2,60*1,60*(2,25+2,53+2,13+2,52+2,98+1,99)/2 |  | 29.952 | [12 empty] | VV | 2 | 2 | True | 0 | ROZPOCET
| VV |  | Součet |  | 29.952 | [12 empty] | VV | 2 | 4 | False | 1 | ROZPOCET
13 | K | 131301109 | Hloubení nezapažených jam a zářezů s urovnáním dna do předepsaného profilu a spádu Příplatek k cenám za lepivost horniny tř. 4 | m3 | 14.976 |  | 0 | CS ÚRS 2018 01 |  | základní |  | 0 | 0 | 0 | 0 | 0 | 4 | K | 2 |  |  |  | ROZPOCET | 0 | 0 | 0 | 0 | 0 | 1 | 0 | 4 | -2000696552
| VV |  | 29,952*0,5 "Přepočtené koeficientem množství |  | 14.976 | [12 empty] | VV | 2 | 2 | True | 1 | ROZPOCET
| D | 15 | Zemní práce - zajištění výkopu, násypu a svahu |  |  |  | 0 |  |  |  |  | 0 |  | 0.4887 |  | 0 | 1 | D | 1 |  |  |  | ROZPOCET | [6 empty] | 0
14 | K | 151101102 | Zřízení pažení a rozepření stěn rýh pro podzemní vedení pro všechny šířky rýhy příložné pro jakoukoliv mezerovitost, hloubky do 4 m | m2 | 543.36 |  | 0 | CS ÚRS 2018 01 |  | základní |  | 0 | 0.00085 | 0.46186 | 0 | 0 | 4 | K | 2 |  |  |  | ROZPOCET | 0 | 0 | 0 | 0 | 0 | 1 | 0 | 4 | -1920636798
| VV |  | 113,2*2,4*2 |  | 543.36 | [12 empty] | VV | 2 | 2 | True | 0 | ROZPOCET
| VV |  | Součet |  | 543.36 | [12 empty] | VV | 2 | 4 | False | 1 | ROZPOCET
15 | K | 151101112 | Odstranění pažení a rozepření stěn rýh pro podzemní vedení s uložením materiálu na vzdálenost do 3 m od kraje výkopu příložné, hloubky přes 2 do 4 m | m2 | 543.36 |  | 0 | CS ÚRS 2018 01 |  | základní |  | 0 | 0 | 0 | 0 | 0 | 4 | K | 2 |  |  |  | ROZPOCET | 0 | 0 | 0 | 0 | 0 | 1 | 0 | 4 | -2034670794
16 | K | 151101101 | Zřízení pažení a rozepření stěn rýh pro podzemní vedení pro všechny šířky rýhy příložné pro jakoukoliv mezerovitost, hloubky do 2 m | m2 | 31.96 |  | 0 | CS ÚRS 2018 01 |  | základní |  | 0 | 0.00084 | 0.026846 | 0 | 0 | 4 | K | 2 |  |  |  | ROZPOCET | 0 | 0 | 0 | 0 | 0 | 1 | 0 | 4 | -1535976236
| VV |  | 8,5*1,88*2 |  | 31.96 | [12 empty] | VV | 2 | 2 | True | 0 | ROZPOCET
| VV |  | Součet |  | 31.96 | [12 empty] | VV | 2 | 4 | False | 1 | ROZPOCET
17 | K | 151101111 | Odstranění pažení a rozepření stěn rýh pro podzemní vedení s uložením materiálu na vzdálenost do 3 m od kraje výkopu příložné, hloubky do 2 m | m2 | 31.96 |  | 0 | CS ÚRS 2018 01 |  | základní |  | 0 | 0 | 0 | 0 | 0 | 4 | K | 2 |  |  |  | ROZPOCET | 0 | 0 | 0 | 0 | 0 | 1 | 0 | 4 | 125724097
| D | 16 | Zemní práce - přemístění výkopku |  |  |  | 0 |  |  |  |  | 0 |  | 0 |  | 0 | 1 | D | 1 |  |  |  | ROZPOCET | [6 empty] | 0
18 | K | 161101101 | Svislé přemístění výkopku bez naložení do dopravní nádoby avšak s vyprázdněním dopravní nádoby na hromadu nebo do dopravního prostředku z horniny tř. 1 až 4, při hloubce výkopu přes 1 do 2,5 m | m3 | 179.53 |  | 0 | CS ÚRS 2018 01 |  | základní |  | 0 | 0 | 0 | 0 | 0 | 4 | K | 2 |  |  |  | ROZPOCET | 0 | 0 | 0 | 0 | 0 | 1 | 0 | 4 | -2128047656
| VV |  | 2*(149,58+29,95)*0,50 |  | 179.53 | [12 empty] | VV | 2 | 2 | True | 0 | ROZPOCET
| VV |  | Součet |  | 179.53 | [12 empty] | VV | 2 | 4 | False | 1 | ROZPOCET
19 | K | 162701105 | Vodorovné přemístění výkopku nebo sypaniny po suchu na obvyklém dopravním prostředku, bez naložení výkopku, avšak se složením bez rozhrnutí z horniny tř. 1 až 4 na vzdálenost přes 9 000 do 10 000 m | m3 | 131.44 |  | 0 | CS ÚRS 2018 01 |  | základní |  | 0 | 0 | 0 | 0 | 0 | 4 | K | 2 |  |  |  | ROZPOCET | 0 | 0 | 0 | 0 | 0 | 1 | 0 | 4 | 2118803949
| VV |  | pol.6+pol.8+pol.10+pol.12-pol.22 | [14 empty] | VV | 2 | 1 | True | 0 | ROZPOCET
| VV |  | 131,44 |  | 131.44 | [12 empty] | VV | 2 | 2 | True | 0 | ROZPOCET
| VV |  | Součet |  | 131.44 | [12 empty] | VV | 2 | 4 | False | 1 | ROZPOCET
20 | K | 162701109 | Vodorovné přemístění výkopku nebo sypaniny po suchu na obvyklém dopravním prostředku, bez naložení výkopku, avšak se složením bez rozhrnutí z horniny tř. 1 až 4 na vzdálenost Příplatek k ceně za každých dalších i započatých 1 000 m | m3 | 1840.16 |  | 0 | CS ÚRS 2018 01 |  | základní |  | 0 | 0 | 0 | 0 | 0 | 4 | K | 2 |  |  |  | ROZPOCET | 0 | 0 | 0 | 0 | 0 | 1 | 0 | 4 | 659582941
| VV |  | 131,44*14 "Přepočtené koeficientem množství |  | 1840.16 | [12 empty] | VV | 2 | 2 | True | 1 | ROZPOCET
| D | 162 | Zemní práce - přemístění výkopku - vodorovné na povrchu |  |  |  | 0 |  |  |  |  | 0 |  | 0 |  | 0 | 1 | D | 1 |  |  |  | ROZPOCET | [6 empty] | 0
21 | K | 171201211 | Poplatek za uložení stavebního odpadu na skládce (skládkovné) zeminy a kameniva zatříděného do Katalogu odpadů pod kódem 170 504 | t | 236.592 |  | 0 | CS ÚRS 2018 01 |  | základní |  | 0 | 0 | 0 | 0 | 0 | 4 | K | 2 |  |  |  | ROZPOCET | 0 | 0 | 0 | 0 | 0 | 1 | 0 | 4 | 1763660924
| P |  | Poznámka k položce: bude fakturováno na základě doložených dokladů o uložení odpadů na řízenou skládku a vážními lístky | [14 empty] | P | 2
| VV |  | 131,44*1,8 "Přepočtené koeficientem množství |  | 236.592 | [12 empty] | VV | 2 | 2 | True | 1 | ROZPOCET
| D | 17 | Zemní práce - konstrukce ze zemin |  |  |  | 0 |  |  |  |  | 0 |  | 220.85 |  | 0 | 1 | D | 1 |  |  |  | ROZPOCET | [6 empty] | 0
22 | K | 174101101 | Zásyp sypaninou z jakékoliv horniny s uložením výkopku ve vrstvách se zhutněním jam, šachet, rýh nebo kolem objektů v těchto vykopávkách | m3 | 227.62 |  | 0 | CS ÚRS 2018 01 |  | základní |  | 0 | 0 | 0 | 0 | 0 | 4 | K | 2 |  |  |  | ROZPOCET | 0 | 0 | 0 | 0 | 0 | 1 | 0 | 4 | 959789392
23 | K | 175151101 | Obsypání potrubí strojně sypaninou z vhodných hornin tř. 1 až 4 nebo materiálem připraveným podél výkopu ve vzdálenosti do 3 m od jeho kraje, pro jakoukoliv hloubku výkopu a míru zhutnění bez prohození sypaniny | m3 | 110.425 |  | 0 | CS ÚRS 2018 01 |  | základní |  | 0 | 0 | 0 | 0 | 0 | 4 | K | 2 |  |  |  | ROZPOCET | 0 | 0 | 0 | 0 | 0 | 1 | 0 | 4 | 191064754
| VV |  | 126,2*0,7*1,25 |  | 110.425 | [12 empty] | VV | 2 | 2 | True | 0 | ROZPOCET
| VV |  | Součet |  | 110.425 | [12 empty] | VV | 2 | 4 | False | 1 | ROZPOCET
24 | M | 58331200 | štěrkopísek netříděný zásypový materiál | t | 220.85 |  | 0 | CS ÚRS 2018 01 |  | základní |  | 0 | 1 | 220.85 | 0 | 0 | 8 | M | 2 |  |  |  | ROZPOCET | 0 | 0 | 0 | 0 | 0 | 1 | 0 | 4 | -42108534
| VV |  | 110,425*2 "Přepočtené koeficientem množství |  | 220.85 | [12 empty] | VV | 2 | 2 | True | 1 | ROZPOCET
| D | 45 | Podkladní a vedlejší konstrukce kromě vozovek a železničního svršku |  |  |  | 0 |  |  |  |  | 0 |  | 0 |  | 0 | 1 | D | 1 |  |  |  | ROZPOCET | [6 empty] | 0
25 | K | 451573111 | Lože pod potrubí, stoky a drobné objekty v otevřeném výkopu z písku a štěrkopísku do 63 mm | m3 | 24.34 |  | 0 | CS ÚRS 2018 01 |  | základní |  | 0 | 0 | 0 | 0 | 0 | 4 | K | 2 |  |  |  | ROZPOCET | 0 | 0 | 0 | 0 | 0 | 1 | 0 | 4 | -1011151308
| VV |  | 121,7*0,2*1,0 |  | 24.34 | [12 empty] | VV | 2 | 2 | True | 0 | ROZPOCET
| VV |  | Součet |  | 24.34 | [12 empty] | VV | 2 | 4 | False | 1 | ROZPOCET
| D | 83 | Potrubí z trub kameninových a keramických |  |  |  | 0 |  |  |  |  | 0 |  | 8.6422 |  | 0 | 1 | D | 1 |  |  |  | ROZPOCET | [6 empty] | 0
26 | K | 831372121 | Montáž potrubí z trub kameninových hrdlových s integrovaným těsněním v otevřeném výkopu ve sklonu do 20 % DN 300 | m | 113.2 |  | 0 | CS ÚRS 2018 01 |  | základní |  | 0 | 8e-05 | 0.009056 | 0 | 0 | 4 | K | 2 |  |  |  | ROZPOCET | 0 | 0 | 0 | 0 | 0 | 1 | 0 | 4 | -861564210
27 | M | 59710711 | trouba kameninová glazovaná DN 300mm L2,50m spojovací systém C Třída 160 | m | 114.898 |  | 0 | CS ÚRS 2018 01 |  | základní |  | 0 | 0.072 | 8.2727 | 0 | 0 | 8 | M | 2 |  |  |  | ROZPOCET | 0 | 0 | 0 | 0 | 0 | 1 | 0 | 4 | -1732011708
| VV |  | 113,2*1,015 "Přepočtené koeficientem množství |  | 114.898 | [12 empty] | VV | 2 | 2 | True | 1 | ROZPOCET
28 | K | 837371221 | Montáž kameninových tvarovek na potrubí z trub kameninových v otevřeném výkopu s integrovaným těsněním odbočných DN 300 | kus | 1 |  | 0 | CS ÚRS 2018 01 |  | základní |  | 0 | 0.00016 | 0.00016 | 0 | 0 | 4 | K | 2 |  |  |  | ROZPOCET | 0 | 0 | 0 | 0 | 0 | 1 | 0 | 4 | -135991448
29 | M | 59711770 | odbočka kameninová glazovaná jednoduchá kolmá DN 300/150 L50cm spojovací systém C/F tř.160/- | kus | 1.015 |  | 0 | CS ÚRS 2018 01 |  | základní |  | 0 | 0.073 | 0.074095 | 0 | 0 | 8 | M | 2 |  |  |  | ROZPOCET | 0 | 0 | 0 | 0 | 0 | 1 | 0 | 4 | -129287342
| VV |  | 1*1,015 "Přepočtené koeficientem množství |  | 1.015 | [12 empty] | VV | 2 | 2 | True | 1 | ROZPOCET
30 | K | 831312121 | Montáž potrubí z trub kameninových hrdlových s integrovaným těsněním v otevřeném výkopu ve sklonu do 20 % DN 150 | m | 8.5 |  | 0 | CS ÚRS 2018 01 |  | základní |  | 0 | 3e-05 | 0.000255 | 0 | 0 | 4 | K | 2 |  |  |  | ROZPOCET | 0 | 0 | 0 | 0 | 0 | 1 | 0 | 4 | -2017030251
31 | M | 59710675 | trouba kameninová glazovaná DN 150mm L1,50m spojovací systém F | m | 8.628 |  | 0 | CS ÚRS 2018 01 |  | základní |  | 0 | 0.024 | 0.20707 | 0 | 0 | 8 | M | 2 |  |  |  | ROZPOCET | 0 | 0 | 0 | 0 | 0 | 1 | 0 | 4 | 614305852
| VV |  | 8,5*1,015 "Přepočtené koeficientem množství |  | 8.628 | [12 empty] | VV | 2 | 2 | True | 1 | ROZPOCET
32 | K | 837312221 | Montáž kameninových tvarovek na potrubí z trub kameninových v otevřeném výkopu s integrovaným těsněním jednoosých DN 150 | kus | 1 |  | 0 | CS ÚRS 2018 01 |  | základní |  | 0 | 7e-05 | 7e-05 | 0 | 0 | 4 | K | 2 |  |  |  | ROZPOCET | 0 | 0 | 0 | 0 | 0 | 1 | 0 | 4 | -1591404701
33 | M | 59711024 | koleno kameninové glazované DN 150 90° spojovací systém F | kus | 1.015 |  | 0 | CS ÚRS 2018 01 |  | základní |  | 0 | 0.01 | 0.01015 | 0 | 0 | 8 | M | 2 |  |  |  | ROZPOCET | 0 | 0 | 0 | 0 | 0 | 1 | 0 | 4 | 2047523370
| VV |  | 1*1,015 "Přepočtené koeficientem množství |  | 1.015 | [12 empty] | VV | 2 | 2 | True | 1 | ROZPOCET
34 | K | 831263195 | Montáž potrubí z trub kameninových hrdlových s integrovaným těsněním Příplatek k cenám za zřízení kanalizační přípojky DN od 100 do 300 | kus | 1 |  | 0 | CS ÚRS 2018 01 |  | základní |  | 0 | 0.06864 | 0.06864 | 0 | 0 | 4 | K | 2 |  |  |  | ROZPOCET | 0 | 0 | 0 | 0 | 0 | 1 | 0 | 4 | -1981740455
| D | 89 | Ostatní konstrukce a práce na trubním vedení |  |  |  | 0 |  |  |  |  | 0 |  | 15.5453 |  | 0 | 1 | D | 1 |  |  |  | ROZPOCET | [6 empty] | 0
35 | K | 894411121 | Zřízení šachet kanalizačních z betonových dílců výšky vstupu do 1,50 m s obložením dna betonem tř. C 25/30, na potrubí DN přes 200 do 300 | kus | 6 |  | 0 | CS ÚRS 2018 01 |  | základní |  | 0 | 2.1168 | 12.7006 | 0 | 0 | 4 | K | 2 |  |  |  | ROZPOCET | 0 | 0 | 0 | 0 | 0 | 1 | 0 | 4 | -1081201589
36 | K | 899103112 | Osazení poklopů litinových a ocelových včetně rámů pro třídu zatížení B125, C250 | kus | 6 |  | 0 | CS ÚRS 2018 01 |  | základní |  | 0 | 0.21734 | 1.304 | 0 | 0 | 4 | K | 2 |  |  |  | ROZPOCET | 0 | 0 | 0 | 0 | 0 | 1 | 0 | 4 | 1503642139
37 | M | 28661933 | poklop šachtový litinový dno DN 600 pro třídu zatížení B125 | kus | 6 |  | 0 | CS ÚRS 2018 01 |  | základní |  | 0 | 0.102 | 0.612 | 0 | 0 | 8 | M | 2 |  |  |  | ROZPOCET | 0 | 0 | 0 | 0 | 0 | 1 | 0 | 4 | 1008836382
38 | K | 892381111 | Tlakové zkoušky vodou na potrubí DN 250, 300 nebo 350 | m | 113.2 |  | 0 | CS ÚRS 2018 01 |  | základní |  | 0 | 0 | 0 | 0 | 0 | 4 | K | 2 |  |  |  | ROZPOCET | 0 | 0 | 0 | 0 | 0 | 1 | 0 | 4 | -891860908
39 | K | 892372111 | Tlakové zkoušky vodou zabezpečení konců potrubí při tlakových zkouškách DN do 300 | kus | 1 |  | 0 | CS ÚRS 2018 01 |  | základní |  | 0 | 0.46009 | 0.46009 | 0 | 0 | 4 | K | 2 |  |  |  | ROZPOCET | 0 | 0 | 0 | 0 | 0 | 1 | 0 | 4 | 592780500
40 | K | 894201121 | Ostatní konstrukce na trubním vedení z prostého betonu dno šachet tloušťky přes 200 mm z betonu bez zvýšených nároků na prostředí tř. C 25/30 | m3 | 0.2 |  | 0 | CS ÚRS 2018 01 |  | základní |  | 0 | 0 | 0 | 0 | 0 | 4 | K | 2 |  |  |  | ROZPOCET | 0 | 0 | 0 | 0 | 0 | 1 | 0 | 4 | -635128802
41 | K | 892351111 | Tlakové zkoušky vodou na potrubí DN 150 nebo 200 | m | 8.5 |  | 0 | CS ÚRS 2018 01 |  | základní |  | 0 | 0 | 0 | 0 | 0 | 4 | K | 2 |  |  |  | ROZPOCET | 0 | 0 | 0 | 0 | 0 | 1 | 0 | 4 | -1170104936
42 | K | 892372111 | Tlakové zkoušky vodou zabezpečení konců potrubí při tlakových zkouškách DN do 300 | kus | 1 |  | 0 | CS ÚRS 2018 01 |  | základní |  | 0 | 0.46009 | 0.46009 | 0 | 0 | 4 | K | 2 |  |  |  | ROZPOCET | 0 | 0 | 0 | 0 | 0 | 1 | 0 | 4 | 1803075194
43 | K | 899722112 | Krytí potrubí z plastů výstražnou fólií z PVC šířky 30 cm | m | 121.7 |  | 0 | CS ÚRS 2018 01 |  | základní |  | 0 | 7e-05 | 0.008519 | 0 | 0 | 4 | K | 2 |  |  |  | ROZPOCET | 0 | 0 | 0 | 0 | 0 | 1 | 0 | 4 | 1765976401
| D | 998 | Přesun hmot |  |  |  | 0 |  |  |  |  | 0 |  | 0 |  | 0 | 1 | D | 1 |  |  |  | ROZPOCET | [6 empty] | 0
44 | K | 998275101 | Přesun hmot pro trubní vedení hloubené z trub kameninových pro kanalizace v otevřeném výkopu dopravní vzdálenost do 15 m | t | 245.676 |  | 0 | CS ÚRS 2018 01 |  | základní |  | 0 | 0 | 0 | 0 | 0 | 4 | K | 2 |  |  |  | ROZPOCET | 0 | 0 | 0 | 0 | 0 | 1 | 0 | 4 | -753935526
| D | OST | Ostatní materiál |  |  |  | 0 |  |  |  |  | 0 |  | 17.362 |  | 0 | 4 | D | 1 |  |  |  | ROZPOCET | [6 empty] | 0
45 | M | 59224160 | skruž kanalizační s ocelovými stupadly 100 x 25 x 12 cm | kus | 3 |  | 0 | CS ÚRS 2018 01 |  | základní |  | 0 | 0.254 | 0.762 | 0 | 0 | 512 | M | 2 |  |  |  | ROZPOCET | 0 | 0 | 0 | 0 | 0 | 1 | 0 | 512 | 1231274937
46 | M | 59224161 | skruž kanalizační s ocelovými stupadly 100 x 50 x 12 cm | kus | 3 |  | 0 | CS ÚRS 2018 01 |  | základní |  | 0 | 0.506 | 1.518 | 0 | 0 | 512 | M | 2 |  |  |  | ROZPOCET | 0 | 0 | 0 | 0 | 0 | 1 | 0 | 512 | -648296407
47 | M | 59224052 | skruž pro kanalizační šachty se zabudovanými stupadly 100 x 100 x 12 cm | kus | 2 |  | 0 | CS ÚRS 2018 01 |  | základní |  | 0 | 1.013 | 2.026 | 0 | 0 | 512 | M | 2 |  |  |  | ROZPOCET | 0 | 0 | 0 | 0 | 0 | 1 | 0 | 512 | 69604569
48 | M | 59224135 | Prstenec vyrovnávací TBW-Q 625/80/120 | kus | 1 |  | 0 | CS ÚRS 2018 01 |  | základní |  | 0 | 0.033 | 0.033 | 0 | 0 | 512 | M | 2 |  |  |  | ROZPOCET | 0 | 0 | 0 | 0 | 0 | 1 | 0 | 512 | 1017308234
49 | M | 59224176 | Prstenec vyrovnávací TBW-Q 625/100/120 | kus | 5 |  | 0 | CS ÚRS 2018 01 |  | základní |  | 0 | 0.051 | 0.255 | 0 | 0 | 512 | M | 2 |  |  |  | ROZPOCET | 0 | 0 | 0 | 0 | 0 | 1 | 0 | 512 | 866658449
50 | M | 59224168 | skruž betonová přechodová 62,5/100x60x12 cm, stupadla poplastovaná kapsová | kus | 6 |  | 0 | CS ÚRS 2018 01 |  | základní |  | 0 | 0.548 | 3.288 | 0 | 0 | 512 | M | 2 |  |  |  | ROZPOCET | 0 | 0 | 0 | 0 | 0 | 1 | 0 | 512 | 1655046816
51 | M | 59224062 | Dno šachtové TZZ-Q 1000/600 potrubí 200-300 | kus | 6 |  | 0 | CS ÚRS 2018 01 |  | základní |  | 0 | 1.548 | 9.288 | 0 | 0 | 512 | M | 2 |  |  |  | ROZPOCET | 0 | 0 | 0 | 0 | 0 | 1 | 0 | 512 | 44497144
52 | M | 59224011 | prstenec betonový vyrovnávací ke krytu šachty 62,5x6x10 cm | kus | 6 |  | 0 | CS ÚRS 2018 01 |  | základní |  | 0 | 0.032 | 0.192 | 0 | 0 | 512 | M | 2 |  |  |  | ROZPOCET | 0 | 0 | 0 | 0 | 0 | 1 | 0 | 512 | -2145018316

## SO 06 - Dešťová kanalizace
{c01c5087-9e4b-4d4f-bd96-12f21eec8c22}
2
| KRYCÍ LIST SOUPISU PRACÍ | [7 empty] | v --- níže se nacházejí doplnkové a pomocné údaje k sestavám --- v | [8 empty] | False
Stavba:
Depozitář Krajské knihovny KK_soupis prací
Objekt:
SO 06 - Dešťová kanalizace
| KSO: |  |  |  |  | CC-CZ:
| Místo: |  | Karlovy Vary - Dvory |  |  | Datum: | 31. 5. 2019
| Zadavatel: |  |  |  |  | IČ: | 70891168
|  | Karlovarský kraj,Závodní 353/88,Dvory,Karlovy Vary |  |  |  | DIČ:
| Uchazeč: |  |  |  |  | IČ: | Vyplň údaj
|  | Vyplň údaj |  |  |  | DIČ: | Vyplň údaj
| Projektant: |  |  |  |  | IČ: | 10337075
|  | Ing.arch. M.Míka,Markant,Franze Kafky 835,Mar.L. |  |  |  | DIČ:
| Zpracovatel: |  |  |  |  | IČ:
DIČ:
Poznámka:
| Cena bez DPH | [5 empty] | 0
|  |  | Základ daně |  |  | Sazba daně | Výše daně
| DPH | základní | 0 |  |  | 21% | 0
|  | snížená | 0 |  |  | 15% | 0
|  | zákl. přenesená | 0 |  |  | 21% | 0
|  | sníž. přenesená | 0 |  |  | 15% | 0
|  | nulová | 0 |  |  | 0% | 0
| Cena s DPH |  |  | v | CZK |  | 0
REKAPITULACE ČLENĚNÍ SOUPISU PRACÍ
Stavba:
Depozitář Krajské knihovny KK_soupis prací
Objekt:
SO 06 - Dešťová kanalizace
Místo: |  |  | Karlovy Vary - Dvory |  |  | Datum: | 31. 5. 2019
Zadavatel: |  |  | Karlovarský kraj,Závodní 353/88,Dvory,Karlovy Vary |  |  | Projektant: | Ing.arch. M.Míka,Markant,Franze Kafky 835,Mar.L.
Uchazeč: |  |  | Vyplň údaj |  |  | Zpracovatel:
Kód dílu - Popis | [6 empty] | Cena celkem [CZK]
Náklady stavby celkem | [6 empty] | 0 | [11 empty] | -1
| SO 06a - KANALIZACE DEŠŤOVÁ AREÁLOVÁ | [5 empty] | 0
| 11 - Zemní práce - přípravné a přidružené práce | [5 empty] | 0
| 13 - Zemní práce - hloubené vykopávky | [5 empty] | 0
| 15 - Zemní práce - zajištění výkopu, násypu a svahu | [5 empty] | 0
| 16 - Zemní práce - přemístění výkopku | [5 empty] | 0
| 162 - Zemní práce - přemístění výkopku-vodorovné na povrchu | [5 empty] | 0
| 17 - Zemní práce - konstrukce ze zemin | [5 empty] | 0
| 45 - Podkladní a vedlejší konstrukce kromě vozovek a železničního svršku | [5 empty] | 0
| 83 - Potrubí z trub kameninových a keramických | [5 empty] | 0
| 87 - Potrubí z trub plastických a skleněných | [5 empty] | 0
| 89 - Ostatní konstrukce a práce na trubním vedení | [5 empty] | 0
| M201VD - Montáž technologie | [5 empty] | 0
| 998 - Přesun hmot | [5 empty] | 0
| SO-06b - KANALIZACE DEŠŤOVÁ DN 700 A DN 300 | [5 empty] | 0
| 11 - Zemní práce - přípravné a přidružené práce | [5 empty] | 0
| 12 - Zemní práce - odkopávky a prokopávky | [5 empty] | 0
| 13 - Zemní práce - hloubené vykopávky | [5 empty] | 0
| 15 - Zemní práce - zajištění výkopu, násypu a svahu | [5 empty] | 0
| 16 - Zemní práce - přemístění výkopku | [5 empty] | 0
| 162 - Zemní práce - přemístění výkopku-vodorovné na povrchu | [5 empty] | 0
| 17 - Zemní práce - konstrukce ze zemin | [5 empty] | 0
| 45 - Podkladní a vedlejší konstrukce kromě vozovek a železničního svršku | [5 empty] | 0
| 83 - Potrubí z trub kameninových a keramických | [5 empty] | 0
| 831 - Dešťová kanalizace | [5 empty] | 0
| 89 - Ostatní konstrukce a práce na trubním vedení | [5 empty] | 0
| 998 - Přesun hmot | [5 empty] | 0
SOUPIS PRACÍ
Stavba:
Depozitář Krajské knihovny KK_soupis prací
Objekt:
SO 06 - Dešťová kanalizace
Místo: |  |  | Karlovy Vary - Dvory |  |  | Datum: | 31. 5. 2019
Zadavatel: |  |  | Karlovarský kraj,Závodní 353/88,Dvory,Karlovy Vary |  |  | Projektant: | Ing.arch. M.Míka,Markant,Franze Kafky 835,Mar.L.
Uchazeč: |  |  | Vyplň údaj |  |  | Zpracovatel:
PČ | Typ | Kód | Popis | MJ | Množství | J.cena [CZK] | Cena celkem [CZK] | Cenová soustava |  | DPH | J. Nh [h] | Nh celkem [h] | J. hmotnost [t] | Hmotnost celkem [t] | J. suť [t] | Suť Celkem [t]
Náklady soupisu celkem | [6 empty] | 0 |  |  |  |  | 0 |  | 553.0508 |  | 0 |  | D | -1 | [10 empty] | 0
| D | SO 06a | KANALIZACE DEŠŤOVÁ AREÁLOVÁ |  |  |  | 0 |  |  |  |  | 0 |  | 123.3539 |  | 0 | 1 | D | 0 |  |  |  | ROZPOCET | [6 empty] | 0
| D | 11 | Zemní práce - přípravné a přidružené práce |  |  |  | 0 |  |  |  |  | 0 |  | 0 |  | 0 | 1 | D | 1 |  |  |  | ROZPOCET | [6 empty] | 0
1 | K | 115101204 | Čerpání vody na dopravní výšku do 10 m s uvažovaným průměrným přítokem přes 2 000 do 4 000 l/min | hod | 85 |  | 0 | CS ÚRS 2018 01 |  | základní |  | 0 | 0 | 0 | 0 | 0 | 4 | K | 2 |  |  |  | ROZPOCET | 0 | 0 | 0 | 0 | 0 | 1 | 0 | 4 | 210607780
2 | K | 115101304 | Pohotovost záložní čerpací soupravy pro dopravní výšku do 10 m s uvažovaným průměrným přítokem přes 2 000 do 4 000 l/min | den | 10 |  | 0 | CS ÚRS 2018 01 |  | základní |  | 0 | 0 | 0 | 0 | 0 | 4 | K | 2 |  |  |  | ROZPOCET | 0 | 0 | 0 | 0 | 0 | 1 | 0 | 4 | -956218527
| D | 13 | Zemní práce - hloubené vykopávky |  |  |  | 0 |  |  |  |  | 0 |  | 0 |  | 0 | 1 | D | 1 |  |  |  | ROZPOCET | [6 empty] | 0
3 | K | 132201202 | Hloubení zapažených i nezapažených rýh šířky přes 600 do 2 000 mm s urovnáním dna do předepsaného profilu a spádu v hornině tř. 3 přes 100 do 1 000 m3 | m3 | 205.392 |  | 0 | CS ÚRS 2018 01 |  | základní |  | 0 | 0 | 0 | 0 | 0 | 4 | K | 2 |  |  |  | ROZPOCET | 0 | 0 | 0 | 0 | 0 | 1 | 0 | 4 | -636486682
| VV |  | ((46,9*2,40+64,9*2,40)*1,20 + (18,9*2,00+25,5*2,00)*1,0)*0,5 |  | 205.392 | [12 empty] | VV | 2 | 2 | True | 0 | ROZPOCET
| VV |  | Součet |  | 205.392 | [12 empty] | VV | 2 | 4 | False | 1 | ROZPOCET
4 | K | 132201209 | Hloubení zapažených i nezapažených rýh šířky přes 600 do 2 000 mm s urovnáním dna do předepsaného profilu a spádu v hornině tř. 3 Příplatek k cenám za lepivost horniny tř. 3 | m3 | 102.696 |  | 0 | CS ÚRS 2018 01 |  | základní |  | 0 | 0 | 0 | 0 | 0 | 4 | K | 2 |  |  |  | ROZPOCET | 0 | 0 | 0 | 0 | 0 | 1 | 0 | 4 | -1300146059
| VV |  | 205,392*0,5 "Přepočtené koeficientem množství |  | 102.696 | [12 empty] | VV | 2 | 2 | True | 1 | ROZPOCET
5 | K | 131201102 | Hloubení nezapažených jam a zářezů s urovnáním dna do předepsaného profilu a spádu v hornině tř. 3 přes 100 do 1 000 m3 | m3 | 24 |  | 0 | CS ÚRS 2018 01 |  | základní |  | 0 | 0 | 0 | 0 | 0 | 4 | K | 2 |  |  |  | ROZPOCET | 0 | 0 | 0 | 0 | 0 | 1 | 0 | 4 | 741163656
| VV |  | pro šachty 3ks | [14 empty] | VV | 2 | 1 | True | 0 | ROZPOCET
| VV |  | 24,0 |  | 24 | [12 empty] | VV | 2 | 2 | True | 0 | ROZPOCET
| VV |  | Součet |  | 24 | [12 empty] | VV | 2 | 4 | False | 1 | ROZPOCET
6 | K | 131201109 | Hloubení nezapažených jam a zářezů s urovnáním dna do předepsaného profilu a spádu Příplatek k cenám za lepivost horniny tř. 3 | m3 | 12 |  | 0 | CS ÚRS 2018 01 |  | základní |  | 0 | 0 | 0 | 0 | 0 | 4 | K | 2 |  |  |  | ROZPOCET | 0 | 0 | 0 | 0 | 0 | 1 | 0 | 4 | 211843828
| VV |  | 24*0,5 "Přepočtené koeficientem množství |  | 12 | [12 empty] | VV | 2 | 2 | True | 1 | ROZPOCET
| D | 15 | Zemní práce - zajištění výkopu, násypu a svahu |  |  |  | 0 |  |  |  |  | 0 |  | 0.02016 |  | 0 | 1 | D | 1 |  |  |  | ROZPOCET | [6 empty] | 0
7 | K | 151101101 | Zřízení pažení a rozepření stěn rýh pro podzemní vedení pro všechny šířky rýhy příložné pro jakoukoliv mezerovitost, hloubky do 2 m | m2 | 24 |  | 0 | CS ÚRS 2018 01 |  | základní |  | 0 | 0.00084 | 0.02016 | 0 | 0 | 4 | K | 2 |  |  |  | ROZPOCET | 0 | 0 | 0 | 0 | 0 | 1 | 0 | 4 | -1199074948
| VV |  | 3*2,0*2,0*2,0 |  | 24 | [12 empty] | VV | 2 | 2 | True | 0 | ROZPOCET
| VV |  | Součet |  | 24 | [12 empty] | VV | 2 | 4 | False | 1 | ROZPOCET
8 | K | 151101111 | Odstranění pažení a rozepření stěn rýh pro podzemní vedení s uložením materiálu na vzdálenost do 3 m od kraje výkopu příložné, hloubky do 2 m | m2 | 24 |  | 0 | CS ÚRS 2018 01 |  | základní |  | 0 | 0 | 0 | 0 | 0 | 4 | K | 2 |  |  |  | ROZPOCET | 0 | 0 | 0 | 0 | 0 | 1 | 0 | 4 | -883562250
| D | 16 | Zemní práce - přemístění výkopku |  |  |  | 0 |  |  |  |  | 0 |  | 0 |  | 0 | 1 | D | 1 |  |  |  | ROZPOCET | [6 empty] | 0
9 | K | 161101101 | Svislé přemístění výkopku bez naložení do dopravní nádoby avšak s vyprázdněním dopravní nádoby na hromadu nebo do dopravního prostředku z horniny tř. 1 až 4, při hloubce výkopu přes 1 do 2,5 m | m3 | 229.39 |  | 0 | CS ÚRS 2018 01 |  | základní |  | 0 | 0 | 0 | 0 | 0 | 4 | K | 2 |  |  |  | ROZPOCET | 0 | 0 | 0 | 0 | 0 | 1 | 0 | 4 | -504932474
10 | K | 162701105 | Vodorovné přemístění výkopku nebo sypaniny po suchu na obvyklém dopravním prostředku, bez naložení výkopku, avšak se složením bez rozhrnutí z horniny tř. 1 až 4 na vzdálenost přes 9 000 do 10 000 m | m3 | 44.618 |  | 0 | CS ÚRS 2018 01 |  | základní |  | 0 | 0 | 0 | 0 | 0 | 4 | K | 2 |  |  |  | ROZPOCET | 0 | 0 | 0 | 0 | 0 | 1 | 0 | 4 | -2133998757
| VV |  | 26,78+(0,3*0,3*111,80)+(0,2*0,2*(18,90+25,5)) |  | 38.618 | [12 empty] | VV | 2 | 2 | True | 0 | ROZPOCET
| VV |  | 3*2*1 |  | 6 | [12 empty] | VV | 2 | 2 | True | 0 | ROZPOCET
| VV |  | Součet |  | 44.618 | [12 empty] | VV | 2 | 4 | False | 1 | ROZPOCET
11 | K | 162701109 | Vodorovné přemístění výkopku nebo sypaniny po suchu na obvyklém dopravním prostředku, bez naložení výkopku, avšak se složením bez rozhrnutí z horniny tř. 1 až 4 na vzdálenost Příplatek k ceně za každých dalších i započatých 1 000 m | m3 | 624.652 |  | 0 | CS ÚRS 2018 01 |  | základní |  | 0 | 0 | 0 | 0 | 0 | 4 | K | 2 |  |  |  | ROZPOCET | 0 | 0 | 0 | 0 | 0 | 1 | 0 | 4 | 1327480365
| VV |  | 44,618*14 "Přepočtené koeficientem množství |  | 624.652 | [12 empty] | VV | 2 | 2 | True | 1 | ROZPOCET
| D | 162 | Zemní práce - přemístění výkopku-vodorovné na povrchu |  |  |  | 0 |  |  |  |  | 0 |  | 0 |  | 0 | 1 | D | 1 |  |  |  | ROZPOCET | [6 empty] | 0
12 | K | 171201211 | Poplatek za uložení stavebního odpadu na skládce (skládkovné) zeminy a kameniva zatříděného do Katalogu odpadů pod kódem 170 504 | t | 80.312 |  | 0 | CS ÚRS 2018 01 |  | základní |  | 0 | 0 | 0 | 0 | 0 | 4 | K | 2 |  |  |  | ROZPOCET | 0 | 0 | 0 | 0 | 0 | 1 | 0 | 4 | -1018165460
| P |  | Poznámka k položce: bude fakturováno na základě doložených dokladů o uložení odpadů na řízenou skládku a vážními lístky | [14 empty] | P | 2
| VV |  | 44,618*1,8 "Přepočtené koeficientem množství |  | 80.312 | [12 empty] | VV | 2 | 2 | True | 1 | ROZPOCET
| D | 17 | Zemní práce - konstrukce ze zemin |  |  |  | 0 |  |  |  |  | 0 |  | 67.122 |  | 0 | 1 | D | 1 |  |  |  | ROZPOCET | [6 empty] | 0
13 | K | 174101101 | Zásyp sypaninou z jakékoliv horniny s uložením výkopku ve vrstvách se zhutněním jam, šachet, rýh nebo kolem objektů v těchto vykopávkách | m3 | 147.48 |  | 0 | CS ÚRS 2018 01 |  | základní |  | 0 | 0 | 0 | 0 | 0 | 4 | K | 2 |  |  |  | ROZPOCET | 0 | 0 | 0 | 0 | 0 | 1 | 0 | 4 | 1814823875
14 | K | 175151101 | Obsypání potrubí strojně sypaninou z vhodných hornin tř. 1 až 4 nebo materiálem připraveným podél výkopu ve vzdálenosti do 3 m od jeho kraje, pro jakoukoliv hloubku výkopu a míru zhutnění bez prohození sypaniny | m3 | 37.29 |  | 0 | CS ÚRS 2018 01 |  | základní |  | 0 | 0 | 0 | 0 | 0 | 4 | K | 2 |  |  |  | ROZPOCET | 0 | 0 | 0 | 0 | 0 | 1 | 0 | 4 | 1479923760
| VV |  | 0,30*0,9*(46,9+64,9)+0,20*0,8*(18,9+25,5) |  | 37.29 | [12 empty] | VV | 2 | 2 | True | 0 | ROZPOCET
| VV |  | Součet |  | 37.29 | [12 empty] | VV | 2 | 4 | False | 1 | ROZPOCET
15 | M | 58333651 | kamenivo těžené hrubé frakce 8-16 | t | 67.122 |  | 0 | CS ÚRS 2018 01 |  | základní |  | 0 | 1 | 67.122 | 0 | 0 | 8 | M | 2 |  |  |  | ROZPOCET | 0 | 0 | 0 | 0 | 0 | 1 | 0 | 4 | -665929766
| VV |  | 37,29*1,8 "Přepočtené koeficientem množství |  | 67.122 | [12 empty] | VV | 2 | 2 | True | 1 | ROZPOCET
| D | 45 | Podkladní a vedlejší konstrukce kromě vozovek a železničního svršku |  |  |  | 0 |  |  |  |  | 0 |  | 0 |  | 0 | 1 | D | 1 |  |  |  | ROZPOCET | [6 empty] | 0
16 | K | 451573111 | Lože pod potrubí, stoky a drobné objekty v otevřeném výkopu z písku a štěrkopísku do 63 mm | m3 | 26.784 |  | 0 | CS ÚRS 2018 01 |  | základní |  | 0 | 0 | 0 | 0 | 0 | 4 | K | 2 |  |  |  | ROZPOCET | 0 | 0 | 0 | 0 | 0 | 1 | 0 | 4 | -829696585
| VV |  | 0,15*1,20*(46,9+64,9)+0,15*1,00*(18,9+25,5) |  | 26.784 | [12 empty] | VV | 2 | 2 | True | 0 | ROZPOCET
| VV |  | Součet |  | 26.784 | [12 empty] | VV | 2 | 4 | False | 1 | ROZPOCET
| D | 83 | Potrubí z trub kameninových a keramických |  |  |  | 0 |  |  |  |  | 0 |  | 14.4451 |  | 0 | 1 | D | 1 |  |  |  | ROZPOCET | [6 empty] | 0
17 | K | 831372121 | Montáž potrubí z trub kameninových hrdlových s integrovaným těsněním v otevřeném výkopu ve sklonu do 20 % DN 300 | m | 111.8 |  | 0 | CS ÚRS 2018 01 |  | základní |  | 0 | 8e-05 | 0.008944 | 0 | 0 | 4 | K | 2 |  |  |  | ROZPOCET | 0 | 0 | 0 | 0 | 0 | 1 | 0 | 4 | -1596250481
| VV |  | 46,9+64,9 |  | 111.8 | [12 empty] | VV | 2 | 2 | True | 0 | ROZPOCET
| VV |  | Součet |  | 111.8 | [12 empty] | VV | 2 | 4 | False | 1 | ROZPOCET
18 | M | 59710707 | trouba kameninová glazovaná DN 300mm L2,50m spojovací systém C Třída 240 | m | 113.477 |  | 0 | CS ÚRS 2018 01 |  | základní |  | 0 | 0.1 | 11.3477 | 0 | 0 | 8 | M | 2 |  |  |  | ROZPOCET | 0 | 0 | 0 | 0 | 0 | 1 | 0 | 4 | 1305383515
| VV |  | 111,8*1,015 "Přepočtené koeficientem množství |  | 113.477 | [12 empty] | VV | 2 | 2 | True | 1 | ROZPOCET
19 | K | 837371221 | Montáž kameninových tvarovek na potrubí z trub kameninových v otevřeném výkopu s integrovaným těsněním odbočných DN 300 | kus | 5 |  | 0 | CS ÚRS 2018 01 |  | základní |  | 0 | 0.00016 | 0.0008 | 0 | 0 | 4 | K | 2 |  |  |  | ROZPOCET | 0 | 0 | 0 | 0 | 0 | 1 | 0 | 4 | -1093394135
20 | M | 59711770 | odbočka kameninová glazovaná jednoduchá kolmá DN 300/150 L50cm spojovací systém C/F tř.160/- | kus | 5.075 |  | 0 | CS ÚRS 2018 01 |  | základní |  | 0 | 0.073 | 0.37047 | 0 | 0 | 8 | M | 2 |  |  |  | ROZPOCET | 0 | 0 | 0 | 0 | 0 | 1 | 0 | 4 | -1852663999
| VV |  | 5*1,015 "Přepočtené koeficientem množství |  | 5.075 | [12 empty] | VV | 2 | 2 | True | 1 | ROZPOCET
21 | K | 831263195 | Montáž potrubí z trub kameninových hrdlových s integrovaným těsněním | kus | 13 |  | 0 | CS ÚRS 2018 01 |  | základní |  | 0 | 0.06864 | 0.89232 | 0 | 0 | 4 | K | 2 |  |  |  | ROZPOCET | 0 | 0 | 0 | 0 | 0 | 1 | 0 | 4 | -1235939572
| P |  | Poznámka k položce: Příplatek k cenám za zřízení kanalizační přípojky DN od 100 do 300 Příplatek za zřízení kanal. přípojky DN 100 - 300 6UV + 3 ŠV + 4dešť svody | [14 empty] | P | 2
22 | K | 831312121 | Montáž potrubí z trub kameninových hrdlových s integrovaným těsněním v otevřeném výkopu ve sklonu do 20 % DN 150 | m | 25.2 |  | 0 | CS ÚRS 2018 01 |  | základní |  | 0 | 3e-05 | 0.000756 | 0 | 0 | 4 | K | 2 |  |  |  | ROZPOCET | 0 | 0 | 0 | 0 | 0 | 1 | 0 | 4 | 1236782932
| VV |  | 5,2+4,5+4,5+4*2,0+2*1,5 |  | 25.2 | [12 empty] | VV | 2 | 2 | True | 0 | ROZPOCET
| VV |  | Součet |  | 25.2 | [12 empty] | VV | 2 | 4 | False | 1 | ROZPOCET
23 | M | 59710651 | trouba kameninová glazovaná DN 150mm L1,25m spojovací systém F | m | 25.578 |  | 0 | CS ÚRS 2018 01 |  | základní |  | 0 | 0.024 | 0.61387 | 0 | 0 | 8 | M | 2 |  |  |  | ROZPOCET | 0 | 0 | 0 | 0 | 0 | 1 | 0 | 4 | -1133214004
| VV |  | 25,2*1,015 "Přepočtené koeficientem množství |  | 25.578 | [12 empty] | VV | 2 | 2 | True | 1 | ROZPOCET
24 | K | 831352121 | Montáž potrubí z trub kameninových hrdlových s integrovaným těsněním v otevřeném výkopu ve sklonu do 20 % DN 200 | m | 18.9 |  | 0 | CS ÚRS 2018 01 |  | základní |  | 0 | 4e-05 | 0.000756 | 0 | 0 | 4 | K | 2 |  |  |  | ROZPOCET | 0 | 0 | 0 | 0 | 0 | 1 | 0 | 4 | 19284056
25 | M | 59710704 | trouba kameninová glazovaná pouze uvnitř DN 200mm L2,50m spojovací systém C Třída 240 | m | 19.184 |  | 0 | CS ÚRS 2018 01 |  | základní |  | 0 | 0.043 | 0.82491 | 0 | 0 | 8 | M | 2 |  |  |  | ROZPOCET | 0 | 0 | 0 | 0 | 0 | 1 | 0 | 4 | 1970351064
| VV |  | 18,9*1,015 "Přepočtené koeficientem množství |  | 19.184 | [12 empty] | VV | 2 | 2 | True | 1 | ROZPOCET
26 | K | 837351221 | Montáž kameninových tvarovek na potrubí z trub kameninových v otevřeném výkopu s integrovaným těsněním odbočných DN 200 | kus | 1 |  | 0 | CS ÚRS 2018 01 |  | základní |  | 0 | 0.00014 | 0.00014 | 0 | 0 | 4 | K | 2 |  |  |  | ROZPOCET | 0 | 0 | 0 | 0 | 0 | 1 | 0 | 4 | 373095410
27 | M | 59711743 | odbočka kameninová glazovaná jednoduchá kolmá DN 200/150 L50cm spojovací systém F/F tř.160/- | kus | 1.015 |  | 0 | CS ÚRS 2018 01 |  | základní |  | 0 | 0.032 | 0.03248 | 0 | 0 | 8 | M | 2 |  |  |  | ROZPOCET | 0 | 0 | 0 | 0 | 0 | 1 | 0 | 4 | 695942298
| VV |  | 1*1,015 "Přepočtené koeficientem množství |  | 1.015 | [12 empty] | VV | 2 | 2 | True | 1 | ROZPOCET
28 | K | 837354111 | Montáž kameninových útesů s hrdlem na potrubí betonovém a železobetonovém DN 200 | kus | 1 |  | 0 | CS ÚRS 2018 01 |  | základní |  | 0 | 0.23691 | 0.23691 | 0 | 0 | 4 | K | 2 |  |  |  | ROZPOCET | 0 | 0 | 0 | 0 | 0 | 1 | 0 | 4 | -1195560575
29 | M | 59710633 | trouba kameninová glazovaná DN 200mm L1,00m spojovací systém F | m | 1 |  | 0 | CS ÚRS 2018 01 |  | základní |  | 0 | 0.037 | 0.037 | 0 | 0 | 8 | M | 2 |  |  |  | ROZPOCET | 0 | 0 | 0 | 0 | 0 | 1 | 0 | 4 | -1283055372
30 | K | 837312221 | Montáž kameninových tvarovek na potrubí z trub kameninových v otevřeném výkopu s integrovaným těsněním jednoosých DN 150 | kus | 2 |  | 0 | CS ÚRS 2018 01 |  | základní |  | 0 | 7e-05 | 0.00014 | 0 | 0 | 4 | K | 2 |  |  |  | ROZPOCET | 0 | 0 | 0 | 0 | 0 | 1 | 0 | 4 | 1497660403
31 | M | 59710984 | koleno kameninové glazované DN 150 45° spojovací systém F | kus | 2.03 |  | 0 | CS ÚRS 2018 01 |  | základní |  | 0 | 0.01 | 0.0203 | 0 | 0 | 8 | M | 2 |  |  |  | ROZPOCET | 0 | 0 | 0 | 0 | 0 | 1 | 0 | 4 | 607709869
| VV |  | 2*1,015 "Přepočtené koeficientem množství |  | 2.03 | [12 empty] | VV | 2 | 2 | True | 1 | ROZPOCET
32 | K | 837372221 | Montáž kameninových tvarovek na potrubí z trub kameninových v otevřeném výkopu s integrovaným těsněním jednoosých DN 300 | kus | 2 |  | 0 | CS ÚRS 2018 01 |  | základní |  | 0 | 9e-05 | 0.00018 | 0 | 0 | 4 | K | 2 |  |  |  | ROZPOCET | 0 | 0 | 0 | 0 | 0 | 1 | 0 | 4 | -289361070
33 | K | 837372221 | Montáž kameninových tvarovek na potrubí z trub kameninových v otevřeném výkopu s integrovaným těsněním jednoosých DN 300 | kus | 2 |  | 0 | CS ÚRS 2018 01 |  | základní |  | 0 | 9e-05 | 0.00018 | 0 | 0 | 4 | K | 2 |  |  |  | ROZPOCET | 0 | 0 | 0 | 0 | 0 | 1 | 0 | 4 | 1791704954
34 | K | 837312221 | Montáž kameninových tvarovek na potrubí z trub kameninových v otevřeném výkopu s integrovaným těsněním jednoosých DN 150 | kus | 8 |  | 0 | CS ÚRS 2018 01 |  | základní |  | 0 | 7e-05 | 0.00056 | 0 | 0 | 4 | K | 2 |  |  |  | ROZPOCET | 0 | 0 | 0 | 0 | 0 | 1 | 0 | 4 | 1624492872
35 | K | 837262221 | Montáž kameninových tvarovek na potrubí z trub kameninových v otevřeném výkopu s integrovaným těsněním jednoosých DN 100 | kus | 4 |  | 0 | CS ÚRS 2018 01 |  | základní |  | 0 | 6e-05 | 0.00024 | 0 | 0 | 4 | K | 2 |  |  |  | ROZPOCET | 0 | 0 | 0 | 0 | 0 | 1 | 0 | 4 | -1646697622
36 | M | 28611528r | Přechod kamenina 100/150 FN 34/34 | kus | 4.06 |  | 0 | CS ÚRS 2018 01 |  | základní |  | 0 | 0.00059 | 0.0023954 | 0 | 0 | 8 | M | 2 |  |  |  | ROZPOCET | 0 | 0 | 0 | 0 | 0 | 1 | 0 | 4 | -1682290338
| VV |  | 4*1,015 "Přepočtené koeficientem množství |  | 4.06 | [12 empty] | VV | 2 | 2 | True | 1 | ROZPOCET
37 | M | 59711024 | koleno kameninové glazované DN 150 90° spojovací systém F | kus | 4.06 |  | 0 | CS ÚRS 2018 01 |  | základní |  | 0 | 0.01 | 0.0406 | 0 | 0 | 8 | M | 2 |  |  |  | ROZPOCET | 0 | 0 | 0 | 0 | 0 | 1 | 0 | 4 | 1610488517
| VV |  | 4*1,015 "Přepočtené koeficientem množství |  | 4.06 | [12 empty] | VV | 2 | 2 | True | 1 | ROZPOCET
38 | M | 59711859 | ucpávka kameninová glazovaná DN 300mm spojovací systém F, tř.160 | kus | 2.03 |  | 0 | CS ÚRS 2018 01 |  | základní |  | 0 | 0.006 | 0.01218 | 0 | 0 | 8 | M | 2 |  |  |  | ROZPOCET | 0 | 0 | 0 | 0 | 0 | 1 | 0 | 4 | -988339293
| VV |  | 2*1,015 "Přepočtené koeficientem množství |  | 2.03 | [12 empty] | VV | 2 | 2 | True | 1 | ROZPOCET
39 | M | 28611524 | přechod kanalizační KG kamenina-plast DN 110 | kus | 4.06 |  | 0 | CS ÚRS 2018 01 |  | základní |  | 0 | 0.0003 | 0.001218 | 0 | 0 | 8 | M | 2 |  |  |  | ROZPOCET | 0 | 0 | 0 | 0 | 0 | 1 | 0 | 4 | -278273324
| VV |  | 4*1,015 "Přepočtené koeficientem množství |  | 4.06 | [12 empty] | VV | 2 | 2 | True | 1 | ROZPOCET
| D | 87 | Potrubí z trub plastických a skleněných |  |  |  | 0 |  |  |  |  | 0 |  | 0.00644 |  | 0 | 1 | D | 1 |  |  |  | ROZPOCET | [6 empty] | 0
40 | K | 871251101 | Montáž vodovodního potrubí z plastů v otevřeném výkopu z tvrdého PVC s integrovaným těsněnim SDR 11/PN10 D 110 x 4,2 mm | m | 4 |  | 0 | CS ÚRS 2018 01 |  | základní |  | 0 | 1e-05 | 4e-05 | 0 | 0 | 4 | K | 2 |  |  |  | ROZPOCET | 0 | 0 | 0 | 0 | 0 | 1 | 0 | 4 | 219605425
41 | M | 28611113 | trubka kanalizační PVC DN 110x1000 mm SN4 | m | 4 |  | 0 | CS ÚRS 2018 01 |  | základní |  | 0 | 0.0016 | 0.0064 | 0 | 0 | 8 | M | 2 |  |  |  | ROZPOCET | 0 | 0 | 0 | 0 | 0 | 1 | 0 | 4 | -491763742
| D | 89 | Ostatní konstrukce a práce na trubním vedení |  |  |  | 0 |  |  |  |  | 0 |  | 29.4603 |  | 0 | 1 | D | 1 |  |  |  | ROZPOCET | [6 empty] | 0
42 | K | 894411121 | Zřízení šachet kanalizačních z betonových dílců výšky vstupu do 1,50 m s obložením dna betonem tř. C 25/30, na potrubí DN přes 200 do 300 | kus | 3 |  | 0 | CS ÚRS 2018 01 |  | základní |  | 0 | 2.1168 | 6.3503 | 0 | 0 | 4 | K | 2 |  |  |  | ROZPOCET | 0 | 0 | 0 | 0 | 0 | 1 | 0 | 4 | 194760619
43 | K | 899104112 | Osazení poklopů litinových a ocelových včetně rámů pro třídu zatížení D400, E600 | kus | 3 |  | 0 | CS ÚRS 2018 01 |  | základní |  | 0 | 0.21734 | 0.65202 | 0 | 0 | 4 | K | 2 |  |  |  | ROZPOCET | 0 | 0 | 0 | 0 | 0 | 1 | 0 | 4 | 285629337
44 | M | 28661935 | poklop šachtový litinový dno DN 600 pro třídu zatížení D400 Osazení poklopu s rámem nad 150 kg včetně dodávky poklopu šachtového lit. D 650 3*RŠ +2*ORL | kus | 3 |  | 0 | CS ÚRS 2018 01 |  | základní |  | 0 | 0.196 | 0.588 | 0 | 0 | 8 | M | 2 |  |  |  | ROZPOCET | 0 | 0 | 0 | 0 | 0 | 1 | 0 | 4 | 1917100069
45 | K | 892381111 | Tlakové zkoušky vodou na potrubí DN 250, 300 nebo 350 | m | 111.8 |  | 0 | CS ÚRS 2018 01 |  | základní |  | 0 | 0 | 0 | 0 | 0 | 4 | K | 2 |  |  |  | ROZPOCET | 0 | 0 | 0 | 0 | 0 | 1 | 0 | 4 | 993715015
46 | K | 892372111 | Tlakové zkoušky vodou zabezpečení konců potrubí při tlakových zkouškách DN do 300 | kus | 1 |  | 0 | CS ÚRS 2018 01 |  | základní |  | 0 | 0.46009 | 0.46009 | 0 | 0 | 4 | K | 2 |  |  |  | ROZPOCET | 0 | 0 | 0 | 0 | 0 | 1 | 0 | 4 | -1264943302
47 | K | 892351111 | Tlakové zkoušky vodou na potrubí DN 150 nebo 200 | m | 44.1 |  | 0 | CS ÚRS 2018 01 |  | základní |  | 0 | 0 | 0 | 0 | 0 | 4 | K | 2 |  |  |  | ROZPOCET | 0 | 0 | 0 | 0 | 0 | 1 | 0 | 4 | -1924626207
| VV |  | 18,9+25,2 |  | 44.1 | [12 empty] | VV | 2 | 2 | True | 0 | ROZPOCET
| VV |  | Součet |  | 44.1 | [12 empty] | VV | 2 | 4 | False | 1 | ROZPOCET
48 | K | 892372110 | Tlakové zkoušky vodou zabezpečení konců potrubí při tlakových zkouškách DN do 200 | kus | 4 |  | 0 |  |  | základní |  | 0 | 0.46009 | 1.8404 | 0 | 0 | 4 | K | 2 |  |  |  | ROZPOCET | 0 | 0 | 0 | 0 | 0 | 1 | 0 | 4 | 1552491219
49 | K | 899722112 | Krytí potrubí z plastů výstražnou fólií z PVC 30 cm | m | 155.9 |  | 0 | CS ÚRS 2018 01 |  | základní |  | 0 | 7e-05 | 0.010913 | 0 | 0 | 4 | K | 2 |  |  |  | ROZPOCET | 0 | 0 | 0 | 0 | 0 | 1 | 0 | 4 | -411975326
50 | K | 895941311 | Zřízení vpusti kanalizační uliční z betonových dílců typ UVB-50 | kus | 6 |  | 0 | CS ÚRS 2018 01 |  | základní |  | 0 | 0.14494 | 0.86964 | 0 | 0 | 4 | K | 2 |  |  |  | ROZPOCET | 0 | 0 | 0 | 0 | 0 | 1 | 0 | 4 | -342511220
51 | M | 59221645 | Vpusť uliční z dílců DN 450-kal.koš, mříž li. 500x500 40 t, hl. 1,59 m spodní díl-odtok DN 150 mm, středová a horní skruž, přechod.díl,vyrov.prstenec | kus | 6 |  | 0 | CS ÚRS 2018 01 |  | základní |  | 0 | 0.347 | 2.082 | 0 | 0 | 8 | M | 2 |  |  |  | ROZPOCET | 0 | 0 | 0 | 0 | 0 | 1 | 0 | 4 | -1491137511
52 | K | 894411121 | Zřízení šachet kanalizačních z betonových dílců výšky vstupu do 1,50 m s obložením dna betonem tř. C 25/30, na potrubí DN přes 200 do 300 | kus | 3 |  | 0 | CS ÚRS 2018 01 |  | základní |  | 0 | 2.1168 | 6.3503 | 0 | 0 | 4 | K | 2 |  |  |  | ROZPOCET | 0 | 0 | 0 | 0 | 0 | 1 | 0 | 4 | 100126582
53 | M | 59224150 | Skruž TBS-Q 1000/250/120 SP | kus | 3 |  | 0 | vlastní |  | základní |  | 0 | 0.25 | 0.75 | 0 | 0 | 8 | M | 2 |  |  |  | ROZPOCET | 0 | 0 | 0 | 0 | 0 | 1 | 0 | 4 | 505922232
54 | M | 59224152 | Skruž TBS-Q 1000/500/120/SP | kus | 1 |  | 0 | vlastní |  | základní |  | 0 | 0.52 | 0.52 | 0 | 0 | 8 | M | 2 |  |  |  | ROZPOCET | 0 | 0 | 0 | 0 | 0 | 1 | 0 | 4 | 1298616453
55 | M | 59224177 | Prstenec vyrovnávací 625/100/120 | kus | 4 |  | 0 | vlastní |  | základní |  | 0 | 0.07 | 0.28 | 0 | 0 | 8 | M | 2 |  |  |  | ROZPOCET | 0 | 0 | 0 | 0 | 0 | 1 | 0 | 4 | -1799188370
56 | M | 59224172 | Skruž přechodová TBR-Q 625/600/120/SPK (SLK) | kus | 4 |  | 0 | vlastní |  | základní |  | 0 | 0.61 | 2.44 | 0 | 0 | 8 | M | 2 |  |  |  | ROZPOCET | 0 | 0 | 0 | 0 | 0 | 1 | 0 | 4 | 1139427794
57 | M | 59224154 | Skruž TBS-Q 1000/1000/120 SP | kus | 4 |  | 0 | vlastní |  | základní |  | 0 | 1.04 | 4.16 | 0 | 0 | 8 | M | 2 |  |  |  | ROZPOCET | 0 | 0 | 0 | 0 | 0 | 1 | 0 | 4 | 1682729235
58 | M | 59224175 | Prstenec vyrovnávací 625/60/120 | kus | 1 |  | 0 | vlastní |  | základní |  | 0 | 0.04 | 0.04 | 0 | 0 | 8 | M | 2 |  |  |  | ROZPOCET | 0 | 0 | 0 | 0 | 0 | 1 | 0 | 4 | 1178636622
59 | K | 899104112 | Osazení poklopů litinových a ocelových včetně rámů pro třídu zatížení D400, E600 | kus | 5 |  | 0 | CS ÚRS 2018 01 |  | základní |  | 0 | 0.21734 | 1.0867 | 0 | 0 | 4 | K | 2 |  |  |  | ROZPOCET | 0 | 0 | 0 | 0 | 0 | 1 | 0 | 4 | -905699586
60 | M | 28661935 | poklop šachtový litinový dno DN 600 pro třídu zatížení D400 Osazení poklopu s rámem nad 150 kg včetně dodávky poklopu šachtového lit. D 650 3*RŠ +2*ORL | kus | 5 |  | 0 | CS ÚRS 2018 01 |  | základní |  | 0 | 0.196 | 0.98 | 0 | 0 | 8 | M | 2 |  |  |  | ROZPOCET | 0 | 0 | 0 | 0 | 0 | 1 | 0 | 4 | 960226784
| D | M201VD | Montáž technologie |  |  |  | 0 |  |  |  |  | 0 |  | 12.3 |  | 0 | 3 | D | 1 |  |  |  | ROZPOCET | [6 empty] | 0
61 | K | 201VD | Odlučovač lehkých kapalin 50l/sec. , dvoukomorový, nepojížděný 50/VF/ER/B - montáž, zprovoznění - vlastní položka | kus | 1 |  | 0 | vlastní |  | základní |  | 0 | 0 | 0 | 0 | 0 | 4 | K | 2 |  |  |  | ROZPOCET | 0 | 0 | 0 | 0 | 0 | 1 | 0 | 4 | -1432168424
62 | M | 562ASTOP50VFVD | Odlučovač lehkých kapalin 50l/sec. , dvoukomorový, nepojížděný 50/VF/ER/B - dodávka | kus | 1 |  | 0 | vlastní |  | základní |  | 0 | 12.3 | 12.3 | 0 | 0 | 8 | M | 2 |  |  |  | ROZPOCET | 0 | 0 | 0 | 0 | 0 | 1 | 0 | 4 | 439026998
| D | 998 | Přesun hmot |  |  |  | 0 |  |  |  |  | 0 |  | 0 |  | 0 | 1 | D | 1 |  |  |  | ROZPOCET | [6 empty] | 0
63 | K | 998275101 | Přesun hmot pro trubní vedení hloubené z trub kameninových pro kanalizace v otevřeném výkopu dopravní vzdálenost do 15 m | t | 123.354 |  | 0 | CS ÚRS 2018 01 |  | základní |  | 0 | 0 | 0 | 0 | 0 | 4 | K | 2 |  |  |  | ROZPOCET | 0 | 0 | 0 | 0 | 0 | 1 | 0 | 4 | 1486604104
| D | SO-06b | KANALIZACE DEŠŤOVÁ DN 700 A DN 300 |  |  |  | 0 |  |  |  |  | 0 |  | 429.6968 |  | 0 | 1 | D | 0 |  |  |  | ROZPOCET | [6 empty] | 0
| D | 11 | Zemní práce - přípravné a přidružené práce |  |  |  | 0 |  |  |  |  | 0 |  | 0.16694 |  | 0 | 1 | D | 1 |  |  |  | ROZPOCET | [6 empty] | 0
64 | K | 119001422 | Dočasné zajištění podzemního potrubí nebo vedení ve výkopišti ve stavu i poloze , ve kterých byla na začátku zemních prací a to s podepřením, vzepřením nebo vyvěšením, příp. s ochranným bedněním, se zřízením a odstraněním za jišťovací konstrukce, s opotřebením hmot kabelů a kabelových tratí z volně ložených kabelů a to přes 3 do 6 kabelů | m | 1.5 |  | 0 | CS ÚRS 2018 01 |  | základní |  | 0 | 0.06053 | 0.090795 | 0 | 0 | 4 | K | 2 |  |  |  | ROZPOCET | 0 | 0 | 0 | 0 | 0 | 1 | 0 | 4 | -563713738
65 | K | 119001412 | Dočasné zajištění podzemního potrubí nebo vedení ve výkopišti ve stavu i poloze , ve kterých byla na začátku zemních prací a to s podepřením, vzepřením nebo vyvěšením, příp. s ochranným bedněním, se zřízením a odstraněním za jišťovací konstrukce, s opotřebením hmot potrubí betonového, kameninového nebo železobetonového, světlosti DN přes 200 do 500 | m | 6 |  | 0 | CS ÚRS 2018 01 |  | základní |  | 0 | 0.01269 | 0.07614 | 0 | 0 | 4 | K | 2 |  |  |  | ROZPOCET | 0 | 0 | 0 | 0 | 0 | 1 | 0 | 4 | 1530492698
66 | K | 115101204 | Čerpání vody na dopravní výšku do 10 m s uvažovaným průměrným přítokem přes 2 000 do 4 000 l/min | hod | 127.5 |  | 0 | CS ÚRS 2018 01 |  | základní |  | 0 | 0 | 0 | 0 | 0 | 4 | K | 2 |  |  |  | ROZPOCET | 0 | 0 | 0 | 0 | 0 | 1 | 0 | 4 | 1277138282
67 | K | 115101304 | Pohotovost záložní čerpací soupravy pro dopravní výšku do 10 m s uvažovaným průměrným přítokem přes 2 000 do 4 000 l/min | den | 15 |  | 0 | CS ÚRS 2018 01 |  | základní |  | 0 | 0 | 0 | 0 | 0 | 4 | K | 2 |  |  |  | ROZPOCET | 0 | 0 | 0 | 0 | 0 | 1 | 0 | 4 | 156447405
| D | 12 | Zemní práce - odkopávky a prokopávky |  |  |  | 0 |  |  |  |  | 0 |  | 0 |  | 0 | 1 | D | 1 |  |  |  | ROZPOCET | [6 empty] | 0
68 | K | 120001101 | Příplatek k cenám vykopávek za ztížení vykopávky v blízkosti inženýrských sítí nebo výbušnin v horninách jakékoliv třídy | m3 | 40 |  | 0 | CS ÚRS 2018 01 |  | základní |  | 0 | 0 | 0 | 0 | 0 | 4 | K | 2 |  |  |  | ROZPOCET | 0 | 0 | 0 | 0 | 0 | 1 | 0 | 4 | -627384813
| D | 13 | Zemní práce - hloubené vykopávky |  |  |  | 0 |  |  |  |  | 0 |  | 0 |  | 0 | 1 | D | 1 |  |  |  | ROZPOCET | [6 empty] | 0
69 | K | 132201202 | Hloubení zapažených i nezapažených rýh šířky přes 600 do 2 000 mm s urovnáním dna do předepsaného profilu a spádu v hornině tř. 3 přes 100 do 1 000 m3 | m3 | 766.005 |  | 0 | CS ÚRS 2018 01 |  | základní |  | 0 | 0 | 0 | 0 | 0 | 4 | K | 2 |  |  |  | ROZPOCET | 0 | 0 | 0 | 0 | 0 | 1 | 0 | 4 | -331016507
| VV |  | (16,4+80,5+21,8)*1,5*3,20+(25,5+54,6)*1,0*2,45 |  | 766.005 | [12 empty] | VV | 2 | 2 | True | 0 | ROZPOCET
| VV |  | Součet |  | 766.005 | [12 empty] | VV | 2 | 4 | False | 1 | ROZPOCET
70 | K | 132201209 | Hloubení zapažených i nezapažených rýh šířky přes 600 do 2 000 mm s urovnáním dna do předepsaného profilu a spádu v hornině tř. 3 Příplatek k cenám za lepivost horniny tř. 3 | m3 | 383.003 |  | 0 | CS ÚRS 2018 01 |  | základní |  | 0 | 0 | 0 | 0 | 0 | 4 | K | 2 |  |  |  | ROZPOCET | 0 | 0 | 0 | 0 | 0 | 1 | 0 | 4 | -476241645
| VV |  | 766,005*0,5 "Přepočtené koeficientem množství |  | 383.003 | [12 empty] | VV | 2 | 2 | True | 1 | ROZPOCET
71 | K | 131201101 | Hloubení nezapažených jam a zářezů s urovnáním dna do předepsaného profilu a spádu v hornině tř. 3 do 100 m3 | m3 | 33.27 |  | 0 | CS ÚRS 2018 01 |  | základní |  | 0 | 0 | 0 | 0 | 0 | 4 | K | 2 |  |  |  | ROZPOCET | 0 | 0 | 0 | 0 | 0 | 1 | 0 | 4 | -886378585
| VV |  | 2,40*1,60*(2,49+3,13)/2 + 2,40*1,10*(3,63+3,60+3,22+3,44+3,14)/2 |  | 33.27 | [12 empty] | VV | 2 | 2 | True | 0 | ROZPOCET
| VV |  | Součet |  | 33.27 | [12 empty] | VV | 2 | 4 | False | 1 | ROZPOCET
72 | K | 131201109 | Hloubení nezapažených jam a zářezů s urovnáním dna do předepsaného profilu a spádu Příplatek k cenám za lepivost horniny tř. 3 | m3 | 16.635 |  | 0 | CS ÚRS 2018 01 |  | základní |  | 0 | 0 | 0 | 0 | 0 | 4 | K | 2 |  |  |  | ROZPOCET | 0 | 0 | 0 | 0 | 0 | 1 | 0 | 4 | 1995183864
| VV |  | 33,27*0,5 "Přepočtené koeficientem množství |  | 16.635 | [12 empty] | VV | 2 | 2 | True | 1 | ROZPOCET
| D | 15 | Zemní práce - zajištění výkopu, násypu a svahu |  |  |  | 0 |  |  |  |  | 0 |  | 0.97934 |  | 0 | 1 | D | 1 |  |  |  | ROZPOCET | [6 empty] | 0
73 | K | 151101102 | Zřízení pažení a rozepření stěn rýh pro podzemní vedení pro všechny šířky rýhy příložné pro jakoukoliv mezerovitost, hloubky do 4 m | m2 | 1152.17 |  | 0 | CS ÚRS 2018 01 |  | základní |  | 0 | 0.00085 | 0.97934 | 0 | 0 | 4 | K | 2 |  |  |  | ROZPOCET | 0 | 0 | 0 | 0 | 0 | 1 | 0 | 4 | -1143438433
| VV |  | ((16,4+80,5+21,8)*3,20+(25,5+54,6)*2,45)*2 |  | 1152.17 | [12 empty] | VV | 2 | 2 | True | 0 | ROZPOCET
| VV |  | Součet |  | 1152.17 | [12 empty] | VV | 2 | 4 | False | 1 | ROZPOCET
74 | K | 151101112 | Odstranění pažení a rozepření stěn rýh pro podzemní vedení s uložením materiálu na vzdálenost do 3 m od kraje výkopu příložné, hloubky přes 2 do 4 m | m2 | 1152.17 |  | 0 | CS ÚRS 2018 01 |  | základní |  | 0 | 0 | 0 | 0 | 0 | 4 | K | 2 |  |  |  | ROZPOCET | 0 | 0 | 0 | 0 | 0 | 1 | 0 | 4 | -1552997199
| D | 16 | Zemní práce - přemístění výkopku |  |  |  | 0 |  |  |  |  | 0 |  | 0 |  | 0 | 1 | D | 1 |  |  |  | ROZPOCET | [6 empty] | 0
75 | K | 161101102 | Svislé přemístění výkopku bez naložení do dopravní nádoby avšak s vyprázdněním dopravní nádoby na hromadu nebo do dopravního prostředku z horniny tř. 1 až 4, při hloubce výkopu přes 2,5 do 4 m | m3 | 799.28 |  | 0 | CS ÚRS 2018 01 |  | základní |  | 0 | 0 | 0 | 0 | 0 | 4 | K | 2 |  |  |  | ROZPOCET | 0 | 0 | 0 | 0 | 0 | 1 | 0 | 4 | 2090810785
| VV |  | 766,01+33,27 |  | 799.28 | [12 empty] | VV | 2 | 2 | True | 0 | ROZPOCET
| VV |  | Součet |  | 799.28 | [12 empty] | VV | 2 | 4 | False | 1 | ROZPOCET
76 | K | 162701105 | Vodorovné přemístění výkopku nebo sypaniny po suchu na obvyklém dopravním prostředku, bez naložení výkopku, avšak se složením bez rozhrnutí z horniny tř. 1 až 4 na vzdálenost přes 9 000 do 10 000 m | m3 | 205.61 |  | 0 | CS ÚRS 2018 01 |  | základní |  | 0 | 0 | 0 | 0 | 0 | 4 | K | 2 |  |  |  | ROZPOCET | 0 | 0 | 0 | 0 | 0 | 1 | 0 | 4 | 1627065899
| VV |  | 766,01+33,27-593,67 |  | 205.61 | [12 empty] | VV | 2 | 2 | True | 0 | ROZPOCET
| VV |  | Součet |  | 205.61 | [12 empty] | VV | 2 | 4 | False | 1 | ROZPOCET
77 | K | 162701109 | Vodorovné přemístění výkopku nebo sypaniny po suchu na obvyklém dopravním prostředku, bez naložení výkopku, avšak se složením bez rozhrnutí z horniny tř. 1 až 4 na vzdálenost Příplatek k ceně za každých dalších i započatých 1 000 m | m3 | 2878.54 |  | 0 | CS ÚRS 2018 01 |  | základní |  | 0 | 0 | 0 | 0 | 0 | 4 | K | 2 |  |  |  | ROZPOCET | 0 | 0 | 0 | 0 | 0 | 1 | 0 | 4 | -2064631536
| VV |  | 205,61*14 "Přepočtené koeficientem množství |  | 2878.54 | [12 empty] | VV | 2 | 2 | True | 1 | ROZPOCET
| D | 162 | Zemní práce - přemístění výkopku-vodorovné na povrchu |  |  |  | 0 |  |  |  |  | 0 |  | 0 |  | 0 | 1 | D | 1 |  |  |  | ROZPOCET | [6 empty] | 0
78 | K | 171201211 | Poplatek za uložení stavebního odpadu na skládce (skládkovné) zeminy a kameniva zatříděného do Katalogu odpadů pod kódem 170 504 | t | 370.098 |  | 0 | CS ÚRS 2018 01 |  | základní |  | 0 | 0 | 0 | 0 | 0 | 4 | K | 2 |  |  |  | ROZPOCET | 0 | 0 | 0 | 0 | 0 | 1 | 0 | 4 | 2109920096
| P |  | Poznámka k položce: bude fakturováno na základě doložených dokladů o uložení odpadů na řízenou skládku a vážními lístky | [14 empty] | P | 2
| VV |  | 205,61*1,8 "Přepočtené koeficientem množství |  | 370.098 | [12 empty] | VV | 2 | 2 | True | 1 | ROZPOCET
| D | 17 | Zemní práce - konstrukce ze zemin |  |  |  | 0 |  |  |  |  | 0 |  | 370.096 |  | 0 | 1 | D | 1 |  |  |  | ROZPOCET | [6 empty] | 0
79 | K | 174101101 | Zásyp sypaninou z jakékoliv horniny s uložením výkopku ve vrstvách se zhutněním jam, šachet, rýh nebo kolem objektů v těchto vykopávkách | m3 | 593.67 |  | 0 | CS ÚRS 2018 01 |  | základní |  | 0 | 0 | 0 | 0 | 0 | 4 | K | 2 |  |  |  | ROZPOCET | 0 | 0 | 0 | 0 | 0 | 1 | 0 | 4 | 153653350
| VV |  | pol.6+pol.8+pol.10+pol.12-pol.17 | [14 empty] | VV | 2 | 1 | True | 0 | ROZPOCET
| VV |  | 766,01+33,27-205,61 |  | 593.67 | [12 empty] | VV | 2 | 2 | True | 0 | ROZPOCET
| VV |  | Součet |  | 593.67 | [12 empty] | VV | 2 | 4 | False | 1 | ROZPOCET
80 | K | 175151101 | Obsypání potrubí strojně sypaninou z vhodných hornin tř. 1 až 4 nebo materiálem připraveným podél výkopu ve vzdálenosti do 3 m od jeho kraje, pro jakoukoliv hloubku výkopu a míru zhutnění bez prohození sypaniny | m3 | 205.609 |  | 0 | CS ÚRS 2018 01 |  | základní |  | 0 | 0 | 0 | 0 | 0 | 4 | K | 2 |  |  |  | ROZPOCET | 0 | 0 | 0 | 0 | 0 | 1 | 0 | 4 | -22947633
| VV |  | (16,4+80,5+21,8)*(1,2*1,5-0,75*0,75*3,14/4) |  | 161.247 | [12 empty] | VV | 2 | 2 | True | 0 | ROZPOCET
| VV |  | (25,5+54,6)*(0,65*1,0-0,35*0,35*3,14/4) |  | 44.362 | [12 empty] | VV | 2 | 2 | True | 0 | ROZPOCET
| VV |  | Součet |  | 205.609 | [12 empty] | VV | 2 | 4 | False | 1 | ROZPOCET
81 | M | 58337331 | štěrkopísek frakce 0/22 | t | 370.096 |  | 0 | CS ÚRS 2018 01 |  | základní |  | 0 | 1 | 370.096 | 0 | 0 | 8 | M | 2 |  |  |  | ROZPOCET | 0 | 0 | 0 | 0 | 0 | 1 | 0 | 4 | 1279568071
| VV |  | 205,609*1,8 "Přepočtené koeficientem množství |  | 370.096 | [12 empty] | VV | 2 | 2 | True | 1 | ROZPOCET
| D | 45 | Podkladní a vedlejší konstrukce kromě vozovek a železničního svršku |  |  |  | 0 |  |  |  |  | 0 |  | 0 |  | 0 | 1 | D | 1 |  |  |  | ROZPOCET | [6 empty] | 0
82 | K | 451573111 | Lože pod potrubí, stoky a drobné objekty v otevřeném výkopu z písku a štěrkopísku do 63 mm | m3 | 52 |  | 0 | CS ÚRS 2018 01 |  | základní |  | 0 | 0 | 0 | 0 | 0 | 4 | K | 2 |  |  |  | ROZPOCET | 0 | 0 | 0 | 0 | 0 | 1 | 0 | 4 | 446187695
| D | 83 | Potrubí z trub kameninových a keramických |  |  |  | 0 |  |  |  |  | 0 |  | 7.4572 |  | 0 | 1 | D | 1 |  |  |  | ROZPOCET | [6 empty] | 0
83 | K | 831372121 | Montáž potrubí z trub kameninových hrdlových s integrovaným těsněním v otevřeném výkopu ve sklonu do 20 % DN 300 | m | 54.5 |  | 0 | CS ÚRS 2018 01 |  | základní |  | 0 | 8e-05 | 0.00436 | 0 | 0 | 4 | K | 2 |  |  |  | ROZPOCET | 0 | 0 | 0 | 0 | 0 | 1 | 0 | 4 | 633336976
84 | M | 59710707 | trouba kameninová glazovaná DN 300mm L2,50m spojovací systém C Třída 240 | m | 55.318 |  | 0 | CS ÚRS 2018 01 |  | základní |  | 0 | 0.1 | 5.5318 | 0 | 0 | 8 | M | 2 |  |  |  | ROZPOCET | 0 | 0 | 0 | 0 | 0 | 1 | 0 | 4 | -595847307
| VV |  | 54,5*1,015 "Přepočtené koeficientem množství |  | 55.318 | [12 empty] | VV | 2 | 2 | True | 1 | ROZPOCET
85 | K | 837374111 | Montáž kameninových útesů s hrdlem na potrubí betonovém a železobetonovém DN 300 | kus | 2 |  | 0 | CS ÚRS 2018 01 |  | základní |  | 0 | 0.29666 | 0.59332 | 0 | 0 | 4 | K | 2 |  |  |  | ROZPOCET | 0 | 0 | 0 | 0 | 0 | 1 | 0 | 4 | -946213919
86 | M | 59710708r | kameninový útes s hrdlem DN 300 | kus | 2 |  | 0 |  |  | základní |  | 0 | 0 | 0 | 0 | 0 | 8 | M | 2 |  |  |  | ROZPOCET | 0 | 0 | 0 | 0 | 0 | 1 | 0 | 4 | 1389842864
87 | K | 831352121 | Montáž potrubí z trub kameninových hrdlových s integrovaným těsněním v otevřeném výkopu ve sklonu do 20 % DN 200 | m | 25.5 |  | 0 | CS ÚRS 2018 01 |  | základní |  | 0 | 4e-05 | 0.00102 | 0 | 0 | 4 | K | 2 |  |  |  | ROZPOCET | 0 | 0 | 0 | 0 | 0 | 1 | 0 | 4 | 516582382
88 | M | 59710704 | trouba kameninová glazovaná pouze uvnitř DN 200mm L2,50m spojovací systém C Třída 240 | m | 25.883 |  | 0 | CS ÚRS 2018 01 |  | základní |  | 0 | 0.043 | 1.113 | 0 | 0 | 8 | M | 2 |  |  |  | ROZPOCET | 0 | 0 | 0 | 0 | 0 | 1 | 0 | 4 | -1576675694
| VV |  | 25,5*1,015 "Přepočtené koeficientem množství |  | 25.883 | [12 empty] | VV | 2 | 2 | True | 1 | ROZPOCET
89 | K | 837351221 | Montáž kameninových tvarovek na potrubí z trub kameninových v otevřeném výkopu s integrovaným těsněním odbočných DN 200 | kus | 2 |  | 0 | CS ÚRS 2018 01 |  | základní |  | 0 | 0.00014 | 0.00028 | 0 | 0 | 4 | K | 2 |  |  |  | ROZPOCET | 0 | 0 | 0 | 0 | 0 | 1 | 0 | 4 | 1343190107
90 | M | 59711743 | odbočka kameninová glazovaná jednoduchá kolmá DN 200/150 L50cm spojovací systém F/F tř.160/- | kus | 2.03 |  | 0 | CS ÚRS 2018 01 |  | základní |  | 0 | 0.032 | 0.06496 | 0 | 0 | 8 | M | 2 |  |  |  | ROZPOCET | 0 | 0 | 0 | 0 | 0 | 1 | 0 | 4 | -1818568206
| VV |  | 2*1,015 "Přepočtené koeficientem množství |  | 2.03 | [12 empty] | VV | 2 | 2 | True | 1 | ROZPOCET
91 | K | 837371221 | Montáž kameninových tvarovek na potrubí z trub kameninových v otevřeném výkopu s integrovaným těsněním odbočných DN 300 | kus | 2 |  | 0 | CS ÚRS 2018 01 |  | základní |  | 0 | 0.00016 | 0.00032 | 0 | 0 | 4 | K | 2 |  |  |  | ROZPOCET | 0 | 0 | 0 | 0 | 0 | 1 | 0 | 4 | -1414150219
92 | M | 59711770.1 | odbočka kameninová glazovaná jednoduchá kolmá DN 300/150 L50cm spojovací systém C/F tř.160/- | kus | 2.03 |  | 0 | CS ÚRS 2018 01 |  | základní |  | 0 | 0.073 | 0.14819 | 0 | 0 | 8 | M | 2 |  |  |  | ROZPOCET | 0 | 0 | 0 | 0 | 0 | 1 | 0 | 4 | -562387772
| VV |  | 2*1,015 "Přepočtené koeficientem množství |  | 2.03 | [12 empty] | VV | 2 | 2 | True | 1 | ROZPOCET
| D | 831 | Dešťová kanalizace |  |  |  | 0 |  |  |  |  | 0 |  | 0 |  | 0 | 1 | D | 1 |  |  |  | ROZPOCET | [6 empty] | 0
93 | K | 831MONT700-300VD | Montáž odbočky DN 700/300 - 90° v otevř. výkopu - vlastní položka | kus | 3 |  | 0 | vlastní |  | základní |  | 0 | 0 | 0 | 0 | 0 | 4 | K | 2 |  |  |  | ROZPOCET | 0 | 0 | 0 | 0 | 0 | 1 | 0 | 4 | -623635870
94 | M | 831KT700-300 90 | Odbočka kameninová DN 700/300 - 90° v otevř. výkopu - vlastní položka | kus | 3 |  | 0 | vlastní |  | základní |  | 0 | 0 | 0 | 0 | 0 | 8 | M | 2 |  |  |  | ROZPOCET | 0 | 0 | 0 | 0 | 0 | 1 | 0 | 4 | 668349941
95 | K | 831 KT700MVD | Montáž kam. potrubí DN 700 v otevř. výkopu - vlastní položka | m | 119.7 |  | 0 | vlastní |  | základní |  | 0 | 0 | 0 | 0 | 0 | 4 | K | 2 |  |  |  | ROZPOCET | 0 | 0 | 0 | 0 | 0 | 1 | 0 | 4 | -1511368120
96 | M | 831VD | Kameninové potrubí DN 700 dl. 2,5 m - vlastní položka | kus | 49 |  | 0 | vlastní |  | základní |  | 0 | 0 | 0 | 0 | 0 | 8 | M | 2 |  |  |  | ROZPOCET | 0 | 0 | 0 | 0 | 0 | 1 | 0 | 4 | -36330060
| D | 89 | Ostatní konstrukce a práce na trubním vedení |  |  |  | 0 |  |  |  |  | 0 |  | 50.9973 |  | 0 | 1 | D | 1 |  |  |  | ROZPOCET | [6 empty] | 0
97 | K | 892381111 | Tlakové zkoušky vodou na potrubí DN 250, 300 nebo 350 | m | 80 |  | 0 | CS ÚRS 2018 01 |  | základní |  | 0 | 0 | 0 | 0 | 0 | 4 | K | 2 |  |  |  | ROZPOCET | 0 | 0 | 0 | 0 | 0 | 1 | 0 | 4 | 1447971985
98 | K | 892372111 | Tlakové zkoušky vodou zabezpečení konců potrubí při tlakových zkouškách DN do 300 | kus | 2 |  | 0 | CS ÚRS 2018 01 |  | základní |  | 0 | 0.46009 | 0.92018 | 0 | 0 | 4 | K | 2 |  |  |  | ROZPOCET | 0 | 0 | 0 | 0 | 0 | 1 | 0 | 4 | 1880311905
99 | K | 892471111 | Tlakové zkoušky vodou na potrubí DN 800 | m | 119.7 |  | 0 | CS ÚRS 2018 01 |  | základní |  | 0 | 0 | 0 | 0 | 0 | 4 | K | 2 |  |  |  | ROZPOCET | 0 | 0 | 0 | 0 | 0 | 1 | 0 | 4 | 1084701884
100 | K | 892482111 | Tlakové zkoušky vodou zabezpečení konců potrubí při tlakových zkouškách DN přes 600 do 900 | kus | 1 |  | 0 | CS ÚRS 2018 01 |  | základní |  | 0 | 0.94164 | 0.94164 | 0 | 0 | 4 | K | 2 |  |  |  | ROZPOCET | 0 | 0 | 0 | 0 | 0 | 1 | 0 | 4 | -2026746662
101 | K | 894411121 | Zřízení šachet kanalizačních z betonových dílců výšky vstupu do 1,50 m s obložením dna betonem tř. C 25/30, na potrubí DN přes 200 do 300 | kus | 2 |  | 0 | CS ÚRS 2018 01 |  | základní |  | 0 | 2.1168 | 4.2335 | 0 | 0 | 4 | K | 2 |  |  |  | ROZPOCET | 0 | 0 | 0 | 0 | 0 | 1 | 0 | 4 | -187905466
102 | K | 894411151 | Zřízení šachet kanalizačních z betonových dílců výšky vstupu do 1,50 m s obložením dna betonem tř. C 25/30, na potrubí DN 700 | kus | 5 |  | 0 | CS ÚRS 2018 01 |  | základní |  | 0 | 2.4209 | 12.1046 | 0 | 0 | 4 | K | 2 |  |  |  | ROZPOCET | 0 | 0 | 0 | 0 | 0 | 1 | 0 | 4 | -178151749
103 | M | 592TZZQ100100VD | Šachtové dno pro potrubí do DN 700 TZZ - Q 1000 / 1000 - vlastní položka | kus | 5 |  | 0 | vlastní |  | základní |  | 0 | 2.25 | 11.25 | 0 | 0 | 8 | M | 2 |  |  |  | ROZPOCET | 0 | 0 | 0 | 0 | 0 | 1 | 0 | 4 | 718085124
104 | M | 59224180 | Dno šachtové TZZ-Q 1000/600 potrubí 200-300 |  | 2 |  | 0 | vlastní |  | základní |  | 0 | 2.4 | 4.8 | 0 | 0 | 8 | M | 2 |  |  |  | ROZPOCET | 0 | 0 | 0 | 0 | 0 | 1 | 0 | 4 | -1821321106
105 | M | 59224173 | Skruž přechodová TBR-Q 625/600/120/SPK (SLK) | kus | 7 |  | 0 | vlastní |  | základní |  | 0 | 0.61 | 4.27 | 0 | 0 | 8 | M | 2 |  |  |  | ROZPOCET | 0 | 0 | 0 | 0 | 0 | 1 | 0 | 4 | -878637861
106 | M | 592241540 | Skruž TBS-Q 1000/1000/120 SP | kus | 6 |  | 0 | vlastní |  | základní |  | 0 | 1.04 | 6.24 | 0 | 0 | 8 | M | 2 |  |  |  | ROZPOCET | 0 | 0 | 0 | 0 | 0 | 1 | 0 | 4 | -1139751670
107 | M | 592241520 | Skruž TBS-Q 1000/500/120/SP | kus | 4 |  | 0 | vlastní |  | základní |  | 0 | 0.52 | 2.08 | 0 | 0 | 8 | M | 2 |  |  |  | ROZPOCET | 0 | 0 | 0 | 0 | 0 | 1 | 0 | 4 | 1752328576
108 | M | 592241500 | Skruž TBS-Q 1000/250/120 SP | kus | 4 |  | 0 | vlastní |  | základní |  | 0 | 0.25 | 1 | 0 | 0 | 8 | M | 2 |  |  |  | ROZPOCET | 0 | 0 | 0 | 0 | 0 | 1 | 0 | 4 | 247062234
109 | M | 592241750 | Prstenec vyrovnávací 625/60/120 | kus | 1 |  | 0 | vlastní |  | základní |  | 0 | 0.04 | 0.04 | 0 | 0 | 8 | M | 2 |  |  |  | ROZPOCET | 0 | 0 | 0 | 0 | 0 | 1 | 0 | 4 | -2050139059
110 | M | 592241770 | Prstenec vyrovnávací 625/100/120 | kus | 3 |  | 0 | vlastní |  | základní |  | 0 | 0.07 | 0.21 | 0 | 0 | 8 | M | 2 |  |  |  | ROZPOCET | 0 | 0 | 0 | 0 | 0 | 1 | 0 | 4 | 170477897
111 | M | 59224177.A | Prstenec vyrovnávací TBW-Q 625/120/120 | kus | 4 |  | 0 | vlastní |  | základní |  | 0 | 0 | 0 | 0 | 0 | 8 | M | 2 |  |  |  | ROZPOCET | 0 | 0 | 0 | 0 | 0 | 1 | 0 | 4 | -75436800
112 | K | 899104112 | Osazení poklopů litinových a ocelových včetně rámů pro třídu zatížení D400, E600 | kus | 7 |  | 0 | CS ÚRS 2018 01 |  | základní |  | 0 | 0.21734 | 1.5214 | 0 | 0 | 4 | K | 2 |  |  |  | ROZPOCET | 0 | 0 | 0 | 0 | 0 | 1 | 0 | 4 | -1813349341
113 | M | 28661935 | poklop šachtový litinový dno DN 600 pro třídu zatížení D400 Osazení poklopu s rámem nad 150 kg včetně dodávky poklopu šachtového lit. D 650 3*RŠ +2*ORL | kus | 7 |  | 0 | CS ÚRS 2018 01 |  | základní |  | 0 | 0.196 | 1.372 | 0 | 0 | 8 | M | 2 |  |  |  | ROZPOCET | 0 | 0 | 0 | 0 | 0 | 1 | 0 | 4 | -1811009982
114 | K | 899722112 | Krytí potrubí z plastů výstražnou fólií z PVC 30 cm | m | 199.7 |  | 0 | CS ÚRS 2018 01 |  | základní |  | 0 | 7e-05 | 0.013979 | 0 | 0 | 4 | K | 2 |  |  |  | ROZPOCET | 0 | 0 | 0 | 0 | 0 | 1 | 0 | 4 | -2006878846
| D | 998 | Přesun hmot |  |  |  | 0 |  |  |  |  | 0 |  | 0 |  | 0 | 1 | D | 1 |  |  |  | ROZPOCET | [6 empty] | 0
115 | K | 998275101 | Přesun hmot pro trubní vedení hloubené z trub kameninových pro kanalizace v otevřeném výkopu dopravní vzdálenost do 15 m | t | 429.697 |  | 0 | CS ÚRS 2018 01 |  | základní |  | 0 | 0 | 0 | 0 | 0 | 4 | K | 2 |  |  |  | ROZPOCET | 0 | 0 | 0 | 0 | 0 | 1 | 0 | 4 | 1584331876

## SO 07 - Vodovodní řad DN160
{622cb356-7159-414f-8767-fca13f990893}
2
| KRYCÍ LIST SOUPISU PRACÍ | [7 empty] | v --- níže se nacházejí doplnkové a pomocné údaje k sestavám --- v | [8 empty] | False
Stavba:
Depozitář Krajské knihovny KK_soupis prací
Objekt:
SO 07 - Vodovodní řad DN160
| KSO: |  |  |  |  | CC-CZ:
| Místo: |  | Karlovy Vary - Dvory |  |  | Datum: | 31. 5. 2019
| Zadavatel: |  |  |  |  | IČ: | 70891168
|  | Karlovarský kraj,Závodní 353/88,Dvory,Karlovy Vary |  |  |  | DIČ:
| Uchazeč: |  |  |  |  | IČ: | Vyplň údaj
|  | Vyplň údaj |  |  |  | DIČ: | Vyplň údaj
| Projektant: |  |  |  |  | IČ: | 10337075
|  | Ing.arch. M.Míka,Markant,Franze Kafky 835,Mar.L. |  |  |  | DIČ:
| Zpracovatel: |  |  |  |  | IČ:
DIČ:
Poznámka:
| Cena bez DPH | [5 empty] | 0
|  |  | Základ daně |  |  | Sazba daně | Výše daně
| DPH | základní | 0 |  |  | 21% | 0
|  | snížená | 0 |  |  | 15% | 0
|  | zákl. přenesená | 0 |  |  | 21% | 0
|  | sníž. přenesená | 0 |  |  | 15% | 0
|  | nulová | 0 |  |  | 0% | 0
| Cena s DPH |  |  | v | CZK |  | 0
REKAPITULACE ČLENĚNÍ SOUPISU PRACÍ
Stavba:
Depozitář Krajské knihovny KK_soupis prací
Objekt:
SO 07 - Vodovodní řad DN160
Místo: |  |  | Karlovy Vary - Dvory |  |  | Datum: | 31. 5. 2019
Zadavatel: |  |  | Karlovarský kraj,Závodní 353/88,Dvory,Karlovy Vary |  |  | Projektant: | Ing.arch. M.Míka,Markant,Franze Kafky 835,Mar.L.
Uchazeč: |  |  | Vyplň údaj |  |  | Zpracovatel:
Kód dílu - Popis | [6 empty] | Cena celkem [CZK]
Náklady stavby celkem | [6 empty] | 0 | [11 empty] | -1
| HSV - Práce a dodávky HSV | [5 empty] | 0
| 11 - Zemní práce - přípravné a přidružené práce | [5 empty] | 0
| 13 - Zemní práce - hloubené vykopávky | [5 empty] | 0
| 15 - Zemní práce - zajištění výkopu, násypu a svahu | [5 empty] | 0
| 16 - Zemní práce - přemístění výkopku | [5 empty] | 0
| 162 - Zemní práce - přemístění výkopku - vodorovné na povrchu | [5 empty] | 0
| 17 - Zemní práce - konstrukce ze zemin | [5 empty] | 0
| 45 - Podkladní a vedlejší konstrukce kromě vozovek a železničního svršku | [5 empty] | 0
| 85 - Potrubí z trub litinových | [5 empty] | 0
| 87 - Potrubí z trub plastických a skleněných | [5 empty] | 0
| 89 - Ostatní konstrukce | [5 empty] | 0
| 998 - Přesun hmot | [5 empty] | 0
| M22 - Montáže sdělovací a zabezpečovací techniky | [5 empty] | 0
| OST - Ostatní materiál | [5 empty] | 0
SOUPIS PRACÍ
Stavba:
Depozitář Krajské knihovny KK_soupis prací
Objekt:
SO 07 - Vodovodní řad DN160
Místo: |  |  | Karlovy Vary - Dvory |  |  | Datum: | 31. 5. 2019
Zadavatel: |  |  | Karlovarský kraj,Závodní 353/88,Dvory,Karlovy Vary |  |  | Projektant: | Ing.arch. M.Míka,Markant,Franze Kafky 835,Mar.L.
Uchazeč: |  |  | Vyplň údaj |  |  | Zpracovatel:
PČ | Typ | Kód | Popis | MJ | Množství | J.cena [CZK] | Cena celkem [CZK] | Cenová soustava |  | DPH | J. Nh [h] | Nh celkem [h] | J. hmotnost [t] | Hmotnost celkem [t] | J. suť [t] | Suť Celkem [t]
Náklady soupisu celkem | [6 empty] | 0 |  |  |  |  | 0 |  | 121.4787 |  | 0 |  | D | -1 | [10 empty] | 0
| D | HSV | Práce a dodávky HSV |  |  |  | 0 |  |  |  |  | 0 |  | 121.4787 |  | 0 | 1 | D | 0 |  |  |  | ROZPOCET | [6 empty] | 0
| D | 11 | Zemní práce - přípravné a přidružené práce |  |  |  | 0 |  |  |  |  | 0 |  | 0.11879 |  | 0 | 1 | D | 1 |  |  |  | ROZPOCET | [6 empty] | 0
1 | K | 119001411 | Dočasné zajištění podzemního potrubí nebo vedení ve výkopišti ve stavu i poloze , ve kterých byla na začátku zemních prací a to s podepřením, vzepřením nebo vyvěšením, příp. s ochranným bedněním, se zřízením a odstraněním za jišťovací konstrukce, s opotřebením hmot potrubí betonového, kameninového nebo železobetonového, světlosti DN do 200 | m | 2 |  | 0 | CS ÚRS 2018 01 |  | základní |  | 0 | 0.01068 | 0.02136 | 0 | 0 | 4 | K | 2 |  |  |  | ROZPOCET | 0 | 0 | 0 | 0 | 0 | 1 | 0 | 4 | 1648988748
2 | K | 119001421 | Dočasné zajištění podzemního potrubí nebo vedení ve výkopišti ve stavu i poloze , ve kterých byla na začátku zemních prací a to s podepřením, vzepřením nebo vyvěšením, příp. s ochranným bedněním, se zřízením a odstraněním za jišťovací konstrukce, s opotřebením hmot kabelů a kabelových tratí z volně ložených kabelů a to do 3 kabelů | m | 1 |  | 0 | CS ÚRS 2018 01 |  | základní |  | 0 | 0.0369 | 0.0369 | 0 | 0 | 4 | K | 2 |  |  |  | ROZPOCET | 0 | 0 | 0 | 0 | 0 | 1 | 0 | 4 | 1760715997
3 | K | 119001422 | Dočasné zajištění podzemního potrubí nebo vedení ve výkopišti ve stavu i poloze , ve kterých byla na začátku zemních prací a to s podepřením, vzepřením nebo vyvěšením, příp. s ochranným bedněním, se zřízením a odstraněním za jišťovací konstrukce, s opotřebením hmot kabelů a kabelových tratí z volně ložených kabelů a to přes 3 do 6 kabelů | m | 1 |  | 0 | CS ÚRS 2018 01 |  | základní |  | 0 | 0.06053 | 0.06053 | 0 | 0 | 4 | K | 2 |  |  |  | ROZPOCET | 0 | 0 | 0 | 0 | 0 | 1 | 0 | 4 | 1277803992
4 | K | 115101204 | Čerpání vody na dopravní výšku do 10 m s uvažovaným průměrným přítokem přes 2 000 do 4 000 l/min | hod | 85 |  | 0 | CS ÚRS 2018 01 |  | základní |  | 0 | 0 | 0 | 0 | 0 | 4 | K | 2 |  |  |  | ROZPOCET | 0 | 0 | 0 | 0 | 0 | 1 | 0 | 4 | -1381618310
5 | K | 115101304 | Pohotovost záložní čerpací soupravy pro dopravní výšku do 10 m s uvažovaným průměrným přítokem přes 2 000 do 4 000 l/min | den | 10 |  | 0 | CS ÚRS 2018 01 |  | základní |  | 0 | 0 | 0 | 0 | 0 | 4 | K | 2 |  |  |  | ROZPOCET | 0 | 0 | 0 | 0 | 0 | 1 | 0 | 4 | 444383522
| D | 13 | Zemní práce - hloubené vykopávky |  |  |  | 0 |  |  |  |  | 0 |  | 0 |  | 0 | 1 | D | 1 |  |  |  | ROZPOCET | [6 empty] | 0
6 | K | 130001101 | Příplatek k cenám hloubených vykopávek za ztížení vykopávky v blízkosti podzemního vedení nebo výbušnin pro jakoukoliv třídu horniny | m3 | 41.2 |  | 0 | CS ÚRS 2018 01 |  | základní |  | 0 | 0 | 0 | 0 | 0 | 4 | K | 2 |  |  |  | ROZPOCET | 0 | 0 | 0 | 0 | 0 | 1 | 0 | 4 | 447245798
7 | K | 132201202 | Hloubení zapažených i nezapažených rýh šířky přes 600 do 2 000 mm s urovnáním dna do předepsaného profilu a spádu v hornině tř. 3 přes 100 do 1 000 m3 | m3 | 202.58 |  | 0 | CS ÚRS 2018 01 |  | základní |  | 0 | 0 | 0 | 0 | 0 | 4 | K | 2 |  |  |  | ROZPOCET | 0 | 0 | 0 | 0 | 0 | 1 | 0 | 4 | -1356103285
| VV |  | (17,0+123,3+4,40)*1,40*1,00 |  | 202.58 | [12 empty] | VV | 2 | 2 | True | 0 | ROZPOCET
| VV |  | Součet |  | 202.58 | [12 empty] | VV | 2 | 4 | False | 1 | ROZPOCET
8 | K | 132201209 | Hloubení zapažených i nezapažených rýh šířky přes 600 do 2 000 mm s urovnáním dna do předepsaného profilu a spádu v hornině tř. 3 Příplatek k cenám za lepivost horniny tř. 3 | m3 | 101.29 |  | 0 | CS ÚRS 2018 01 |  | základní |  | 0 | 0 | 0 | 0 | 0 | 4 | K | 2 |  |  |  | ROZPOCET | 0 | 0 | 0 | 0 | 0 | 1 | 0 | 4 | -1618557846
| VV |  | 202,58*0,5 "Přepočtené koeficientem množství |  | 101.29 | [12 empty] | VV | 2 | 2 | True | 1 | ROZPOCET
| D | 15 | Zemní práce - zajištění výkopu, násypu a svahu |  |  |  | 0 |  |  |  |  | 0 |  | 0.085084 |  | 0 | 1 | D | 1 |  |  |  | ROZPOCET | [6 empty] | 0
9 | K | 151101101 | Zřízení pažení a rozepření stěn rýh pro podzemní vedení pro všechny šířky rýhy příložné pro jakoukoliv mezerovitost, hloubky do 2 m | m2 | 101.29 |  | 0 | CS ÚRS 2018 01 |  | základní |  | 0 | 0.00084 | 0.085084 | 0 | 0 | 4 | K | 2 |  |  |  | ROZPOCET | 0 | 0 | 0 | 0 | 0 | 1 | 0 | 4 | -902649012
| VV |  | 144,70*1,40*2*0,25 |  | 101.29 | [12 empty] | VV | 2 | 2 | True | 0 | ROZPOCET
| VV |  | Součet |  | 101.29 | [12 empty] | VV | 2 | 4 | False | 1 | ROZPOCET
10 | K | 151101111 | Odstranění pažení a rozepření stěn rýh pro podzemní vedení s uložením materiálu na vzdálenost do 3 m od kraje výkopu příložné, hloubky do 2 m | m2 | 101.29 |  | 0 | CS ÚRS 2018 01 |  | základní |  | 0 | 0 | 0 | 0 | 0 | 4 | K | 2 |  |  |  | ROZPOCET | 0 | 0 | 0 | 0 | 0 | 1 | 0 | 4 | -1903996952
| D | 16 | Zemní práce - přemístění výkopku |  |  |  | 0 |  |  |  |  | 0 |  | 0 |  | 0 | 1 | D | 1 |  |  |  | ROZPOCET | [6 empty] | 0
11 | K | 161101101 | Svislé přemístění výkopku bez naložení do dopravní nádoby avšak s vyprázdněním dopravní nádoby na hromadu nebo do dopravního prostředku z horniny tř. 1 až 4, při hloubce výkopu přes 1 do 2,5 m | m3 | 202.58 |  | 0 | CS ÚRS 2018 01 |  | základní |  | 0 | 0 | 0 | 0 | 0 | 4 | K | 2 |  |  |  | ROZPOCET | 0 | 0 | 0 | 0 | 0 | 1 | 0 | 4 | -1550518006
12 | K | 162701105 | Vodorovné přemístění výkopku nebo sypaniny po suchu na obvyklém dopravním prostředku, bez naložení výkopku, avšak se složením bez rozhrnutí z horniny tř. 1 až 4 na vzdálenost přes 9 000 do 10 000 m | m3 | 121.55 |  | 0 | CS ÚRS 2018 01 |  | základní |  | 0 | 0 | 0 | 0 | 0 | 4 | K | 2 |  |  |  | ROZPOCET | 0 | 0 | 0 | 0 | 0 | 1 | 0 | 4 | -632714803
| VV |  | 202,58-81,03 |  | 121.55 | [12 empty] | VV | 2 | 2 | True | 0 | ROZPOCET
| VV |  | Součet |  | 121.55 | [12 empty] | VV | 2 | 4 | False | 1 | ROZPOCET
13 | K | 162701109 | Vodorovné přemístění výkopku nebo sypaniny po suchu na obvyklém dopravním prostředku, bez naložení výkopku, avšak se složením bez rozhrnutí z horniny tř. 1 až 4 na vzdálenost Příplatek k ceně za každých dalších i započatých 1 000 m | m3 | 1701.7 |  | 0 | CS ÚRS 2018 01 |  | základní |  | 0 | 0 | 0 | 0 | 0 | 4 | K | 2 |  |  |  | ROZPOCET | 0 | 0 | 0 | 0 | 0 | 1 | 0 | 4 | -131371032
| VV |  | 121,55*14 "Přepočtené koeficientem množství |  | 1701.7 | [12 empty] | VV | 2 | 2 | True | 1 | ROZPOCET
| D | 162 | Zemní práce - přemístění výkopku - vodorovné na povrchu |  |  |  | 0 |  |  |  |  | 0 |  | 0 |  | 0 | 1 | D | 1 |  |  |  | ROZPOCET | [6 empty] | 0
14 | K | 171201211 | Poplatek za uložení stavebního odpadu na skládce (skládkovné) zeminy a kameniva zatříděného do Katalogu odpadů pod kódem 170 504 | t | 218.79 |  | 0 | CS ÚRS 2018 01 |  | základní |  | 0 | 0 | 0 | 0 | 0 | 4 | K | 2 |  |  |  | ROZPOCET | 0 | 0 | 0 | 0 | 0 | 1 | 0 | 4 | 106501079
| P |  | Poznámka k položce: bude fakturováno na základě doložených dokladů o uložení odpadů na řízenou skládku a vážními lístky | [14 empty] | P | 2
| VV |  | 121,55*1,8 "Přepočtené koeficientem množství |  | 218.79 | [12 empty] | VV | 2 | 2 | True | 1 | ROZPOCET
| D | 17 | Zemní práce - konstrukce ze zemin |  |  |  | 0 |  |  |  |  | 0 |  | 119.812 |  | 0 | 1 | D | 1 |  |  |  | ROZPOCET | [6 empty] | 0
15 | K | 174101101 | Zásyp sypaninou z jakékoliv horniny s uložením výkopku ve vrstvách se zhutněním jam, šachet, rýh nebo kolem objektů v těchto vykopávkách | m3 | 81.032 |  | 0 | CS ÚRS 2018 01 |  | základní |  | 0 | 0 | 0 | 0 | 0 | 4 | K | 2 |  |  |  | ROZPOCET | 0 | 0 | 0 | 0 | 0 | 1 | 0 | 4 | 1081853567
| VV |  | 144,7*0,56*1,0 |  | 81.032 | [12 empty] | VV | 2 | 2 | True | 0 | ROZPOCET
| VV |  | Součet |  | 81.032 | [12 empty] | VV | 2 | 4 | False | 1 | ROZPOCET
16 | K | 175151101 | Obsypání potrubí strojně sypaninou z vhodných hornin tř. 1 až 4 nebo materiálem připraveným podél výkopu ve vzdálenosti do 3 m od jeho kraje, pro jakoukoliv hloubku výkopu a míru zhutnění bez prohození sypaniny | m3 | 66.562 |  | 0 | CS ÚRS 2018 01 |  | základní |  | 0 | 0 | 0 | 0 | 0 | 4 | K | 2 |  |  |  | ROZPOCET | 0 | 0 | 0 | 0 | 0 | 1 | 0 | 4 | -103880331
| VV |  | 144,7*0,46*1,0 |  | 66.562 | [12 empty] | VV | 2 | 2 | True | 0 | ROZPOCET
| VV |  | Součet |  | 66.562 | [12 empty] | VV | 2 | 4 | False | 1 | ROZPOCET
17 | M | 58337331 | štěrkopísek frakce 0/22 | t | 119.812 |  | 0 | CS ÚRS 2018 01 |  | základní |  | 0 | 1 | 119.812 | 0 | 0 | 8 | M | 2 |  |  |  | ROZPOCET | 0 | 0 | 0 | 0 | 0 | 1 | 0 | 4 | 2069256712
| VV |  | 66,562*1,8 "Přepočtené koeficientem množství |  | 119.812 | [12 empty] | VV | 2 | 2 | True | 1 | ROZPOCET
| D | 45 | Podkladní a vedlejší konstrukce kromě vozovek a železničního svršku |  |  |  | 0 |  |  |  |  | 0 |  | 0.020448 |  | 0 | 1 | D | 1 |  |  |  | ROZPOCET | [6 empty] | 0
18 | K | 451573111 | Lože pod potrubí, stoky a drobné objekty v otevřeném výkopu z písku a štěrkopísku do 63 mm | m3 | 14.47 |  | 0 | CS ÚRS 2018 01 |  | základní |  | 0 | 0 | 0 | 0 | 0 | 4 | K | 2 |  |  |  | ROZPOCET | 0 | 0 | 0 | 0 | 0 | 1 | 0 | 4 | -2105955823
| VV |  | 144,7*0,1*1,0 |  | 14.47 | [12 empty] | VV | 2 | 2 | True | 0 | ROZPOCET
| VV |  | Součet |  | 14.47 | [12 empty] | VV | 2 | 4 | False | 1 | ROZPOCET
19 | K | 452313121 | Podkladní a zajišťovací konstrukce z betonu prostého v otevřeném výkopu bloky pro potrubí z betonu tř. C 8/10 | m3 | 0.32 |  | 0 | CS ÚRS 2018 01 |  | základní |  | 0 | 0 | 0 | 0 | 0 | 4 | K | 2 |  |  |  | ROZPOCET | 0 | 0 | 0 | 0 | 0 | 1 | 0 | 4 | -296024770
| VV |  | 5*0,40*0,40*0,40 |  | 0.32 | [12 empty] | VV | 2 | 2 | True | 0 | ROZPOCET
| VV |  | Součet |  | 0.32 | [12 empty] | VV | 2 | 4 | False | 1 | ROZPOCET
20 | K | 452353101 | Bednění podkladních a zajišťovacích konstrukcí v otevřeném výkopu bloků pro potrubí | m2 | 3.2 |  | 0 | CS ÚRS 2018 01 |  | základní |  | 0 | 0.00639 | 0.020448 | 0 | 0 | 4 | K | 2 |  |  |  | ROZPOCET | 0 | 0 | 0 | 0 | 0 | 1 | 0 | 4 | -855088265
| VV |  | 5*0,40*0,40*4 |  | 3.2 | [12 empty] | VV | 2 | 2 | True | 0 | ROZPOCET
| VV |  | Součet |  | 3.2 | [12 empty] | VV | 2 | 4 | False | 1 | ROZPOCET
| D | 85 | Potrubí z trub litinových |  |  |  | 0 |  |  |  |  | 0 |  | 0.01982 |  | 0 | 1 | D | 1 |  |  |  | ROZPOCET | [6 empty] | 0
21 | K | 857242122 | Montáž litinových tvarovek na potrubí litinovém tlakovém jednoosých na potrubí z trub přírubových v otevřeném výkopu, kanálu nebo v šachtě DN 80 | kus | 2 |  | 0 | CS ÚRS 2018 01 |  | základní |  | 0 | 0.00167 | 0.00334 | 0 | 0 | 4 | K | 2 |  |  |  | ROZPOCET | 0 | 0 | 0 | 0 | 0 | 1 | 0 | 4 | 1431435894
22 | K | 857312122 | Montáž litinových tvarovek na potrubí litinovém tlakovém jednoosých na potrubí z trub přírubových v otevřeném výkopu, kanálu nebo v šachtě DN 150 | kus | 3 |  | 0 | CS ÚRS 2018 01 |  | základní |  | 0 | 0.00296 | 0.00888 | 0 | 0 | 4 | K | 2 |  |  |  | ROZPOCET | 0 | 0 | 0 | 0 | 0 | 1 | 0 | 4 | 270151832
23 | K | 857314122 | Montáž litinových tvarovek na potrubí litinovém tlakovém odbočných na potrubí z trub přírubových v otevřeném výkopu, kanálu nebo v šachtě DN 150 | kus | 2 |  | 0 | CS ÚRS 2018 01 |  | základní |  | 0 | 0.0038 | 0.0076 | 0 | 0 | 4 | K | 2 |  |  |  | ROZPOCET | 0 | 0 | 0 | 0 | 0 | 1 | 0 | 4 | -1332251540
| D | 87 | Potrubí z trub plastických a skleněných |  |  |  | 0 |  |  |  |  | 0 |  | 0 |  | 0 | 1 | D | 1 |  |  |  | ROZPOCET | [6 empty] | 0
24 | K | 871211141 | Montáž vodovodního potrubí z plastů v otevřeném výkopu z polyetylenu PE 100 svařovaných na tupo SDR 11/PN16 D 63 x 5,8 mm | m | 6.9 |  | 0 | CS ÚRS 2018 01 |  | základní |  | 0 | 0 | 0 | 0 | 0 | 4 | K | 2 |  |  |  | ROZPOCET | 0 | 0 | 0 | 0 | 0 | 1 | 0 | 4 | -1875120741
25 | K | 871321141 | Montáž vodovodního potrubí z plastů v otevřeném výkopu z polyetylenu PE 100 svařovaných na tupo SDR 11/PN16 D 160 x 14,6 mm | m | 140.3 |  | 0 | CS ÚRS 2018 01 |  | základní |  | 0 | 0 | 0 | 0 | 0 | 4 | K | 2 |  |  |  | ROZPOCET | 0 | 0 | 0 | 0 | 0 | 1 | 0 | 4 | 1198256934
26 | K | 879172199 | Příplatek za montáž vodovodních přípojek DN 32-80 | kus | 1 |  | 0 | vlastní |  | základní |  | 0 | 0 | 0 | 0 | 0 | 4 | K | 2 |  |  |  | ROZPOCET | 0 | 0 | 0 | 0 | 0 | 1 | 0 | 4 | 1521501405
| D | 89 | Ostatní konstrukce |  |  |  | 0 |  |  |  |  | 0 |  | 1.1725 |  | 0 | 1 | D | 1 |  |  |  | ROZPOCET | [6 empty] | 0
27 | K | 891241112 | Montáž vodovodních armatur na potrubí šoupátek nebo klapek uzavíracích v otevřeném výkopu nebo v šachtách s osazením zemní soupravy (bez poklopů) DN 80 | kus | 1 |  | 0 | CS ÚRS 2018 01 |  | základní |  | 0 | 0.00086 | 0.00086 | 0 | 0 | 4 | K | 2 |  |  |  | ROZPOCET | 0 | 0 | 0 | 0 | 0 | 1 | 0 | 4 | -1687554401
28 | K | 891247111 | Montáž vodovodních armatur na potrubí hydrantů podzemních (bez osazení poklopů) DN 80 | kus | 1 |  | 0 | CS ÚRS 2018 01 |  | základní |  | 0 | 0.00034 | 0.00034 | 0 | 0 | 4 | K | 2 |  |  |  | ROZPOCET | 0 | 0 | 0 | 0 | 0 | 1 | 0 | 4 | -1834607296
29 | K | 892372111 | Tlakové zkoušky vodou zabezpečení konců potrubí při tlakových zkouškách DN do 300 | kus | 1 |  | 0 | CS ÚRS 2018 01 |  | základní |  | 0 | 0.46009 | 0.46009 | 0 | 0 | 4 | K | 2 |  |  |  | ROZPOCET | 0 | 0 | 0 | 0 | 0 | 1 | 0 | 4 | 827898473
30 | K | 899401112 | Osazení poklopů litinových šoupátkových | kus | 3 |  | 0 | CS ÚRS 2018 01 |  | základní |  | 0 | 0.12303 | 0.36909 | 0 | 0 | 4 | K | 2 |  |  |  | ROZPOCET | 0 | 0 | 0 | 0 | 0 | 1 | 0 | 4 | -104011450
31 | K | 899401113 | Osazení poklopů litinových hydrantových | kus | 1 |  | 0 | CS ÚRS 2018 01 |  | základní |  | 0 | 0.32906 | 0.32906 | 0 | 0 | 4 | K | 2 |  |  |  | ROZPOCET | 0 | 0 | 0 | 0 | 0 | 1 | 0 | 4 | 1368123275
32 | K | 891311112 | Montáž vodovodních armatur na potrubí šoupátek nebo klapek uzavíracích v otevřeném výkopu nebo v šachtách s osazením zemní soupravy (bez poklopů) DN 150 | kus | 1 |  | 0 | CS ÚRS 2018 01 |  | základní |  | 0 | 0.00296 | 0.00296 | 0 | 0 | 4 | K | 2 |  |  |  | ROZPOCET | 0 | 0 | 0 | 0 | 0 | 1 | 0 | 4 | 541708819
33 | K | 891319111 | Montáž vodovodních armatur na potrubí navrtávacích pasů s ventilem Jt 1 MPa, na potrubí z trub litinových, ocelových nebo plastických hmot DN 150 | kus | 1 |  | 0 | CS ÚRS 2018 01 |  | základní |  | 0 | 0 | 0 | 0 | 0 | 4 | K | 2 |  |  |  | ROZPOCET | 0 | 0 | 0 | 0 | 0 | 1 | 0 | 4 | -619319962
34 | K | 892233122 | Proplach a dezinfekce vodovodního potrubí DN od 40 do 70 | m | 4.4 |  | 0 | CS ÚRS 2018 01 |  | základní |  | 0 | 0 | 0 | 0 | 0 | 4 | K | 2 |  |  |  | ROZPOCET | 0 | 0 | 0 | 0 | 0 | 1 | 0 | 4 | 809743447
35 | K | 892241111 | Tlakové zkoušky vodou na potrubí DN do 80 | m | 4.4 |  | 0 | CS ÚRS 2018 01 |  | základní |  | 0 | 0 | 0 | 0 | 0 | 4 | K | 2 |  |  |  | ROZPOCET | 0 | 0 | 0 | 0 | 0 | 1 | 0 | 4 | 2067003706
36 | K | 892351111 | Tlakové zkoušky vodou na potrubí DN 150 nebo 200 | m | 140.3 |  | 0 | CS ÚRS 2018 01 |  | základní |  | 0 | 0 | 0 | 0 | 0 | 4 | K | 2 |  |  |  | ROZPOCET | 0 | 0 | 0 | 0 | 0 | 1 | 0 | 4 | 1044091984
37 | K | 892353122 | Proplach a dezinfekce vodovodního potrubí DN 150 nebo 200 | m | 140.3 |  | 0 | CS ÚRS 2018 01 |  | základní |  | 0 | 0 | 0 | 0 | 0 | 4 | K | 2 |  |  |  | ROZPOCET | 0 | 0 | 0 | 0 | 0 | 1 | 0 | 4 | -552346698
38 | K | 899722112 | Krytí potrubí z plastů výstražnou fólií z PVC šířky 30 cm | m | 144.7 |  | 0 | CS ÚRS 2018 01 |  | základní |  | 0 | 7e-05 | 0.010129 | 0 | 0 | 4 | K | 2 |  |  |  | ROZPOCET | 0 | 0 | 0 | 0 | 0 | 1 | 0 | 4 | 461236349
| D | 998 | Přesun hmot |  |  |  | 0 |  |  |  |  | 0 |  | 0 |  | 0 | 1 | D | 1 |  |  |  | ROZPOCET | [6 empty] | 0
39 | K | 998276101 | Přesun hmot pro trubní vedení hloubené z trub z plastických hmot nebo sklolaminátových pro vodovody nebo kanalizace v otevřeném výkopu dopravní vzdálenost do 15 m | t | 121.229 |  | 0 | CS ÚRS 2018 01 |  | základní |  | 0 | 0 | 0 | 0 | 0 | 4 | K | 2 |  |  |  | ROZPOCET | 0 | 0 | 0 | 0 | 0 | 1 | 0 | 4 | -1678613766
| D | M22 | Montáže sdělovací a zabezpečovací techniky |  |  |  | 0 |  |  |  |  | 0 |  | 0 |  | 0 | 1 | D | 1 |  |  |  | ROZPOCET | [6 empty] | 0
40 | K | 220270604 | Mont vodiče ay,cy,cya 4 pevně | m | 144.7 |  | 0 | vlastní |  | základní |  | 0 | 0 | 0 | 0 | 0 | 64 | K | 2 |  |  |  | ROZPOCET | 0 | 0 | 0 | 0 | 0 | 1 | 0 | 64 | 906796668
| D | OST | Ostatní materiál |  |  |  | 0 |  |  |  |  | 0 |  | 0.25 |  | 0 | 4 | D | 1 |  |  |  | ROZPOCET | [6 empty] | 0
41 | M | 42200750 | Poklop uliční šoupátkový 1750 - voda | kus | 2 |  | 0 | vlastní |  | základní |  | 0 | 0.01 | 0.02 | 0 | 0 | 262144 | M | 2 |  |  |  | ROZPOCET | 0 | 0 | 0 | 0 | 0 | 1 | 0 | 262144 | -1075752060
42 | M | 42200760 | Poklop k podz. hydrantu 1950 - voda | kus | 1 |  | 0 | vlastní |  | základní |  | 0 | 0.03 | 0.03 | 0 | 0 | 262144 | M | 2 |  |  |  | ROZPOCET | 0 | 0 | 0 | 0 | 0 | 1 | 0 | 262144 | -1637614717
43 | M | 42273600 | Hydrant podzemní PN 16 DN 80 krycí hloubka 1000 | kus | 1 |  | 0 | vlastní |  | základní |  | 0 | 0.03 | 0.03 | 0 | 0 | 262144 | M | 2 |  |  |  | ROZPOCET | 0 | 0 | 0 | 0 | 0 | 1 | 0 | 262144 | 1381779339
44 | M | 44291022 | Souprava zemní teleskopická 9500 DN 80 | kus | 1 |  | 0 | vlastní |  | základní |  | 0 | 0 | 0 | 0 | 0 | 262144 | M | 2 |  |  |  | ROZPOCET | 0 | 0 | 0 | 0 | 0 | 1 | 0 | 262144 | 1698153182
45 | M | 55260009702 | Koleno přír.s patkou DN 80mm | kus | 1 |  | 0 | vlastní |  | základní |  | 0 | 0.01 | 0.01 | 0 | 0 | 262144 | M | 2 |  |  |  | ROZPOCET | 0 | 0 | 0 | 0 | 0 | 1 | 0 | 262144 | -152188472
46 | M | 42200730 | Poklop uliční lehký 1550 - voda | kus | 1 |  | 0 | vlastní |  | základní |  | 0 | 0 | 0 | 0 | 0 | 262144 | M | 2 |  |  |  | ROZPOCET | 0 | 0 | 0 | 0 | 0 | 1 | 0 | 262144 | 1927474973
47 | M | 42293139 | Souprava zemní teleskop.-voda, L=1,0-1,6m DN 3/4!-2! | kus | 1 |  | 0 | vlastní |  | základní |  | 0 | 0 | 0 | 0 | 0 | 262144 | M | 2 |  |  |  | ROZPOCET | 0 | 0 | 0 | 0 | 0 | 1 | 0 | 262144 | -897408068
48 | M | 42227204 | Šoupátko přírubové F4, DN 80 | kus | 1 |  | 0 | vlastní |  | základní |  | 0 | 0.02 | 0.02 | 0 | 0 | 262144 | M | 2 |  |  |  | ROZPOCET | 0 | 0 | 0 | 0 | 0 | 1 | 0 | 262144 | -1983132486
49 | M | 42227207 | Šoupátko přírubové F4, DN 150 | kus | 1 |  | 0 | vlastní |  | základní |  | 0 | 0.05 | 0.05 | 0 | 0 | 262144 | M | 2 |  |  |  | ROZPOCET | 0 | 0 | 0 | 0 | 0 | 1 | 0 | 262144 | -495429225
50 | M | 42228258 | Šoupátko 2600 DN 2" pro dom.příp. - voda | kus | 1 |  | 0 | vlastní |  | základní |  | 0 | 0 | 0 | 0 | 0 | 262144 | M | 2 |  |  |  | ROZPOCET | 0 | 0 | 0 | 0 | 0 | 1 | 0 | 262144 | -49476998
51 | M | 42273534 | Pas navrtávací Plastik na PE a PVC, pr.160 | kus | 1 |  | 0 | vlastní |  | základní |  | 0 | 0.01 | 0.01 | 0 | 0 | 262144 | M | 2 |  |  |  | ROZPOCET | 0 | 0 | 0 | 0 | 0 | 1 | 0 | 262144 | 7348218
52 | M | 422913308 | Souprava zemní teleskopická DN100-150,max.1,75m | kus | 1 |  | 0 | vlastní |  | základní |  | 0 | 0 | 0 | 0 | 0 | 262144 | M | 2 |  |  |  | ROZPOCET | 0 | 0 | 0 | 0 | 0 | 1 | 0 | 262144 | 1362871058
53 | M | 552599953 | Tvarovka přír. s přír. odb. T DN 150/80 mm | kus | 1 |  | 0 | vlastní |  | základní |  | 0 | 0.03 | 0.03 | 0 | 0 | 262144 | M | 2 |  |  |  | ROZPOCET | 0 | 0 | 0 | 0 | 0 | 1 | 0 | 262144 | -1188242327
54 | M | 552599956 | Tvarovka přír. s přír. odb. T DN 150/150 mm | kus | 1 |  | 0 | vlastní |  | základní |  | 0 | 0.03 | 0.03 | 0 | 0 | 262144 | M | 2 |  |  |  | ROZPOCET | 0 | 0 | 0 | 0 | 0 | 1 | 0 | 262144 | -1734208474
55 | M | 552702107 | TP (FF) - TT DN 80 PN 10-40, L=0,6 m | kus | 1 |  | 0 | vlastní |  | základní |  | 0 | 0.02 | 0.02 | 0 | 0 | 262144 | M | 2 |  |  |  | ROZPOCET | 0 | 0 | 0 | 0 | 0 | 1 | 0 | 262144 | -614798257
56 | M | 28613108.M | Elektrospojka d 160 mm SDR 11 PE 100 | kus | 2 |  | 0 | vlastní |  | základní |  | 0 | 0 | 0 | 0 | 0 | 262144 | M | 2 |  |  |  | ROZPOCET | 0 | 0 | 0 | 0 | 0 | 1 | 0 | 262144 | 1005118583
57 | M | 286-ELK90-d160VD | Elektrotvarovka PE100 SDR11 - K90° d160 mm | kus | 1 |  | 0 | vlastní |  | základní |  | 0 | 0 | 0 | 0 | 0 | 262144 | M | 2 |  |  |  | ROZPOCET | 0 | 0 | 0 | 0 | 0 | 1 | 0 | 262144 | 1425835901
58 | M | 286-ELPEK11d16VD | Elektrotvarovka PE100 SDR11 - K11,25° d160 mm | kus | 1 |  | 0 | vlastní |  | základní |  | 0 | 0 | 0 | 0 | 0 | 262144 | M | 2 |  |  |  | ROZPOCET | 0 | 0 | 0 | 0 | 0 | 1 | 0 | 262144 | 1638210411
59 | M | 28653767 | Nákružek lemový PE 100 d 160 mm +GF+ | kus | 3 |  | 0 | vlastní |  | základní |  | 0 | 0 | 0 | 0 | 0 | 262144 | M | 2 |  |  |  | ROZPOCET | 0 | 0 | 0 | 0 | 0 | 1 | 0 | 262144 | -827206710
60 | M | 286PEHD1001116VD | Trubka tlaková PE HD (PE100) d 160 x 9,5 mm PN 10 návin | m | 140.3 |  | 0 | vlastní |  | základní |  | 0 | 0 | 0 | 0 | 0 | 262144 | M | 2 |  |  |  | ROZPOCET | 0 | 0 | 0 | 0 | 0 | 1 | 0 | 262144 | 1852778978
61 | M | 286134463 | Trubka SDR 11 63 x 5,8 mm návin voda | m | 6.9 |  | 0 | vlastní |  | základní |  | 0 | 0 | 0 | 0 | 0 | 262144 | M | 2 |  |  |  | ROZPOCET | 0 | 0 | 0 | 0 | 0 | 1 | 0 | 262144 | -413450431
62 | M | 552PRI160LKVD | PŘÍRUBA PP 160 (DN 150) k lemovým nákružkům | kus | 3 |  | 0 | vlastní |  | základní |  | 0 | 0 | 0 | 0 | 0 | 262144 | M | 2 |  |  |  | ROZPOCET | 0 | 0 | 0 | 0 | 0 | 1 | 0 | 262144 | -375653455

## SO 08 - Kabelová trasa - ...
{5d6cb14f-b406-4d28-b478-49fd34aaf731}
2
| KRYCÍ LIST SOUPISU PRACÍ | [7 empty] | v --- níže se nacházejí doplnkové a pomocné údaje k sestavám --- v | [8 empty] | False
Stavba:
Depozitář Krajské knihovny KK_soupis prací
Objekt:
SO 08 - Kabelová trasa - optika
| KSO: |  |  |  |  | CC-CZ:
| Místo: |  | Karlovy Vary - Dvory |  |  | Datum: | 31. 5. 2019
| Zadavatel: |  |  |  |  | IČ: | 70891168
|  | Karlovarský kraj,Závodní 353/88,Dvory,Karlovy Vary |  |  |  | DIČ:
| Uchazeč: |  |  |  |  | IČ: | Vyplň údaj
|  | Vyplň údaj |  |  |  | DIČ: | Vyplň údaj
| Projektant: |  |  |  |  | IČ: | 10337075
|  | Ing.arch. M.Míka,Markant,Franze Kafky 835,Mar.L. |  |  |  | DIČ:
| Zpracovatel: |  |  |  |  | IČ:
DIČ:
Poznámka:
| Cena bez DPH | [5 empty] | 0
|  |  | Základ daně |  |  | Sazba daně | Výše daně
| DPH | základní | 0 |  |  | 21% | 0
|  | snížená | 0 |  |  | 15% | 0
|  | zákl. přenesená | 0 |  |  | 21% | 0
|  | sníž. přenesená | 0 |  |  | 15% | 0
|  | nulová | 0 |  |  | 0% | 0
| Cena s DPH |  |  | v | CZK |  | 0
REKAPITULACE ČLENĚNÍ SOUPISU PRACÍ
Stavba:
Depozitář Krajské knihovny KK_soupis prací
Objekt:
SO 08 - Kabelová trasa - optika
Místo: |  |  | Karlovy Vary - Dvory |  |  | Datum: | 31. 5. 2019
Zadavatel: |  |  | Karlovarský kraj,Závodní 353/88,Dvory,Karlovy Vary |  |  | Projektant: | Ing.arch. M.Míka,Markant,Franze Kafky 835,Mar.L.
Uchazeč: |  |  | Vyplň údaj |  |  | Zpracovatel:
Kód dílu - Popis | [6 empty] | Cena celkem [CZK]
Náklady stavby celkem | [6 empty] | 0 | [11 empty] | -1
| HSV - Práce a dodávky HSV | [5 empty] | 0
| 1 - Zemní práce | [5 empty] | 0
| M01 - Optický kabel | [5 empty] | 0
| M01-01 - Trasy | [5 empty] | 0
| M01-02 - Ostatní náklady | [5 empty] | 0
SOUPIS PRACÍ
Stavba:
Depozitář Krajské knihovny KK_soupis prací
Objekt:
SO 08 - Kabelová trasa - optika
Místo: |  |  | Karlovy Vary - Dvory |  |  | Datum: | 31. 5. 2019
Zadavatel: |  |  | Karlovarský kraj,Závodní 353/88,Dvory,Karlovy Vary |  |  | Projektant: | Ing.arch. M.Míka,Markant,Franze Kafky 835,Mar.L.
Uchazeč: |  |  | Vyplň údaj |  |  | Zpracovatel:
PČ | Typ | Kód | Popis | MJ | Množství | J.cena [CZK] | Cena celkem [CZK] | Cenová soustava |  | DPH | J. Nh [h] | Nh celkem [h] | J. hmotnost [t] | Hmotnost celkem [t] | J. suť [t] | Suť Celkem [t]
Náklady soupisu celkem | [6 empty] | 0 |  |  |  |  | 0 |  | 0 |  | 0 |  | D | -1 | [7 empty] | 0
| D | HSV | Práce a dodávky HSV |  |  |  | 0 |  |  |  |  | 0 |  | 0 |  | 0 | 1 | D | 0 | ROZPOCET | [6 empty] | 0
| D | 1 | Zemní práce |  |  |  | 0 |  |  |  |  | 0 |  | 0 |  | 0 | 1 | D | 1 | ROZPOCET | [6 empty] | 0
1 | K | 133202011 | Hloubení zapažených i nezapažených šachet plocha výkopu do 20 m2 ručním nebo pneumatickým nářadím s případným nutným přemístěním výkopku ve výkopišti v horninách soudržných tř. 3, plocha výkopu do 4 m2 | m3 | 1.5 |  | 0 | CS ÚRS 2018 01 |  | základní |  | 0 | 0 | 0 | 0 | 0 | 4 | K | 2 | ROZPOCET | 0 | 0 | 0 | 0 | 0 | 1 | 0 | 4 | -1984257306
2 | K | 175101201 | Obsypání objektů nad přilehlým původním terénem sypaninou z vhodných hornin 1 až 4 nebo materiálem uloženým ve vzdálenosti do 3 m od vnějšího kraje objektu pro jakoukoliv míru zhutnění bez prohození sypaniny sítem | m3 | 1.5 |  | 0 | CS ÚRS 2018 01 |  | základní |  | 0 | 0 | 0 | 0 | 0 | 4 | K | 2 | ROZPOCET | 0 | 0 | 0 | 0 | 0 | 1 | 0 | 4 | 227988483
| D | M01 | Optický kabel |  |  |  | 0 |  |  |  |  | 0 |  | 0 |  | 0 | 1 | D | 1 | ROZPOCET | [6 empty] | 0
| D | M01-01 | Trasy |  |  |  | 0 |  |  |  |  | 0 |  | 0 |  | 0 | 1 | D | 2 | ROZPOCET | [6 empty] | 0
3 | K | M01-001 | Kabelový žlab drátěný velký | m | 150 |  | 0 | vlastní |  | základní |  | 0 | 0 | 0 | 0 | 0 | 4 | K | 3 | ROZPOCET | 0 | 0 | 0 | 0 | 0 | 1 | 0 | 4 | 1803827005
4 | K | M01-002 | DROP1000 kabel 12vl 9/125 3,8mm LSOH Eca PRPOJ A-N | m | 420 |  | 0 | vlastní |  | základní |  | 0 | 0 | 0 | 0 | 0 | 4 | K | 3 | ROZPOCET | 0 | 0 | 0 | 0 | 0 | 1 | 0 | 4 | 1906755632
5 | K | M01-003 | Zakončení optického kabelu v převodníku, včetně materiálu a měření | kus | 24 |  | 0 | vlastní |  | základní |  | 0 | 0 | 0 | 0 | 0 | 4 | K | 3 | ROZPOCET | 0 | 0 | 0 | 0 | 0 | 1 | 0 | 4 | -372347405
6 | K | M01-004 | Protažení optického kabelu mezi A-N v poolžených chráničkách | m | 420 |  | 0 | vlastní |  | základní |  | 0 | 0 | 0 | 0 | 0 | 4 | K | 3 | ROZPOCET | 0 | 0 | 0 | 0 | 0 | 1 | 0 | 4 | -496660332
7 | K | M01-005 | DROP1000 kabel 12vl 9/125 3,8mm LSOH Eca PRPOJ KK-N | m | 150 |  | 0 | vlastní |  | základní |  | 0 | 0 | 0 | 0 | 0 | 4 | K | 3 | ROZPOCET | 0 | 0 | 0 | 0 | 0 | 1 | 0 | 4 | 961708010
8 | K | M01-006 | Zakončení optického kabelu v převodníku, včetně materiálu a měření | kus | 24 |  | 0 | vlastní |  | základní |  | 0 | 0 | 0 | 0 | 0 | 4 | K | 3 | ROZPOCET | 0 | 0 | 0 | 0 | 0 | 1 | 0 | 4 | -616557780
9 | K | M01-007 | Položení optického kabelu mezi KK-N v nových kabelových trasách | kus | 150 |  | 0 | vlastní |  | základní |  | 0 | 0 | 0 | 0 | 0 | 4 | K | 3 | ROZPOCET | 0 | 0 | 0 | 0 | 0 | 1 | 0 | 4 | -1222841693
| D | M01-02 | Ostatní náklady |  |  |  | 0 |  |  |  |  | 0 |  | 0 |  | 0 | 1 | D | 2 | ROZPOCET | [6 empty] | 0
10 | K | M01-008 | Ukončení optického vlákna v optické vaně | kus | 48 |  | 0 | vlastní |  | základní |  | 0 | 0 | 0 | 0 | 0 | 4 | K | 3 | ROZPOCET | 0 | 0 | 0 | 0 | 0 | 1 | 0 | 4 | -2144836371
11 | K | M01-009 | Montáž kabelových tras v zemi | m | 400 |  | 0 | vlastní |  | základní |  | 0 | 0 | 0 | 0 | 0 | 4 | K | 3 | ROZPOCET | 0 | 0 | 0 | 0 | 0 | 1 | 0 | 4 | -2043374774
12 | K | M01-0010 | Montáž kabelových tras | m | 430 |  | 0 | vlastní |  | základní |  | 0 | 0 | 0 | 0 | 0 | 4 | K | 3 | ROZPOCET | 0 | 0 | 0 | 0 | 0 | 1 | 0 | 4 | -218996693
13 | K | M01-0011 | Konektory a propojovací kabely. | Kč | 1 |  | 0 | vlastní |  | základní |  | 0 | 0 | 0 | 0 | 0 | 4 | K | 3 | ROZPOCET | 0 | 0 | 0 | 0 | 0 | 1 | 0 | 4 | -888469778
14 | K | M01-0012 | Spojovací a upevňovací materiál. | Kč | 1 |  | 0 | vlastní |  | základní |  | 0 | 0 | 0 | 0 | 0 | 4 | K | 3 | ROZPOCET | 0 | 0 | 0 | 0 | 0 | 1 | 0 | 4 | 946233529

## SO 09 - Náhradní výsadba
{f3a17749-23fe-4198-bb67-119ff1087b97}
2
| KRYCÍ LIST SOUPISU PRACÍ | [7 empty] | v --- níže se nacházejí doplnkové a pomocné údaje k sestavám --- v | [8 empty] | False
Stavba:
Depozitář Krajské knihovny KK_soupis prací
Objekt:
SO 09 - Náhradní výsadba
| KSO: |  |  |  |  | CC-CZ:
| Místo: |  | Karlovy Vary - Dvory |  |  | Datum: | 31. 5. 2019
| Zadavatel: |  |  |  |  | IČ: | 70891168
|  | Karlovarský kraj,Závodní 353/88,Dvory,Karlovy Vary |  |  |  | DIČ:
| Uchazeč: |  |  |  |  | IČ: | Vyplň údaj
|  | Vyplň údaj |  |  |  | DIČ: | Vyplň údaj
| Projektant: |  |  |  |  | IČ: | 10337075
|  | Ing.arch. M.Míka,Markant,Franze Kafky 835,Mar.L. |  |  |  | DIČ:
| Zpracovatel: |  |  |  |  | IČ:
DIČ:
Poznámka:
| Cena bez DPH | [5 empty] | 0
|  |  | Základ daně |  |  | Sazba daně | Výše daně
| DPH | základní | 0 |  |  | 21% | 0
|  | snížená | 0 |  |  | 15% | 0
|  | zákl. přenesená | 0 |  |  | 21% | 0
|  | sníž. přenesená | 0 |  |  | 15% | 0
|  | nulová | 0 |  |  | 0% | 0
| Cena s DPH |  |  | v | CZK |  | 0
REKAPITULACE ČLENĚNÍ SOUPISU PRACÍ
Stavba:
Depozitář Krajské knihovny KK_soupis prací
Objekt:
SO 09 - Náhradní výsadba
Místo: |  |  | Karlovy Vary - Dvory |  |  | Datum: | 31. 5. 2019
Zadavatel: |  |  | Karlovarský kraj,Závodní 353/88,Dvory,Karlovy Vary |  |  | Projektant: | Ing.arch. M.Míka,Markant,Franze Kafky 835,Mar.L.
Uchazeč: |  |  | Vyplň údaj |  |  | Zpracovatel:
Kód dílu - Popis | [6 empty] | Cena celkem [CZK]
Náklady stavby celkem | [6 empty] | 0 | [11 empty] | -1
| HSV - Práce a dodávky HSV | [5 empty] | 0
| 1 - Zemní práce | [5 empty] | 0
SOUPIS PRACÍ
Stavba:
Depozitář Krajské knihovny KK_soupis prací
Objekt:
SO 09 - Náhradní výsadba
Místo: |  |  | Karlovy Vary - Dvory |  |  | Datum: | 31. 5. 2019
Zadavatel: |  |  | Karlovarský kraj,Závodní 353/88,Dvory,Karlovy Vary |  |  | Projektant: | Ing.arch. M.Míka,Markant,Franze Kafky 835,Mar.L.
Uchazeč: |  |  | Vyplň údaj |  |  | Zpracovatel:
PČ | Typ | Kód | Popis | MJ | Množství | J.cena [CZK] | Cena celkem [CZK] | Cenová soustava |  | DPH | J. Nh [h] | Nh celkem [h] | J. hmotnost [t] | Hmotnost celkem [t] | J. suť [t] | Suť Celkem [t]
Náklady soupisu celkem | [6 empty] | 0 |  |  |  |  | 0 |  | 1.0607 |  | 0 |  | D | -1 | [10 empty] | 0
| D | HSV | Práce a dodávky HSV |  |  |  | 0 |  |  |  |  | 0 |  | 1.0607 |  | 0 | 1 | D | 0 |  |  |  | ROZPOCET | [6 empty] | 0
| D | 1 | Zemní práce |  |  |  | 0 |  |  |  |  | 0 |  | 1.0607 |  | 0 | 1 | D | 1 |  |  |  | ROZPOCET | [6 empty] | 0
1 | K | 183101115 | Hloubení jamek pro vysazování rostlin v zemině tř.1 až 4 bez výměny půdy v rovině nebo na svahu do 1:5, objemu přes 0,125 do 0,40 m3 | kus | 8 |  | 0 | CS ÚRS 2018 01 |  | základní |  | 0 | 0 | 0 | 0 | 0 | 4 | K | 2 |  |  |  | ROZPOCET | 0 | 0 | 0 | 0 | 0 | 1 | 0 | 4 | -1842443540
2 | K | 184102114 | Výsadba dřeviny s balem do předem vyhloubené jamky se zalitím v rovině nebo na svahu do 1:5, při průměru balu přes 400 do 500 mm | kus | 8 |  | 0 | CS ÚRS 2018 01 |  | základní |  | 0 | 0 | 0 | 0 | 0 | 4 | K | 2 |  |  |  | ROZPOCET | 0 | 0 | 0 | 0 | 0 | 1 | 0 | 4 | 1274584197
3 | M | 02650487r | Prunus subhirtella "Autumnalis (alternativa "Autumnalis Rosea") ; 16-18 cm | kus | 8 |  | 0 | vlastní |  | základní |  | 0 | 0.027 | 0.216 | 0 | 0 | 8 | M | 2 |  |  |  | ROZPOCET | 0 | 0 | 0 | 0 | 0 | 1 | 0 | 4 | -42601158
4 | K | 185851121 | Dovoz vody pro zálivku rostlin na vzdálenost do 1000 m | m3 | 1.44 |  | 0 | CS ÚRS 2018 01 |  | základní |  | 0 | 0 | 0 | 0 | 0 | 4 | K | 2 |  |  |  | ROZPOCET | 0 | 0 | 0 | 0 | 0 | 1 | 0 | 4 | 629941339
| VV |  | 0,06*8*3 |  | 1.44 | [12 empty] | VV | 2 | 2 | True | 0 | ROZPOCET
| VV |  | Součet |  | 1.44 | [12 empty] | VV | 2 | 4 | False | 1 | ROZPOCET
5 | M | 018001r | Voda pro zálivku | m3 | 1 |  | 0 | vlastní |  | základní |  | 0 | 0 | 0 | 0 | 0 | 8 | M | 2 |  |  |  | ROZPOCET | 0 | 0 | 0 | 0 | 0 | 1 | 0 | 4 | -1850975673
6 | K | 185802114 | Hnojení půdy nebo trávníku v rovině nebo na svahu do 1:5 umělým hnojivem s rozdělením k jednotlivým rostlinám | t | 0.001 |  | 0 | CS ÚRS 2018 01 |  | základní |  | 0 | 0 | 0 | 0 | 0 | 4 | K | 2 |  |  |  | ROZPOCET | 0 | 0 | 0 | 0 | 0 | 1 | 0 | 4 | 171806685
| VV |  | 0,96/1000*1,1 |  | 0.001 | [12 empty] | VV | 2 | 2 | True | 0 | ROZPOCET
| VV |  | Součet |  | 0.001 | [12 empty] | VV | 2 | 4 | False | 1 | ROZPOCET
7 | M | 25191156r | hnojivo průmyslové | kg | 0.115 |  | 0 | vlastní |  | základní |  | 0 | 0.001 | 0.000115 | 0 | 0 | 8 | M | 2 |  |  |  | ROZPOCET | 0 | 0 | 0 | 0 | 0 | 1 | 0 | 4 | 1955949179
8 | K | 185802113r | Zapravení půdního kondicionéru do půdy u jednotlivých sazenic | kg | 0.9 |  | 0 | vlastní |  | základní |  | 0 | 0 | 0 | 0 | 0 | 4 | K | 2 |  |  |  | ROZPOCET | 0 | 0 | 0 | 0 | 0 | 1 | 0 | 4 | -1126097598
9 | M | 1032131r | půdní kondicionér | kg | 0.9 |  | 0 | vlastní |  | základní |  | 0 | 0.001 | 0.0009 | 0 | 0 | 8 | M | 2 |  |  |  | ROZPOCET | 0 | 0 | 0 | 0 | 0 | 1 | 0 | 4 | 803145360
10 | K | 184215133 | Ukotvení dřeviny kůly třemi kůly, délky přes 2 do 3 m | kus | 8 |  | 0 | CS ÚRS 2018 01 |  | základní |  | 0 | 6e-05 | 0.00048 | 0 | 0 | 4 | K | 2 |  |  |  | ROZPOCET | 0 | 0 | 0 | 0 | 0 | 1 | 0 | 4 | -23034120
11 | M | 05217108 | tyče dřevěné v kůře D 80mm dl 6m | m3 | 1.05 |  | 0 | CS ÚRS 2018 01 |  | základní |  | 0 | 0.65 | 0.6825 | 0 | 0 | 8 | M | 2 |  |  |  | ROZPOCET | 0 | 0 | 0 | 0 | 0 | 1 | 0 | 4 | 1670718173
| VV |  | kůl loupaný půlený 250cm pr.6 cm 24 ks | [14 empty] | VV | 2 | 1 | True | 0 | ROZPOCET
| VV |  | kotvící příčka dřevěná z půlkulatiny 96 ks | [14 empty] | VV | 2 | 1 | True | 0 | ROZPOCET
| VV |  | 0,7 |  | 0.7 | [12 empty] | VV | 2 | 2 | True | 0 | ROZPOCET
| VV |  | 0,7*1,5 "Přepočtené koeficientem množství |  | 1.05 | [12 empty] | VV | 2 | 2 | True | 1 | ROZPOCET
12 | K | 184215411 | Zhotovení závlahové mísy u solitérních dřevin v rovině nebo na svahu do 1:5, o průměru mísy do 0,5 m | kus | 8 |  | 0 | CS ÚRS 2018 01 |  | základní |  | 0 | 0 | 0 | 0 | 0 | 4 | K | 2 |  |  |  | ROZPOCET | 0 | 0 | 0 | 0 | 0 | 1 | 0 | 4 | -1000227525
13 | K | 184911421 | Mulčování vysazených rostlin mulčovací kůrou, tl. do 100 mm v rovině nebo na svahu do 1:5 | m2 | 8 |  | 0 | CS ÚRS 2018 01 |  | základní |  | 0 | 0 | 0 | 0 | 0 | 4 | K | 2 |  |  |  | ROZPOCET | 0 | 0 | 0 | 0 | 0 | 1 | 0 | 4 | 171407905
14 | M | 10391100 | kůra mulčovací VL | m3 | 0.8 |  | 0 | CS ÚRS 2018 01 |  | základní |  | 0 | 0.2 | 0.16 | 0 | 0 | 8 | M | 2 |  |  |  | ROZPOCET | 0 | 0 | 0 | 0 | 0 | 1 | 0 | 4 | 1584073563
16 | K | 112201101 | Odstranění pařezů s jejich vykopáním, vytrháním nebo odstřelením, s přesekáním kořenů průměru přes 100 do 300 mm | kus | 1 |  | 0 | CS ÚRS 2018 01 |  | základní |  | 0 | 5e-05 | 5e-05 | 0 | 0 | 4 | K | 2 |  |  |  | ROZPOCET | 0 | 0 | 0 | 0 | 0 | 1 | 0 | 4 | -884164586
17 | K | 112201102 | Odstranění pařezů s jejich vykopáním, vytrháním nebo odstřelením, s přesekáním kořenů průměru přes 300 do 500 mm | kus | 1 |  | 0 | CS ÚRS 2018 01 |  | základní |  | 0 | 5e-05 | 5e-05 | 0 | 0 | 4 | K | 2 |  |  |  | ROZPOCET | 0 | 0 | 0 | 0 | 0 | 1 | 0 | 4 | -1214830991
18 | K | 112201103 | Odstranění pařezů s jejich vykopáním, vytrháním nebo odstřelením, s přesekáním kořenů průměru přes 500 do 700 mm | kus | 6 |  | 0 | CS ÚRS 2018 01 |  | základní |  | 0 | 9e-05 | 0.00054 | 0 | 0 | 4 | K | 2 |  |  |  | ROZPOCET | 0 | 0 | 0 | 0 | 0 | 1 | 0 | 4 | -1976647493
19 | K | 112201104 | Odstranění pařezů s jejich vykopáním, vytrháním nebo odstřelením, s přesekáním kořenů průměru přes 700 do 900 mm | kus | 1 |  | 0 | CS ÚRS 2018 01 |  | základní |  | 0 | 9e-05 | 9e-05 | 0 | 0 | 4 | K | 2 |  |  |  | ROZPOCET | 0 | 0 | 0 | 0 | 0 | 1 | 0 | 4 | 1118029278
| PSC |  | Poznámka k souboru cen: 1. Ceny lze použít i pro odstranění pařezů ze sesuté zeminy, vývratů a polomů. 2. V ceně jsou započteny i náklady na případné nutné odklizení pařezů na hromady na vzdálenost do 50 m nebo naložení na dopravní prostředek. 3. Mají-li se odstraňovat pařezy z pokáceného souvislého lesního porostu, lze počet pařezů stanovit s přihlédnutím k tabulce v příloze č. 1. 4. Zásyp jam po pařezech se oceňuje cenami souboru cen 174 20-12 této části katalogu. 5. Průměr pařezu se měří v místě řezu kmene na základě dvojího na sebe kolmého měření a následného zprůměrování naměřených hodnot. | [14 empty] | PSC | 2
20 | K | 112101124 | Odstranění stromů s odřezáním kmene a s odvětvením jehličnatých bez odkornění, průměru kmene přes 700 do 900 mm | kus | 1 |  | 0 | CS ÚRS 2018 01 |  | základní |  | 0 | 0 | 0 | 0 | 0 | 4 | K | 2 |  |  |  | ROZPOCET | 0 | 0 | 0 | 0 | 0 | 1 | 0 | 4 | -1195027807
| PSC |  | Poznámka k souboru cen: 1. Ceny jsou určeny pro odstranění stromů v rámci přípravy staveniště. 2. Ceny lze použít i pro odstranění stromů ze sesuté zeminy, vývratů a polomů. 3. V ceně jsou započteny i náklady na případné nutné odklizení kmene a větví odděleně na vzdálenost do 50 m nebo s naložením na dopravní prostředek. 4. Průměr pařezu se měří v místě řezu kmene na základě dvojího na sebe kolmého měření a následného zprůměrování naměřených hodnot nejčastěji ve výšce 0,15 m. V případě přítomnosti výrazných kořenových náběhů je měření prováděno nad nimi, nejčastěji v rozmezí 0,15-0,45 m nad povrchem stávajícího terénu. 5. Ceny nelze užít v případě, kdy je nutné odstraňování stromu po částech; tyto práce lze oceňovat příslušnými cenami katalogu 823-1 Plochy a úprava území. | [14 empty] | PSC | 2
21 | K | 112151118 | Pokácení stromu směrové v celku s odřezáním kmene a s odvětvením průměru kmene přes 800 do 900 mm | kus | 1 |  | 0 | CS ÚRS 2018 01 |  | základní |  | 0 | 0 | 0 | 0 | 0 | 4 | K | 2 |  |  |  | ROZPOCET | 0 | 0 | 0 | 0 | 0 | 1 | 0 | 4 | 1886016693
| PSC |  | Poznámka k souboru cen: 1. V cenách jsou započteny i náklady na odklizení částí kmene a větví na vzdálenost do 20 m se složením na hromady nebo naložením na dopravní prostředek. 2. V cenách nejsou započteny náklady na: a) odkornění kmenů, tyto práce se oceňují individuálně, b) odvoz ani uložení na skládku, c) odstranění pařezu. 3. Ceny jsou určeny pouze pro pěstební zásahy a rekonstrukce v sadovnických a krajinářských úpravách. 4. Průměr pařezu se měří v místě řezu kmene na základě dvojího na sebe kolmého měření a následného zprůměrování naměřených hodnot nejčastěji ve výšce 0,15m. V případě přítomnosti výrazných kořenových náběhů je měření prováděno nad nimi, nejčastěji v rozmezí 0,15-0,45 m nad povrchem stávajícího terénu. 5. Stromy o průměru kmene na řezné ploše větší než 1500 mm se oceňují individuálně. | [14 empty] | PSC | 2
22 | K | 162301402 | Vodorovné přemístění větví, kmenů nebo pařezů s naložením, složením a dopravou do 5000 m větví stromů listnatých, průměru kmene přes 300 do 500 mm | kus | 1 |  | 0 | CS ÚRS 2018 01 |  | základní |  | 0 | 0 | 0 | 0 | 0 | 4 | K | 2 |  |  |  | ROZPOCET | 0 | 0 | 0 | 0 | 0 | 1 | 0 | 4 | 1239028911
23 | K | 162301421 | Vodorovné přemístění větví, kmenů nebo pařezů s naložením, složením a dopravou do 5000 m pařezů kmenů, průměru přes 100 do 300 mm | kus | 1 |  | 0 | CS ÚRS 2018 01 |  | základní |  | 0 | 0 | 0 | 0 | 0 | 4 | K | 2 |  |  |  | ROZPOCET | 0 | 0 | 0 | 0 | 0 | 1 | 0 | 4 | 1078435677
24 | K | 162301423 | Vodorovné přemístění větví, kmenů nebo pařezů s naložením, složením a dopravou do 5000 m pařezů kmenů, průměru přes 500 do 700 mm | kus | 6 |  | 0 | CS ÚRS 2018 01 |  | základní |  | 0 | 0 | 0 | 0 | 0 | 4 | K | 2 |  |  |  | ROZPOCET | 0 | 0 | 0 | 0 | 0 | 1 | 0 | 4 | -1470620033
25 | K | 162301424 | Vodorovné přemístění větví, kmenů nebo pařezů s naložením, složením a dopravou do 5000 m pařezů kmenů, průměru přes 700 do 900 mm | kus | 1 |  | 0 | CS ÚRS 2018 01 |  | základní |  | 0 | 0 | 0 | 0 | 0 | 4 | K | 2 |  |  |  | ROZPOCET | 0 | 0 | 0 | 0 | 0 | 1 | 0 | 4 | -820144191
| PSC |  | Poznámka k souboru cen: 1. Průměr kmene i pařezu se měří v místě řezu. 2. Měrná jednotka je 1 strom. | [14 empty] | PSC | 2
26 | K | 162301922 | Vodorovné přemístění větví, kmenů nebo pařezů s naložením, složením a dopravou Příplatek k cenám za každých dalších i započatých 5000 m přes 5000 m pařezů kmenů, průměru přes 300 do 500 mm | kus | 3 |  | 0 | CS ÚRS 2018 01 |  | základní |  | 0 | 0 | 0 | 0 | 0 | 4 | K | 2 |  |  |  | ROZPOCET | 0 | 0 | 0 | 0 | 0 | 1 | 0 | 4 | -1322135127
| VV |  | 1*3 "Přepočtené koeficientem množství |  | 3 | [12 empty] | VV | 2 | 2 | True | 1 | ROZPOCET
27 | K | 162301921 | Vodorovné přemístění větví, kmenů nebo pařezů s naložením, složením a dopravou Příplatek k cenám za každých dalších i započatých 5000 m přes 5000 m pařezů kmenů, průměru přes 100 do 300 mm | kus | 3 |  | 0 | CS ÚRS 2018 01 |  | základní |  | 0 | 0 | 0 | 0 | 0 | 4 | K | 2 |  |  |  | ROZPOCET | 0 | 0 | 0 | 0 | 0 | 1 | 0 | 4 | -960856192
| VV |  | 1*3 "Přepočtené koeficientem množství |  | 3 | [12 empty] | VV | 2 | 2 | True | 1 | ROZPOCET
28 | K | 162301923 | Vodorovné přemístění větví, kmenů nebo pařezů s naložením, složením a dopravou Příplatek k cenám za každých dalších i započatých 5000 m přes 5000 m pařezů kmenů, průměru přes 500 do 700 mm | kus | 18 |  | 0 | CS ÚRS 2018 01 |  | základní |  | 0 | 0 | 0 | 0 | 0 | 4 | K | 2 |  |  |  | ROZPOCET | 0 | 0 | 0 | 0 | 0 | 1 | 0 | 4 | 700437964
| VV |  | 6*3 "Přepočtené koeficientem množství |  | 18 | [12 empty] | VV | 2 | 2 | True | 1 | ROZPOCET
29 | K | 162301924 | Vodorovné přemístění větví, kmenů nebo pařezů s naložením, složením a dopravou Příplatek k cenám za každých dalších i započatých 5000 m přes 5000 m pařezů kmenů, průměru přes 700 do 900 mm | kus | 3 |  | 0 | CS ÚRS 2018 01 |  | základní |  | 0 | 0 | 0 | 0 | 0 | 4 | K | 2 |  |  |  | ROZPOCET | 0 | 0 | 0 | 0 | 0 | 1 | 0 | 4 | -903039747
| PSC |  | Poznámka k souboru cen: 1. Průměr kmene i pařezu se měří v místě řezu. 2. Měrná jednotka je 1 strom. | [14 empty] | PSC | 2
| VV |  | 1*3 "Přepočtené koeficientem množství |  | 3 | [12 empty] | VV | 2 | 2 | True | 1 | ROZPOCET
30 | K | 997013811 | Poplatek za uložení stavebního odpadu na skládce (skládkovné) dřevěného zatříděného do Katalogu odpadů pod kódem 170 201 | t | 9.45 |  | 0 | CS ÚRS 2018 01 |  | základní |  | 0 | 0 | 0 | 0 | 0 | 4 | K | 2 |  |  |  | ROZPOCET | 0 | 0 | 0 | 0 | 0 | 1 | 0 | 4 | 1089709311
| P |  | Poznámka k položce: bude fakturováno na základě doložených dokladů o uložení odpadů na řízenou skládku a vážními lístky | [14 empty] | P | 2

## SO 10 - Veřejné osvětlení
{0ce88816-139a-4836-a1ed-7e6b72a354c0}
2
| KRYCÍ LIST SOUPISU PRACÍ | [7 empty] | v --- níže se nacházejí doplnkové a pomocné údaje k sestavám --- v | [8 empty] | False
Stavba:
Depozitář Krajské knihovny KK_soupis prací
Objekt:
SO 10 - Veřejné osvětlení
| KSO: |  |  |  |  | CC-CZ:
| Místo: |  | Karlovy Vary - Dvory |  |  | Datum: | 31. 5. 2019
| Zadavatel: |  |  |  |  | IČ: | 70891168
|  | Karlovarský kraj,Závodní 353/88,Dvory,Karlovy Vary |  |  |  | DIČ:
| Uchazeč: |  |  |  |  | IČ: | Vyplň údaj
|  | Vyplň údaj |  |  |  | DIČ: | Vyplň údaj
| Projektant: |  |  |  |  | IČ: | 10337075
|  | Ing.arch. M.Míka,Markant,Franze Kafky 835,Mar.L. |  |  |  | DIČ:
| Zpracovatel: |  |  |  |  | IČ:
DIČ:
Poznámka:
| Cena bez DPH | [5 empty] | 0
|  |  | Základ daně |  |  | Sazba daně | Výše daně
| DPH | základní | 0 |  |  | 21% | 0
|  | snížená | 0 |  |  | 15% | 0
|  | zákl. přenesená | 0 |  |  | 21% | 0
|  | sníž. přenesená | 0 |  |  | 15% | 0
|  | nulová | 0 |  |  | 0% | 0
| Cena s DPH |  |  | v | CZK |  | 0
REKAPITULACE ČLENĚNÍ SOUPISU PRACÍ
Stavba:
Depozitář Krajské knihovny KK_soupis prací
Objekt:
SO 10 - Veřejné osvětlení
Místo: |  |  | Karlovy Vary - Dvory |  |  | Datum: | 31. 5. 2019
Zadavatel: |  |  | Karlovarský kraj,Závodní 353/88,Dvory,Karlovy Vary |  |  | Projektant: | Ing.arch. M.Míka,Markant,Franze Kafky 835,Mar.L.
Uchazeč: |  |  | Vyplň údaj |  |  | Zpracovatel:
Kód dílu - Popis | [6 empty] | Cena celkem [CZK]
Náklady stavby celkem | [6 empty] | 0 | [11 empty] | -1
| 21-M - Elektromontáže - rozvody veřejného osvětlení | [5 empty] | 0
SOUPIS PRACÍ
Stavba:
Depozitář Krajské knihovny KK_soupis prací
Objekt:
SO 10 - Veřejné osvětlení
Místo: |  |  | Karlovy Vary - Dvory |  |  | Datum: | 31. 5. 2019
Zadavatel: |  |  | Karlovarský kraj,Závodní 353/88,Dvory,Karlovy Vary |  |  | Projektant: | Ing.arch. M.Míka,Markant,Franze Kafky 835,Mar.L.
Uchazeč: |  |  | Vyplň údaj |  |  | Zpracovatel:
PČ | Typ | Kód | Popis | MJ | Množství | J.cena [CZK] | Cena celkem [CZK] | Cenová soustava |  | DPH | J. Nh [h] | Nh celkem [h] | J. hmotnost [t] | Hmotnost celkem [t] | J. suť [t] | Suť Celkem [t]
Náklady soupisu celkem | [6 empty] | 0 |  |  |  |  | 0 |  | 0 |  | 0 |  | D | -1 | [7 empty] | 0
| D | 21-M | Elektromontáže - rozvody veřejného osvětlení |  |  |  | 0 |  |  |  |  | 0 |  | 0 |  | 0 | 3 | D | 0 | ROZPOCET | [6 empty] | 0
1 | K | 21-M - 001 | trubka ochr 63/52 | m | 100 |  | 0 | vlastní |  | základní |  | 0 | 0 | 0 | 0 | 0 | 64 | K | 1 | ROZPOCET | 0 | 0 | 0 | 0 | 0 | 1 | 0 | 64 | -618587286
2 | K | 21-M - 002 | stožár sadový ocelový bezpaticový do 6m | kus | 1 |  | 0 | vlastní |  | základní |  | 0 | 0 | 0 | 0 | 0 | 64 | K | 1 | ROZPOCET | 0 | 0 | 0 | 0 | 0 | 1 | 0 | 64 | 1650245362
3 | K | 21-M - 003 | elektrovýzbroj stožáru pro 1 okruh | kus | 1 |  | 0 | vlastní |  | základní |  | 0 | 0 | 0 | 0 | 0 | 64 | K | 1 | ROZPOCET | 0 | 0 | 0 | 0 | 0 | 1 | 0 | 64 | 1014144374
4 | K | 21-M - 004 | svítidlo, LED 28W | kus | 1 |  | 0 | vlastní |  | základní |  | 0 | 0 | 0 | 0 | 0 | 64 | K | 1 | ROZPOCET | 0 | 0 | 0 | 0 | 0 | 1 | 0 | 64 | -1864093546
| P |  | Poznámka k položce: | [14 empty] | P | 1
5 | K | 21-M - 005 | uzem. v zemi FeZn 30/4mm vč. Svorek, propoj. aj. | m | 100 |  | 0 | vlastní |  | základní |  | 0 | 0 | 0 | 0 | 0 | 64 | K | 1 | ROZPOCET | 0 | 0 | 0 | 0 | 0 | 1 | 0 | 64 | -65906134
6 | K | 21-M - 006 | FeZn 10mm | m | 12 |  | 0 | vlastní |  | základní |  | 0 | 0 | 0 | 0 | 0 | 64 | K | 1 | ROZPOCET | 0 | 0 | 0 | 0 | 0 | 1 | 0 | 64 | 1858259948
7 | K | 21-M - 007 | CYKY-CYKYm 3Cx2.5 mm2 750V (PU) | m | 50 |  | 0 | vlastní |  | základní |  | 0 | 0 | 0 | 0 | 0 | 64 | K | 1 | ROZPOCET | 0 | 0 | 0 | 0 | 0 | 1 | 0 | 64 | -1154518541
8 | K | 21-M - 008 | CYKY-CYKYm 4Bx10 mm2 750V (PU) | m | 100 |  | 0 | vlastní |  | základní |  | 0 | 0 | 0 | 0 | 0 | 64 | K | 1 | ROZPOCET | 0 | 0 | 0 | 0 | 0 | 1 | 0 | 64 | 1042715755
9 | K | 21-M - 009 | vytyčení trati venk.sil.vedení nn v přehledném terénu | km | 0.1 |  | 0 | vlastní |  | základní |  | 0 | 0 | 0 | 0 | 0 | 64 | K | 1 | ROZPOCET | 0 | 0 | 0 | 0 | 0 | 1 | 0 | 64 | 1846011892
10 | K | 21-M - 0010 | kabel.rýha 35cm/šiř. 80cm/hl.zem.tř.3 | m | 100 |  | 0 | vlastní |  | základní |  | 0 | 0 | 0 | 0 | 0 | 64 | K | 1 | ROZPOCET | 0 | 0 | 0 | 0 | 0 | 1 | 0 | 64 | -280134382
11 | K | 21-M - 0011 | zřízení kabel.lože z pros.zem.písku ve sm.35cm | m | 100 |  | 0 | vlastní |  | základní |  | 0 | 0 | 0 | 0 | 0 | 64 | K | 1 | ROZPOCET | 0 | 0 | 0 | 0 | 0 | 1 | 0 | 64 | -1147848253
12 | K | 21-M - 0012 | fólie výstražná PVC šířka 33cm | m | 100 |  | 0 | vlastní |  | základní |  | 0 | 0 | 0 | 0 | 0 | 64 | K | 1 | ROZPOCET | 0 | 0 | 0 | 0 | 0 | 1 | 0 | 64 | -1534170243
13 | K | 21-M - 0013 | ruč.zához kabel.rýha 35cm/šiř. 80cm/hl.zem.tř.3 | m | 100 |  | 0 | vlastní |  | základní |  | 0 | 0 | 0 | 0 | 0 | 64 | K | 1 | ROZPOCET | 0 | 0 | 0 | 0 | 0 | 1 | 0 | 64 | -1530696335
14 | K | 21-M - 0014 | pouzdrový základ pro stožár VO v trase 250x1500 | kus | 5 |  | 0 | vlastní |  | základní |  | 0 | 0 | 0 | 0 | 0 | 64 | K | 1 | ROZPOCET | 0 | 0 | 0 | 0 | 0 | 1 | 0 | 64 | 1494307222
15 | K | 21-M - 0015 | beton. Směs | m3 | 6 |  | 0 | vlastní |  | základní |  | 0 | 0 | 0 | 0 | 0 | 64 | K | 1 | ROZPOCET | 0 | 0 | 0 | 0 | 0 | 1 | 0 | 64 | 367274886
16 | K | 21-M - 0016 | písek kopaný | m3 | 10 |  | 0 | vlastní |  | základní |  | 0 | 0 | 0 | 0 | 0 | 64 | K | 1 | ROZPOCET | 0 | 0 | 0 | 0 | 0 | 1 | 0 | 64 | 1872671888
17 | K | 21-M - 0017 | demontáž stávajících svět.bodů | kus | 4 |  | 0 | vlastní |  | základní |  | 0 | 0 | 0 | 0 | 0 | 64 | K | 1 | ROZPOCET | 0 | 0 | 0 | 0 | 0 | 1 | 0 | 64 | -241898770
18 | K | 21-M - 0018 | přesun a montáž stávajících svět.bodů | kus | 4 |  | 0 | vlastní |  | základní |  | 0 | 0 | 0 | 0 | 0 | 64 | K | 1 | ROZPOCET | 0 | 0 | 0 | 0 | 0 | 1 | 0 | 64 | -761368353
19 | K | 21-M - 0019 | kompletace na původní rozvod VO | hod | 12 |  | 0 | vlastní |  | základní |  | 0 | 0 | 0 | 0 | 0 | 64 | K | 1 | ROZPOCET | 0 | 0 | 0 | 0 | 0 | 1 | 0 | 64 | -1964019111

## SO 11 - Vedlejší a ostatn...
{f47e7bd2-0ade-4868-8bf1-203dd600bfec}
2
| KRYCÍ LIST SOUPISU PRACÍ | [7 empty] | v --- níže se nacházejí doplnkové a pomocné údaje k sestavám --- v | [8 empty] | False
Stavba:
Depozitář Krajské knihovny KK_soupis prací
Objekt:
SO 11 - Vedlejší a ostatní náklady
| KSO: |  |  |  |  | CC-CZ:
| Místo: |  | Karlovy Vary - Dvory |  |  | Datum: | 31. 5. 2019
| Zadavatel: |  |  |  |  | IČ: | 70891168
|  | Karlovarský kraj,Závodní 353/88,Dvory,Karlovy Vary |  |  |  | DIČ:
| Uchazeč: |  |  |  |  | IČ: | Vyplň údaj
|  | Vyplň údaj |  |  |  | DIČ: | Vyplň údaj
| Projektant: |  |  |  |  | IČ: | 10337075
|  | Ing.arch. M.Míka,Markant,Franze Kafky 835,Mar.L. |  |  |  | DIČ:
| Zpracovatel: |  |  |  |  | IČ:
DIČ:
Poznámka:
| Cena bez DPH | [5 empty] | 0
|  |  | Základ daně |  |  | Sazba daně | Výše daně
| DPH | základní | 0 |  |  | 21% | 0
|  | snížená | 0 |  |  | 15% | 0
|  | zákl. přenesená | 0 |  |  | 21% | 0
|  | sníž. přenesená | 0 |  |  | 15% | 0
|  | nulová | 0 |  |  | 0% | 0
| Cena s DPH |  |  | v | CZK |  | 0
REKAPITULACE ČLENĚNÍ SOUPISU PRACÍ
Stavba:
Depozitář Krajské knihovny KK_soupis prací
Objekt:
SO 11 - Vedlejší a ostatní náklady
Místo: |  |  | Karlovy Vary - Dvory |  |  | Datum: | 31. 5. 2019
Zadavatel: |  |  | Karlovarský kraj,Závodní 353/88,Dvory,Karlovy Vary |  |  | Projektant: | Ing.arch. M.Míka,Markant,Franze Kafky 835,Mar.L.
Uchazeč: |  |  | Vyplň údaj |  |  | Zpracovatel:
Kód dílu - Popis | [6 empty] | Cena celkem [CZK]
Náklady stavby celkem | [6 empty] | 0 | [11 empty] | -1
| VRN - Vedlejší rozpočtové náklady | [5 empty] | 0
| 001 - Projektová dokumentace | [5 empty] | 0
| 002 - Geodetické práce | [5 empty] | 0
| 003 - Zařízení staveniště | [5 empty] | 0
| 004 - Všeobecné práce | [5 empty] | 0
SOUPIS PRACÍ
Stavba:
Depozitář Krajské knihovny KK_soupis prací
Objekt:
SO 11 - Vedlejší a ostatní náklady
Místo: |  |  | Karlovy Vary - Dvory |  |  | Datum: | 31. 5. 2019
Zadavatel: |  |  | Karlovarský kraj,Závodní 353/88,Dvory,Karlovy Vary |  |  | Projektant: | Ing.arch. M.Míka,Markant,Franze Kafky 835,Mar.L.
Uchazeč: |  |  | Vyplň údaj |  |  | Zpracovatel:
PČ | Typ | Kód | Popis | MJ | Množství | J.cena [CZK] | Cena celkem [CZK] | Cenová soustava |  | DPH | J. Nh [h] | Nh celkem [h] | J. hmotnost [t] | Hmotnost celkem [t] | J. suť [t] | Suť Celkem [t]
Náklady soupisu celkem | [6 empty] | 0 |  |  |  |  | 0 |  | 0 |  | 0 |  | D | -1 | [7 empty] | 0
| D | VRN | Vedlejší rozpočtové náklady |  |  |  | 0 |  |  |  |  | 0 |  | 0 |  | 0 | 1 | D | 0 | ROZPOCET | [6 empty] | 0
| D | 001 | Projektová dokumentace |  |  |  | 0 |  |  |  |  | 0 |  | 0 |  | 0 | 5 | D | 1 | ROZPOCET | [6 empty] | 0
1 | K | 013244000 | Realizační dokumentace stavby | Kč | 1 |  | 0 | CS ÚRS 2018 01 |  | základní |  | 0 | 0 | 0 | 0 | 0 | 1024 | K | 2 | ROZPOCET | 0 | 0 | 0 | 0 | 0 | 1 | 0 | 1024 | -1982385445
| P |  | Poznámka k položce: zpracování v požadované formě a rozsahu nutném pro provedení díla, předání zadavateli 1x v tištěné podobě a 1x v digitální podobě | [14 empty] | P | 2
2 | K | 013294000 | Výrobně technická dokumentace potřebná pro realizaci jednotlivých prvků stavby, ocelových prvků, výtahů apod. | Kč | 1 |  | 0 | CS ÚRS 2018 01 |  | základní |  | 0 | 0 | 0 | 0 | 0 | 1024 | K | 2 | ROZPOCET | 0 | 0 | 0 | 0 | 0 | 1 | 0 | 1024 | -1376610173
| P |  | Poznámka k položce: vypracování výrobně technických dokumentací v požadované formě a rozsahu nutném pro provedení díla, předání zadavateli 1x v tištěné podobě a 1x v digitální podobě | [14 empty] | P | 2
3 | K | 013254000 | Dokumentace skutečného provedení stavby | Kč | 1 |  | 0 | CS ÚRS 2018 01 |  | základní |  | 0 | 0 | 0 | 0 | 0 | 1024 | K | 2 | ROZPOCET | 0 | 0 | 0 | 0 | 0 | 1 | 0 | 1024 | 661106477
| P |  | Poznámka k položce: vyhotovení dokumentace skutečného provedení stavby a její předání v požadované formě a množství dle SoD. | [14 empty] | P | 2
4 | K | 013254001 | Pasportizace stavbou dotčených objektů | Kč | 1 |  | 0 | vlastní |  | základní |  | 0 | 0 | 0 | 0 | 0 | 1024 | K | 2 | ROZPOCET | 0 | 0 | 0 | 0 | 0 | 1 | 0 | 1024 | 948085153
| P |  | Poznámka k položce: zdokumentování skutečného stavu objektů v blízkosti plánované výstavby, pořízení zápisů a protokolů pasportizace, zpracování fotodokumentace a obrazové dokumentace, zpracování v počtu 3 paré a předání zadavateli 2x v tištěné podobě a 2x v digitální podobě | [14 empty] | P | 2
| D | 002 | Geodetické práce |  |  |  | 0 |  |  |  |  | 0 |  | 0 |  | 0 | 5 | D | 1 | ROZPOCET | [6 empty] | 0
5 | K | 012103000 | Průzkumné, geodetické a projektové práce geodetické práce před výstavbou | Kč | 1 |  | 0 | CS ÚRS 2017 01 |  | základní |  | 0 | 0 | 0 | 0 | 0 | 1024 | K | 2 | ROZPOCET | 0 | 0 | 0 | 0 | 0 | 1 | 0 | 1024 | 181863729
| P |  | Poznámka k položce: průzkumné, geodetické a projektové práce před výstavbou, vytyčení stavebních objektů, inženýrských objektů a provozních souborů nebo jejich částí oprávněným geodetem včetně vypracování příslušných protokolů před výstavbou | [14 empty] | P | 2
6 | K | 012203000 | Geodetické práce při provádění stavby | Kč | 1 |  | 0 | CS ÚRS 2018 01 |  | základní |  | 0 | 0 | 0 | 0 | 0 | 1024 | K | 2 | ROZPOCET | 0 | 0 | 0 | 0 | 0 | 1 | 0 | 1024 | -501260946
| P |  | Poznámka k položce: geodetické práce prováděné oprávněným geodetem včetně vypracování příslušných protokolů po dobu výstavby | [14 empty] | P | 2
7 | K | 012303000 | Geodetické práce po výstavbě včetně geometrického plánu s vyznačením nových objektů a komunikací | Kč | 1 |  | 0 | CS ÚRS 2017 01 |  | základní |  | 0 | 0 | 0 | 0 | 0 | 1024 | K | 2 | ROZPOCET | 0 | 0 | 0 | 0 | 0 | 1 | 0 | 1024 | -1776209017
| P |  | Poznámka k položce: geodetické zaměření skutečného provedení stavby (všech stavebních a inženýrských objektů) oprávněným geodetem, v rozsahu požadovaných správcem včetně podkladu pro digitální technické mapy města a vklad do Katastru nemovitostí | [14 empty] | P | 2
8 | K | 011002000 | Průzkumné práce, průzkum bez rozlišení, laboratorní zkoušky | Kč | 1 |  | 0 | vlastní |  | základní |  | 0 | 0 | 0 | 0 | 0 | 1024 | K | 2 | ROZPOCET | 0 | 0 | 0 | 0 | 0 | 1 | 0 | 1024 | 194345866
| P |  | Poznámka k položce: geologický, hydrogeologický průzkum, laboratorní zkoušky zemin použitých ke zpětnému zásypu | [14 empty] | P | 2
| D | 003 | Zařízení staveniště |  |  |  | 0 |  |  |  |  | 0 |  | 0 |  | 0 | 5 | D | 1 | ROZPOCET | [6 empty] | 0
9 | K | 90001009 | Zařízení staveniště | Kč | 1 |  | 0 | vlastní |  | základní |  | 0 | 0 | 0 | 0 | 0 | 1024 | K | 2 | ROZPOCET | 0 | 0 | 0 | 0 | 0 | 1 | 0 | 1024 | 481452216
| P |  | Poznámka k položce: Hlavní tituly průvodních činností a nákladů zařízení staveniště, provozu a zrušení (odstranění) zařízení staveniště. Odstranění objektů ZS včetně přípojek, a jejich odvoz. Položka zahrnuje i náklady na úpravu povrchů po odstranění ZS a úklid ploch, na kterých bylo ZS, odstranění dočasných sjezdů, nájezdů a komunikací. Položka zahrnuje i náklady na veškeré energie související s realizací akce, zřízení dočasného stanoviště pro umístění velkoobjemového kontejneru a odp. nádob na ukládání tříděného a komunálního odpadu využívající objekt „C“ a „K“ včetně jeho označení,přístupy a příjezdy na staveniště, dočasné provizorní značení opatření k zajištění bezpečnosti účastníků realizace akce a veřejnosti a další požadavky vyplývající ze zásad organizace výstavby. Součástí je zřízení dočasné deponie. | [14 empty] | P | 2
| D | 004 | Všeobecné práce |  |  |  | 0 |  |  |  |  | 0 |  | 0 |  | 0 | 5 | D | 1 | ROZPOCET | [6 empty] | 0
10 | K | 90001010 | Všechny zkoušky (zhutnění zemin, zhutnění konstrukčních vrstev, tlakové, topné, oživení systémů, zkušební provoz atd… potřebné k úspěšnému zprovoznění jednotlivých částí stavby) | Kč | 1 |  | 0 | vlastní |  | základní |  | 0 | 0 | 0 | 0 | 0 | 1024 | K | 2 | ROZPOCET | 0 | 0 | 0 | 0 | 0 | 1 | 0 | 1024 | 1384906043
11 | K | 90001011 | Veškeré revize nových částí stavby potřebné k úspěšnému zprovoznění jednotlivých částí stavby | Kč | 1 |  | 0 | vlastní |  | základní |  | 0 | 0 | 0 | 0 | 0 | 1024 | K | 2 | ROZPOCET | 0 | 0 | 0 | 0 | 0 | 1 | 0 | 1024 | -1367873400
12 | K | 90001012 | Zpracování návhů provozních řádů příslušných zařízení zhotovitelem stavby včetně zaškolení obsluhy a zprovoznění uzamykacího systému - používání systému generálního přístupu | Kč | 1 |  | 0 | vlastní |  | základní |  | 0 | 0 | 0 | 0 | 0 | 1024 | K | 2 | ROZPOCET | 0 | 0 | 0 | 0 | 0 | 1 | 0 | 1024 | 960793126
13 | K | 90001013 | Dodávka a montáž cedule - označení nové budovy s přiděleným číslem popisným či evidenčním | Kč | 1 |  | 0 | vlastní |  | základní |  | 0 | 0 | 0 | 0 | 0 | 1024 | K | 2 | ROZPOCET | 0 | 0 | 0 | 0 | 0 | 1 | 0 | 1024 | 1196408406
14 | K | 90001014 | Zpracování "Průkazu energetické náročnosti budov" (PENB) | Kč | 1 |  | 0 | vlastní |  | základní |  | 0 | 0 | 0 | 0 | 0 | 1024 | K | 2 | ROZPOCET | 0 | 0 | 0 | 0 | 0 | 1 | 0 | 1024 | 1812693139
15 | K | 90001015 | Dodávka a instalace velkoplošného informačního panelu - vč. povinných prvků publicity, informace o projektu a financování | Kč | 1 |  | 0 | vlastní |  | základní |  | 0 | 0 | 0 | 0 | 0 | 1024 | K | 2 | ROZPOCET | 0 | 0 | 0 | 0 | 0 | 1 | 0 | 1024 | -1185351344
16 | K | 90001016 | Pamětní deska (vysvětlující tabulka) vč.osazení a povinných prvků publicity (provedení fóliový text mezi skleněné tabule, 4 distanční kovové trny) | Kč | 1 |  | 0 | vlastní |  | základní |  | 0 | 0 | 0 | 0 | 0 | 1024 | K | 2 | ROZPOCET | 0 | 0 | 0 | 0 | 0 | 1 | 0 | 1024 | -1441835796
17 | K | 90001017 | Zajištění rozborů vody | Kč | 1 |  | 0 | vlastní |  | základní |  | 0 | 0 | 0 | 0 | 0 | 1024 | K | 2 | ROZPOCET | 0 | 0 | 0 | 0 | 0 | 1 | 0 | 1024 | -1363605206
18 | K | 90001018 | Náklady na předání stavby, kolaudaci, pořízení fotodokumentace, BOZP a ostatní náklady vyplývající z obchodních podmínek jinde neuvedené | Kč | 1 |  | 0 | vlastní |  | základní |  | 0 | 0 | 0 | 0 | 0 | 1024 | K | 2 | ROZPOCET | 0 | 0 | 0 | 0 | 0 | 1 | 0 | 1024 | 781648854
19 | K | 90001019 | Kompletační a koordinační činnost | Kč | 1 |  | 0 | vlastní |  | základní |  | 0 | 0 | 0 | 0 | 0 | 1024 | K | 2 | ROZPOCET | 0 | 0 | 0 | 0 | 0 | 1 | 0 | 1024 | -1023285929
| P |  | Poznámka k položce: koordinace práce subdodavatelů, archeologického průzkumu, koordinace stavebních prací s vybraným dodavatelem veřejné zakázky „Ochrana, zefektivnění správy, zpřístupnění a využívání knihovních fondů Krajské knihovny Karlovy Vary - stavba depozitáře“, část 2 - vybavení depozitáře regálovým systémem, atd. | [14 empty] | P | 2

## Pokyny pro vyplnění
Struktura údajů, formát souboru a metodika pro zpracování
Struktura
Soubor je složen ze záložky Rekapitulace stavby a záložek s názvem soupisu prací pro jednotlivé objekty ve formátu XLSX. Každá ze záložek přitom obsahuje
ještě samostatné sestavy vymezené orámovaním a nadpisem sestavy.
Rekapitulace stavby obsahuje sestavu Rekapitulace stavby a Rekapitulace objektů stavby a soupisů prací.
V sestavě Rekapitulace stavby jsou uvedeny informace identifikující předmět veřejné zakázky na stavební práce, KSO, CC-CZ, CZ-CPV, CZ-CPA a rekapitulaci
celkové nabídkové ceny uchazeče.
Termínem "uchazeč" se myslí "účastník zadávacího řízení" ve smyslu zákona o zadávání veřejných zakázek.
V sestavě Rekapitulace objektů stavby a soupisů prací je uvedena rekapitulace stavebních objektů, inženýrských objektů, provozních souborů,
vedlejších a ostatních nákladů a ostatních nákladů s rekapitulací nabídkové ceny za jednotlivé soupisy prací. Na základě údaje Typ je možné
identifikovat, zda se jedná o objekt nebo soupis prací pro daný objekt:
|  | STA | Stavební objekt pozemní
|  | ING | Stavební objekt inženýrský
|  | PRO | Provozní soubor
|  | VON | Vedlejší a ostatní náklady
|  | OST | Ostatní
|  | Soupis | Soupis prací pro daný typ objektu
Soupis prací pro jednotlivé objekty obsahuje sestavy Krycí list soupisu, Rekapitulace členění soupisu prací, Soupis prací. Za soupis prací může být považován
i objekt stavby v případě, že neobsahuje podřízenou zakázku.
Krycí list soupisu obsahuje rekapitulaci informací o předmětu veřejné zakázky ze sestavy Rekapitulace stavby, informaci o zařazení objektu do KSO,
CC-CZ, CZ-CPV, CZ-CPA a rekapitulaci celkové nabídkové ceny uchazeče za aktuální soupis prací.
Rekapitulace členění soupisu prací obsahuje rekapitulaci soupisu prací ve všech úrovních členění soupisu tak, jak byla tato členění použita (např.
stavební díly, funkční díly, případně jiné členění) s rekapitulací nabídkové ceny.
Soupis prací obsahuje položky veškerých stavebních nebo montážních prací, dodávek materiálů a služeb nezbytných pro zhotovení stavebního objektu,
inženýrského objektu, provozního souboru, vedlejších a ostatních nákladů.
Pro položky soupisu prací se zobrazují následující informace:
|  | PČ |  | Pořadové číslo položky v aktuálním soupisu
|  | TYP |  | Typ položky: K - konstrukce, M - materiál, PP - plný popis, PSC - poznámka k souboru cen, P - poznámka k položce, VV - výkaz výměr
|  | Kód |  | Kód položky
|  | Popis |  | Zkrácený popis položky
|  | MJ |  | Měrná jednotka položky
|  | Množství |  | Množství v měrné jednotce
|  | J.cena |  | Jednotková cena položky. Zadaní může obsahovat namísto J.ceny sloupce J.materiál a J.montáž, jejichž součet definuje
J.cenu položky.
|  | Cena celkem |  | Celková cena položky daná jako součin množství a j.ceny
|  | Cenová soustava |  | Příslušnost položky do cenové soustavy
Ke každé položce soupisu prací se na samostatných řádcích může zobrazovat:
Plný popis položky
Poznámka k souboru cen a poznámka zadavatele
Výkaz výměr
Pokud je k řádku výkazu výměr evidovaný údaj ve sloupci Kód, jedná se o definovaný odkaz, na který se může odvolávat výkaz výměr z jiné položky.
Metodika pro zpracování
Jednotlivé sestavy jsou v souboru provázány. Editovatelné pole jsou zvýrazněny žlutým podbarvením, ostatní pole neslouží k editaci a nesmí být jakkoliv
modifikovány.
Uchazeč je pro podání nabídky povinen vyplnit žlutě podbarvená pole:
Pole Uchazeč v sestavě Rekapitulace stavby - zde uchazeč vyplní svůj název (název subjektu)
Pole IČ a DIČ v sestavě Rekapitulace stavby - zde uchazeč vyplní svoje IČ a DIČ
Datum v sestavě Rekapitulace stavby - zde uchazeč vyplní datum vytvoření nabídky
J.cena = jednotková cena v sestavě Soupis prací o maximálním počtu desetinných míst uvedených v poli
- pokud sestavy soupisů prací obsahují pole J.cena, měla by být všechna tato pole vyplněna nenulovými
Poznámka - nepovinný údaj pro položku soupisu
V případě, že sestavy soupisů prací neobsahují pole J.cena, potom ve všech soupisech prací obsahují pole:
- J.materiál - jednotková cena materiálu
- J.montáž - jednotková cena montáže
Uchazeč v tomto případě by měl vyplnit všechna pole J.materiál a pole J.montáž nenulovými kladnými číslicemi. V případech, kdy položka
neobsahuje žádný materiál je přípustné, aby pole J.materiál bylo vyplněno nulou. V případech, kdy položka neobsahuje žádnou montáž je přípustné,
aby pole J.montáž bylo vyplněno nulou. Obě pole - J.materiál, J.Montáž u jedné položky by však neměly být vyplněny nulou.
Rekapitulace stavby
Název |  |  | Povinný |  | Popis | Typ | Max. počet
atributu |  |  | (A/N) |  |  |  | znaků
Kód |  |  | A |  | Kód stavby | String | 20
Stavba |  |  | A |  | Název stavby | String | 120
Místo |  |  | N |  | Místo stavby | String | 50
Datum |  |  | A |  | Datum vykonaného exportu | Date
KSO |  |  | N |  | Klasifikace stavebního objektu | String | 15
CC-CZ |  |  | N |  | Klasifikace stavbeních děl | String | 15
CZ-CPV |  |  | N |  | Společný slovník pro veřejné zakázky | String | 20
CZ-CPA |  |  | N |  | Klasifikace produkce podle činností | String | 20
Zadavatel |  |  | N |  | Zadavatel zadaní | String | 50
IČ |  |  | N |  | IČ zadavatele zadaní | String | 20
DIČ |  |  | N |  | DIČ zadavatele zadaní | String | 20
Uchazeč |  |  | N |  | Uchazeč veřejné zakázky | String | 50
Projektant |  |  | N |  | Projektant | String | 50
Poznámka |  |  | N |  | Poznámka k zadání | String | 255
Sazba DPH |  |  | A |  | Rekapitulace sazeb DPH u položek soupisů | eGSazbaDph
Základna DPH |  |  | A |  | Základna DPH určena součtem celkové ceny z položek soupisů | Double
Hodnota DPH |  |  | A |  | Hodnota DPH | Double
Cena bez DPH |  |  | A |  | Celková cena bez DPH za celou stavbu. Sčítává se ze všech listů. | Double
Cena s DPH |  |  | A |  | Celková cena s DPH za celou stavbu | Double
Rekapitulace objektů stavby a soupisů prací
Název |  |  | Povinný |  | Popis | Typ | Max. počet
atributu |  |  | (A/N) |  |  |  | znaků
Kód |  |  | A |  | Přebírá se z Rekapitulace stavby | String | 20
Stavba |  |  | A |  | Přebírá se z Rekapitulace stavby | String | 120
Místo |  |  | N |  | Přebírá se z Rekapitulace stavby | String | 50
Datum |  |  | A |  | Přebírá se z Rekapitulace stavby | Date
Zadavatel |  |  | N |  | Přebírá se z Rekapitulace stavby | String | 50
Projektant |  |  | N |  | Přebírá se z Rekapitulace stavby | String | 50
Uchazeč |  |  | N |  | Přebírá se z Rekapitulace stavby | String | 50
Kód |  |  | A |  | Kód objektu | String | 20
Objektu, Soupis prací |  |  | A |  | Název objektu | String | 120
Cena bez DPH |  |  | A |  | Cena bez DPH za daný objekt | Double
Cena s DPH |  |  | A |  | Cena spolu s DPH za daný objekt | Double
Typ |  |  | A |  | Typ zakázky | eGTypZakazky
Krycí list soupisu
Název |  |  | Povinný |  | Popis | Typ | Max. počet
atributu |  |  | (A/N) |  |  |  | znaků
Stavba |  |  | A |  | Přebírá se z Rekapitulace stavby | String | 120
Objekt |  |  | A |  | Kód a název objektu | String | 20 + 120
Soupis |  |  | A |  | Kód a název soupisu | String | 20 + 120
KSO |  |  | N |  | Klasifikace stavebního objektu | String | 15
CC-CZ |  |  | N |  | Klasifikace stavbeních děl | String | 15
CZ-CPV |  |  | N |  | Společný slovník pro veřejné zakázky | String | 20
CZ-CPA |  |  | N |  | Klasifikace produkce podle činností | String | 20
Místo |  |  | N |  | Přebírá se z Rekapitulace stavby | String | 50
Zadavatel |  |  | N |  | Přebírá se z Rekapitulace stavby | String | 50
Uchazeč |  |  | N |  | Přebírá se z Rekapitulace stavby | String | 50
Projektant |  |  | N |  | Přebírá se z Rekapitulace stavby | String | 50
Poznámka |  |  | N |  | Poznámka k soupisu prací | String | 255
Sazba DPH |  |  | A |  | Rekapitulace sazeb DPH na položkách aktuálního soupisu | eGSazbaDph
Základna DPH |  |  | A |  | Základna DPH určena součtem celkové ceny z položek aktuálního soupisu | Double
Hodnota DPH |  |  | A |  | Hodnota DPH | Double
Cena bez DPH |  |  | A |  | Cena bez DPH za daný soupis | Double
Cena s DPH |  |  | A |  | Cena s DPH za daný soupis | Double
Rekapitulace členění soupisu prací
Název |  |  | Povinný |  | Popis | Typ | Max. počet
atributu |  |  | (A/N) |  |  |  | znaků
Stavba |  |  | A |  | Přebírá se z Rekapitulace stavby | String | 120
Objekt |  |  | A |  | Kód a název objektu, přebírá se z Krycího listu soupisu | String | 20 + 120
Soupis |  |  | A |  | Kód a název objektu, přebírá se z Krycího listu soupisu | String | 20 + 120
Místo |  |  | N |  | Přebírá se z Rekapitulace stavby | String | 50
Datum |  |  | A |  | Přebírá se z Rekapitulace stavby | Date
Zadavatel |  |  | N |  | Přebírá se z Rekapitulace stavby | String | 50
Projektant |  |  | N |  | Přebírá se z Rekapitulace stavby | String | 50
Uchazeč |  |  | N |  | Přebírá se z Rekapitulace stavby | String | 50
Kód dílu - Popis |  |  | A |  | Kód a název dílu ze soupisu | String | 20 + 100
Cena celkem |  |  | A |  | Cena celkem za díl ze soupisu | Double
Soupis prací
Název |  |  | Povinný |  | Popis | Typ | Max. počet
atributu |  |  | (A/N) |  |  |  | znaků
Stavba |  |  | A |  | Přebírá se z Rekapitulace stavby | String | 120
Objekt |  |  | A |  | Kód a název objektu | String | 20 + 120
Soupis |  |  | A |  | Přebírá se z Krycího listu soupisu | String | 20 + 120
Místo |  |  | N |  | Přebírá se z Krycího listu soupisu | String | 50
Datum |  |  | A |  | Přebírá se z Krycího listu soupisu | Date
Zadavatel |  |  | N |  | Přebírá se z Krycího listu soupisu | String | 50
Projektant |  |  | N |  | Přebírá se z Krycího listu soupisu | String | 50
Uchazeč |  |  | N |  | Přebírá se z Krycího listu soupisu | String | 50
PČ |  |  | A |  | Pořadové číslo položky soupisu | Long
Typ |  |  | A |  | Typ položky soupisu | eGTypPolozky | 1
Kód |  |  | A |  | Kód položky ze soupisu | String | 20
Popis |  |  | A |  | Popis položky ze soupisu | String | 255
MJ |  |  | A |  | Měrná jednotka položky | String | 10
Množství |  |  | A |  | Množství položky soupisu | Double
J.Cena |  |  | A |  | Jednotková cena položky | Double
Cena celkem |  |  | A |  | Cena celkem vyčíslena jako J.Cena * Množství | Double
Cenová soustava |  |  | N |  | Zařazení položky do cenové soustavy | String | 50
p |  |  | N |  | Poznámka položky ze soupisu | Memo
psc |  |  | N |  | Poznámka k souboru cen ze soupisu | Memo
pp |  |  | N |  | Plný popis položky ze soupisu | Memo
vv |  |  | N |  | Výkaz výměr (figura, výraz, výměra) ze soupisu | Text,Text,Double | 20, 150
DPH |  |  | A |  | Sazba DPH pro položku | eGSazbaDPH
Hmotnost |  |  | A |  | Hmotnost položky ze soupisu | Double
Suť |  |  | A |  | Suť položky ze soupisu | Double
Nh |  |  | N |  | Normohodiny položky ze soupisu | Double
Datová věta
Typ věty |  |  | Hodnota |  | Význam
eGSazbaDPH |  |  | základní |  | Základní sazba DPH
|  |  | snížená |  | Snížená sazba DPH
|  |  | nulová |  | Nulová sazba DPH
|  |  | zákl. přenesená |  | Základní sazba DPH přenesená
|  |  | sníž. přenesená |  | Snížená sazba DPH přenesená
eGTypZakazky |  |  | STA |  | Stavební objekt
|  |  | PRO |  | Provozní soubor
|  |  | ING |  | Inženýrský objekt
|  |  | VON |  | Vedlejší a ostatní náklady
|  |  | OST |  | Ostatní náklady
eGTypPolozky |  |  | 1 |  | Položka typu HSV
|  |  | 2 |  | Položka typu PSV
|  |  | 3 |  | Položka typu M
|  |  | 4 |  | Položka typu OST