## Technická specifikace
„Nákup vybavení nově vybudovaných prostor 3. NP v DpS v Hranicích v rámci investiční akce „Rekonstrukce střechy objektu domova včetně půdní vestavby“ - Domov pro seniory v Hranicích, příspěvková organizace“
část č. 3 - "Dodávka vybavení prádelny"
Vlastnosti - technická specifikace (minimální požadavky)
| Technické parametry nabízeného produktu * | * V každém řádku doplňte buď konkrétní parametr nebo označení výrobku nebo potvrďte splnění slovem "ANO"
Vysokootáčková pračka s kapacitou 14kg suchého prádla - 2 ks
odpružená konstrukce
elektrický ohřev max. 12 kW
objem bubnu min. 135 litrů
průměr bubnu min. 620 mm
otáčky odstředění min. 1050 ot./min.
G-faktor min. 400
materiál vnitřního a vnějšího bubnu z nerez oceli
elektronický programovatelný programátor
možnost nastavení min. 8 impulsů pro dávkovač tekutých pracích prostředků
ochlazovací cyklus
frekvenční řízení otáček (možnost volby otáček motoru)
min.2 x napouštěcí ventil /TV+SV
vypouštění vody vyp. ventilem min. s ø 75 mm
antishock systém / dezinfekční praní
samodiagnostický systém / zkrácené programy
automatické dávkování sypkých i tekutých pracích prostředků
perforovaná zvedací žebra
ekonomické praní – dle množství prádla
možnost napojení tek. pracích prostředků
plně automatický proces praní
vyvážené napouštění a ochlazování prací lázně
přesné nastavení požadovaných teplot a časů
velký rozměr dveří pracího bubnu min. 410 mm
max. rozměry 1250 x 800 x 950mm (v x š x h)
Průmyslový bubnový sušič 13kg - 1 ks
Kapacita bubnu min. 13 kg
Objem bubnu min. 285 litrů
Průměr bubnu min. Ø 760 mm
Plynový ohřev
Snadnoovladatelný mikroprocesor
Nerezový buben
Reverzace bubnu
Snadno čistitelný filtr
Vestavěný ventilátor
Kombinace radiálního a axiálního proudění vzduchu
otevírání dveří Ø min. 600 mm
Perforovaná zvedací žebra pro vydatnější proudění vzduchu přes prádlo
Volba teploty, času sušení, ochlazování
Odtah vzduchu max. Ø 200 mm
Hmotnost max. 250 kg
Rozměry (V x Š x H) max.: 1700 x 800 x 1170 mm
Průmyslový bubnový sušič 16kg - 1 ks
Kapacita bubnu min. 16 kg
Objem bubnu min. 340 litrů
Průměr bubnu min. Ø 760 mm
Plynový ohřev
Snadnoovladatelný mikroprocesor
Nerezový buben
Reverzace bubnu
Snadno čistitelný filtr
Vestavěný ventilátor
Kombinace radiálního a axiálního proudění vzduchu
otevírání dveří Ø min. 600 mm
Perforovaná zvedací žebra pro vydatnější proudění vzduchu přes prádlo
Volba teploty, času sušení, ochlazování
Odtah vzduchu max. Ø 200 mm
Hmotnost max. 270 kg
Rozměry (VxŠxH) max.: 1800x860x1320 mm
Průmyslový válcový mandl s žehlící šířkou 1600mm - 1 ks
Průměr válce min. Ø 320 mm
Délka válce min. 1660 mm
Ohřev: plynový
Automatická ochrana rukou bezpečnostní lištou
chromovaný válec
Snadno ovladatelný mikroprocesor
Centrálstop
Možnost nastavení žehlících programů
Samodiagnostický systém hlášení chyb
Volba teploty 0 – 180° C
Vestavěný ventilátor k odsávání horkého vzduchu s průměrem min. 150 mm
Plynulá volba rychlosti žehlení s frekvenčním řízením
Kontrolní systém přehřátí (2x senzor)
Min. proudění vzduchu ventilátoru 500 m³/hod.
Přesně nastavitelná teplota podle elektronického termostatu
Naváděcí stůl s nomexovými pásy
Koryto pro žehlené prádlo
Koryto pro vyžehlené prádlo
Možnost obsluhy jednou osobou
V případě výpadku energie možnost manuálního vytočení prádla
Nožní pedál pro zastavení a spuštění naváděcích pásů podávacího stolu
Velký povrchový kontakt s prádlem po obvodu min. 300 stupňů
Hmotnost max. 440 kg
Rozměry (V x Š x H) max. 1110 x 2090 x 760 mm
Technická úprava k prádelně
přívod plynu do prádelny
odkouření plynových spotřebičů v prádelně nad střechu Domova
revize nového plynového rozvodu, revize požárních ucpávek v průrazech zdí (stropů)