## Rekapitulace stavby
Export Komplet | [24 empty] | VZ | 2.0 | ZAMOK |  |  |  |  | False | False | {8c6e23c6-9092-4f55-8a40-23e5c8c6bf19}
[31 empty] | 0,01 | 21
[31 empty] | 0,01 | 15
|  | REKAPITULACE STAVBY | [15 empty] | v --- níže se nacházejí doplnkové a pomocné údaje k sestavám --- v | [11 empty] | Návod na vyplnění | 0,001
|  | Kód: |  |  |  |  | 2019-39 | [22 empty] | Měnit lze pouze buňky se žlutým podbarvením! 1) v Rekapitulaci stavby vyplňte údaje o Uchazeči (přenesou se do ostatních sestav i v jiných listech) 2) na vybraných listech vyplňte v sestavě Soupis prací ceny u položek | 0,01
|  | Stavba: |  |  |  |  | Lávka přes řeku Ohři ve Svatošských skalách | [23 empty] | 0,01
|  | KSO: | [11 empty] | CC-CZ: | [16 empty] | 0,01
|  | Místo: |  |  |  |  | Loket - Svatošské skály | [6 empty] | Datum: |  | 11. 7. 2019 | [14 empty] | 0,01
0,01
|  | Zadavatel: | [11 empty] | IČ: | [16 empty] | 0,01
|  |  | Karlovarský kraj, Závodní 353/88, K.Vary | [10 empty] | DIČ: | [16 empty] | 0,01
0,01
|  | Uchazeč: | [11 empty] | IČ: |  | Vyplň údaj | [14 empty] | 0,01
|  |  | Vyplň údaj | [10 empty] | DIČ: |  | Vyplň údaj | [14 empty] | 0,01
False
|  | Projektant: | [11 empty] | IČ: | [16 empty] | False
|  |  | PONTIKA s.r.o., Sportovní 4, K.Vary | [10 empty] | DIČ: | [16 empty] | True
0,01
|  | Zpracovatel: | [11 empty] | IČ: | [16 empty] | 0,01
|  |  | Ing. C. Janoušová | [10 empty] | DIČ: | [16 empty] | True
Poznámka:
Soupis prací je sestaven s využitím Cenové soustavy ÚRS. Položky, které pochází z této cenové soustavy, jsou ve sloupci 'Cenová soustava' označeny popisem 'CS ÚRS' a úrovní příslušného kalendářního pololetí. Veškeré další informace vymezující popis a podmínky použití těchto položek z Cenové soustavy, které nejsou uvedeny přímo v soupisu prací, jsou neomezeně dálkově k dispozici na www.cs-urs.cz, sekce Cenové a technické podmínky.
|  | Cena bez DPH | [11 empty] | 0
[8 empty] | Sazba daně |  | Základ daně |  |  |  | Výše daně
|  | DPH |  | základní |  |  |  | 21% |  | 0 |  |  |  | 0
|  |  |  | snížená |  |  |  | 15% |  | 0 |  |  |  | 0
|  |  |  | zákl. přenesená |  |  |  | 21% |  | 0 |  |  |  | 0
|  |  |  | sníž. přenesená |  |  |  | 15% |  | 0 |  |  |  | 0
|  |  |  | nulová |  |  |  | 0% |  | 0 |  |  |  | 0
|  | Cena s DPH | [6 empty] | v |  | CZK |  |  | 0
REKAPITULACE OBJEKTŮ STAVBY A SOUPISŮ PRACÍ
| Kód: | [6 empty] | 2019-39
| Stavba: | [6 empty] | Lávka přes řeku Ohři ve Svatošských skalách
| Místo: | [6 empty] | Loket - Svatošské skály |  |  |  |  | Datum: |  | 11. 7. 2019
| Zadavatel: | [6 empty] | Karlovarský kraj, Závodní 353/88, K.Vary |  |  |  |  | Projektant: |  | PONTIKA s.r.o., Sportovní 4, K.Vary |  |  | Informatívní údaje z listů zakázek
| Uchazeč: | [11 empty] | Zpracovatel: |  | Ing. C. Janoušová
| Kód |  |  |  | Popis | [6 empty] | Cena bez DPH [CZK] |  |  |  | Cena s DPH [CZK] | Typ | z toho Ostat. náklady [CZK] | DPH [CZK] | Normohodiny [h] | DPH základní [CZK] | DPH snížená [CZK] | DPH základní přenesená [CZK] | DPH snížená přenesená [CZK] | Základna DPH základní | Základna DPH snížená | Základna DPH zákl. přenesená | Základna DPH sníž. přenesená | Základna DPH nulová
| Náklady stavby celkem | [10 empty] | 0 |  |  |  | 0 |  | 0 | 0 | 0 | 0 | 0 | 0 | 0 | 0 | 0 | 0 | 0 | 0 |  | D | 0 | ###NOIMPORT### | IMPORT | {8c6e23c6-9092-4f55-8a40-23e5c8c6bf19} | {00000000-0000-0000-0000-000000000000}
/ |  | SO201 |  |  |  | Lávka | [5 empty] | 0 |  |  |  | 0 | STA | 0 | 0 | 0 | 0 | 0 | 0 | 0 | 0 | 0 | 0 | 0 | 0 |  |  | 1 |  | IMPORT | {f9a11835-2afa-4004-86f5-0ec4d1871883} | {8c6e23c6-9092-4f55-8a40-23e5c8c6bf19} | 2
/ |  | SO101 |  |  |  | Cyklostezka | [5 empty] | 0 |  |  |  | 0 | STA | 0 | 0 | 0 | 0 | 0 | 0 | 0 | 0 | 0 | 0 | 0 | 0 |  |  | 1 |  | IMPORT | {b103ee32-99e5-41e6-9e14-165e1b9154d8} | {8c6e23c6-9092-4f55-8a40-23e5c8c6bf19} | 2
/ |  | VON |  |  |  | Vedlejší a ostatní náklady | [5 empty] | 0 |  |  |  | 0 | STA | 0 | 0 | 0 | 0 | 0 | 0 | 0 | 0 | 0 | 0 | 0 | 0 |  |  | 1 |  | IMPORT | {d0a29950-c3dc-4686-bd76-7c156425be3d} | {8c6e23c6-9092-4f55-8a40-23e5c8c6bf19} | 2

## SO201 - Lávka
{f9a11835-2afa-4004-86f5-0ec4d1871883}
2
| KRYCÍ LIST SOUPISU PRACÍ | [7 empty] | v --- níže se nacházejí doplnkové a pomocné údaje k sestavám --- v | [8 empty] | False
Stavba:
Lávka přes řeku Ohři ve Svatošských skalách
Objekt:
SO201 - Lávka
| KSO: |  |  |  |  | CC-CZ:
| Místo: |  | Loket - Svatošské skály |  |  | Datum: | 11. 7. 2019
| Zadavatel: |  |  |  |  | IČ:
|  | Karlovarský kraj, Závodní 353/88, K.Vary |  |  |  | DIČ:
| Uchazeč: |  |  |  |  | IČ: | Vyplň údaj
|  | Vyplň údaj |  |  |  | DIČ: | Vyplň údaj
| Projektant: |  |  |  |  | IČ:
|  | PONTIKA s.r.o., Sportovní 4, K.Vary |  |  |  | DIČ:
| Zpracovatel: |  |  |  |  | IČ:
|  | Ing. C. Janoušová |  |  |  | DIČ:
Poznámka:
| Cena bez DPH | [5 empty] | 0
|  |  | Základ daně |  |  | Sazba daně | Výše daně
| DPH | základní | 0 |  |  | 21% | 0
|  | snížená | 0 |  |  | 15% | 0
|  | zákl. přenesená | 0 |  |  | 21% | 0
|  | sníž. přenesená | 0 |  |  | 15% | 0
|  | nulová | 0 |  |  | 0% | 0
| Cena s DPH |  |  | v | CZK |  | 0
REKAPITULACE ČLENĚNÍ SOUPISU PRACÍ
Stavba:
Lávka přes řeku Ohři ve Svatošských skalách
Objekt:
SO201 - Lávka
Místo: |  |  | Loket - Svatošské skály |  |  | Datum: | 11. 7. 2019
Zadavatel: |  |  | Karlovarský kraj, Závodní 353/88, K.Vary |  |  | Projektant: | PONTIKA s.r.o., Sportovní 4, K.Vary
Uchazeč: |  |  | Vyplň údaj |  |  | Zpracovatel: | Ing. C. Janoušová
Kód dílu - Popis | [6 empty] | Cena celkem [CZK]
Náklady stavby celkem | [6 empty] | 0 | [11 empty] | -1
| HSV - Práce a dodávky HSV | [5 empty] | 0
| 2 - Zakládání | [5 empty] | 0
| 2.1 - Základy | [5 empty] | 0
| 2.2 - Mikropiloty a kotvy | [5 empty] | 0
| 3 - Svislé a kompletní konstrukce | [5 empty] | 0
| 4 - Vodorovné konstrukce | [5 empty] | 0
| 9 - Ostatní konstrukce a práce, bourání | [5 empty] | 0
| 998 - Přesun hmot | [5 empty] | 0
| PSV - Práce a dodávky PSV | [5 empty] | 0
| 711 - Izolace proti vodě, vlhkosti a plynům | [5 empty] | 0
| 783 - Dokončovací práce - nátěry | [5 empty] | 0
| 789 - Povrchové úpravy ocelových konstrukcí a technologických zařízení | [5 empty] | 0
| VRN - Vedlejší rozpočtové náklady | [5 empty] | 0
| VRN6 - Územní vlivy | [5 empty] | 0
SOUPIS PRACÍ
Stavba:
Lávka přes řeku Ohři ve Svatošských skalách
Objekt:
SO201 - Lávka
Místo: |  |  | Loket - Svatošské skály |  |  | Datum: | 11. 7. 2019
Zadavatel: |  |  | Karlovarský kraj, Závodní 353/88, K.Vary |  |  | Projektant: | PONTIKA s.r.o., Sportovní 4, K.Vary
Uchazeč: |  |  | Vyplň údaj |  |  | Zpracovatel: | Ing. C. Janoušová
PČ | Typ | Kód | Popis | MJ | Množství | J.cena [CZK] | Cena celkem [CZK] | Cenová soustava |  | DPH | J. Nh [h] | Nh celkem [h] | J. hmotnost [t] | Hmotnost celkem [t] | J. suť [t] | Suť Celkem [t]
Náklady soupisu celkem | [6 empty] | 0 |  |  |  |  | 0 |  | 232.4052 |  | 0 |  | D | -1 | [10 empty] | 0
| D | HSV | Práce a dodávky HSV |  |  |  | 0 |  |  |  |  | 0 |  | 229.8359 |  | 0 | 1 | D | 0 |  |  |  | ROZPOCET | [6 empty] | 0
| D | 2 | Zakládání |  |  |  | 0 |  |  |  |  | 0 |  | 0 |  | 0 | 1 | D | 1 |  |  |  | ROZPOCET | [6 empty] | 0
| D | 2.1 | Základy |  |  |  | 0 |  |  |  |  | 0 |  | 10.9087 |  | 0 | 1 | D | 1 |  |  |  | ROZPOCET | [6 empty] | 0
1 | K | 275311125 | Základové patky a bloky z betonu prostého C 16/20 | m3 | 13.8 |  | 0 | CS ÚRS 2019 02 |  | základní |  | 0 | 0 | 0 | 0 | 0 | 4 | K | 2 |  |  |  | ROZPOCET | 0 | 0 | 0 | 0 | 0 | 1 | 0 | 4 | -2063954720
| PP |  | Základové konstrukce z betonu prostého patky a bloky ve výkopu nebo na hlavách pilot C 16/20 | [14 empty] | PP | 2
| P |  | Poznámka k položce: - beton C16/20-X0 | [14 empty] | P | 2
| VV |  | "kotevní bloky - podkladní beton (2ks)" 2,4*2 |  | 4.8 | [12 empty] | VV | 2 | 2 | True | 0 | ROZPOCET
| VV |  | "opěry - podkladní beton (2ks)" 4,5*2 |  | 9 | [12 empty] | VV | 2 | 2 | True | 0 | ROZPOCET
2 | K | 275321118 | Základové patky a bloky mostních konstrukcí ze ŽB C 30/37 | m3 | 57.2 |  | 0 | CS ÚRS 2019 02 |  | základní |  | 0 | 0 | 0 | 0 | 0 | 4 | K | 2 |  |  |  | ROZPOCET | 0 | 0 | 0 | 0 | 0 | 1 | 0 | 4 | 139936577
| PP |  | Základové konstrukce z betonu železového patky a bloky ve výkopu nebo na hlavách pilot C 30/37 | [14 empty] | PP | 2
| P |  | Poznámka k položce: - základ beton C30/37-XA2-CI 0,2-S4 - betonové hrany zkosit, pokud není stanoveno jinak | [14 empty] | P | 2
| VV |  | "kotevní bloky - základ (2ks)" 10,1*2 |  | 20.2 | [12 empty] | VV | 2 | 2 | True | 0 | ROZPOCET
| VV |  | "opěry - základ (2ks)" 18,5*2 |  | 37 | [12 empty] | VV | 2 | 2 | True | 0 | ROZPOCET
3 | K | 275354111 | Bednění základových patek - zřízení | m2 | 53.768 |  | 0 | CS ÚRS 2019 02 |  | základní |  | 0 | 0.00144 | 0.077426 | 0 | 0 | 4 | K | 2 |  |  |  | ROZPOCET | 0 | 0 | 0 | 0 | 0 | 1 | 0 | 4 | -316818517
| PP |  | Bednění základových konstrukcí patek a bloků zřízení | [14 empty] | PP | 2
| P |  | Poznámka k položce: - bednění pohledových ploch podle TKP 18, příloha 10: zasypané plochy - Aa, případně Ca, pohledové plochy - Bb (hoblovaná prkna na polodrážku) | [14 empty] | P | 2
| VV |  | "kotevní bloky - základ (2ks)" | [14 empty] | VV | 2 | 1 | True | 0 | ROZPOCET
| VV |  | 0,8*2*(5,805+2,16)*2 |  | 25.488 | [12 empty] | VV | 2 | 2 | True | 0 | ROZPOCET
| VV |  | "opěry - základ (2ks)" | [14 empty] | VV | 2 | 1 | True | 0 | ROZPOCET
| VV |  | 0,7*2*(5,4+4,7)*2 |  | 28.28 | [12 empty] | VV | 2 | 2 | True | 0 | ROZPOCET
4 | K | 275354211 | Bednění základových patek - odstranění | m2 | 53.768 |  | 0 | CS ÚRS 2019 02 |  | základní |  | 0 | 4e-05 | 0.0021507 | 0 | 0 | 4 | K | 2 |  |  |  | ROZPOCET | 0 | 0 | 0 | 0 | 0 | 1 | 0 | 4 | -1139914701
| PP |  | Bednění základových konstrukcí patek a bloků odstranění bednění | [14 empty] | PP | 2
5 | K | 275361116 | Výztuž základových patek a bloků z betonářské oceli 10 505 | t | 10.296 |  | 0 | CS ÚRS 2019 02 |  | základní |  | 0 | 1.0382 | 10.6895 | 0 | 0 | 4 | K | 2 |  |  |  | ROZPOCET | 0 | 0 | 0 | 0 | 0 | 1 | 0 | 4 | 618844381
| PP |  | Výztuž základových konstrukcí patek a bloků z betonářské oceli 10 505 (R) nebo BSt 500 | [14 empty] | PP | 2
| VV |  | " 180 kg/m3 " | [14 empty] | VV | 2 | 1 | True | 0 | ROZPOCET
| VV |  | "kotevní bloky - základ (2ks)" 10,1*2*180,0*0,001 |  | 3.636 | [12 empty] | VV | 2 | 2 | True | 0 | ROZPOCET
| VV |  | "opěry - základ (2ks)" 18,5*2*180,0*0,001 |  | 6.66 | [12 empty] | VV | 2 | 2 | True | 0 | ROZPOCET
6 | K | 334791116 | Prostup v betonových zdech z plastových trub DN do 315 | m | 9.6 |  | 0 | CS ÚRS 2019 02 |  | základní |  | 0 | 0.01454 | 0.13958 | 0 | 0 | 4 | K | 2 |  |  |  | ROZPOCET | 0 | 0 | 0 | 0 | 0 | 1 | 0 | 4 | 1856849921
| PP |  | Prostup v betonových zdech z plastových trub průměru do DN 315 | [14 empty] | PP | 2
| VV |  | "průchodka v základu kotevního bloku - pramencová zemní kotva" 8*1,2 |  | 9.6 | [12 empty] | VV | 2 | 2 | True | 0 | ROZPOCET
| D | 2.2 | Mikropiloty a kotvy |  |  |  | 0 |  |  |  |  | 0 |  | 81.9488 |  | 0 | 1 | D | 1 |  |  |  | ROZPOCET | [6 empty] | 0
7 | K | 225511114 | Vrty maloprofilové jádrové D do 245 mm úklon do 45° hl do 25 m hor. III a IV | m | 236.4 |  | 0 | CS ÚRS 2019 02 |  | základní |  | 0 | 0.00078 | 0.18439 | 0 | 0 | 4 | K | 2 |  |  |  | ROZPOCET | 0 | 0 | 0 | 0 | 0 | 1 | 0 | 4 | -1464032543
| PP |  | Maloprofilové vrty jádrové průměru přes 195 do 245 mm do úklonu 45° v hl 0 až 25 m v hornině tř. III a IV | [14 empty] | PP | 2
| P |  | Poznámka k položce: - 50% v hor. III a IV | [14 empty] | P | 2
| VV |  | "vrt pro trvalou pramencovou zemní kotvu" 8*14,0 |  | 112 | [12 empty] | VV | 2 | 2 | True | 0 | ROZPOCET
| VV |  | "vrty pro mikropiloty opěr" 360,8 |  | 360.8 | [12 empty] | VV | 2 | 2 | True | 0 | ROZPOCET
| VV |  | 472,8*0,5 'Přepočtené koeficientem množství |  | 236.4 | [12 empty] | VV | 2 | 2 | False | 1 | ROZPOCET
8 | K | 225511116 | Vrty maloprofilové jádrové D do 245 mm úklon do 45° hl do 25 m hor. V a VI | m | 236.4 |  | 0 | CS ÚRS 2019 02 |  | základní |  | 0 | 0.0009 | 0.21276 | 0 | 0 | 4 | K | 2 |  |  |  | ROZPOCET | 0 | 0 | 0 | 0 | 0 | 1 | 0 | 4 | 1912588884
| PP |  | Maloprofilové vrty jádrové průměru přes 195 do 245 mm do úklonu 45° v hl 0 až 25 m v hornině tř. V a VI | [14 empty] | PP | 2
| P |  | Poznámka k položce: - 50% v hor. V a VI | [14 empty] | P | 2
| VV |  | "vrt pro trvalou pramencovou zemní kotvu" 8*14,0 |  | 112 | [12 empty] | VV | 2 | 2 | True | 0 | ROZPOCET
| VV |  | "vrty pro mikropiloty opěr" 360,8 |  | 360.8 | [12 empty] | VV | 2 | 2 | True | 0 | ROZPOCET
| VV |  | 472,8*0,5 'Přepočtené koeficientem množství |  | 236.4 | [12 empty] | VV | 2 | 2 | False | 1 | ROZPOCET
9 | K | 283111123 | Zřízení trubkových mikropilot svislých část manžetová D 115 mm | m | 385 |  | 0 | CS ÚRS 2019 02 |  | základní |  | 0 | 0.03739 | 14.3951 | 0 | 0 | 4 | K | 2 |  |  |  | ROZPOCET | 0 | 0 | 0 | 0 | 0 | 1 | 0 | 4 | 1148162986
| PP |  | Zřízení ocelových, trubkových mikropilot tlakové i tahové svislé nebo odklon od svislice do 60° část manžetová, průměru přes 105 do 115 mm | [14 empty] | PP | 2
| VV |  | "mikropiloty opěr" 385,0 |  | 385 | [12 empty] | VV | 2 | 2 | True | 0 | ROZPOCET
10 | M | 14011080R | trubka ocelová bezešvá hladká jakost 11 353 108x16mm | m | 385 |  | 0 |  |  | základní |  | 0 | 0.0434 | 16.709 | 0 | 0 | 8 | M | 2 |  |  |  | ROZPOCET | 0 | 0 | 0 | 0 | 0 | 1 | 0 | 4 | -754551585
| PP |  | trubka ocelová bezešvá hladká jakost 11 353 108x16mm | [14 empty] | PP | 2
11 | K | 283131113 | Zřízení hlavy mikropilot namáhaných tlakem i tahem D do 115 mm | kus | 44 |  | 0 | CS ÚRS 2019 02 |  | základní |  | 0 | 0.00071 | 0.03124 | 0 | 0 | 4 | K | 2 |  |  |  | ROZPOCET | 0 | 0 | 0 | 0 | 0 | 1 | 0 | 4 | -591913804
| PP |  | Zřízení hlav trubkových mikropilot namáhaných tlakem i tahem, průměru přes 105 do 115 mm | [14 empty] | PP | 2
| VV |  | "mikropiloty opěr" 44 |  | 44 | [12 empty] | VV | 2 | 2 | True | 0 | ROZPOCET
12 | M | 14096000R | ocelová hlava mikropiloty prům. 108x16 mm, vč. povrchové úpravy | kus | 44 |  | 0 |  |  | základní |  | 0 | 0 | 0 | 0 | 0 | 8 | M | 2 |  |  |  | ROZPOCET | 0 | 0 | 0 | 0 | 0 | 1 | 0 | 4 | -378048203
| PP |  | ocelová hlava mikropiloty prům. 108x16 mm, vč. povrchové úpravy | [14 empty] | PP | 2
13 | K | 282602113 | Injektování povrchové vysokotlaké s dvojitým obturátorem mikropilot a kotev tlakem do 4,5 MPa | hod | 60 |  | 0 | CS ÚRS 2019 02 |  | základní |  | 0 | 0.00015 | 0.009 | 0 | 0 | 4 | K | 2 |  |  |  | ROZPOCET | 0 | 0 | 0 | 0 | 0 | 1 | 0 | 4 | -1581952873
| PP |  | Injektování povrchové s dvojitým obturátorem mikropilot nebo kotev tlakem přes 2,0 do 4,5 MPa | [14 empty] | PP | 2
| VV |  | "mikropiloty opěr 44 ks, délka kořene 4,0 m (písky x2)" | [14 empty] | VV | 2 | 1 | True | 0 | ROZPOCET
| VV |  | 44*(1/4*0,5*4,0)*2 |  | 44 | [12 empty] | VV | 2 | 2 | True | 0 | ROZPOCET
| VV |  | "trvalá pramencová zemní kotva 8 ks, délka kořene 8,0 m (písky x2)" | [14 empty] | VV | 2 | 1 | True | 0 | ROZPOCET
| VV |  | 8*(1/4*0,5*8,0)*2 |  | 16 | [12 empty] | VV | 2 | 2 | True | 0 | ROZPOCET
14 | M | 58521113 | cement portlandský CEM I 52,5MPa | t | 48 |  | 0 | CS ÚRS 2019 02 |  | základní |  | 0 | 1 | 48 | 0 | 0 | 8 | M | 2 |  |  |  | ROZPOCET | 0 | 0 | 0 | 0 | 0 | 1 | 0 | 4 | 2105040777
| PP |  | cement portlandský CEM I 52,5MPa | [14 empty] | PP | 2
| VV |  | "mikropiloty opěr 44 ks, délka kořene 4,0 m (písky x2)" | [14 empty] | VV | 2 | 1 | True | 0 | ROZPOCET
| VV |  | 44*4,0*0,1*2 |  | 35.2 | [12 empty] | VV | 2 | 2 | True | 0 | ROZPOCET
| VV |  | "trvalá pramencová zemní kotva 8 ks, délka kořene 8,0 m (písky x2)" | [14 empty] | VV | 2 | 1 | True | 0 | ROZPOCET
| VV |  | 8*8,0*0,1*2 |  | 12.8 | [12 empty] | VV | 2 | 2 | True | 0 | ROZPOCET
15 | K | 153821115 | Osazení kotvy kabelové z pramenců nebo drátů pro nosnost do 0,93 MN | m | 136 |  | 0 | CS ÚRS 2019 02 |  | základní |  | 0 | 0.00552 | 0.75072 | 0 | 0 | 4 | K | 2 |  |  |  | ROZPOCET | 0 | 0 | 0 | 0 | 0 | 1 | 0 | 4 | 889906638
| PP |  | Osazení kotev kabelových z popouštěných pramenců nebo drátů pro nosnost přes 0,62 do 0,93 MN | [14 empty] | PP | 2
| VV |  | "trvalá pramencová zemní kotva" 8*17,0 |  | 136 | [12 empty] | VV | 2 | 2 | True | 0 | ROZPOCET
16 | M | 31496000R | pramencová zemní kotva 4 lana Lp 15,7 mm, ocel 1570/1770 MPa | m | 136 |  | 0 |  |  | základní |  | 0 | 0 | 0 | 0 | 0 | 8 | M | 2 |  |  |  | ROZPOCET | 0 | 0 | 0 | 0 | 0 | 1 | 0 | 4 | 712348962
| PP |  | pramencová zemní kotva 4 lana Lp 15,7 mm, ocel 1570/1770 MPa | [14 empty] | PP | 2
17 | K | 153821192 | Příplatek za provedení protikorozní úpravy trvalých kotev pro nosnost do 0,93 MN | m | 136 |  | 0 | CS ÚRS 2019 02 |  | základní |  | 0 | 0.00449 | 0.61064 | 0 | 0 | 4 | K | 2 |  |  |  | ROZPOCET | 0 | 0 | 0 | 0 | 0 | 1 | 0 | 4 | 1117471873
| PP |  | Osazení kotev kabelových z popouštěných pramenců nebo drátů Příplatek k ceně za úpravu trvalých kotev pro únosnost od 0,47 do 0,93 MN | [14 empty] | PP | 2
18 | K | 153822115 | Napnutí kabelových kotev při únosnosti kotvy do 0,93 MN | kus | 8 |  | 0 | CS ÚRS 2019 02 |  | základní |  | 0 | 0.00406 | 0.03248 | 0 | 0 | 4 | K | 2 |  |  |  | ROZPOCET | 0 | 0 | 0 | 0 | 0 | 1 | 0 | 4 | -1962638813
| PP |  | Napnutí kabelových kotev při únosnosti kotvy přes 0,62 do 0,93 MN | [14 empty] | PP | 2
| VV |  | "trvalá pramencová zemní kotva" 8 |  | 8 | [12 empty] | VV | 2 | 2 | True | 0 | ROZPOCET
19 | K | 153822191 | Příplatek za napínání kabelových kotev s dynamometrem | kus | 8 |  | 0 | CS ÚRS 2019 02 |  | základní |  | 0 | 0 | 0 | 0 | 0 | 4 | K | 2 |  |  |  | ROZPOCET | 0 | 0 | 0 | 0 | 0 | 1 | 0 | 4 | 1841683397
| PP |  | Napnutí kabelových kotev Příplatek k ceně za napínání kotev s dynamometrem | [14 empty] | PP | 2
| VV |  | "trvalá pramencová zemní kotva" 8 |  | 8 | [12 empty] | VV | 2 | 2 | True | 0 | ROZPOCET
20 | K | 153861114 | Průchodka konstrukcí pro kotvy D do 220 mm l do 3 m | kus | 8 |  | 0 | CS ÚRS 2019 02 |  | základní |  | 0 | 0.12668 | 1.0134 | 0 | 0 | 4 | K | 2 |  |  |  | ROZPOCET | 0 | 0 | 0 | 0 | 0 | 1 | 0 | 4 | -792467467
| PP |  | Průchodka konstrukcí pro kotvy vnitřního průměru 220 mm délky, od 0 přes 1,5 do 3,0 m | [14 empty] | PP | 2
| VV |  | "dříky - trvalá pramencová zemní kotva" 8 |  | 8 | [12 empty] | VV | 2 | 2 | True | 0 | ROZPOCET
| D | 3 | Svislé a kompletní konstrukce |  |  |  | 0 |  |  |  |  | 0 |  | 80.3246 |  | 0 | 1 | D | 1 |  |  |  | ROZPOCET | [6 empty] | 0
21 | K | 317321018 | Římsy opěrných zdí a valů ze ŽB tř. C 30/37 | m3 | 0.378 |  | 0 | CS ÚRS 2019 02 |  | základní |  | 0 | 0 | 0 | 0 | 0 | 4 | K | 2 |  |  |  | ROZPOCET | 0 | 0 | 0 | 0 | 0 | 1 | 0 | 4 | 108887027
| PP |  | Římsy opěrných zdí a valů z betonu železového tř. C 30/37 | [14 empty] | PP | 2
| VV |  | "opěrná zeď vpravo" | [14 empty] | VV | 2 | 1 | True | 0 | ROZPOCET
| VV |  | 0,5*(0,2+0,405)/2*2,5 |  | 0.378 | [12 empty] | VV | 2 | 2 | True | 0 | ROZPOCET
22 | K | 317353111 | Bednění říms opěrných zdí a valů přímých, zalomených nebo zakřivených zřízení | m2 | 2.543 |  | 0 | CS ÚRS 2019 02 |  | základní |  | 0 | 0.02519 | 0.064058 | 0 | 0 | 4 | K | 2 |  |  |  | ROZPOCET | 0 | 0 | 0 | 0 | 0 | 1 | 0 | 4 | 294936759
| PP |  | Bednění říms opěrných zdí a valů jakéhokoliv tvaru přímých, zalomených nebo jinak zakřivených zřízení | [14 empty] | PP | 2
| VV |  | "opěrná zeď vpravo" | [14 empty] | VV | 2 | 1 | True | 0 | ROZPOCET
| VV |  | 0,25*2,5+2*(0,2+0,405)/2*2,5+2*0,5*0,405 |  | 2.543 | [12 empty] | VV | 2 | 2 | True | 0 | ROZPOCET
23 | K | 317353112 | Bednění říms opěrných zdí a valů přímých, zalomených nebo zakřivených odstranění | m2 | 2.543 |  | 0 | CS ÚRS 2019 02 |  | základní |  | 0 | 0 | 0 | 0 | 0 | 4 | K | 2 |  |  |  | ROZPOCET | 0 | 0 | 0 | 0 | 0 | 1 | 0 | 4 | 1828997080
| PP |  | Bednění říms opěrných zdí a valů jakéhokoliv tvaru přímých, zalomených nebo jinak zakřivených odstranění | [14 empty] | PP | 2
24 | K | 317361016 | Výztuž říms opěrných zdí a valů z betonářské oceli 10 505 | t | 0.068 |  | 0 | CS ÚRS 2019 02 |  | základní |  | 0 | 1.0471 | 0.071203 | 0 | 0 | 4 | K | 2 |  |  |  | ROZPOCET | 0 | 0 | 0 | 0 | 0 | 1 | 0 | 4 | 987054627
| PP |  | Výztuž říms opěrných zdí a valů z oceli 10 505 (R) nebo BSt 500 | [14 empty] | PP | 2
| VV |  | "opěrná zeď vpravo - 180 kg/m3" | [14 empty] | VV | 2 | 1 | True | 0 | ROZPOCET
| VV |  | (0,5*(0,2+0,405)/2*2,5)*180,0*0,001 |  | 0.068 | [12 empty] | VV | 2 | 2 | True | 0 | ROZPOCET
25 | K | 327313216 | Opěrné zdi a valy z betonu prostého tř. C 16/20 | m3 | 0.392 |  | 0 | CS ÚRS 2019 02 |  | základní |  | 0 | 0 | 0 | 0 | 0 | 4 | K | 2 |  |  |  | ROZPOCET | 0 | 0 | 0 | 0 | 0 | 1 | 0 | 4 | 1794161246
| PP |  | Opěrné zdi a valy z betonu prostého bez zvláštních nároků na vliv prostředí tř. C 16/20 | [14 empty] | PP | 2
| VV |  | "opěrná zeď vpravo - podkladní beton" | [14 empty] | VV | 2 | 1 | True | 0 | ROZPOCET
| VV |  | 0,1*1,4*2,8 |  | 0.392 | [12 empty] | VV | 2 | 2 | True | 0 | ROZPOCET
26 | K | 327323128 | Opěrné zdi a valy ze ŽB tř. C 30/37 | m3 | 2.45 |  | 0 | CS ÚRS 2019 02 |  | základní |  | 0 | 0 | 0 | 0 | 0 | 4 | K | 2 |  |  |  | ROZPOCET | 0 | 0 | 0 | 0 | 0 | 1 | 0 | 4 | 975842046
| PP |  | Opěrné zdi a valy z betonu železového bez zvláštních nároků na vliv prostředí tř. C 30/37 | [14 empty] | PP | 2
| VV |  | "opěrná zeď vpravo" | [14 empty] | VV | 2 | 1 | True | 0 | ROZPOCET
| VV |  | 0,5*1,1*2,5+1,075*0,4*2,5 |  | 2.45 | [12 empty] | VV | 2 | 2 | True | 0 | ROZPOCET
27 | K | 327351211 | Bednění opěrných zdí a valů svislých i skloněných zřízení | m2 | 9.835 |  | 0 | CS ÚRS 2019 02 |  | základní |  | 0 | 0.00237 | 0.023309 | 0 | 0 | 4 | K | 2 |  |  |  | ROZPOCET | 0 | 0 | 0 | 0 | 0 | 1 | 0 | 4 | 312552397
| PP |  | Bednění opěrných zdí a valů svislých i skloněných, výšky do 20 m zřízení | [14 empty] | PP | 2
| VV |  | "opěrná zeď vpravo" | [14 empty] | VV | 2 | 1 | True | 0 | ROZPOCET
| VV |  | 0,5*2*(1,1+2,5)+1,075*2*(0,4+2,5) |  | 9.835 | [12 empty] | VV | 2 | 2 | True | 0 | ROZPOCET
28 | K | 327351221 | Bednění opěrných zdí a valů svislých i skloněných odstranění | m2 | 9.835 |  | 0 | CS ÚRS 2019 02 |  | základní |  | 0 | 0 | 0 | 0 | 0 | 4 | K | 2 |  |  |  | ROZPOCET | 0 | 0 | 0 | 0 | 0 | 1 | 0 | 4 | 1379341660
| PP |  | Bednění opěrných zdí a valů svislých i skloněných, výšky do 20 m odstranění | [14 empty] | PP | 2
29 | K | 327361016 | Výztuž opěrných zdí a valů D nad 12 mm z betonářské oceli 10 505 | t | 0.441 |  | 0 | CS ÚRS 2019 02 |  | základní |  | 0 | 1.0539 | 0.46476 | 0 | 0 | 4 | K | 2 |  |  |  | ROZPOCET | 0 | 0 | 0 | 0 | 0 | 1 | 0 | 4 | -247083816
| PP |  | Výztuž opěrných zdí a valů průměru přes 12 mm, z oceli 10 505 (R) nebo BSt 500 | [14 empty] | PP | 2
| VV |  | "opěrná zeď vpravo - 180 kg/m3" | [14 empty] | VV | 2 | 1 | True | 0 | ROZPOCET
| VV |  | (0,5*1,1*2,5+1,075*0,4*2,5)*180,0*0,001 |  | 0.441 | [12 empty] | VV | 2 | 2 | True | 0 | ROZPOCET
30 | K | 334213211 | Zdivo mostů z pravidelných kamenů na maltu, objem jednoho kamene do 0,02 m3 | m3 | 12.628 |  | 0 | CS ÚRS 2019 02 |  | základní |  | 0 | 2.9014 | 36.6388 | 0 | 0 | 4 | K | 2 |  |  |  | ROZPOCET | 0 | 0 | 0 | 0 | 0 | 1 | 0 | 4 | 1180612531
| PP |  | Zdivo pilířů, opěr a křídel mostů z lomového kamene štípaného nebo ručně vybíraného na maltu z pravidelných kamenů (na vazbu) objemu 1 kusu kamene do 0,02 m3 | [14 empty] | PP | 2
| P |  | Poznámka k položce: - úprava povrchu kamenů viz PD | [14 empty] | P | 2
| VV |  | "obklad opěry (2ks)" | [14 empty] | VV | 2 | 1 | True | 0 | ROZPOCET
| VV |  | (2*(1,558*0,85+2,28*2,9)+1,608*5,0)*0,25*2 |  | 11.956 | [12 empty] | VV | 2 | 2 | True | 0 | ROZPOCET
| VV |  | "obklad opěrné zdi vpravo" | [14 empty] | VV | 2 | 1 | True | 0 | ROZPOCET
| VV |  | 1,075*2,5*0,25 |  | 0.672 | [12 empty] | VV | 2 | 2 | True | 0 | ROZPOCET
31 | K | 334213911 | Příplatek k cenám zdiva mostů z kamene na maltu za jednostranné lícování zdiva | m3 | 12.628 |  | 0 | CS ÚRS 2019 02 |  | základní |  | 0 | 0 | 0 | 0 | 0 | 4 | K | 2 |  |  |  | ROZPOCET | 0 | 0 | 0 | 0 | 0 | 1 | 0 | 4 | -1546054058
| PP |  | Zdivo pilířů, opěr a křídel mostů z lomového kamene štípaného nebo ručně vybíraného na maltu Příplatek k cenám za lícování zdiva jednostranné | [14 empty] | PP | 2
32 | K | 334214121 | Kotvení kamenného obkladového zdiva mostů tl do 350 mm betonářskou výztuží | m2 | 50.513 |  | 0 | CS ÚRS 2019 02 |  | základní |  | 0 | 0.00531 | 0.26822 | 0 | 0 | 4 | K | 2 |  |  |  | ROZPOCET | 0 | 0 | 0 | 0 | 0 | 1 | 0 | 4 | 1367419082
| PP |  | Kotvení kamenného obkladového zdiva mostů tloušťky do 350 mm betonářskou výztuží | [14 empty] | PP | 2
| VV |  | "obklad opěry (2ks)" | [14 empty] | VV | 2 | 1 | True | 0 | ROZPOCET
| VV |  | (2*(1,558*0,85+2,28*2,9)+1,608*5,0)*2 |  | 47.825 | [12 empty] | VV | 2 | 2 | True | 0 | ROZPOCET
| VV |  | "obklad opěrné zdi vpravo" | [14 empty] | VV | 2 | 1 | True | 0 | ROZPOCET
| VV |  | 1,075*2,5 |  | 2.688 | [12 empty] | VV | 2 | 2 | True | 0 | ROZPOCET
33 | K | 334323118 | Mostní opěry a úložné prahy ze ŽB C 30/37 | m3 | 48.8 |  | 0 | CS ÚRS 2019 02 |  | základní |  | 0 | 0 | 0 | 0 | 0 | 4 | K | 2 |  |  |  | ROZPOCET | 0 | 0 | 0 | 0 | 0 | 1 | 0 | 4 | 1311324757
| PP |  | Mostní opěry a úložné prahy z betonu železového C 30/37 | [14 empty] | PP | 2
| P |  | Poznámka k položce: - dřík beton C30/37-XC4/XF1-CI 0,2-S4 - betonové hrany zkosit, pokud není stanoveno jinak | [14 empty] | P | 2
| VV |  | "kotevní bloky - dřík (4ks)" 2,6*2 |  | 5.2 | [12 empty] | VV | 2 | 2 | True | 0 | ROZPOCET
| VV |  | "opěry - dřík (2ks)" 21,8*2 |  | 43.6 | [12 empty] | VV | 2 | 2 | True | 0 | ROZPOCET
34 | K | 334351114 | Bednění systémové mostních opěr a úložných prahů z palubek pro prostý beton - zřízení | m2 | 150.584 |  | 0 | CS ÚRS 2019 02 |  | základní |  | 0 | 0.00387 | 0.58276 | 0 | 0 | 4 | K | 2 |  |  |  | ROZPOCET | 0 | 0 | 0 | 0 | 0 | 1 | 0 | 4 | 1232050652
| PP |  | Bednění mostních opěr a úložných prahů ze systémového bednění zřízení z palubek, pro prostý beton | [14 empty] | PP | 2
| P |  | Poznámka k položce: - bednění pohledových ploch podle TKP 18, příloha 10: zasypané plochy - Aa, případně Ca, pohledové plochy - Bb (hoblovaná prkna na polodrážku) | [14 empty] | P | 2
| VV |  | "kotevní bloky - dřík (4ks)" | [14 empty] | VV | 2 | 1 | True | 0 | ROZPOCET
| VV |  | 1,4*2*(0,65+0,9)*4 |  | 17.36 | [12 empty] | VV | 2 | 2 | True | 0 | ROZPOCET
| VV |  | "opěry - dřík (2ks)" | [14 empty] | VV | 2 | 1 | True | 0 | ROZPOCET
| VV |  | 2,73*2*(5,0+4,0+3,2)*2 |  | 133.224 | [12 empty] | VV | 2 | 2 | True | 0 | ROZPOCET
35 | K | 334351193 | Příplatek k systémovému bednění opěr a úložných prahů za výklenek hloubky přes 150 mm | m | 3.32 |  | 0 | CS ÚRS 2019 02 |  | základní |  | 0 | 0.00048 | 0.0015936 | 0 | 0 | 4 | K | 2 |  |  |  | ROZPOCET | 0 | 0 | 0 | 0 | 0 | 1 | 0 | 4 | 1365696541
| PP |  | Bednění mostních opěr a úložných prahů ze systémového bednění Příplatek k ceně za výklenek hloubky přes 150 mm | [14 empty] | PP | 2
| VV |  | "kapsa pro kotevní přípravek ložiska" | [14 empty] | VV | 2 | 1 | True | 0 | ROZPOCET
| VV |  | 2*(0,44+0,39)*2 |  | 3.32 | [12 empty] | VV | 2 | 2 | True | 0 | ROZPOCET
36 | K | 334351214 | Bednění systémové mostních opěr a úložných prahů z palubek - odstranění | m2 | 150.584 |  | 0 | CS ÚRS 2019 02 |  | základní |  | 0 | 4e-05 | 0.0060234 | 0 | 0 | 4 | K | 2 |  |  |  | ROZPOCET | 0 | 0 | 0 | 0 | 0 | 1 | 0 | 4 | -1274593315
| PP |  | Bednění mostních opěr a úložných prahů ze systémového bednění odstranění z palubek | [14 empty] | PP | 2
37 | K | 334351192 | Příplatek k systémovému bednění opěr a úložných prahů za odklon od svislé osy | m2 | 17.36 |  | 0 | CS ÚRS 2019 02 |  | základní |  | 0 | 0.00137 | 0.023783 | 0 | 0 | 4 | K | 2 |  |  |  | ROZPOCET | 0 | 0 | 0 | 0 | 0 | 1 | 0 | 4 | 1559932299
| PP |  | Bednění mostních opěr a úložných prahů ze systémového bednění Příplatek k ceně za odklon od svislé osy | [14 empty] | PP | 2
| VV |  | "kotevní bloky - dřík (4ks)" | [14 empty] | VV | 2 | 1 | True | 0 | ROZPOCET
| VV |  | 1,4*2*(0,65+0,9)*4 |  | 17.36 | [12 empty] | VV | 2 | 2 | True | 0 | ROZPOCET
38 | K | 334351191 | Příplatek k systémovému bednění za zakřivení opěry | m2 | 133.224 |  | 0 | CS ÚRS 2019 02 |  | základní |  | 0 | 0.00966 | 1.2869 | 0 | 0 | 4 | K | 2 |  |  |  | ROZPOCET | 0 | 0 | 0 | 0 | 0 | 1 | 0 | 4 | -1921978614
| PP |  | Bednění mostních opěr a úložných prahů ze systémového bednění Příplatek k ceně za zakřivení opěry | [14 empty] | PP | 2
| VV |  | "opěry - dřík (2ks)" | [14 empty] | VV | 2 | 1 | True | 0 | ROZPOCET
| VV |  | 2,73*2*(5,0+4,0+3,2)*2 |  | 133.224 | [12 empty] | VV | 2 | 2 | True | 0 | ROZPOCET
39 | K | 334361216 | Výztuž dříků opěr z betonářské oceli 10 505 | t | 8.784 |  | 0 | CS ÚRS 2019 01 |  | základní |  | 0 | 1.0383 | 9.1204 | 0 | 0 | 4 | K | 2 |  |  |  | ROZPOCET | 0 | 0 | 0 | 0 | 0 | 1 | 0 | 4 | 2004888419
| PP |  | Výztuž betonářská mostních konstrukcí opěr, úložných prahů, křídel, závěrných zídek, bloků ložisek, pilířů a sloupů z oceli 10 505 (R) nebo BSt 500 dříků opěr | [14 empty] | PP | 2
| VV |  | " 180 kg/m3 " | [14 empty] | VV | 2 | 1 | True | 0 | ROZPOCET
| VV |  | "kotevní bloky - dřík (4ks)" 2,6*2*180,0*0,001 |  | 0.936 | [12 empty] | VV | 2 | 2 | True | 0 | ROZPOCET
| VV |  | "opěry - dřík (2ks)" 21,8*2*180,0*0,001 |  | 7.848 | [12 empty] | VV | 2 | 2 | True | 0 | ROZPOCET
40 | K | 334791114 | Prostup v betonových zdech z plastových trub DN do 200 | m | 2 |  | 0 | CS ÚRS 2019 02 |  | základní |  | 0 | 0.00463 | 0.00926 | 0 | 0 | 4 | K | 2 |  |  |  | ROZPOCET | 0 | 0 | 0 | 0 | 0 | 1 | 0 | 4 | 392939222
| PP |  | Prostup v betonových zdech z plastových trub průměru do DN 200 | [14 empty] | PP | 2
| VV |  | "opěry - prostu pro drenáž (2ks)" 1,0*2 |  | 2 | [12 empty] | VV | 2 | 2 | True | 0 | ROZPOCET
41 | K | 348181131 | Výroba mostního zábradlí trvalého ze dřeva měkkého hoblovaného s výplní | m | 155.24 |  | 0 | CS ÚRS 2019 02 |  | základní |  | 0 | 0.17016 | 26.4156 | 0 | 0 | 4 | K | 2 |  |  |  | ROZPOCET | 0 | 0 | 0 | 0 | 0 | 1 | 0 | 4 | 1802034948
| PP |  | Zábradlí mostní ze dřeva měkkého hoblovaného výšky do 1,1 m, osová vzdálenost sloupků do 2 m trvalé s výplní výroba | [14 empty] | PP | 2
| VV |  | "zábradlí - panel A" 20*4,98 |  | 99.6 | [12 empty] | VV | 2 | 2 | True | 0 | ROZPOCET
| VV |  | "zábradlí - panel B" 4*6,57 |  | 26.28 | [12 empty] | VV | 2 | 2 | True | 0 | ROZPOCET
| VV |  | "zábradlí - panel C" 2*(3,06+0,85) |  | 7.82 | [12 empty] | VV | 2 | 2 | True | 0 | ROZPOCET
| VV |  | "zábradlí - panel D" 2*(5,575+0,85) |  | 12.85 | [12 empty] | VV | 2 | 2 | True | 0 | ROZPOCET
| VV |  | "zábradlí - panel E" 2*4,345 |  | 8.69 | [12 empty] | VV | 2 | 2 | True | 0 | ROZPOCET
42 | M | 60516112R | dřevěné hranoly - modřín KVH, C24 | m3 | 7.38 |  | 0 |  |  | základní |  | 0 | 0.55 | 4.059 | 0 | 0 | 8 | M | 2 |  |  |  | ROZPOCET | 0 | 0 | 0 | 0 | 0 | 1 | 0 | 4 | 1562770274
| PP |  | dřevěné hranoly - modřín KVH, C24 | [14 empty] | PP | 2
| P |  | Poznámka k položce: - hranoly čtyřstraně hoblovány, hrany zkoseny | [14 empty] | P | 2
| VV |  | "zábradlí - panel A" 4,79 |  | 4.79 | [12 empty] | VV | 2 | 2 | True | 0 | ROZPOCET
| VV |  | "zábradlí - panel B" 1,25 |  | 1.25 | [12 empty] | VV | 2 | 2 | True | 0 | ROZPOCET
| VV |  | "zábradlí - panel C" 0,26 |  | 0.26 | [12 empty] | VV | 2 | 2 | True | 0 | ROZPOCET
| VV |  | "zábradlí - panel D" 0,68 |  | 0.68 | [12 empty] | VV | 2 | 2 | True | 0 | ROZPOCET
| VV |  | "zábradlí - panel E" 0,4 |  | 0.4 | [12 empty] | VV | 2 | 2 | True | 0 | ROZPOCET
43 | M | 61223210R | dřevěné lepené hranoly - modřín BSH, GL24h, Si | m3 | 2.06 |  | 0 |  |  | základní |  | 0 | 0.55 | 1.133 | 0 | 0 | 8 | M | 2 |  |  |  | ROZPOCET | 0 | 0 | 0 | 0 | 0 | 1 | 0 | 4 | -547595148
| PP |  | dřevěné lepené hranoly - modřín BSH, GL24h, Si | [14 empty] | PP | 2
| P |  | Poznámka k položce: - hranoly čtyřstraně hoblovány, hrany zkoseny | [14 empty] | P | 2
| VV |  | "zábradlí - panel A" 1,31 |  | 1.31 | [12 empty] | VV | 2 | 2 | True | 0 | ROZPOCET
| VV |  | "zábradlí - panel B" 0,35 |  | 0.35 | [12 empty] | VV | 2 | 2 | True | 0 | ROZPOCET
| VV |  | "zábradlí - panel C" 0,10 |  | 0.1 | [12 empty] | VV | 2 | 2 | True | 0 | ROZPOCET
| VV |  | "zábradlí - panel D" 0,19 |  | 0.19 | [12 empty] | VV | 2 | 2 | True | 0 | ROZPOCET
| VV |  | "zábradlí - panel E" 0,11 |  | 0.11 | [12 empty] | VV | 2 | 2 | True | 0 | ROZPOCET
44 | K | 348181132 | Montáž mostního zábradlí trvalého ze dřeva měkkého hoblovaného s výplní | m | 155.24 |  | 0 | CS ÚRS 2019 02 |  | základní |  | 0 | 0.00056 | 0.086934 | 0 | 0 | 4 | K | 2 |  |  |  | ROZPOCET | 0 | 0 | 0 | 0 | 0 | 1 | 0 | 4 | 845439867
| PP |  | Zábradlí mostní ze dřeva měkkého hoblovaného výšky do 1,1 m, osová vzdálenost sloupků do 2 m trvalé s výplní montáž | [14 empty] | PP | 2
| P |  | Poznámka k položce: - spojovací materiál - žárový zinek | [14 empty] | P | 2
45 | M | 31111006 | matice přesná šestihranná Pz DIN 934-8 M12 | 100 kus | 2.56 |  | 0 | CS ÚRS 2019 02 |  | základní |  | 0 | 0.00173 | 0.0044288 | 0 | 0 | 8 | M | 2 |  |  |  | ROZPOCET | 0 | 0 | 0 | 0 | 0 | 1 | 0 | 4 | -1106013938
| PP |  | matice přesná šestihranná Pz DIN 934-8 M12 | [14 empty] | PP | 2
| VV |  | "spojovací materiál S1" 2 |  | 2 | [12 empty] | VV | 2 | 2 | True | 0 | ROZPOCET
| VV |  | "spojovací materiál S2" 0,56 |  | 0.56 | [12 empty] | VV | 2 | 2 | True | 0 | ROZPOCET
46 | M | 30925114R1 | šroub metrický DIN 931 5.8 BZ M12x290mm | 100 kus | 2 |  | 0 |  |  | základní |  | 0 | 0.0118 | 0.0236 | 0 | 0 | 8 | M | 2 |  |  |  | ROZPOCET | 0 | 0 | 0 | 0 | 0 | 1 | 0 | 4 | -790544829
| PP |  | šroub metrický DIN 931 5.8 BZ M12x290mm | [14 empty] | PP | 2
| VV |  | "spojovací materiál S1" 2 |  | 2 | [12 empty] | VV | 2 | 2 | True | 0 | ROZPOCET
47 | M | 30925114R2 | šroub metrický DIN 931 5.8 BZ M12x150mm | 100 kus | 0.56 |  | 0 |  |  | základní |  | 0 | 0.0118 | 0.006608 | 0 | 0 | 8 | M | 2 |  |  |  | ROZPOCET | 0 | 0 | 0 | 0 | 0 | 1 | 0 | 4 | 1877668229
| PP |  | šroub metrický DIN 931 5.8 BZ M12x150mm | [14 empty] | PP | 2
| VV |  | "spojovací materiál S2" 0,56 |  | 0.56 | [12 empty] | VV | 2 | 2 | True | 0 | ROZPOCET
48 | M | 31121004 | podložka pod dřevěnou konstrukci DIN 440 D 12mm | 100 kus | 5.12 |  | 0 | CS ÚRS 2019 02 |  | základní |  | 0 | 0.00433 | 0.02217 | 0 | 0 | 8 | M | 2 |  |  |  | ROZPOCET | 0 | 0 | 0 | 0 | 0 | 1 | 0 | 4 | -45295110
| PP |  | podložka pod dřevěnou konstrukci DIN 440 D 12mm | [14 empty] | PP | 2
| VV |  | "spojovací materiál S1" 4 |  | 4 | [12 empty] | VV | 2 | 2 | True | 0 | ROZPOCET
| VV |  | "spojovací materiál S2" 1,12 |  | 1.12 | [12 empty] | VV | 2 | 2 | True | 0 | ROZPOCET
49 | M | 31197004 | tyč závitová Pz 4,6 M12 | m | 13.02 |  | 0 | CS ÚRS 2019 02 |  | základní |  | 0 | 0.00078 | 0.010156 | 0 | 0 | 8 | M | 2 |  |  |  | ROZPOCET | 0 | 0 | 0 | 0 | 0 | 1 | 0 | 4 | 23275139
| PP |  | tyč závitová Pz 4,6 M12 | [14 empty] | PP | 2
| VV |  | "spojovací materiál S3" 84*0,155 |  | 13.02 | [12 empty] | VV | 2 | 2 | True | 0 | ROZPOCET
50 | M | 31120006 | podložka DIN 125-A ZB D 12mm | 100 kus | 0.84 |  | 0 | CS ÚRS 2019 02 |  | základní |  | 0 | 0.00063 | 0.0005292 | 0 | 0 | 8 | M | 2 |  |  |  | ROZPOCET | 0 | 0 | 0 | 0 | 0 | 1 | 0 | 4 | -1949818729
| PP |  | podložka DIN 125-A ZB D 12mm | [14 empty] | PP | 2
| VV |  | "spojovací materiál S3" 0,84 |  | 0.84 | [12 empty] | VV | 2 | 2 | True | 0 | ROZPOCET
51 | M | 31111006R | matice klobouková M12 DIN 1587 | 100 kus | 0.84 |  | 0 |  |  | základní |  | 0 | 0.00173 | 0.0014532 | 0 | 0 | 8 | M | 2 |  |  |  | ROZPOCET | 0 | 0 | 0 | 0 | 0 | 1 | 0 | 4 | -1730631306
| PP |  | matice klobouková M12 DIN 1587 | [14 empty] | PP | 2
| VV |  | "spojovací materiál S3" 0,84 |  | 0.84 | [12 empty] | VV | 2 | 2 | True | 0 | ROZPOCET
| D | 4 | Vodorovné konstrukce |  |  |  | 0 |  |  |  |  | 0 |  | 54.5007 |  | 0 | 1 | D | 1 |  |  |  | ROZPOCET | [6 empty] | 0
52 | K | 421953311R | Dřevěné mostní podlahy trvalé z fošen a hranolů - výroba - podélníky modřín, podlahová fošna dub | m2 | 210 |  | 0 |  |  | základní |  | 0 | 0.070298 | 14.7625 | 0 | 0 | 4 | K | 2 |  |  |  | ROZPOCET | 0 | 0 | 0 | 0 | 0 | 1 | 0 | 4 | 1209960830
| PP |  | Dřevěné mostní podlahy trvalé z fošen a hranolů - výroba - podélníky modřín, podlahová fošna dub | [14 empty] | PP | 2
| P |  | Poznámka k položce: - dubová podlaha nehoblovaná, horní hrany zkoseny 5/5 mm - modřínové podélníky čtyřstraně hoblovány, hrany zkoseny - vlhkost dřeva max. 20% | [14 empty] | P | 2
| VV |  | 3,0*70,0 |  | 210 | [12 empty] | VV | 2 | 2 | True | 0 | ROZPOCET
53 | K | 421953321 | Dřevěné mostní podlahy trvalé z fošen a hranolů - montáž | m2 | 210 |  | 0 | CS ÚRS 2019 02 |  | základní |  | 0 | 0.00013 | 0.0273 | 0 | 0 | 4 | K | 2 |  |  |  | ROZPOCET | 0 | 0 | 0 | 0 | 0 | 1 | 0 | 4 | 1575578470
| PP |  | Dřevěné mostní podlahy z fošen a hranolů trvalé montáž | [14 empty] | PP | 2
| VV |  | 3,0*70,0 |  | 210 | [12 empty] | VV | 2 | 2 | True | 0 | ROZPOCET
54 | K | 423174613 | Montáž spřažené OK s 2 nosníky s příčníky š do 4,2 m, v do 3,6 m most o 1 poli rozpětí přes 30 m | t | 17.374 |  | 0 | CS ÚRS 2019 02 |  | základní |  | 0 | 0.05779 | 1.004 | 0 | 0 | 4 | K | 2 |  |  |  | ROZPOCET | 0 | 0 | 0 | 0 | 0 | 1 | 0 | 4 | 1163353065
| PP |  | Montáž spřažené ocelové konstrukce s dvěma hlavními nosníky s příčníky šířky přes 2,4 do 4,2 m, výšky přes 3 do 3,6 m mostu o jednom poli, rozpětí pole přes 30 m | [14 empty] | PP | 2
| P |  | Poznámka k položce: - cena zahrnuje spojovací materiál a svary dle tabulky na výkresu D12 | [14 empty] | P | 2
| VV |  | "materiál oddíl A" 1,2514*11 |  | 13.765 | [12 empty] | VV | 2 | 2 | True | 0 | ROZPOCET
| VV |  | "materiál oddíl B" 1,0967*2 |  | 2.193 | [12 empty] | VV | 2 | 2 | True | 0 | ROZPOCET
| VV |  | "diagonály pro 12 polí" 0,7492 |  | 0.749 | [12 empty] | VV | 2 | 2 | True | 0 | ROZPOCET
| VV |  | "montážní styk podélníků 24 ks" 0,6668 |  | 0.667 | [12 empty] | VV | 2 | 2 | True | 0 | ROZPOCET
55 | M | 13011016 | ocel profilová IPE 360 jakost 11 375 | t | 7.19 |  | 0 | CS ÚRS 2019 02 |  | základní |  | 0 | 1 | 7.19 | 0 | 0 | 8 | M | 2 |  |  |  | ROZPOCET | 0 | 0 | 0 | 0 | 0 | 1 | 0 | 4 | -141515769
| PP |  | ocel profilová IPE 360 jakost 11 375 | [14 empty] | PP | 2
| P |  | Poznámka k položce: IPE 360 jakost oceli S235JR | [14 empty] | P | 2
| VV |  | "materiál oddíl A" | [14 empty] | VV | 2 | 1 | True | 0 | ROZPOCET
| VV |  | 4,995*2*11*57,1*0,001 |  | 6.275 | [12 empty] | VV | 2 | 2 | True | 0 | ROZPOCET
| VV |  | "materiál oddíl B" | [14 empty] | VV | 2 | 1 | True | 0 | ROZPOCET
| VV |  | 4,005*2*2*57,1*0,001 |  | 0.915 | [12 empty] | VV | 2 | 2 | True | 0 | ROZPOCET
56 | M | 1409600R6 | plech ocelový hladký jakost S 355 J2 tl 15mm tabule | t | 0.061 |  | 0 |  |  | základní |  | 0 | 1 | 0.061 | 0 | 0 | 8 | M | 2 |  |  |  | ROZPOCET | 0 | 0 | 0 | 0 | 0 | 1 | 0 | 4 | -1440359655
| PP |  | plech ocelový hladký jakost S 355 J2 tl 15mm tabule | [14 empty] | PP | 2
| P |  | Poznámka k položce: +7% na svary, spoje a prožez - kombinovaný povlak IA+I speciál pro životnost VV podle kap. 19, část B, 19B.P7 Tabulka ITKP MD ČR (6/2018) | [14 empty] | P | 2
| VV |  | "materiál oddíl A" | [14 empty] | VV | 2 | 1 | True | 0 | ROZPOCET
| VV |  | 5,09*0,001*11 |  | 0.056 | [12 empty] | VV | 2 | 2 | True | 0 | ROZPOCET
| VV |  | "materiál oddíl B" | [14 empty] | VV | 2 | 1 | True | 0 | ROZPOCET
| VV |  | 2,54*0,001*2 |  | 0.005 | [12 empty] | VV | 2 | 2 | True | 0 | ROZPOCET
57 | M | 13010980 | ocel profilová HE-B 200 jakost 11 375 | t | 6.474 |  | 0 | CS ÚRS 2019 02 |  | základní |  | 0 | 1 | 6.474 | 0 | 0 | 8 | M | 2 |  |  |  | ROZPOCET | 0 | 0 | 0 | 0 | 0 | 1 | 0 | 4 | -571650117
| PP |  | ocel profilová HE-B 200 jakost 11 375 | [14 empty] | PP | 2
| P |  | Poznámka k položce: +7% na svary, spoje a prožez - kombinovaný povlak IA+I speciál pro životnost VV podle kap. 19, část B, 19B.P7 Tabulka ITKP MD ČR (6/2018) | [14 empty] | P | 2
| VV |  | "materiál oddíl A" | [14 empty] | VV | 2 | 1 | True | 0 | ROZPOCET
| VV |  | (155,95+117,7+188,8)*0,001*11 |  | 5.087 | [12 empty] | VV | 2 | 2 | True | 0 | ROZPOCET
| VV |  | "materiál oddíl B" | [14 empty] | VV | 2 | 1 | True | 0 | ROZPOCET
| VV |  | (155,95+94,4+42,3+188,8)*0,001*2 |  | 0.963 | [12 empty] | VV | 2 | 2 | True | 0 | ROZPOCET
| VV |  | 6,05*1,07 'Přepočtené koeficientem množství |  | 6.474 | [12 empty] | VV | 2 | 2 | False | 1 | ROZPOCET
58 | M | 13010434 | úhelník ocelový rovnostranný jakost 11 375 80x80x8mm | t | 1.517 |  | 0 | CS ÚRS 2019 02 |  | základní |  | 0 | 1 | 1.517 | 0 | 0 | 8 | M | 2 |  |  |  | ROZPOCET | 0 | 0 | 0 | 0 | 0 | 1 | 0 | 4 | 311095218
| PP |  | úhelník ocelový rovnostranný jakost 11 375 80x80x8mm | [14 empty] | PP | 2
| P |  | Poznámka k položce: +7% na svary, spoje a prožez - kombinovaný povlak IA+I speciál pro životnost VV podle kap. 19, část B, 19B.P7 Tabulka ITKP MD ČR (6/2018) | [14 empty] | P | 2
| VV |  | "materiál oddíl A" | [14 empty] | VV | 2 | 1 | True | 0 | ROZPOCET
| VV |  | (29,0+27,73)*0,001*11 |  | 0.624 | [12 empty] | VV | 2 | 2 | True | 0 | ROZPOCET
| VV |  | "materiál oddíl B" | [14 empty] | VV | 2 | 1 | True | 0 | ROZPOCET
| VV |  | (29,0+27,73)*0,001*2 |  | 0.113 | [12 empty] | VV | 2 | 2 | True | 0 | ROZPOCET
| VV |  | "diagonály pro 12 polí" | [14 empty] | VV | 2 | 1 | True | 0 | ROZPOCET
| VV |  | (347,95+332,81)*0,001 |  | 0.681 | [12 empty] | VV | 2 | 2 | True | 0 | ROZPOCET
| VV |  | 1,418*1,07 'Přepočtené koeficientem množství |  | 1.517 | [12 empty] | VV | 2 | 2 | False | 1 | ROZPOCET
59 | M | 13611220R | plech ocelový hladký jakost S 235 JR tl 8mm tabule | t | 0.278 |  | 0 |  |  | základní |  | 0 | 1 | 0.278 | 0 | 0 | 8 | M | 2 |  |  |  | ROZPOCET | 0 | 0 | 0 | 0 | 0 | 1 | 0 | 4 | -818518799
| PP |  | plech ocelový hladký jakost S 235 JR tl 8mm tabule | [14 empty] | PP | 2
| P |  | Poznámka k položce: +7% na svary, spoje a prožez - kombinovaný povlak IA+I speciál pro životnost VV podle kap. 19, část B, 19B.P7 Tabulka ITKP MD ČR (6/2018) | [14 empty] | P | 2
| VV |  | "montážní styk podélníků 24 ks" | [14 empty] | VV | 2 | 1 | True | 0 | ROZPOCET
| VV |  | 260,44*0,001 |  | 0.26 | [12 empty] | VV | 2 | 2 | True | 0 | ROZPOCET
| VV |  | 0,26*1,07 'Přepočtené koeficientem množství |  | 0.278 | [12 empty] | VV | 2 | 2 | False | 1 | ROZPOCET
60 | M | 13611228 | plech ocelový hladký jakost S 235 JR tl 10mm tabule | t | 1.079 |  | 0 | CS ÚRS 2019 02 |  | základní |  | 0 | 1 | 1.079 | 0 | 0 | 8 | M | 2 |  |  |  | ROZPOCET | 0 | 0 | 0 | 0 | 0 | 1 | 0 | 4 | 792874873
| PP |  | plech ocelový hladký jakost S 235 JR tl 10mm tabule | [14 empty] | PP | 2
| P |  | Poznámka k položce: +7% na svary, spoje a prožez - kombinovaný povlak IA+I speciál pro životnost VV podle kap. 19, část B, 19B.P7 Tabulka ITKP MD ČR (6/2018) | [14 empty] | P | 2
| VV |  | "materiál oddíl A" | [14 empty] | VV | 2 | 1 | True | 0 | ROZPOCET
| VV |  | (26,69+3,89+38,57+5,78)*0,001*11 |  | 0.824 | [12 empty] | VV | 2 | 2 | True | 0 | ROZPOCET
| VV |  | "materiál oddíl B" | [14 empty] | VV | 2 | 1 | True | 0 | ROZPOCET
| VV |  | (20,02+3,89+38,57+5,78)*0,001*2 |  | 0.137 | [12 empty] | VV | 2 | 2 | True | 0 | ROZPOCET
| VV |  | "diagonály pro 12 polí" | [14 empty] | VV | 2 | 1 | True | 0 | ROZPOCET
| VV |  | 46,63*0,001 |  | 0.047 | [12 empty] | VV | 2 | 2 | True | 0 | ROZPOCET
| VV |  | 1,008*1,07 'Přepočtené koeficientem množství |  | 1.079 | [12 empty] | VV | 2 | 2 | False | 1 | ROZPOCET
61 | M | 13611232R | plech ocelový hladký jakost S 235 JR tl 13mm tabule | t | 0.287 |  | 0 |  |  | základní |  | 0 | 1 | 0.287 | 0 | 0 | 8 | M | 2 |  |  |  | ROZPOCET | 0 | 0 | 0 | 0 | 0 | 1 | 0 | 4 | 1407640740
| PP |  | plech ocelový hladký jakost S 235 JR tl 13mm tabule | [14 empty] | PP | 2
| VV |  | "montážní styk podélníků 24 ks" | [14 empty] | VV | 2 | 1 | True | 0 | ROZPOCET
| VV |  | 287,29*0,001 |  | 0.287 | [12 empty] | VV | 2 | 2 | True | 0 | ROZPOCET
62 | M | 13611238 | plech ocelový hladký jakost S 235 JR tl 15mm tabule | t | 0.606 |  | 0 | CS ÚRS 2019 02 |  | základní |  | 0 | 1 | 0.606 | 0 | 0 | 8 | M | 2 |  |  |  | ROZPOCET | 0 | 0 | 0 | 0 | 0 | 1 | 0 | 4 | -85548549
| PP |  | plech ocelový hladký jakost S 235 JR tl 15mm tabule | [14 empty] | PP | 2
| P |  | Poznámka k položce: +7% na svary, spoje a prožez - kombinovaný povlak IA+I speciál pro životnost VV podle kap. 19, část B, 19B.P7 Tabulka ITKP MD ČR (6/2018) | [14 empty] | P | 2
| VV |  | "materiál oddíl A" | [14 empty] | VV | 2 | 1 | True | 0 | ROZPOCET
| VV |  | 43,52*0,001*11 |  | 0.479 | [12 empty] | VV | 2 | 2 | True | 0 | ROZPOCET
| VV |  | "materiál oddíl B" | [14 empty] | VV | 2 | 1 | True | 0 | ROZPOCET
| VV |  | 43,52*0,001*2 |  | 0.087 | [12 empty] | VV | 2 | 2 | True | 0 | ROZPOCET
| VV |  | 0,566*1,07 'Přepočtené koeficientem množství |  | 0.606 | [12 empty] | VV | 2 | 2 | False | 1 | ROZPOCET
63 | M | 13611274 | plech ocelový hladký jakost S 235 JR tl 40mm tabule | t | 0.051 |  | 0 | CS ÚRS 2019 02 |  | základní |  | 0 | 1 | 0.051 | 0 | 0 | 8 | M | 2 |  |  |  | ROZPOCET | 0 | 0 | 0 | 0 | 0 | 1 | 0 | 4 | -388843637
| PP |  | plech ocelový hladký jakost S 235 JR tl 40mm tabule | [14 empty] | PP | 2
| P |  | Poznámka k položce: +7% na svary, spoje a prožez - kombinovaný povlak IA+I speciál pro životnost VV podle kap. 19, část B, 19B.P7 Tabulka ITKP MD ČR (6/2018) | [14 empty] | P | 2
| VV |  | "materiál oddíl B" | [14 empty] | VV | 2 | 1 | True | 0 | ROZPOCET
| VV |  | 24,18*0,001*2 |  | 0.048 | [12 empty] | VV | 2 | 2 | True | 0 | ROZPOCET
| VV |  | 0,048*1,07 'Přepočtené koeficientem množství |  | 0.051 | [12 empty] | VV | 2 | 2 | False | 1 | ROZPOCET
64 | M | 30925130R1 | šroub metrický DIN 931 mat. 8.8, tZn M20x55mm | 100 kus | 0.768 |  | 0 |  |  | základní |  | 0 | 0.0303 | 0.02327 | 0 | 0 | 8 | M | 2 |  |  |  | ROZPOCET | 0 | 0 | 0 | 0 | 0 | 1 | 0 | 4 | 1593212920
| PP |  | šroub metrický DIN 931 mat. 8.8, tZn M20x55mm | [14 empty] | PP | 2
| VV |  | "montážní styk podélníků 24 ks" | [14 empty] | VV | 2 | 1 | True | 0 | ROZPOCET
| VV |  | 0,384*2 |  | 0.768 | [12 empty] | VV | 2 | 2 | True | 0 | ROZPOCET
65 | M | 31111009 | matice přesná šestihranná Pz DIN 934-8 M20 | 100 kus | 0.768 |  | 0 | CS ÚRS 2019 02 |  | základní |  | 0 | 0.00644 | 0.0049459 | 0 | 0 | 8 | M | 2 |  |  |  | ROZPOCET | 0 | 0 | 0 | 0 | 0 | 1 | 0 | 4 | 1383867212
| PP |  | matice přesná šestihranná Pz DIN 934-8 M20 | [14 empty] | PP | 2
| P |  | Poznámka k položce: M20 oversized | [14 empty] | P | 2
| VV |  | "montážní styk podélníků 24 ks" | [14 empty] | VV | 2 | 1 | True | 0 | ROZPOCET
| VV |  | 0,384*2 |  | 0.768 | [12 empty] | VV | 2 | 2 | True | 0 | ROZPOCET
66 | M | 31120009 | podložka DIN 125-A ZB D 20mm | 100 kus | 1.536 |  | 0 | CS ÚRS 2019 02 |  | základní |  | 0 | 0.00172 | 0.0026419 | 0 | 0 | 8 | M | 2 |  |  |  | ROZPOCET | 0 | 0 | 0 | 0 | 0 | 1 | 0 | 4 | -155628765
| PP |  | podložka DIN 125-A ZB D 20mm | [14 empty] | PP | 2
| VV |  | "montážní styk podélníků 24 ks" | [14 empty] | VV | 2 | 1 | True | 0 | ROZPOCET
| VV |  | 0,768*2 |  | 1.536 | [12 empty] | VV | 2 | 2 | True | 0 | ROZPOCET
67 | K | 423176613 | Montáž atypické OK š do 4,2 m, v do 3,6 m most o 1 poli rozpětí přes 30 m | t | 12.192 |  | 0 | CS ÚRS 2019 02 |  | základní |  | 0 | 0.05779 | 0.70458 | 0 | 0 | 4 | K | 2 |  |  |  | ROZPOCET | 0 | 0 | 0 | 0 | 0 | 1 | 0 | 4 | -1780163312
| PP |  | Montáž atypické nebo speciální ocelové konstrukce šířky přes 2,4 do 4,2 m, výšky přes 3 do 3,6 m mostu o jednom poli, rozpětí pole přes 30 m | [14 empty] | PP | 2
| VV |  | "ocelový pylon" | [14 empty] | VV | 2 | 1 | True | 0 | ROZPOCET
| VV |  | 6,096*2 |  | 12.192 | [12 empty] | VV | 2 | 2 | True | 0 | ROZPOCET
68 | M | 1409600R1 | trubka bezešvá konstrukční TR 377x16 mm jakost 11503 | t | 6.334 |  | 0 |  |  | základní |  | 0 | 1 | 6.334 | 0 | 0 | 8 | M | 2 |  |  |  | ROZPOCET | 0 | 0 | 0 | 0 | 0 | 1 | 0 | 4 | 1389311843
| PP |  | trubka bezešvá konstrukční TR 377x16 mm jakost 11503 | [14 empty] | PP | 2
| P |  | Poznámka k položce: +7% na svary, spoje a prožez - kombinovaný povlak IA+I speciál pro životnost VV podle kap. 19, část B, 19B.P7 Tabulka ITKP MD ČR (6/2018) | [14 empty] | P | 2
| VV |  | 2,8789*2 |  | 5.758 | [12 empty] | VV | 2 | 2 | True | 0 | ROZPOCET
| VV |  | 5,758*1,1 'Přepočtené koeficientem množství |  | 6.334 | [12 empty] | VV | 2 | 2 | False | 1 | ROZPOCET
69 | M | 1409600R2 | trubka bezešvá konstrukční TR 219x12 mm S 355 J2H | t | 0.472 |  | 0 |  |  | základní |  | 0 | 1 | 0.472 | 0 | 0 | 8 | M | 2 |  |  |  | ROZPOCET | 0 | 0 | 0 | 0 | 0 | 1 | 0 | 4 | 1521480692
| PP |  | trubka bezešvá konstrukční TR 219x12 mm S 355 J2H | [14 empty] | PP | 2
| P |  | Poznámka k položce: +7% na svary, spoje a prožez - kombinovaný povlak IA+I speciál pro životnost VV podle kap. 19, část B, 19B.P7 Tabulka ITKP MD ČR (6/2018) | [14 empty] | P | 2
| VV |  | 0,2146*2 |  | 0.429 | [12 empty] | VV | 2 | 2 | True | 0 | ROZPOCET
| VV |  | 0,429*1,1 'Přepočtené koeficientem množství |  | 0.472 | [12 empty] | VV | 2 | 2 | False | 1 | ROZPOCET
70 | M | 1409600R3 | plech ocelový hladký jakost S 355 J2 tl 40mm tabule | t | 1.15 |  | 0 |  |  | základní |  | 0 | 1 | 1.15 | 0 | 0 | 8 | M | 2 |  |  |  | ROZPOCET | 0 | 0 | 0 | 0 | 0 | 1 | 0 | 4 | 1625946268
| PP |  | plech ocelový hladký jakost S 355 J2 tl 40mm tabule | [14 empty] | PP | 2
| P |  | Poznámka k položce: +7% na svary, spoje a prožez - kombinovaný povlak IA+I speciál pro životnost VV podle kap. 19, část B, 19B.P7 Tabulka ITKP MD ČR (6/2018) | [14 empty] | P | 2
| VV |  | 0,5225*2 |  | 1.045 | [12 empty] | VV | 2 | 2 | True | 0 | ROZPOCET
| VV |  | 1,045*1,1 'Přepočtené koeficientem množství |  | 1.15 | [12 empty] | VV | 2 | 2 | False | 1 | ROZPOCET
71 | M | 1409600R4 | plech ocelový hladký jakost S 355 J2 tl 50mm tabule | t | 1.379 |  | 0 |  |  | základní |  | 0 | 1 | 1.379 | 0 | 0 | 8 | M | 2 |  |  |  | ROZPOCET | 0 | 0 | 0 | 0 | 0 | 1 | 0 | 4 | -1175600024
| PP |  | plech ocelový hladký jakost S 355 J2 tl 50mm tabule | [14 empty] | PP | 2
| P |  | Poznámka k položce: +7% na svary, spoje a prožez - kombinovaný povlak IA+I speciál pro životnost VV podle kap. 19, část B, 19B.P7 Tabulka ITKP MD ČR (6/2018) | [14 empty] | P | 2
| VV |  | (0,3065+0,3205)*2 |  | 1.254 | [12 empty] | VV | 2 | 2 | True | 0 | ROZPOCET
| VV |  | 1,254*1,1 'Přepočtené koeficientem množství |  | 1.379 | [12 empty] | VV | 2 | 2 | False | 1 | ROZPOCET
72 | M | 1409600R5 | plech ocelový hladký jakost S 355 J2 tl 25mm tabule | t | 1.592 |  | 0 |  |  | základní |  | 0 | 1 | 1.592 | 0 | 0 | 8 | M | 2 |  |  |  | ROZPOCET | 0 | 0 | 0 | 0 | 0 | 1 | 0 | 4 | -1805011671
| PP |  | plech ocelový hladký jakost S 355 J2 tl 25mm tabule | [14 empty] | PP | 2
| P |  | Poznámka k položce: +7% na svary, spoje a prožez - kombinovaný povlak IA+I speciál pro životnost VV podle kap. 19, část B, 19B.P7 Tabulka ITKP MD ČR (6/2018) | [14 empty] | P | 2
| VV |  | 0,7235*2 |  | 1.447 | [12 empty] | VV | 2 | 2 | True | 0 | ROZPOCET
| VV |  | 1,447*1,1 'Přepočtené koeficientem množství |  | 1.592 | [12 empty] | VV | 2 | 2 | False | 1 | ROZPOCET
73 | M | 1409600R6 | plech ocelový hladký jakost S 355 J2 tl 15mm tabule | t | 2.358 |  | 0 |  |  | základní |  | 0 | 1 | 2.358 | 0 | 0 | 8 | M | 2 |  |  |  | ROZPOCET | 0 | 0 | 0 | 0 | 0 | 1 | 0 | 4 | 798198062
| PP |  | plech ocelový hladký jakost S 355 J2 tl 15mm tabule | [14 empty] | PP | 2
| P |  | Poznámka k položce: +7% na svary, spoje a prožez - kombinovaný povlak IA+I speciál pro životnost VV podle kap. 19, část B, 19B.P7 Tabulka ITKP MD ČR (6/2018) | [14 empty] | P | 2
| VV |  | (0,2242+0,8478)*2 |  | 2.144 | [12 empty] | VV | 2 | 2 | True | 0 | ROZPOCET
| VV |  | 2,144*1,1 'Přepočtené koeficientem množství |  | 2.358 | [12 empty] | VV | 2 | 2 | False | 1 | ROZPOCET
74 | M | 1409600R7 | plech ocelový hladký jakost S 355 J2 tl 8mm tabule | t | 1.261 |  | 0 |  |  | základní |  | 0 | 1 | 1.261 | 0 | 0 | 8 | M | 2 |  |  |  | ROZPOCET | 0 | 0 | 0 | 0 | 0 | 1 | 0 | 4 | 953900000
| PP |  | plech ocelový hladký jakost S 355 J2 tl 8mm tabule | [14 empty] | PP | 2
| P |  | Poznámka k položce: +7% na svary, spoje a prožez - kombinovaný povlak IA+I speciál pro životnost VV podle kap. 19, část B, 19B.P7 Tabulka ITKP MD ČR (6/2018) | [14 empty] | P | 2
| VV |  | 0,573*2 |  | 1.146 | [12 empty] | VV | 2 | 2 | True | 0 | ROZPOCET
| VV |  | 1,146*1,1 'Přepočtené koeficientem množství |  | 1.261 | [12 empty] | VV | 2 | 2 | False | 1 | ROZPOCET
75 | K | 423176912 | Montáž napínacích ocelových táhel nebo lan D do 50 mm | m | 150.132 |  | 0 | CS ÚRS 2019 02 |  | základní |  | 0 | 0.003 | 0.4504 | 0 | 0 | 4 | K | 2 |  |  |  | ROZPOCET | 0 | 0 | 0 | 0 | 0 | 1 | 0 | 4 | -1272506161
| PP |  | Montáž napínacích ocelových táhel nebo lan průměru přes 20 do 50 mm | [14 empty] | PP | 2
| P |  | Poznámka k položce: - vč. rektifikace | [14 empty] | P | 2
| VV |  | "lana Z1(24) - Z12(13)" | [14 empty] | VV | 2 | 1 | True | 0 | ROZPOCET
| VV |  | 4*(7,319+6,266+5,29+4,395+3,58+2,863+2,247+1,732+1,321+1,011+0,806+0,703) |  | 150.132 | [12 empty] | VV | 2 | 2 | True | 0 | ROZPOCET
76 | M | 3149600R1 | ocelový závěs Z1(24) prům. 20 mm (ocel S460N), délka 7,319 m - táhlo + 2x vidlicová koncovka rektifikovatelná + 1x rektifikační spojka | kus | 4 |  | 0 |  |  | základní |  | 0 | 0.01998 | 0.07992 | 0 | 0 | 8 | M | 2 |  |  |  | ROZPOCET | 0 | 0 | 0 | 0 | 0 | 1 | 0 | 4 | 2127434339
| PP |  | ocelový závěs Z1(24) prům. 20 mm (ocel S460N), délka 7,319 m - táhlo + 2x vidlicová koncovka rektifikovatelná + 1x rektifikační spojka | [14 empty] | PP | 2
| P |  | Poznámka k položce: - přesná specifikace viz PD - PKO dodavatele výrobků (obecně žárový zinek), případně žárový zinek (lanové svorky) | [14 empty] | P | 2
77 | M | 3149600R2 | ocelový závěs Z2(23) prům. 20 mm (ocel S460N), délka 6,266 m - táhlo + 2x vidlicová koncovka rektifikovatelná + 1x rektifikační spojka | kus | 4 |  | 0 |  |  | základní |  | 0 | 0.01738 | 0.06952 | 0 | 0 | 8 | M | 2 |  |  |  | ROZPOCET | 0 | 0 | 0 | 0 | 0 | 1 | 0 | 4 | -1585784357
| PP |  | ocelový závěs Z2(23) prům. 20 mm (ocel S460N), délka 6,266 m - táhlo + 2x vidlicová koncovka rektifikovatelná + 1x rektifikační spojka | [14 empty] | PP | 2
| P |  | Poznámka k položce: - přesná specifikace viz PD - PKO dodavatele výrobků (obecně žárový zinek), případně žárový zinek (lanové svorky) | [14 empty] | P | 2
78 | M | 3149600R3 | ocelový závěs Z3(22) prům. 20 mm (ocel S460N), délka 5,290 m - táhlo + 2x vidlicová koncovka rektifikovatelná + 1x rektifikační spojka | kus | 4 |  | 0 |  |  | základní |  | 0 | 0.01497 | 0.05988 | 0 | 0 | 8 | M | 2 |  |  |  | ROZPOCET | 0 | 0 | 0 | 0 | 0 | 1 | 0 | 4 | 2077061342
| PP |  | ocelový závěs Z3(22) prům. 20 mm (ocel S460N), délka 5,290 m - táhlo + 2x vidlicová koncovka rektifikovatelná + 1x rektifikační spojka | [14 empty] | PP | 2
| P |  | Poznámka k položce: - přesná specifikace viz PD - PKO dodavatele výrobků (obecně žárový zinek), případně žárový zinek (lanové svorky) | [14 empty] | P | 2
79 | M | 3149600R4 | ocelový závěs Z4(21) prům. 20 mm (ocel S460N), délka 4,395 m - táhlo + 2x vidlicová koncovka rektifikovatelná + 1x rektifikační spojka | kus | 4 |  | 0 |  |  | základní |  | 0 | 0.01276 | 0.05104 | 0 | 0 | 8 | M | 2 |  |  |  | ROZPOCET | 0 | 0 | 0 | 0 | 0 | 1 | 0 | 4 | 921381262
| PP |  | ocelový závěs Z4(21) prům. 20 mm (ocel S460N), délka 4,395 m - táhlo + 2x vidlicová koncovka rektifikovatelná + 1x rektifikační spojka | [14 empty] | PP | 2
| P |  | Poznámka k položce: - přesná specifikace viz PD - PKO dodavatele výrobků (obecně žárový zinek), případně žárový zinek (lanové svorky) | [14 empty] | P | 2
80 | M | 3149600R5 | ocelový závěs Z5(20) prům. 20 mm (ocel S460N), délka 3,58 m - táhlo + 2x vidlicová koncovka rektifikovatelná + 1x rektifikační spojka | kus | 4 |  | 0 |  |  | základní |  | 0 | 0.01074 | 0.04296 | 0 | 0 | 8 | M | 2 |  |  |  | ROZPOCET | 0 | 0 | 0 | 0 | 0 | 1 | 0 | 4 | -1417766603
| PP |  | ocelový závěs Z5(20) prům. 20 mm (ocel S460N), délka 3,58 m - táhlo + 2x vidlicová koncovka rektifikovatelná + 1x rektifikační spojka | [14 empty] | PP | 2
| P |  | Poznámka k položce: - přesná specifikace viz PD - PKO dodavatele výrobků (obecně žárový zinek), případně žárový zinek (lanové svorky) | [14 empty] | P | 2
81 | M | 3149600R6 | ocelový závěs Z6(19) prům. 20 mm (ocel S460N), délka 2,863 m - táhlo + 2x vidlicová koncovka rektifikovatelná + 1x rektifikační spojka | kus | 4 |  | 0 |  |  | základní |  | 0 | 0.00897 | 0.03588 | 0 | 0 | 8 | M | 2 |  |  |  | ROZPOCET | 0 | 0 | 0 | 0 | 0 | 1 | 0 | 4 | 542347120
| PP |  | ocelový závěs Z6(19) prům. 20 mm (ocel S460N), délka 2,863 m - táhlo + 2x vidlicová koncovka rektifikovatelná + 1x rektifikační spojka | [14 empty] | PP | 2
| P |  | Poznámka k položce: - přesná specifikace viz PD - PKO dodavatele výrobků (obecně žárový zinek), případně žárový zinek (lanové svorky) | [14 empty] | P | 2
82 | M | 3149600R7 | ocelový závěs Z7(18) prům. 20 mm (ocel S460N), délka 2,247 m - táhlo + 2x vidlicová koncovka rektifikovatelná + 1x rektifikační spojka | kus | 4 |  | 0 |  |  | základní |  | 0 | 0.00745 | 0.0298 | 0 | 0 | 8 | M | 2 |  |  |  | ROZPOCET | 0 | 0 | 0 | 0 | 0 | 1 | 0 | 4 | 1566653684
| PP |  | ocelový závěs Z7(18) prům. 20 mm (ocel S460N), délka 2,247 m - táhlo + 2x vidlicová koncovka rektifikovatelná + 1x rektifikační spojka | [14 empty] | PP | 2
| P |  | Poznámka k položce: - přesná specifikace viz PD - PKO dodavatele výrobků (obecně žárový zinek), případně žárový zinek (lanové svorky) | [14 empty] | P | 2
83 | M | 3149600R8 | ocelový závěs Z8(17) prům. 20 mm (ocel S460N), délka 1,732 m - táhlo + 2x vidlicová koncovka rektifikovatelná + 1x rektifikační spojka | kus | 4 |  | 0 |  |  | základní |  | 0 | 0.00618 | 0.02472 | 0 | 0 | 8 | M | 2 |  |  |  | ROZPOCET | 0 | 0 | 0 | 0 | 0 | 1 | 0 | 4 | 1719419840
| PP |  | ocelový závěs Z8(17) prům. 20 mm (ocel S460N), délka 1,732 m - táhlo + 2x vidlicová koncovka rektifikovatelná + 1x rektifikační spojka | [14 empty] | PP | 2
| P |  | Poznámka k položce: - přesná specifikace viz PD - PKO dodavatele výrobků (obecně žárový zinek), případně žárový zinek (lanové svorky) | [14 empty] | P | 2
84 | M | 3149600R9 | ocelový závěs Z9(16) prům. 20 mm (ocel S460N), délka 1,321 m - táhlo + 2x vidlicová koncovka rektifikovatelná + 1x rektifikační spojka | kus | 4 |  | 0 |  |  | základní |  | 0 | 0.00516 | 0.02064 | 0 | 0 | 8 | M | 2 |  |  |  | ROZPOCET | 0 | 0 | 0 | 0 | 0 | 1 | 0 | 4 | -120753033
| PP |  | ocelový závěs Z9(16) prům. 20 mm (ocel S460N), délka 1,321 m - táhlo + 2x vidlicová koncovka rektifikovatelná + 1x rektifikační spojka | [14 empty] | PP | 2
| P |  | Poznámka k položce: - přesná specifikace viz PD - PKO dodavatele výrobků (obecně žárový zinek), případně žárový zinek (lanové svorky) | [14 empty] | P | 2
85 | M | 3149600R10 | ocelový závěs Z10(15) prům. 20 mm (ocel S460N), délka 1,011 m - táhlo + 2x vidlicová koncovka rektifikovatelná + 1x rektifikační spojka | kus | 4 |  | 0 |  |  | základní |  | 0 | 0.0044 | 0.0176 | 0 | 0 | 8 | M | 2 |  |  |  | ROZPOCET | 0 | 0 | 0 | 0 | 0 | 1 | 0 | 4 | 2104313706
| PP |  | ocelový závěs Z10(15) prům. 20 mm (ocel S460N), délka 1,011 m - táhlo + 2x vidlicová koncovka rektifikovatelná + 1x rektifikační spojka | [14 empty] | PP | 2
| P |  | Poznámka k položce: - přesná specifikace viz PD - PKO dodavatele výrobků (obecně žárový zinek), případně žárový zinek (lanové svorky) | [14 empty] | P | 2
86 | M | 3149600R11 | ocelový závěs Z11(14) prům. 20 mm (ocel S460N), délka 0,806 m - táhlo + 2x vidlicová koncovka rektifikovatelná + 1x rektifikační spojka | kus | 4 |  | 0 |  |  | základní |  | 0 | 0.00389 | 0.01556 | 0 | 0 | 8 | M | 2 |  |  |  | ROZPOCET | 0 | 0 | 0 | 0 | 0 | 1 | 0 | 4 | 293837610
| PP |  | ocelový závěs Z11(14) prům. 20 mm (ocel S460N), délka 0,806 m - táhlo + 2x vidlicová koncovka rektifikovatelná + 1x rektifikační spojka | [14 empty] | PP | 2
| P |  | Poznámka k položce: - přesná specifikace viz PD - PKO dodavatele výrobků (obecně žárový zinek), případně žárový zinek (lanové svorky) | [14 empty] | P | 2
87 | M | 3149600R12 | ocelový závěs Z12(13) prům. 20 mm (ocel S460N), délka 0,703 m - táhlo + 2x vidlicová koncovka rektifikovatelná + 1x rektifikační spojka | kus | 4 |  | 0 |  |  | základní |  | 0 | 0.00364 | 0.01456 | 0 | 0 | 8 | M | 2 |  |  |  | ROZPOCET | 0 | 0 | 0 | 0 | 0 | 1 | 0 | 4 | 1012737608
| PP |  | ocelový závěs Z12(13) prům. 20 mm (ocel S460N), délka 0,703 m - táhlo + 2x vidlicová koncovka rektifikovatelná + 1x rektifikační spojka | [14 empty] | PP | 2
| P |  | Poznámka k položce: - přesná specifikace viz PD - PKO dodavatele výrobků (obecně žárový zinek), případně žárový zinek (lanové svorky) | [14 empty] | P | 2
88 | K | 423176913 | Montáž napínacích ocelových táhel nebo lan D přes 50 mm | m | 180.972 |  | 0 | CS ÚRS 2019 02 |  | základní |  | 0 | 0.004 | 0.72389 | 0 | 0 | 4 | K | 2 |  |  |  | ROZPOCET | 0 | 0 | 0 | 0 | 0 | 1 | 0 | 4 | 1054055125
| PP |  | Montáž napínacích ocelových táhel nebo lan průměru přes 50 mm | [14 empty] | PP | 2
| P |  | Poznámka k položce: - cena zahrnuje osazení lan z vysokozdvižné plošiny (příp. lešení) | [14 empty] | P | 2
| VV |  | "lano 1" | [14 empty] | VV | 2 | 1 | True | 0 | ROZPOCET
| VV |  | 2*11,055*2 |  | 44.22 | [12 empty] | VV | 2 | 2 | True | 0 | ROZPOCET
| VV |  | "lano 2" | [14 empty] | VV | 2 | 1 | True | 0 | ROZPOCET
| VV |  | 68,376*2 |  | 136.752 | [12 empty] | VV | 2 | 2 | True | 0 | ROZPOCET
89 | M | 3149600R13 | lano L1 - plně uzavřené spirálové lano ds=55 mm, délka 11,055 m (mezi čepy), vč. vidlicových koncovek | kus | 4 |  | 0 |  |  | základní |  | 0 | 0.082 | 0.328 | 0 | 0 | 8 | M | 2 |  |  |  | ROZPOCET | 0 | 0 | 0 | 0 | 0 | 1 | 0 | 4 | 1196297600
| PP |  | lano L1 - plně uzavřené spirálové lano ds=55 mm, délka 11,055 m (mezi čepy), vč. vidlicových koncovek | [14 empty] | PP | 2
| P |  | Poznámka k položce: - přesná specifikace viz PD - PKO dodavatele výrobků (obecně žárový zinek), případně žárový zinek (lanové svorky) | [14 empty] | P | 2
90 | M | 3149600R14 | lano L2 - plně uzavřené spirálové lano ds=55 mm, délka 68,376 m (mezi čepy), vč. vidlicových koncovek | kus | 2 |  | 0 |  |  | základní |  | 0 | 0.455 | 0.91 | 0 | 0 | 8 | M | 2 |  |  |  | ROZPOCET | 0 | 0 | 0 | 0 | 0 | 1 | 0 | 4 | -467625854
| PP |  | lano L2 - plně uzavřené spirálové lano ds=55 mm, délka 68,376 m (mezi čepy), vč. vidlicových koncovek | [14 empty] | PP | 2
| P |  | Poznámka k položce: - přesná specifikace viz PD - PKO dodavatele výrobků (obecně žárový zinek), případně žárový zinek (lanové svorky) | [14 empty] | P | 2
91 | K | 423176912 | Montáž napínacích ocelových táhel nebo lan D do 50 mm | m | 125.372 |  | 0 | CS ÚRS 2019 02 |  | základní |  | 0 | 0.003 | 0.37612 | 0 | 0 | 4 | K | 2 |  |  |  | ROZPOCET | 0 | 0 | 0 | 0 | 0 | 1 | 0 | 4 | -2034374484
| PP |  | Montáž napínacích ocelových táhel nebo lan průměru přes 20 do 50 mm | [14 empty] | PP | 2
| P |  | Poznámka k položce: - cena zahrnuje osazení lan z vysokozdvižné plošiny (příp. lešení) | [14 empty] | P | 2
| VV |  | "stabilizační lano" | [14 empty] | VV | 2 | 1 | True | 0 | ROZPOCET
| VV |  | 2*62,686 |  | 125.372 | [12 empty] | VV | 2 | 2 | True | 0 | ROZPOCET
92 | M | 3149600R15 | lano stabilizační - plně uzavřené spirálové lano ds=40 mm, délka 62,686 m (mezi čepy), vč. vidlicových koncovek | kus | 2 |  | 0 |  |  | základní |  | 0 | 0.386 | 0.772 | 0 | 0 | 8 | M | 2 |  |  |  | ROZPOCET | 0 | 0 | 0 | 0 | 0 | 1 | 0 | 4 | -538068538
| PP |  | lano stabilizační - plně uzavřené spirálové lano ds=40 mm, délka 62,686 m (mezi čepy), vč. vidlicových koncovek | [14 empty] | PP | 2
| P |  | Poznámka k položce: - přesná specifikace viz PD - PKO dodavatele výrobků (obecně žárový zinek), případně žárový zinek (lanové svorky) | [14 empty] | P | 2
93 | K | 334376122 | Napínání předpínacích kabelů mostních opěr, pilířů a prahů nesoudržných Monostrand | kus | 8 |  | 0 | CS ÚRS 2019 02 |  | základní |  | 0 | 0.00047 | 0.00376 | 0 | 0 | 4 | K | 2 |  |  |  | ROZPOCET | 0 | 0 | 0 | 0 | 0 | 1 | 0 | 4 | -485579916
| PP |  | Výztuž předpínací mostních opěr, pilířů a úložných prahů délky do 20 m napínání kabelů nesoudržných jednolanových | [14 empty] | PP | 2
| VV |  | "stabilizační lano 2x 62,686 m" 8 |  | 8 | [12 empty] | VV | 2 | 2 | True | 0 | ROZPOCET
94 | K | 42317960R1 | D+M ocelové lanové svorky LS1 - kompletní výrobek (ocel S355J2/ČSN EN 10025-2) | kus | 52 |  | 0 |  |  | základní |  | 0 | 0.0053 | 0.2756 | 0 | 0 | 4 | K | 2 |  |  |  | ROZPOCET | 0 | 0 | 0 | 0 | 0 | 1 | 0 | 4 | 1380118887
| PP |  | D+M ocelové lanové svorky LS1 - kompletní výrobek (ocel S355J2/ČSN EN 10025-2) | [14 empty] | PP | 2
| P |  | Poznámka k položce: - cena zahrnuje také spojovací materiál - šroub s podložkou (208 ks pro 52 ks svorek) - PKO dodavatele výrobků (obecně žárový zinek), případně žárový zinek (lanové svorky) | [14 empty] | P | 2
95 | K | 42317960R2 | D+M ocelové lanové svorky LS2 - kompletní výrobek (ocel S355J2/ČSN EN 10025-2) | kus | 48 |  | 0 |  |  | základní |  | 0 | 0.01 | 0.48 | 0 | 0 | 4 | K | 2 |  |  |  | ROZPOCET | 0 | 0 | 0 | 0 | 0 | 1 | 0 | 4 | 219535510
| PP |  | D+M ocelové lanové svorky LS2 - kompletní výrobek (ocel S355J2/ČSN EN 10025-2) | [14 empty] | PP | 2
| P |  | Poznámka k položce: - cena zahrnuje také spojovací materiál - matice a šrouby s podložkami - PKO dodavatele výrobků (obecně žárový zinek), případně žárový zinek (lanové svorky) - lůžko zinkovat v min. tl. 1 mm | [14 empty] | P | 2
96 | K | 42317960R3 | D+M ocelového ložiska L1 - kompletní výrobek (ocel S355J2/ČSN EN 10025-2) | kus | 4 |  | 0 |  |  | základní |  | 0 | 0.0635 | 0.254 | 0 | 0 | 4 | K | 2 |  |  |  | ROZPOCET | 0 | 0 | 0 | 0 | 0 | 1 | 0 | 4 | -1416537479
| PP |  | D+M ocelového ložiska L1 - kompletní výrobek (ocel S355J2/ČSN EN 10025-2) | [14 empty] | PP | 2
| P |  | Poznámka k položce: - cena zahrnuje také spojovací materiál - šroub s podložkou (24 ks pro 4 ks ložisek), čep s hlavou, podložku a závlačku (4ks pro 4 ks ložisek) - PKO dodavatele výrobků (obecně žárový zinek), případně žárový zinek (lanové svorky) | [14 empty] | P | 2
97 | K | 42317960R4 | D+M přípoje stabilizačního lana - kompletní výrobek (ocel S355J2/ČSN EN 10025-2) | kus | 4 |  | 0 |  |  | základní |  | 0 | 0.051 | 0.204 | 0 | 0 | 4 | K | 2 |  |  |  | ROZPOCET | 0 | 0 | 0 | 0 | 0 | 1 | 0 | 4 | 422778155
| PP |  | D+M přípoje stabilizačního lana - kompletní výrobek (ocel S355J2/ČSN EN 10025-2) | [14 empty] | PP | 2
| P |  | Poznámka k položce: - PKO dodavatele výrobků (obecně žárový zinek), případně žárový zinek (lanové svorky) | [14 empty] | P | 2
98 | K | 42317960R5 | D+M kotevní prvek zábradlí K1a - uchycení na ocelovou konstrukci, vč. drobného spojovacího materiálu a povrchové úpravy zinkováním | kus | 96 |  | 0 |  |  | základní |  | 0 | 0.0051 | 0.4896 | 0 | 0 | 4 | K | 2 |  |  |  | ROZPOCET | 0 | 0 | 0 | 0 | 0 | 1 | 0 | 4 | -1316354684
| PP |  | D+M kotevní prvek zábradlí K1a - uchycení na ocelovou konstrukci, vč. drobného spojovacího materiálu a povrchové úpravy zinkováním | [14 empty] | PP | 2
| VV |  | "zábradlí - panel A" 20*4 |  | 80 | [12 empty] | VV | 2 | 2 | True | 0 | ROZPOCET
| VV |  | "zábradlí - panel B" 4*4 |  | 16 | [12 empty] | VV | 2 | 2 | True | 0 | ROZPOCET
99 | K | 42317960R6 | D+M kotevní prvek zábradlí K1b - uchycení na betonovou konstrukci, vč. drobného spojovacího materiálu, chem. kotev a povrchové úpravy zinkováním | kus | 30 |  | 0 |  |  | základní |  | 0 | 0.0051 | 0.153 | 0 | 0 | 4 | K | 2 |  |  |  | ROZPOCET | 0 | 0 | 0 | 0 | 0 | 1 | 0 | 4 | 97658609
| PP |  | D+M kotevní prvek zábradlí K1b - uchycení na betonovou konstrukci, vč. drobného spojovacího materiálu, chem. kotev a povrchové úpravy zinkováním | [14 empty] | PP | 2
| VV |  | "zábradlí - panel C" 2*4 |  | 8 | [12 empty] | VV | 2 | 2 | True | 0 | ROZPOCET
| VV |  | "zábradlí - panel D" 2*7 |  | 14 | [12 empty] | VV | 2 | 2 | True | 0 | ROZPOCET
| VV |  | "zábradlí - panel E" 2*4 |  | 8 | [12 empty] | VV | 2 | 2 | True | 0 | ROZPOCET
| D | 9 | Ostatní konstrukce a práce, bourání |  |  |  | 0 |  |  |  |  | 0 |  | 2.1531 |  | 0 | 1 | D | 1 |  |  |  | ROZPOCET | [6 empty] | 0
100 | K | 933902031 | Zatěžovací zkoušky statické prvního rámového nebo zavěšeného mostního pole rozpětí do 50 m | kus | 1 |  | 0 | CS ÚRS 2019 02 |  | základní |  | 0 | 0 | 0 | 0 | 0 | 4 | K | 2 |  |  |  | ROZPOCET | 0 | 0 | 0 | 0 | 0 | 1 | 0 | 4 | 900438593
| PP |  | Statické zatěžovací zkoušky mostního pole rozpětí pole do 50 m, šířka mostu do 15 m pro rámové nebo zavěšené pole prvního měřeného pole | [14 empty] | PP | 2
101 | K | 933902081 | Příplatek k zatěžovacím zkouškám statickým za rozpětí mostního pole nad 50 m | kus | 1 |  | 0 | CS ÚRS 2019 02 |  | základní |  | 0 | 0 | 0 | 0 | 0 | 4 | K | 2 |  |  |  | ROZPOCET | 0 | 0 | 0 | 0 | 0 | 1 | 0 | 4 | -52920493
| PP |  | Statické zatěžovací zkoušky mostního pole Příplatek k cenám za delší a šiřší pole pro rozpětí nad 50 m | [14 empty] | PP | 2
102 | K | 933902085 | Příplatek k zatěžovacím zkouškám statickým za druhý a každý další zatěžovací stav | kus | 1 |  | 0 | CS ÚRS 2019 02 |  | základní |  | 0 | 0 | 0 | 0 | 0 | 4 | K | 2 |  |  |  | ROZPOCET | 0 | 0 | 0 | 0 | 0 | 1 | 0 | 4 | -763233273
| PP |  | Statické zatěžovací zkoušky mostního pole Příplatek k cenám za více zatěžovacích stavů v poli za druhý a každý další zatěžovací stav | [14 empty] | PP | 2
103 | K | 933902091 | Zatěžovací zkoušky statické zatěžovací prostředky pro 1 zatěžovací stav 1 mostní pole 1 vozidlo | cyklus | 2 |  | 0 | CS ÚRS 2019 02 |  | základní |  | 0 | 0 | 0 | 0 | 0 | 4 | K | 2 |  |  |  | ROZPOCET | 0 | 0 | 0 | 0 | 0 | 1 | 0 | 4 | -1668783120
| PP |  | Statické zatěžovací zkoušky mostního pole zatěžovací prostředky pro jeden zatěžovací stav jedno mostní pole jedno vozidlo | [14 empty] | PP | 2
104 | K | 936172124 | Osazení doplňkových konstrukcí mostního vybavení z oceli hmotnosti do 100 kg | kus | 16 |  | 0 | CS ÚRS 2019 02 |  | základní |  | 0 | 0.00023 | 0.00368 | 0 | 0 | 4 | K | 2 |  |  |  | ROZPOCET | 0 | 0 | 0 | 0 | 0 | 1 | 0 | 4 | 1409328370
| PP |  | Osazení kovových doplňků mostního vybavení jednotlivě ocelové konstrukce do 100 kg | [14 empty] | PP | 2
| VV |  | "kotevní přípravek stabilizačního lana" 4 |  | 4 | [12 empty] | VV | 2 | 2 | True | 0 | ROZPOCET
| VV |  | "kotevní přípravek ložiska" 4 |  | 4 | [12 empty] | VV | 2 | 2 | True | 0 | ROZPOCET
| VV |  | "kotevní přípravek pylonu" 4 |  | 4 | [12 empty] | VV | 2 | 2 | True | 0 | ROZPOCET
| VV |  | "kotevní přípravek s průchodkami" 4 |  | 4 | [12 empty] | VV | 2 | 2 | True | 0 | ROZPOCET
105 | M | 13611220R | plech ocelový hladký jakost S 235 JR tl 8mm tabule | t | 0.094 |  | 0 |  |  | základní |  | 0 | 1 | 0.094 | 0 | 0 | 8 | M | 2 |  |  |  | ROZPOCET | 0 | 0 | 0 | 0 | 0 | 1 | 0 | 4 | 2138030479
| PP |  | plech ocelový hladký jakost S 235 JR tl 8mm tabule | [14 empty] | PP | 2
| P |  | Poznámka k položce: +7% na svary, spoje a prožez | [14 empty] | P | 2
| VV |  | "kotevní přípravek stabilizačního lana" | [14 empty] | VV | 2 | 1 | True | 0 | ROZPOCET
| VV |  | 4*11,3*0,001 |  | 0.045 | [12 empty] | VV | 2 | 2 | True | 0 | ROZPOCET
| VV |  | "kotevní přípravek ložiska" | [14 empty] | VV | 2 | 1 | True | 0 | ROZPOCET
| VV |  | 4*10,8*0,001 |  | 0.043 | [12 empty] | VV | 2 | 2 | True | 0 | ROZPOCET
| VV |  | 0,088*1,07 'Přepočtené koeficientem množství |  | 0.094 | [12 empty] | VV | 2 | 2 | False | 1 | ROZPOCET
106 | M | 13611228 | plech ocelový hladký jakost S 235 JR tl 10mm tabule | t | 0.278 |  | 0 | CS ÚRS 2019 02 |  | základní |  | 0 | 1 | 0.278 | 0 | 0 | 8 | M | 2 |  |  |  | ROZPOCET | 0 | 0 | 0 | 0 | 0 | 1 | 0 | 4 | 1103226916
| PP |  | plech ocelový hladký jakost S 235 JR tl 10mm tabule | [14 empty] | PP | 2
| P |  | Poznámka k položce: +7% na svary, spoje a prožez | [14 empty] | P | 2
| VV |  | "kotevní přípravek pylonu" | [14 empty] | VV | 2 | 1 | True | 0 | ROZPOCET
| VV |  | 4*65,1*0,001 |  | 0.26 | [12 empty] | VV | 2 | 2 | True | 0 | ROZPOCET
| VV |  | 0,26*1,07 'Přepočtené koeficientem množství |  | 0.278 | [12 empty] | VV | 2 | 2 | False | 1 | ROZPOCET
107 | M | 31197011 | tyč závitová Zn bílý DIN 975 8.8 M24 | m | 9.36 |  | 0 | CS ÚRS 2019 02 |  | základní |  | 0 | 0.0035 | 0.03276 | 0 | 0 | 8 | M | 2 |  |  |  | ROZPOCET | 0 | 0 | 0 | 0 | 0 | 1 | 0 | 4 | 1494722989
| PP |  | tyč závitová Zn bílý DIN 975 8.8 M24 | [14 empty] | PP | 2
| VV |  | "kotevní přípravek ložiska" | [14 empty] | VV | 2 | 1 | True | 0 | ROZPOCET
| VV |  | 6*4*0,39 |  | 9.36 | [12 empty] | VV | 2 | 2 | True | 0 | ROZPOCET
108 | M | 31197016 | tyč závitová Zn bílý DIN 975 8.8 M27 | m | 8.88 |  | 0 | CS ÚRS 2019 02 |  | základní |  | 0 | 0.0045 | 0.03996 | 0 | 0 | 8 | M | 2 |  |  |  | ROZPOCET | 0 | 0 | 0 | 0 | 0 | 1 | 0 | 4 | 577365374
| PP |  | tyč závitová Zn bílý DIN 975 8.8 M27 | [14 empty] | PP | 2
| VV |  | "kotevní přípravek stabilizačního lana" | [14 empty] | VV | 2 | 1 | True | 0 | ROZPOCET
| VV |  | 4*4*0,555 |  | 8.88 | [12 empty] | VV | 2 | 2 | True | 0 | ROZPOCET
109 | M | 31197017 | tyč závitová Zn bílý DIN 975 8.8 M30 | m | 34 |  | 0 | CS ÚRS 2019 02 |  | základní |  | 0 | 0.0055 | 0.187 | 0 | 0 | 8 | M | 2 |  |  |  | ROZPOCET | 0 | 0 | 0 | 0 | 0 | 1 | 0 | 4 | -298251723
| PP |  | tyč závitová Zn bílý DIN 975 8.8 M30 | [14 empty] | PP | 2
| VV |  | "kotevní přípravek pylonu" | [14 empty] | VV | 2 | 1 | True | 0 | ROZPOCET
| VV |  | 10*4*0,85 |  | 34 | [12 empty] | VV | 2 | 2 | True | 0 | ROZPOCET
110 | M | 31111010 | matice přesná šestihranná Pz DIN 934-8 M24 | 100 kus | 0.72 |  | 0 | CS ÚRS 2019 02 |  | základní |  | 0 | 0.011 | 0.00792 | 0 | 0 | 8 | M | 2 |  |  |  | ROZPOCET | 0 | 0 | 0 | 0 | 0 | 1 | 0 | 4 | -599661172
| PP |  | matice přesná šestihranná Pz DIN 934-8 M24 | [14 empty] | PP | 2
| P |  | Poznámka k položce: - vč. plastových krytek matic | [14 empty] | P | 2
| VV |  | "kotevní přípravek ložiska" | [14 empty] | VV | 2 | 1 | True | 0 | ROZPOCET
| VV |  | 18*4*0,01 |  | 0.72 | [12 empty] | VV | 2 | 2 | True | 0 | ROZPOCET
111 | M | 31111011 | matice přesná šestihranná Pz DIN 934-8 M27 | 100 kus | 0.8 |  | 0 | CS ÚRS 2019 02 |  | základní |  | 0 | 0.0165 | 0.0132 | 0 | 0 | 8 | M | 2 |  |  |  | ROZPOCET | 0 | 0 | 0 | 0 | 0 | 1 | 0 | 4 | 391345020
| PP |  | matice přesná šestihranná Pz DIN 934-8 M27 | [14 empty] | PP | 2
| P |  | Poznámka k položce: - vč. plastových krytek matic | [14 empty] | P | 2
| VV |  | "kotevní přípravek stabilizačního lana" | [14 empty] | VV | 2 | 1 | True | 0 | ROZPOCET
| VV |  | 20*4*0,01 |  | 0.8 | [12 empty] | VV | 2 | 2 | True | 0 | ROZPOCET
112 | M | 31111012 | matice přesná šestihranná Pz DIN 934-8 M30 | 100 kus | 2 |  | 0 | CS ÚRS 2019 02 |  | základní |  | 0 | 0.0223 | 0.0446 | 0 | 0 | 8 | M | 2 |  |  |  | ROZPOCET | 0 | 0 | 0 | 0 | 0 | 1 | 0 | 4 | 1287864327
| PP |  | matice přesná šestihranná Pz DIN 934-8 M30 | [14 empty] | PP | 2
| P |  | Poznámka k položce: - vč. plastových krytek matic | [14 empty] | P | 2
| VV |  | "kotevní přípravek pylonu" | [14 empty] | VV | 2 | 1 | True | 0 | ROZPOCET
| VV |  | 50*4*0,01 |  | 2 | [12 empty] | VV | 2 | 2 | True | 0 | ROZPOCET
113 | M | 31120010 | podložka DIN 125-A ZB D 24mm | 100 kus | 0.24 |  | 0 | CS ÚRS 2019 02 |  | základní |  | 0 | 0.00323 | 0.0007752 | 0 | 0 | 8 | M | 2 |  |  |  | ROZPOCET | 0 | 0 | 0 | 0 | 0 | 1 | 0 | 4 | -237892812
| PP |  | podložka DIN 125-A ZB D 24mm | [14 empty] | PP | 2
| VV |  | "kotevní přípravek ložiska" | [14 empty] | VV | 2 | 1 | True | 0 | ROZPOCET
| VV |  | 6*4*0,01 |  | 0.24 | [12 empty] | VV | 2 | 2 | True | 0 | ROZPOCET
114 | M | 31120011 | podložka DIN 125-A ZB D 27mm | 100 kus | 0.16 |  | 0 | CS ÚRS 2019 02 |  | základní |  | 0 | 0.00423 | 0.0006768 | 0 | 0 | 8 | M | 2 |  |  |  | ROZPOCET | 0 | 0 | 0 | 0 | 0 | 1 | 0 | 4 | -390682299
| PP |  | podložka DIN 125-A ZB D 27mm | [14 empty] | PP | 2
| VV |  | "kotevní přípravek stabilizačního lana" | [14 empty] | VV | 2 | 1 | True | 0 | ROZPOCET
| VV |  | 4*4*0,01 |  | 0.16 | [12 empty] | VV | 2 | 2 | True | 0 | ROZPOCET
115 | M | 31120010R | podložka DIN 125-A ZB D 30mm | 100 kus | 0.4 |  | 0 | CS ÚRS 2019 02 |  | základní |  | 0 | 0.00423 | 0.001692 | 0 | 0 | 8 | M | 2 |  |  |  | ROZPOCET | 0 | 0 | 0 | 0 | 0 | 1 | 0 | 4 | 1408622060
| PP |  | podložka DIN 125-A ZB D 30mm | [14 empty] | PP | 2
| VV |  | "kotevní přípravek pylonu" | [14 empty] | VV | 2 | 1 | True | 0 | ROZPOCET
| VV |  | 10*4*0,01 |  | 0.4 | [12 empty] | VV | 2 | 2 | True | 0 | ROZPOCET
116 | M | 1409600R4 | plech ocelový hladký jakost S 355 J2 tl 50mm tabule | t | 0.31 |  | 0 |  |  | základní |  | 0 | 1 | 0.31 | 0 | 0 | 8 | M | 2 |  |  |  | ROZPOCET | 0 | 0 | 0 | 0 | 0 | 1 | 0 | 4 | 447502591
| PP |  | plech ocelový hladký jakost S 355 J2 tl 50mm tabule | [14 empty] | PP | 2
| P |  | Poznámka k položce: +7% na svary, spoje a prožez - kombinovaný povlak IIIA pro životnost V podle kap. 19, část B, 19B.P7 Tabulka I TKP MD ČR (6/2018) | [14 empty] | P | 2
| VV |  | "kotevní přípravek s průchodkami" | [14 empty] | VV | 2 | 1 | True | 0 | ROZPOCET
| VV |  | 4*72,4*0,001 |  | 0.29 | [12 empty] | VV | 2 | 2 | True | 0 | ROZPOCET
| VV |  | 0,29*1,07 'Přepočtené koeficientem množství |  | 0.31 | [12 empty] | VV | 2 | 2 | False | 1 | ROZPOCET
117 | M | 1409600R5 | plech ocelový hladký jakost S 355 J2 tl 25mm tabule | t | 0.096 |  | 0 |  |  | základní |  | 0 | 1 | 0.096 | 0 | 0 | 8 | M | 2 |  |  |  | ROZPOCET | 0 | 0 | 0 | 0 | 0 | 1 | 0 | 4 | 361128705
| PP |  | plech ocelový hladký jakost S 355 J2 tl 25mm tabule | [14 empty] | PP | 2
| P |  | Poznámka k položce: +7% na svary, spoje a prožez - kombinovaný povlak IIIA pro životnost V podle kap. 19, část B, 19B.P7 Tabulka I TKP MD ČR (6/2018) | [14 empty] | P | 2
| VV |  | "kotevní přípravek s průchodkami" | [14 empty] | VV | 2 | 1 | True | 0 | ROZPOCET
| VV |  | 4*22,6*0,001 |  | 0.09 | [12 empty] | VV | 2 | 2 | True | 0 | ROZPOCET
| VV |  | 0,09*1,07 'Přepočtené koeficientem množství |  | 0.096 | [12 empty] | VV | 2 | 2 | False | 1 | ROZPOCET
118 | M | 1409600R9 | plech ocelový hladký jakost S 355 J2 tl 30mm tabule | t | 0.392 |  | 0 |  |  | základní |  | 0 | 1 | 0.392 | 0 | 0 | 8 | M | 2 |  |  |  | ROZPOCET | 0 | 0 | 0 | 0 | 0 | 1 | 0 | 4 | -1933476072
| PP |  | plech ocelový hladký jakost S 355 J2 tl 30mm tabule | [14 empty] | PP | 2
| P |  | Poznámka k položce: +7% na svary, spoje a prožez - kombinovaný povlak IIIA pro životnost V podle kap. 19, část B, 19B.P7 Tabulka I TKP MD ČR (6/2018) | [14 empty] | P | 2
| VV |  | "kotevní přípravek s průchodkami" | [14 empty] | VV | 2 | 1 | True | 0 | ROZPOCET
| VV |  | 4*98,09*0,001 |  | 0.392 | [12 empty] | VV | 2 | 2 | True | 0 | ROZPOCET
119 | M | 1409600R6 | plech ocelový hladký jakost S 355 J2 tl 15mm tabule | t | 0.156 |  | 0 |  |  | základní |  | 0 | 1 | 0.156 | 0 | 0 | 8 | M | 2 |  |  |  | ROZPOCET | 0 | 0 | 0 | 0 | 0 | 1 | 0 | 4 | -1617896315
| PP |  | plech ocelový hladký jakost S 355 J2 tl 15mm tabule | [14 empty] | PP | 2
| P |  | Poznámka k položce: +7% na svary, spoje a prožez - kombinovaný povlak IIIA pro životnost V podle kap. 19, část B, 19B.P7 Tabulka I TKP MD ČR (6/2018) | [14 empty] | P | 2
| VV |  | "kotevní přípravek s průchodkami" | [14 empty] | VV | 2 | 1 | True | 0 | ROZPOCET
| VV |  | 4*39,1*0,001 |  | 0.156 | [12 empty] | VV | 2 | 2 | True | 0 | ROZPOCET
120 | M | 1409600R16 | trubka bezešvá hladká TR 178x5 mm S 235 JR | t | 0.447 |  | 0 |  |  | základní |  | 0 | 1 | 0.447 | 0 | 0 | 8 | M | 2 |  |  |  | ROZPOCET | 0 | 0 | 0 | 0 | 0 | 1 | 0 | 4 | 189118967
| PP |  | trubka bezešvá hladká TR 178x5 mm S 235 JR | [14 empty] | PP | 2
| P |  | Poznámka k položce: +7% na svary, spoje a prožez - kombinovaný povlak IIIA pro životnost V podle kap. 19, část B, 19B.P7 Tabulka I TKP MD ČR (6/2018) | [14 empty] | P | 2
| VV |  | "kotevní přípravek s průchodkami" | [14 empty] | VV | 2 | 1 | True | 0 | ROZPOCET
| VV |  | 4*104,4*0,001 |  | 0.418 | [12 empty] | VV | 2 | 2 | True | 0 | ROZPOCET
| VV |  | 0,418*1,07 'Přepočtené koeficientem množství |  | 0.447 | [12 empty] | VV | 2 | 2 | False | 1 | ROZPOCET
121 | M | 13010424 | úhelník ocelový rovnostranný jakost 11 375 60x60x6mm | t | 0.047 |  | 0 | CS ÚRS 2019 02 |  | základní |  | 0 | 1 | 0.047 | 0 | 0 | 8 | M | 2 |  |  |  | ROZPOCET | 0 | 0 | 0 | 0 | 0 | 1 | 0 | 4 | 2118013585
| PP |  | úhelník ocelový rovnostranný jakost 11 375 60x60x6mm | [14 empty] | PP | 2
| P |  | Poznámka k položce: +7% na svary, spoje a prožez - kombinovaný povlak IIIA pro životnost V podle kap. 19, část B, 19B.P7 Tabulka I TKP MD ČR (6/2018) | [14 empty] | P | 2
| VV |  | "kotevní přípravek s průchodkami" | [14 empty] | VV | 2 | 1 | True | 0 | ROZPOCET
| VV |  | 4*11,7*0,001 |  | 0.047 | [12 empty] | VV | 2 | 2 | True | 0 | ROZPOCET
122 | K | 936457112 | Zálivka kotevních šroubů betonem objemu nad 0,01 do 0,25 m3 | m3 | 0.05 |  | 0 | CS ÚRS 2019 02 |  | základní |  | 0 | 0 | 0 | 0 | 0 | 4 | K | 2 |  |  |  | ROZPOCET | 0 | 0 | 0 | 0 | 0 | 1 | 0 | 4 | 1755019520
| PP |  | Zálivka kotevních šroubů, ocelových konstrukcí a dutin betonem se zvýšenými nároky na prostředí objemu jednotlivě přes 0,01 do 0,25 m3 | [14 empty] | PP | 2
| VV |  | "pod kotevní přípravek pylonu - vysokopevnostní zálivka" | [14 empty] | VV | 2 | 1 | True | 0 | ROZPOCET
| VV |  | 0,5*0,5*0,05*4 |  | 0.05 | [12 empty] | VV | 2 | 2 | True | 0 | ROZPOCET
123 | K | 953991221 | Dodání a osazení hmoždinek profilu 10 až 12 mm do zdiva z betonu | kus | 84 |  | 0 | CS ÚRS 2019 02 |  | základní |  | 0 | 1e-05 | 0.00084 | 0 | 0 | 4 | K | 2 |  |  |  | ROZPOCET | 0 | 0 | 0 | 0 | 0 | 1 | 0 | 4 | 1506458077
| PP |  | Dodání a osazení hmoždinek včetně vyvrtání otvorů (s dodáním hmot) ve stěnách do zdiva z betonu nebo tvrdého kamene a obkladů, vnější profil hmoždinky 10 až 12 mm | [14 empty] | PP | 2
| VV |  | "spojovací materiál S3" 84 |  | 84 | [12 empty] | VV | 2 | 2 | True | 0 | ROZPOCET
124 | K | 95396000R | Vyznačení vlysem do bednění opěry letopočet výstavby | kus | 1 |  | 0 |  |  | základní |  | 0 | 0 | 0 | 0 | 0 | 4 | K | 2 |  |  |  | ROZPOCET | 0 | 0 | 0 | 0 | 0 | 1 | 0 | 4 | -1731954590
| PP |  | Vyznačení vlysem do bednění opěry letopočet výstavby | [14 empty] | PP | 2
| D | 998 | Přesun hmot |  |  |  | 0 |  |  |  |  | 0 |  | 0 |  | 0 | 1 | D | 1 |  |  |  | ROZPOCET | [6 empty] | 0
125 | K | 998212111 | Přesun hmot pro mosty zděné, monolitické betonové nebo ocelové v do 20 m | t | 229.836 |  | 0 | CS ÚRS 2019 02 |  | základní |  | 0 | 0 | 0 | 0 | 0 | 4 | K | 2 |  |  |  | ROZPOCET | 0 | 0 | 0 | 0 | 0 | 1 | 0 | 4 | 2140714627
| PP |  | Přesun hmot pro mosty zděné, betonové monolitické, spřažené ocelobetonové nebo kovové vodorovná dopravní vzdálenost do 100 m výška mostu do 20 m | [14 empty] | PP | 2
126 | K | 998212191 | Příplatek k přesunu hmot pro mosty zděné nebo monolitické za zvětšený přesun do 1000 m | t | 229.836 |  | 0 | CS ÚRS 2019 02 |  | základní |  | 0 | 0 | 0 | 0 | 0 | 4 | K | 2 |  |  |  | ROZPOCET | 0 | 0 | 0 | 0 | 0 | 1 | 0 | 4 | 474344265
| PP |  | Přesun hmot pro mosty zděné, betonové monolitické, spřažené ocelobetonové nebo kovové Příplatek k cenám za zvětšený přesun přes přes vymezenou největší dopravní vzdálenost do 1000 m | [14 empty] | PP | 2
| D | PSV | Práce a dodávky PSV |  |  |  | 0 |  |  |  |  | 0 |  | 2.5692 |  | 0 | 2 | D | 0 |  |  |  | ROZPOCET | [6 empty] | 0
| D | 711 | Izolace proti vodě, vlhkosti a plynům |  |  |  | 0 |  |  |  |  | 0 |  | 1.122 |  | 0 | 2 | D | 1 |  |  |  | ROZPOCET | [6 empty] | 0
127 | K | 711111001 | Provedení izolace proti zemní vlhkosti vodorovné za studena nátěrem penetračním | m2 | 31.9 |  | 0 | CS ÚRS 2019 02 |  | základní |  | 0 | 0 | 0 | 0 | 0 | 16 | K | 2 |  |  |  | ROZPOCET | 0 | 0 | 0 | 0 | 0 | 1 | 0 | 16 | -1773922806
| PP |  | Provedení izolace proti zemní vlhkosti natěradly a tmely za studena na ploše vodorovné V nátěrem penetračním | [14 empty] | PP | 2
| VV |  | "opěry (2ks)" | [14 empty] | VV | 2 | 1 | True | 0 | ROZPOCET
| VV |  | (0,75*5,4+2*0,2*4,0+2*0,2*1,0+3,3*3,0)*2 |  | 31.9 | [12 empty] | VV | 2 | 2 | True | 0 | ROZPOCET
128 | K | 711112001 | Provedení izolace proti zemní vlhkosti svislé za studena nátěrem penetračním | m2 | 75.888 |  | 0 | CS ÚRS 2019 02 |  | základní |  | 0 | 0 | 0 | 0 | 0 | 16 | K | 2 |  |  |  | ROZPOCET | 0 | 0 | 0 | 0 | 0 | 1 | 0 | 16 | -1514194244
| PP |  | Provedení izolace proti zemní vlhkosti natěradly a tmely za studena na ploše svislé S nátěrem penetračním | [14 empty] | PP | 2
| VV |  | "opěry (2ks)" | [14 empty] | VV | 2 | 1 | True | 0 | ROZPOCET
| VV |  | (0,7*2*(4,7+5,4)+2,705*(3,0+2*2,9))*2 |  | 75.888 | [12 empty] | VV | 2 | 2 | True | 0 | ROZPOCET
129 | M | 11163150 | lak penetrační asfaltový | t | 0.032 |  | 0 | CS ÚRS 2019 02 |  | základní |  | 0 | 1 | 0.032 | 0 | 0 | 32 | M | 2 |  |  |  | ROZPOCET | 0 | 0 | 0 | 0 | 0 | 1 | 0 | 16 | 312290238
| PP |  | lak penetrační asfaltový | [14 empty] | PP | 2
| VV |  | 31,9+75,888 |  | 107.788 | [12 empty] | VV | 2 | 2 | True | 0 | ROZPOCET
| VV |  | 107,788*0,0003 'Přepočtené koeficientem množství |  | 0.032 | [12 empty] | VV | 2 | 2 | False | 1 | ROZPOCET
130 | K | 711141559 | Provedení izolace proti zemní vlhkosti pásy přitavením vodorovné NAIP | m2 | 63.8 |  | 0 | CS ÚRS 2019 02 |  | základní |  | 0 | 0.0004 | 0.02552 | 0 | 0 | 16 | K | 2 |  |  |  | ROZPOCET | 0 | 0 | 0 | 0 | 0 | 1 | 0 | 16 | -172782324
| PP |  | Provedení izolace proti zemní vlhkosti pásy přitavením NAIP na ploše vodorovné V | [14 empty] | PP | 2
| VV |  | "opěry (2ks) - dvě vrstvy" | [14 empty] | VV | 2 | 1 | True | 0 | ROZPOCET
| VV |  | (0,75*5,4+2*0,2*4,0+2*0,2*1,0+3,3*3,0)*2*2 |  | 63.8 | [12 empty] | VV | 2 | 2 | True | 0 | ROZPOCET
131 | K | 711142559 | Provedení izolace proti zemní vlhkosti pásy přitavením svislé NAIP | m2 | 151.776 |  | 0 | CS ÚRS 2019 02 |  | základní |  | 0 | 0.0004 | 0.06071 | 0 | 0 | 16 | K | 2 |  |  |  | ROZPOCET | 0 | 0 | 0 | 0 | 0 | 1 | 0 | 16 | 1604104902
| PP |  | Provedení izolace proti zemní vlhkosti pásy přitavením NAIP na ploše svislé S | [14 empty] | PP | 2
| VV |  | "opěry (2ks) - dvě vrstvy" | [14 empty] | VV | 2 | 1 | True | 0 | ROZPOCET
| VV |  | (0,7*2*(4,7+5,4)+2,705*(3,0+2*2,9))*2*2 |  | 151.776 | [12 empty] | VV | 2 | 2 | True | 0 | ROZPOCET
132 | M | 62832134 | pás asfaltový natavitelný oxidovaný tl. 4,0mm typu V60 S40 s vložkou ze skleněné rohože, s jemnozrnným minerálním posypem | m2 | 258.691 |  | 0 | CS ÚRS 2019 02 |  | základní |  | 0 | 0.00388 | 1.0037 | 0 | 0 | 32 | M | 2 |  |  |  | ROZPOCET | 0 | 0 | 0 | 0 | 0 | 1 | 0 | 16 | 1937271315
| PP |  | pás asfaltový natavitelný oxidovaný tl. 4,0mm typu V60 S40 s vložkou ze skleněné rohože, s jemnozrnným minerálním posypem | [14 empty] | PP | 2
| VV |  | 63,8+151,776 |  | 215.576 | [12 empty] | VV | 2 | 2 | True | 0 | ROZPOCET
| VV |  | 215,576*1,2 'Přepočtené koeficientem množství |  | 258.691 | [12 empty] | VV | 2 | 2 | False | 1 | ROZPOCET
133 | K | 998711101 | Přesun hmot tonážní pro izolace proti vodě, vlhkosti a plynům v objektech výšky do 6 m | t | 1.122 |  | 0 | CS ÚRS 2019 02 |  | základní |  | 0 | 0 | 0 | 0 | 0 | 16 | K | 2 |  |  |  | ROZPOCET | 0 | 0 | 0 | 0 | 0 | 1 | 0 | 16 | -819099275
| PP |  | Přesun hmot pro izolace proti vodě, vlhkosti a plynům stanovený z hmotnosti přesunovaného materiálu vodorovná dopravní vzdálenost do 50 m v objektech výšky do 6 m | [14 empty] | PP | 2
| D | 783 | Dokončovací práce - nátěry |  |  |  | 0 |  |  |  |  | 0 |  | 0.52761 |  | 0 | 2 | D | 1 |  |  |  | ROZPOCET | [6 empty] | 0
134 | K | 783113121 | Dvojnásobný napouštěcí syntetický nátěr s biocidní přísadou truhlářských konstrukcí | m2 | 640.5 |  | 0 | CS ÚRS 2019 02 |  | základní |  | 0 | 0.00035 | 0.22417 | 0 | 0 | 16 | K | 2 |  |  |  | ROZPOCET | 0 | 0 | 0 | 0 | 0 | 1 | 0 | 16 | -474737701
| PP |  | Napouštěcí nátěr truhlářských konstrukcí dvojnásobný fungicidní syntetický | [14 empty] | PP | 2
| P |  | Poznámka k položce: - tlaková impregnace | [14 empty] | P | 2
| VV |  | "zábradlí - panel A" 20*11,4 |  | 228 | [12 empty] | VV | 2 | 2 | True | 0 | ROZPOCET
| VV |  | "zábradlí - panel B" 4*14,9 |  | 59.6 | [12 empty] | VV | 2 | 2 | True | 0 | ROZPOCET
| VV |  | "zábradlí - panel C" 2*8,9 |  | 17.8 | [12 empty] | VV | 2 | 2 | True | 0 | ROZPOCET
| VV |  | "zábradlí - panel D" 2*16,8 |  | 33.6 | [12 empty] | VV | 2 | 2 | True | 0 | ROZPOCET
| VV |  | "zábradlí - panel E" 2*9,6 |  | 19.2 | [12 empty] | VV | 2 | 2 | True | 0 | ROZPOCET
| VV |  | "podlaha - podélníky" 176,8+17,2+80,5+7,8 |  | 282.3 | [12 empty] | VV | 2 | 2 | True | 0 | ROZPOCET
135 | K | 783118101 | Lazurovací jednonásobný syntetický nátěr truhlářských konstrukcí | m2 | 1760.4 |  | 0 | CS ÚRS 2019 02 |  | základní |  | 0 | 0.00017 | 0.29927 | 0 | 0 | 16 | K | 2 |  |  |  | ROZPOCET | 0 | 0 | 0 | 0 | 0 | 1 | 0 | 16 | 1168380876
| PP |  | Lazurovací nátěr truhlářských konstrukcí jednonásobný syntetický | [14 empty] | PP | 2
| VV |  | "dvojnásobný nátěr" | [14 empty] | VV | 2 | 1 | True | 0 | ROZPOCET
| VV |  | "zábradlí - panel A" 20*11,4*2 |  | 456 | [12 empty] | VV | 2 | 2 | True | 0 | ROZPOCET
| VV |  | "zábradlí - panel B" 4*14,9*2 |  | 119.2 | [12 empty] | VV | 2 | 2 | True | 0 | ROZPOCET
| VV |  | "zábradlí - panel C" 2*8,9*2 |  | 35.6 | [12 empty] | VV | 2 | 2 | True | 0 | ROZPOCET
| VV |  | "zábradlí - panel D" 2*16,8*2 |  | 67.2 | [12 empty] | VV | 2 | 2 | True | 0 | ROZPOCET
| VV |  | "zábradlí - panel E" 2*9,6*2 |  | 38.4 | [12 empty] | VV | 2 | 2 | True | 0 | ROZPOCET
| VV |  | "podlaha - dubové fošny" | [14 empty] | VV | 2 | 1 | True | 0 | ROZPOCET
| VV |  | 522,0*2 |  | 1044 | [12 empty] | VV | 2 | 2 | True | 0 | ROZPOCET
136 | K | 783314101 | Základní jednonásobný syntetický nátěr zámečnických konstrukcí | m2 | 10.976 |  | 0 | CS ÚRS 2019 02 |  | základní |  | 0 | 0.00014 | 0.0015366 | 0 | 0 | 16 | K | 2 |  |  |  | ROZPOCET | 0 | 0 | 0 | 0 | 0 | 1 | 0 | 16 | 1882408837
| PP |  | Základní nátěr zámečnických konstrukcí jednonásobný syntetický | [14 empty] | PP | 2
| VV |  | "záporová stěna - HEB120" | [14 empty] | VV | 2 | 1 | True | 0 | ROZPOCET
| VV |  | (3*4,0+4*3,1-7*1,2)*0,686 |  | 10.976 | [12 empty] | VV | 2 | 2 | True | 0 | ROZPOCET
137 | K | 783317101 | Krycí jednonásobný syntetický standardní nátěr zámečnických konstrukcí | m2 | 21.952 |  | 0 | CS ÚRS 2019 02 |  | základní |  | 0 | 0.00012 | 0.0026342 | 0 | 0 | 16 | K | 2 |  |  |  | ROZPOCET | 0 | 0 | 0 | 0 | 0 | 1 | 0 | 16 | 941567996
| PP |  | Krycí nátěr (email) zámečnických konstrukcí jednonásobný syntetický standardní | [14 empty] | PP | 2
| VV |  | "záporová stěna - HEB120 - dvojnásobný" | [14 empty] | VV | 2 | 1 | True | 0 | ROZPOCET
| VV |  | (3*4,0+4*3,1-7*1,2)*0,686*2 |  | 21.952 | [12 empty] | VV | 2 | 2 | True | 0 | ROZPOCET
| D | 789 | Povrchové úpravy ocelových konstrukcí a technologických zařízení |  |  |  | 0 |  |  |  |  | 0 |  | 0.91966 |  | 0 | 2 | D | 1 |  |  |  | ROZPOCET | [6 empty] | 0
138 | K | 789324110 | Zhotovení nátěru ocelových konstrukcí třídy IV jednosložkového základního tl do 40 µm | m2 | 459.56 |  | 0 | CS ÚRS 2019 02 |  | základní |  | 0 | 0 | 0 | 0 | 0 | 16 | K | 2 |  |  |  | ROZPOCET | 0 | 0 | 0 | 0 | 0 | 1 | 0 | 16 | 898074226
| PP |  | Zhotovení nátěru ocelových konstrukcí třídy IV základního jednosložkového, tloušťky do 40 μm | [14 empty] | PP | 2
| VV |  | "typ povlaku I A - penetrační nátěr" | [14 empty] | VV | 2 | 1 | True | 0 | ROZPOCET
| VV |  | "materiál oddíl A" 24,78*11 |  | 272.58 | [12 empty] | VV | 2 | 2 | True | 0 | ROZPOCET
| VV |  | "materiál oddíl B" 22,48*2 |  | 44.96 | [12 empty] | VV | 2 | 2 | True | 0 | ROZPOCET
| VV |  | "diagonály pro 12 polí" 19,76 |  | 19.76 | [12 empty] | VV | 2 | 2 | True | 0 | ROZPOCET
| VV |  | "montážní styk podélníků 24 ks" 13,66 |  | 13.66 | [12 empty] | VV | 2 | 2 | True | 0 | ROZPOCET
| VV |  | "ocelový pylon" 54,3*2 |  | 108.6 | [12 empty] | VV | 2 | 2 | True | 0 | ROZPOCET
139 | M | 24626749R | hmota nátěrová uzavírací epoxidová penetrační na Pz | kg | 50.552 |  | 0 |  |  | základní |  | 0 | 0.001 | 0.050552 | 0 | 0 | 32 | M | 2 |  |  |  | ROZPOCET | 0 | 0 | 0 | 0 | 0 | 1 | 0 | 16 | 1800508042
| PP |  | hmota nátěrová uzavírací epoxidová penetrační na Pz | [14 empty] | PP | 2
| P |  | Poznámka k položce: spotřeba: 0,11 kg/m2 | [14 empty] | P | 2
| VV |  | 459,56*0,11 |  | 50.552 | [12 empty] | VV | 2 | 2 | True | 0 | ROZPOCET
140 | K | 789324216 | Zhotovení nátěru ocelových konstrukcí třídy IV dvousložkového mezivrstvy do 80 μm | m2 | 1387.48 |  | 0 | CS ÚRS 2019 02 |  | základní |  | 0 | 0 | 0 | 0 | 0 | 16 | K | 2 |  |  |  | ROZPOCET | 0 | 0 | 0 | 0 | 0 | 1 | 0 | 16 | 216906740
| PP |  | Zhotovení nátěru ocelových konstrukcí třídy IV dvousložkového mezivrstvy, tloušťky do 80 μm | [14 empty] | PP | 2
| VV |  | "typ povlaku I A - 3 vrstvy" | [14 empty] | VV | 2 | 1 | True | 0 | ROZPOCET
| VV |  | "materiál oddíl A" 24,78*11*3 |  | 817.74 | [12 empty] | VV | 2 | 2 | True | 0 | ROZPOCET
| VV |  | "materiál oddíl B" 22,48*2*3 |  | 134.88 | [12 empty] | VV | 2 | 2 | True | 0 | ROZPOCET
| VV |  | "diagonály pro 12 polí" 19,76*3 |  | 59.28 | [12 empty] | VV | 2 | 2 | True | 0 | ROZPOCET
| VV |  | "montážní styk podélníků 24 ks" 13,66*3 |  | 40.98 | [12 empty] | VV | 2 | 2 | True | 0 | ROZPOCET
| VV |  | "ocelový pylon" 54,3*2*3 |  | 325.8 | [12 empty] | VV | 2 | 2 | True | 0 | ROZPOCET
| VV |  | "typ povlaku III A - 2 vrstvy" | [14 empty] | VV | 2 | 1 | True | 0 | ROZPOCET
| VV |  | "kotevní přípravek s průchodkami" 1,1*4*2 |  | 8.8 | [12 empty] | VV | 2 | 2 | True | 0 | ROZPOCET
141 | M | 24623010 | hmota nátěrová epoxidová základní na kovy | kg | 42.623 |  | 0 | CS ÚRS 2019 02 |  | základní |  | 0 | 0.001 | 0.042623 | 0 | 0 | 32 | M | 2 |  |  |  | ROZPOCET | 0 | 0 | 0 | 0 | 0 | 1 | 0 | 16 | -1597498263
| PP |  | hmota nátěrová epoxidová základní na kovy | [14 empty] | PP | 2
| P |  | Poznámka k položce: - epoxiddvoukomponentní - spotřeba: 0,11 kg/m2 | [14 empty] | P | 2
| VV |  | 387,48*0,11 |  | 42.623 | [12 empty] | VV | 2 | 2 | True | 0 | ROZPOCET
142 | K | 789324221 | Zhotovení nátěru ocelových konstrukcí třídy IV dvousložkového krycího (vrchního) tl do 80 µm | m2 | 463.96 |  | 0 | CS ÚRS 2019 02 |  | základní |  | 0 | 0 | 0 | 0 | 0 | 16 | K | 2 |  |  |  | ROZPOCET | 0 | 0 | 0 | 0 | 0 | 1 | 0 | 16 | 92775246
| PP |  | Zhotovení nátěru ocelových konstrukcí třídy IV dvousložkového krycího (vrchního), tloušťky do 80 μm | [14 empty] | PP | 2
| VV |  | "typ povlaku I A" | [14 empty] | VV | 2 | 1 | True | 0 | ROZPOCET
| VV |  | "materiál oddíl A" 24,78*11 |  | 272.58 | [12 empty] | VV | 2 | 2 | True | 0 | ROZPOCET
| VV |  | "materiál oddíl B" 22,48*2 |  | 44.96 | [12 empty] | VV | 2 | 2 | True | 0 | ROZPOCET
| VV |  | "diagonály pro 12 polí" 19,76 |  | 19.76 | [12 empty] | VV | 2 | 2 | True | 0 | ROZPOCET
| VV |  | "montážní styk podélníků 24 ks" 13,66 |  | 13.66 | [12 empty] | VV | 2 | 2 | True | 0 | ROZPOCET
| VV |  | "ocelový pylon" 54,3*2 |  | 108.6 | [12 empty] | VV | 2 | 2 | True | 0 | ROZPOCET
| VV |  | "typ povlaku III A" | [14 empty] | VV | 2 | 1 | True | 0 | ROZPOCET
| VV |  | "kotevní přípravek s průchodkami" 1,1*4 |  | 4.4 | [12 empty] | VV | 2 | 2 | True | 0 | ROZPOCET
143 | M | 24629133 | hmota nátěrová PUR krycí (email) na ocelové konstrukce RAL 3020 lesk | kg | 69.594 |  | 0 | CS ÚRS 2019 02 |  | základní |  | 0 | 0.001 | 0.069594 | 0 | 0 | 32 | M | 2 |  |  |  | ROZPOCET | 0 | 0 | 0 | 0 | 0 | 1 | 0 | 16 | 2064481798
| PP |  | hmota nátěrová PUR krycí (email) na ocelové konstrukce RAL 3020 lesk | [14 empty] | PP | 2
| P |  | Poznámka k položce: - alifatický polyuretan - spotřeba: 0,15 kg/m2 | [14 empty] | P | 2
| VV |  | 463,96*0,15 |  | 69.594 | [12 empty] | VV | 2 | 2 | True | 0 | ROZPOCET
144 | K | 789421334 | Provedení žárového stříkání ocelových konstrukcí třídy IV ZnAl 100 um | m2 | 459.56 |  | 0 | CS ÚRS 2019 02 |  | základní |  | 0 | 0.00073 | 0.33548 | 0 | 0 | 16 | K | 2 |  |  |  | ROZPOCET | 0 | 0 | 0 | 0 | 0 | 1 | 0 | 16 | -43012333
| PP |  | Provedení žárového stříkání ocelových konstrukcí slitinou zinacor, tloušťky 100 μm, třídy IV (0,910 kg ZnAl/m2) | [14 empty] | PP | 2
| VV |  | "typ povlaku I A" | [14 empty] | VV | 2 | 1 | True | 0 | ROZPOCET
| VV |  | "materiál oddíl A" 24,78*11 |  | 272.58 | [12 empty] | VV | 2 | 2 | True | 0 | ROZPOCET
| VV |  | "materiál oddíl B" 22,48*2 |  | 44.96 | [12 empty] | VV | 2 | 2 | True | 0 | ROZPOCET
| VV |  | "diagonály pro 12 polí" 19,76 |  | 19.76 | [12 empty] | VV | 2 | 2 | True | 0 | ROZPOCET
| VV |  | "montážní styk podélníků 24 ks" 13,66 |  | 13.66 | [12 empty] | VV | 2 | 2 | True | 0 | ROZPOCET
| VV |  | "ocelový pylon" 54,3*2 |  | 108.6 | [12 empty] | VV | 2 | 2 | True | 0 | ROZPOCET
145 | M | 15625102 | drát metalizační ZnAl D 3mm | kg | 418.2 |  | 0 | CS ÚRS 2019 02 |  | základní |  | 0 | 0.001 | 0.4182 | 0 | 0 | 32 | M | 2 |  |  |  | ROZPOCET | 0 | 0 | 0 | 0 | 0 | 1 | 0 | 16 | 464526338
| PP |  | drát metalizační ZnAl D 3mm | [14 empty] | PP | 2
| VV |  | 459,56*0,91 |  | 418.2 | [12 empty] | VV | 2 | 2 | True | 0 | ROZPOCET
146 | K | 789421334R | Žárové zinkování ponorem ocelových konstrukcí slitinou zinacor, tloušťky 100 μm, třídy IV (0,910 kg ZnAl/m2) | m2 | 4.4 |  | 0 |  |  | základní |  | 0 | 0.00073 | 0.003212 | 0 | 0 | 16 | K | 2 |  |  |  | ROZPOCET | 0 | 0 | 0 | 0 | 0 | 1 | 0 | 16 | -792433299
| PP |  | Žárové zinkování ponorem ocelových konstrukcí slitinou zinacor, tloušťky 100 μm, třídy IV (0,910 kg ZnAl/m2) | [14 empty] | PP | 2
| VV |  | "typ povlaku III A" | [14 empty] | VV | 2 | 1 | True | 0 | ROZPOCET
| VV |  | "kotevní přípravek s průchodkami" 1,1*4 |  | 4.4 | [12 empty] | VV | 2 | 2 | True | 0 | ROZPOCET
147 | K | 78996000R | Oprava povrchové úpravy PKO | m2 | 10 |  | 0 |  |  | základní |  | 0 | 0 | 0 | 0 | 0 | 16 | K | 2 |  |  |  | ROZPOCET | 0 | 0 | 0 | 0 | 0 | 1 | 0 | 16 | 778443595
| PP |  | Oprava povrchové úpravy PKO | [14 empty] | PP | 2
| P |  | Poznámka k položce: - poškozená místa vzniklá během montáže závěsů Z1(24) - Z12(13) | [14 empty] | P | 2
| D | VRN | Vedlejší rozpočtové náklady |  |  |  | 0 |  |  |  |  | 0 |  | 0 |  | 0 | 5 | D | 0 |  |  |  | ROZPOCET | [6 empty] | 0
| D | VRN6 | Územní vlivy |  |  |  | 0 |  |  |  |  | 0 |  | 0 |  | 0 | 5 | D | 1 |  |  |  | ROZPOCET | [6 empty] | 0
148 | K | 063303000 | Práce ve výškách, v hloubkách | hod | 24 |  | 0 | CS ÚRS 2019 02 |  | základní |  | 0 | 0 | 0 | 0 | 0 | 1024 | K | 2 |  |  |  | ROZPOCET | 0 | 0 | 0 | 0 | 0 | 1 | 0 | 1024 | -2088890923
| PP |  | Práce ve výškách, v hloubkách | [14 empty] | PP | 2
| P |  | Poznámka k položce: - pro montáž ocelových diagonál - doplněné vodorovné ztužení mezi dvěma montážními díly | [14 empty] | P | 2

## SO101 - Cyklostezka
{b103ee32-99e5-41e6-9e14-165e1b9154d8}
2
| KRYCÍ LIST SOUPISU PRACÍ | [7 empty] | v --- níže se nacházejí doplnkové a pomocné údaje k sestavám --- v | [8 empty] | False
Stavba:
Lávka přes řeku Ohři ve Svatošských skalách
Objekt:
SO101 - Cyklostezka
| KSO: |  |  |  |  | CC-CZ:
| Místo: |  | Loket - Svatošské skály |  |  | Datum: | 11. 7. 2019
| Zadavatel: |  |  |  |  | IČ:
|  | Karlovarský kraj, Závodní 353/88, K.Vary |  |  |  | DIČ:
| Uchazeč: |  |  |  |  | IČ: | Vyplň údaj
|  | Vyplň údaj |  |  |  | DIČ: | Vyplň údaj
| Projektant: |  |  |  |  | IČ:
|  | PONTIKA s.r.o., Sportovní 4, K.Vary |  |  |  | DIČ:
| Zpracovatel: |  |  |  |  | IČ:
|  | Ing. C. Janoušová |  |  |  | DIČ:
Poznámka:
| Cena bez DPH | [5 empty] | 0
|  |  | Základ daně |  |  | Sazba daně | Výše daně
| DPH | základní | 0 |  |  | 21% | 0
|  | snížená | 0 |  |  | 15% | 0
|  | zákl. přenesená | 0 |  |  | 21% | 0
|  | sníž. přenesená | 0 |  |  | 15% | 0
|  | nulová | 0 |  |  | 0% | 0
| Cena s DPH |  |  | v | CZK |  | 0
REKAPITULACE ČLENĚNÍ SOUPISU PRACÍ
Stavba:
Lávka přes řeku Ohři ve Svatošských skalách
Objekt:
SO101 - Cyklostezka
Místo: |  |  | Loket - Svatošské skály |  |  | Datum: | 11. 7. 2019
Zadavatel: |  |  | Karlovarský kraj, Závodní 353/88, K.Vary |  |  | Projektant: | PONTIKA s.r.o., Sportovní 4, K.Vary
Uchazeč: |  |  | Vyplň údaj |  |  | Zpracovatel: | Ing. C. Janoušová
Kód dílu - Popis | [6 empty] | Cena celkem [CZK]
Náklady stavby celkem | [6 empty] | 0 | [11 empty] | -1
| HSV - Práce a dodávky HSV | [5 empty] | 0
| 1 - Zemní práce | [5 empty] | 0
| 2 - Zakládání | [5 empty] | 0
| 3 - Svislé a kompletní konstrukce | [5 empty] | 0
| 4 - Vodorovné konstrukce | [5 empty] | 0
| 5 - Komunikace pozemní | [5 empty] | 0
| 9 - Ostatní konstrukce a práce, bourání | [5 empty] | 0
| 96 - Bourání konstrukcí | [5 empty] | 0
| 997 - Přesun sutě | [5 empty] | 0
| 998 - Přesun hmot | [5 empty] | 0
SOUPIS PRACÍ
Stavba:
Lávka přes řeku Ohři ve Svatošských skalách
Objekt:
SO101 - Cyklostezka
Místo: |  |  | Loket - Svatošské skály |  |  | Datum: | 11. 7. 2019
Zadavatel: |  |  | Karlovarský kraj, Závodní 353/88, K.Vary |  |  | Projektant: | PONTIKA s.r.o., Sportovní 4, K.Vary
Uchazeč: |  |  | Vyplň údaj |  |  | Zpracovatel: | Ing. C. Janoušová
PČ | Typ | Kód | Popis | MJ | Množství | J.cena [CZK] | Cena celkem [CZK] | Cenová soustava |  | DPH | J. Nh [h] | Nh celkem [h] | J. hmotnost [t] | Hmotnost celkem [t] | J. suť [t] | Suť Celkem [t]
Náklady soupisu celkem | [6 empty] | 0 |  |  |  |  | 0 |  | 181.2978 |  | 249.8436 |  | D | -1 | [10 empty] | 0
| D | HSV | Práce a dodávky HSV |  |  |  | 0 |  |  |  |  | 0 |  | 181.2978 |  | 249.8436 | 1 | D | 0 |  |  |  | ROZPOCET | [6 empty] | 0
| D | 1 | Zemní práce |  |  |  | 0 |  |  |  |  | 0 |  | 19.8045 |  | 0 | 1 | D | 1 |  |  |  | ROZPOCET | [6 empty] | 0
1 | K | 111201101 | Odstranění křovin a stromů průměru kmene do 100 mm i s kořeny z celkové plochy do 1000 m2 | m2 | 20 |  | 0 | CS ÚRS 2019 02 |  | základní |  | 0 | 0 | 0 | 0 | 0 | 4 | K | 2 |  |  |  | ROZPOCET | 0 | 0 | 0 | 0 | 0 | 1 | 0 | 4 | -115526020
| PP |  | Odstranění křovin a stromů s odstraněním kořenů průměru kmene do 100 mm do sklonu terénu 1 : 5, při celkové ploše do 1 000 m2 | [14 empty] | PP | 2
2 | K | 111201401 | Spálení křovin a stromů průměru kmene do 100 mm | m2 | 20 |  | 0 | CS ÚRS 2019 02 |  | základní |  | 0 | 6e-05 | 0.0012 | 0 | 0 | 4 | K | 2 |  |  |  | ROZPOCET | 0 | 0 | 0 | 0 | 0 | 1 | 0 | 4 | -1840828941
| PP |  | Spálení odstraněných křovin a stromů na hromadách průměru kmene do 100 mm pro jakoukoliv plochu | [14 empty] | PP | 2
3 | K | 112101101 | Odstranění stromů listnatých průměru kmene do 300 mm | kus | 15 |  | 0 | CS ÚRS 2019 02 |  | základní |  | 0 | 0 | 0 | 0 | 0 | 4 | K | 2 |  |  |  | ROZPOCET | 0 | 0 | 0 | 0 | 0 | 1 | 0 | 4 | 1420446989
| PP |  | Odstranění stromů s odřezáním kmene a s odvětvením listnatých, průměru kmene přes 100 do 300 mm | [14 empty] | PP | 2
| P |  | Poznámka k položce: - odvětvené stromy si odveze jejich vlastník | [14 empty] | P | 2
4 | K | 112101102 | Odstranění stromů listnatých průměru kmene do 500 mm | kus | 5 |  | 0 | CS ÚRS 2019 02 |  | základní |  | 0 | 0 | 0 | 0 | 0 | 4 | K | 2 |  |  |  | ROZPOCET | 0 | 0 | 0 | 0 | 0 | 1 | 0 | 4 | -541322018
| PP |  | Odstranění stromů s odřezáním kmene a s odvětvením listnatých, průměru kmene přes 300 do 500 mm | [14 empty] | PP | 2
| P |  | Poznámka k položce: - odvětvené stromy si odveze jejich vlastník | [14 empty] | P | 2
5 | K | 112101103 | Odstranění stromů listnatých průměru kmene do 700 mm | kus | 2 |  | 0 | CS ÚRS 2019 02 |  | základní |  | 0 | 0 | 0 | 0 | 0 | 4 | K | 2 |  |  |  | ROZPOCET | 0 | 0 | 0 | 0 | 0 | 1 | 0 | 4 | 1478406753
| PP |  | Odstranění stromů s odřezáním kmene a s odvětvením listnatých, průměru kmene přes 500 do 700 mm | [14 empty] | PP | 2
| P |  | Poznámka k položce: - odvětvené stromy si odveze jejich vlastník | [14 empty] | P | 2
6 | K | 112201101 | Odstranění pařezů D do 300 mm | kus | 4 |  | 0 | CS ÚRS 2019 02 |  | základní |  | 0 | 5e-05 | 0.0002 | 0 | 0 | 4 | K | 2 |  |  |  | ROZPOCET | 0 | 0 | 0 | 0 | 0 | 1 | 0 | 4 | 352601301
| PP |  | Odstranění pařezů s jejich vykopáním, vytrháním nebo odstřelením, s přesekáním kořenů průměru přes 100 do 300 mm | [14 empty] | PP | 2
| P |  | Poznámka k položce: - pouze pařezy překážející základové konstrukci mostu | [14 empty] | P | 2
7 | K | 112201102 | Odstranění pařezů D do 500 mm | kus | 2 |  | 0 | CS ÚRS 2019 02 |  | základní |  | 0 | 5e-05 | 0.0001 | 0 | 0 | 4 | K | 2 |  |  |  | ROZPOCET | 0 | 0 | 0 | 0 | 0 | 1 | 0 | 4 | 35159265
| PP |  | Odstranění pařezů s jejich vykopáním, vytrháním nebo odstřelením, s přesekáním kořenů průměru přes 300 do 500 mm | [14 empty] | PP | 2
| P |  | Poznámka k položce: - pouze pařezy překážející základové konstrukci mostu | [14 empty] | P | 2
8 | K | 112201103 | Odstranění pařezů D do 700 mm | kus | 1 |  | 0 | CS ÚRS 2019 02 |  | základní |  | 0 | 9e-05 | 9e-05 | 0 | 0 | 4 | K | 2 |  |  |  | ROZPOCET | 0 | 0 | 0 | 0 | 0 | 1 | 0 | 4 | 1142348863
| PP |  | Odstranění pařezů s jejich vykopáním, vytrháním nebo odstřelením, s přesekáním kořenů průměru přes 500 do 700 mm | [14 empty] | PP | 2
| P |  | Poznámka k položce: - pouze pařezy překážející základové konstrukci mostu | [14 empty] | P | 2
9 | K | 112211111 | Spálení pařezu D do 0,3 m | kus | 4 |  | 0 | CS ÚRS 2019 02 |  | základní |  | 0 | 9e-05 | 0.00036 | 0 | 0 | 4 | K | 2 |  |  |  | ROZPOCET | 0 | 0 | 0 | 0 | 0 | 1 | 0 | 4 | -1095046523
| PP |  | Spálení pařezů na hromadách průměru přes 0,10 do 0,30 m | [14 empty] | PP | 2
10 | K | 112211112 | Spálení pařezu D do 0,5 m | kus | 2 |  | 0 | CS ÚRS 2019 02 |  | základní |  | 0 | 0.00018 | 0.00036 | 0 | 0 | 4 | K | 2 |  |  |  | ROZPOCET | 0 | 0 | 0 | 0 | 0 | 1 | 0 | 4 | 1977243676
| PP |  | Spálení pařezů na hromadách průměru přes 0,30 do 0,50 m | [14 empty] | PP | 2
11 | K | 112211113 | Spálení pařezu D do 1,0 m | kus | 1 |  | 0 | CS ÚRS 2019 02 |  | základní |  | 0 | 0.00036 | 0.00036 | 0 | 0 | 4 | K | 2 |  |  |  | ROZPOCET | 0 | 0 | 0 | 0 | 0 | 1 | 0 | 4 | -472099869
| PP |  | Spálení pařezů na hromadách průměru přes 0,50 do 1,00 m | [14 empty] | PP | 2
12 | K | 112111111 | Spálení větví všech druhů stromů | kus | 22 |  | 0 | CS ÚRS 2019 02 |  | základní |  | 0 | 0 | 0 | 0 | 0 | 4 | K | 2 |  |  |  | ROZPOCET | 0 | 0 | 0 | 0 | 0 | 1 | 0 | 4 | 1142734010
| PP |  | Spálení větví stromů všech druhů stromů o průměru kmene přes 0,10 m na hromadách | [14 empty] | PP | 2
| VV |  | 15+5+2 |  | 22 | [12 empty] | VV | 2 | 2 | True | 0 | ROZPOCET
13 | K | 115101202 | Čerpání vody na dopravní výšku do 10 m průměrný přítok do 1000 l/min | hod | 40 |  | 0 | CS ÚRS 2019 02 |  | základní |  | 0 | 0 | 0 | 0 | 0 | 4 | K | 2 |  |  |  | ROZPOCET | 0 | 0 | 0 | 0 | 0 | 1 | 0 | 4 | 1932383902
| PP |  | Čerpání vody na dopravní výšku do 10 m s uvažovaným průměrným přítokem přes 500 do 1 000 l/min | [14 empty] | PP | 2
14 | K | 115101302 | Pohotovost čerpací soupravy pro dopravní výšku do 10 m přítok do 1000 l/min | den | 30 |  | 0 | CS ÚRS 2019 02 |  | základní |  | 0 | 0 | 0 | 0 | 0 | 4 | K | 2 |  |  |  | ROZPOCET | 0 | 0 | 0 | 0 | 0 | 1 | 0 | 4 | 45170958
| PP |  | Pohotovost záložní čerpací soupravy pro dopravní výšku do 10 m s uvažovaným průměrným přítokem přes 500 do 1 000 l/min | [14 empty] | PP | 2
15 | K | 151711111 | Osazení zápor ocelových dl do 8 m | m | 24.4 |  | 0 | CS ÚRS 2019 02 |  | základní |  | 0 | 0.00133 | 0.032452 | 0 | 0 | 4 | K | 2 |  |  |  | ROZPOCET | 0 | 0 | 0 | 0 | 0 | 1 | 0 | 4 | 898774448
| PP |  | Osazení ocelových zápor pro pažení hloubených vykopávek do předem provedených vrtů se zabetonováním spodního konce, s příp. nutným obsypem zápory pískem délky od 0 do 8 m | [14 empty] | PP | 2
| VV |  | 3*4,0+4*3,1 |  | 24.4 | [12 empty] | VV | 2 | 2 | True | 0 | ROZPOCET
16 | M | 13010972 | ocel profilová HE-B 120 jakost 11 375 | t | 0.651 |  | 0 | CS ÚRS 2019 02 |  | základní |  | 0 | 1 | 0.651 | 0 | 0 | 8 | M | 2 |  |  |  | ROZPOCET | 0 | 0 | 0 | 0 | 0 | 1 | 0 | 4 | -1996697631
| PP |  | ocel profilová HE-B 120 jakost 11 375 | [14 empty] | PP | 2
| VV |  | (3*4,0+4*3,1)*26,7*0,001 |  | 0.651 | [12 empty] | VV | 2 | 2 | True | 0 | ROZPOCET
17 | M | 58932932 | beton C 25/30 X0 kamenivo frakce 0/16 | m3 | 0.38 |  | 0 | CS ÚRS 2019 02 |  | základní |  | 0 | 2.429 | 0.92302 | 0 | 0 | 8 | M | 2 |  |  |  | ROZPOCET | 0 | 0 | 0 | 0 | 0 | 1 | 0 | 4 | 1707339967
| PP |  | beton C 25/30 X0 kamenivo frakce 0/16 | [14 empty] | PP | 2
| VV |  | 7*1,2*3,14*0,12*0,12 |  | 0.38 | [12 empty] | VV | 2 | 2 | True | 0 | ROZPOCET
18 | K | 151721112 | Zřízení pažení do ocelových zápor hl výkopu do 10 m s jeho následným odstraněním | m2 | 20.4 |  | 0 | CS ÚRS 2019 02 |  | základní |  | 0 | 0.02944 | 0.60058 | 0 | 0 | 4 | K | 2 |  |  |  | ROZPOCET | 0 | 0 | 0 | 0 | 0 | 1 | 0 | 4 | -250982809
| PP |  | Pažení do ocelových zápor bez ohledu na druh pažin, s odstraněním pažení, hloubky výkopu přes 4 do 10 m | [14 empty] | PP | 2
| VV |  | 2,0*4,0+4,0*3,1 |  | 20.4 | [12 empty] | VV | 2 | 2 | True | 0 | ROZPOCET
23 | K | 225511114 | Vrty maloprofilové jádrové D do 245 mm úklon do 45° hl do 25 m hor. III a IV | m | 12.2 |  | 0 | CS ÚRS 2019 02 |  | základní |  | 0 | 0.00078 | 0.009516 | 0 | 0 | 4 | K | 2 |  |  |  | ROZPOCET | 0 | 0 | 0 | 0 | 0 | 1 | 0 | 4 | -1880146119
| PP |  | Maloprofilové vrty jádrové průměru přes 195 do 245 mm do úklonu 45° v hl 0 až 25 m v hornině tř. III a IV | [14 empty] | PP | 2
| P |  | Poznámka k položce: - 50% v hor. III a IV | [14 empty] | P | 2
| VV |  | "vrty pro zápory záporové stěny" 3*4,0+4*3,1 |  | 24.4 | [12 empty] | VV | 2 | 2 | True | 0 | ROZPOCET
| VV |  | 24,4*0,5 'Přepočtené koeficientem množství |  | 12.2 | [12 empty] | VV | 2 | 2 | False | 1 | ROZPOCET
24 | K | 225511116 | Vrty maloprofilové jádrové D do 245 mm úklon do 45° hl do 25 m hor. V a VI | m | 12.2 |  | 0 | CS ÚRS 2019 02 |  | základní |  | 0 | 0.0009 | 0.01098 | 0 | 0 | 4 | K | 2 |  |  |  | ROZPOCET | 0 | 0 | 0 | 0 | 0 | 1 | 0 | 4 | 1578641951
| PP |  | Maloprofilové vrty jádrové průměru přes 195 do 245 mm do úklonu 45° v hl 0 až 25 m v hornině tř. V a VI | [14 empty] | PP | 2
| P |  | Poznámka k položce: - 50% v hor. V a VI | [14 empty] | P | 2
| VV |  | "vrty pro zápory záporové stěny" 3*4,0+4*3,1 |  | 24.4 | [12 empty] | VV | 2 | 2 | True | 0 | ROZPOCET
| VV |  | 24,4*0,5 'Přepočtené koeficientem množství |  | 12.2 | [12 empty] | VV | 2 | 2 | False | 1 | ROZPOCET
25 | K | 121101103 | Sejmutí ornice s přemístěním na vzdálenost do 250 m | m3 | 54 |  | 0 | CS ÚRS 2019 02 |  | základní |  | 0 | 0 | 0 | 0 | 0 | 4 | K | 2 |  |  |  | ROZPOCET | 0 | 0 | 0 | 0 | 0 | 1 | 0 | 4 | 1889611388
| PP |  | Sejmutí ornice nebo lesní půdy s vodorovným přemístěním na hromady v místě upotřebení nebo na dočasné či trvalé skládky se složením, na vzdálenost přes 100 do 250 m | [14 empty] | PP | 2
| VV |  | 4,0*13,5 |  | 54 | [12 empty] | VV | 2 | 2 | True | 0 | ROZPOCET
26 | K | 131201102 | Hloubení jam nezapažených v hornině tř. 3 objemu do 1000 m3 | m3 | 500.874 |  | 0 | CS ÚRS 2019 02 |  | základní |  | 0 | 0 | 0 | 0 | 0 | 4 | K | 2 |  |  |  | ROZPOCET | 0 | 0 | 0 | 0 | 0 | 1 | 0 | 4 | 1954813089
| PP |  | Hloubení nezapažených jam a zářezů s urovnáním dna do předepsaného profilu a spádu v hornině tř. 3 přes 100 do 1 000 m3 | [14 empty] | PP | 2
| VV |  | "opěra 10" 260,0 |  | 260 | [12 empty] | VV | 2 | 2 | True | 0 | ROZPOCET
| VV |  | "opěra 20" 218,0 |  | 218 | [12 empty] | VV | 2 | 2 | True | 0 | ROZPOCET
| VV |  | "propustek" (9,8+5,5)/2*2,3*1,3 |  | 22.874 | [12 empty] | VV | 2 | 2 | True | 0 | ROZPOCET
27 | K | 133201101 | Hloubení šachet v hornině tř. 3 objemu do 100 m3 | m3 | 7.289 |  | 0 | CS ÚRS 2019 02 |  | základní |  | 0 | 0 | 0 | 0 | 0 | 4 | K | 2 |  |  |  | ROZPOCET | 0 | 0 | 0 | 0 | 0 | 1 | 0 | 4 | -223305256
| PP |  | Hloubení zapažených i nezapažených šachet s případným nutným přemístěním výkopku ve výkopišti v hornině tř. 3 do 100 m3 | [14 empty] | PP | 2
| VV |  | "jímky pro čerpání vody" | [14 empty] | VV | 2 | 1 | True | 0 | ROZPOCET
| VV |  | 2*1,5*1,5*1,5 |  | 6.75 | [12 empty] | VV | 2 | 2 | True | 0 | ROZPOCET
| VV |  | "pro patky zábradlí" | [14 empty] | VV | 2 | 1 | True | 0 | ROZPOCET
| VV |  | 2*4*0,7*3,14*0,175*0,175 |  | 0.539 | [12 empty] | VV | 2 | 2 | True | 0 | ROZPOCET
28 | K | 161101101 | Svislé přemístění výkopku z horniny tř. 1 až 4 hl výkopu do 2,5 m | m3 | 507.624 |  | 0 | CS ÚRS 2019 02 |  | základní |  | 0 | 0 | 0 | 0 | 0 | 4 | K | 2 |  |  |  | ROZPOCET | 0 | 0 | 0 | 0 | 0 | 1 | 0 | 4 | 591063013
| PP |  | Svislé přemístění výkopku bez naložení do dopravní nádoby avšak s vyprázdněním dopravní nádoby na hromadu nebo do dopravního prostředku z horniny tř. 1 až 4, při hloubce výkopu přes 1 do 2,5 m | [14 empty] | PP | 2
| VV |  | "opěra 10" 260,0 |  | 260 | [12 empty] | VV | 2 | 2 | True | 0 | ROZPOCET
| VV |  | "opěra 20" 218,0 |  | 218 | [12 empty] | VV | 2 | 2 | True | 0 | ROZPOCET
| VV |  | "propustek" (9,8+5,5)/2*2,3*1,3 |  | 22.874 | [12 empty] | VV | 2 | 2 | True | 0 | ROZPOCET
| VV |  | "jímky pro čerpání vody" | [14 empty] | VV | 2 | 1 | True | 0 | ROZPOCET
| VV |  | 2*1,5*1,5*1,5 |  | 6.75 | [12 empty] | VV | 2 | 2 | True | 0 | ROZPOCET
29 | K | 162701105 | Vodorovné přemístění do 10000 m výkopku/sypaniny z horniny tř. 1 až 4 | m3 | 37.596 |  | 0 | CS ÚRS 2019 02 |  | základní |  | 0 | 0 | 0 | 0 | 0 | 4 | K | 2 |  |  |  | ROZPOCET | 0 | 0 | 0 | 0 | 0 | 1 | 0 | 4 | 1422514542
| PP |  | Vodorovné přemístění výkopku nebo sypaniny po suchu na obvyklém dopravním prostředku, bez naložení výkopku, avšak se složením bez rozhrnutí z horniny tř. 1 až 4 na vzdálenost přes 9 000 do 10 000 m | [14 empty] | PP | 2
| VV |  | (500,874+7,289)-(414,967+55,6) |  | 37.596 | [12 empty] | VV | 2 | 2 | True | 0 | ROZPOCET
30 | K | 162701109 | Příplatek k vodorovnému přemístění výkopku/sypaniny z horniny tř. 1 až 4 ZKD 1000 m přes 10000 m | m3 | 488.748 |  | 0 | CS ÚRS 2019 02 |  | základní |  | 0 | 0 | 0 | 0 | 0 | 4 | K | 2 |  |  |  | ROZPOCET | 0 | 0 | 0 | 0 | 0 | 1 | 0 | 4 | -851710452
| PP |  | Vodorovné přemístění výkopku nebo sypaniny po suchu na obvyklém dopravním prostředku, bez naložení výkopku, avšak se složením bez rozhrnutí z horniny tř. 1 až 4 na vzdálenost Příplatek k ceně za každých dalších i započatých 1 000 m | [14 empty] | PP | 2
| P |  | Poznámka k položce: - skládka Činov 23 km | [14 empty] | P | 2
| VV |  | 37,596*13 'Přepočtené koeficientem množství |  | 488.748 | [12 empty] | VV | 2 | 2 | False | 1 | ROZPOCET
31 | K | 171201201 | Uložení sypaniny na skládky | m3 | 37.596 |  | 0 | CS ÚRS 2019 02 |  | základní |  | 0 | 0 | 0 | 0 | 0 | 4 | K | 2 |  |  |  | ROZPOCET | 0 | 0 | 0 | 0 | 0 | 1 | 0 | 4 | -1077459329
| PP |  | Uložení sypaniny na skládky | [14 empty] | PP | 2
32 | K | 171201211 | Poplatek za uložení stavebního odpadu - zeminy a kameniva na skládce | t | 75.192 |  | 0 | CS ÚRS 2019 02 |  | základní |  | 0 | 0 | 0 | 0 | 0 | 4 | K | 2 |  |  |  | ROZPOCET | 0 | 0 | 0 | 0 | 0 | 1 | 0 | 4 | -2098491076
| PP |  | Poplatek za uložení stavebního odpadu na skládce (skládkovné) zeminy a kameniva zatříděného do Katalogu odpadů pod kódem 170 504 | [14 empty] | PP | 2
| VV |  | 37,596*2 'Přepočtené koeficientem množství |  | 75.192 | [12 empty] | VV | 2 | 2 | False | 1 | ROZPOCET
33 | K | 174101101 | Zásyp jam, šachet rýh nebo kolem objektů sypaninou se zhutněním | m3 | 414.967 |  | 0 | CS ÚRS 2019 02 |  | základní |  | 0 | 0 | 0 | 0 | 0 | 4 | K | 2 |  |  |  | ROZPOCET | 0 | 0 | 0 | 0 | 0 | 1 | 0 | 4 | -1265760134
| PP |  | Zásyp sypaninou z jakékoliv horniny s uložením výkopku ve vrstvách se zhutněním jam, šachet, rýh nebo kolem objektů v těchto vykopávkách | [14 empty] | PP | 2
| VV |  | "opěra 10" 260,0 |  | 260 | [12 empty] | VV | 2 | 2 | True | 0 | ROZPOCET
| VV |  | "opěra 20" 218,0 |  | 218 | [12 empty] | VV | 2 | 2 | True | 0 | ROZPOCET
| VV |  | "propustek" (9,8+5,5)/2*2,3*1,3 |  | 22.874 | [12 empty] | VV | 2 | 2 | True | 0 | ROZPOCET
| VV |  | "jímky pro čerpání vody" 2*1,5*1,5*1,5 |  | 6.75 | [12 empty] | VV | 2 | 2 | True | 0 | ROZPOCET
| VV |  | "odečet základů" | [14 empty] | VV | 2 | 1 | True | 0 | ROZPOCET
| VV |  | "kotevní bloky - podkladní beton (2ks)" -2,4*2 |  | -4.8 | [12 empty] | VV | 2 | 2 | True | 0 | ROZPOCET
| VV |  | "opěry - podkladní beton (2ks)" -4,5*2 |  | -9 | [12 empty] | VV | 2 | 2 | True | 0 | ROZPOCET
| VV |  | "opěrná zeď vpravo - podkladní beton" -0,1*1,4*2,8 |  | -0.392 | [12 empty] | VV | 2 | 2 | True | 0 | ROZPOCET
| VV |  | "kotevní bloky - základ (2ks)" -10,1*2 |  | -20.2 | [12 empty] | VV | 2 | 2 | True | 0 | ROZPOCET
| VV |  | "opěry - základ (2ks)" -18,5*2 |  | -37 | [12 empty] | VV | 2 | 2 | True | 0 | ROZPOCET
| VV |  | "opěrná zeď vpravo" -0,5*1,1*2,5 |  | -1.375 | [12 empty] | VV | 2 | 2 | True | 0 | ROZPOCET
| VV |  | "odečet konstrukce propustku" | [14 empty] | VV | 2 | 1 | True | 0 | ROZPOCET
| VV |  | -(9,8+5,5)/2*2,0*1,3 |  | -19.89 | [12 empty] | VV | 2 | 2 | True | 0 | ROZPOCET
34 | K | 171101111 | Uložení sypaniny z hornin nesoudržných sypkých s vlhkostí l(d) 0,9 v aktivní zóně | m3 | 55.6 |  | 0 | CS ÚRS 2019 02 |  | základní |  | 0 | 0 | 0 | 0 | 0 | 4 | K | 2 |  |  |  | ROZPOCET | 0 | 0 | 0 | 0 | 0 | 1 | 0 | 4 | -1311610345
| PP |  | Uložení sypaniny do násypů s rozprostřením sypaniny ve vrstvách a s hrubým urovnáním zhutněných s uzavřením povrchu násypu z hornin nesoudržných sypkých s relativní ulehlostí I(d) 0,9 nebo v aktivní zóně | [14 empty] | PP | 2
| VV |  | "dosypání do požadovaného tvaru zemního tělesa" | [14 empty] | VV | 2 | 1 | True | 0 | ROZPOCET
| VV |  | 3,5*6,7*(1,0/2) |  | 11.725 | [12 empty] | VV | 2 | 2 | True | 0 | ROZPOCET
| VV |  | 13,5*(1,5*1,0+2,5*0,7) |  | 43.875 | [12 empty] | VV | 2 | 2 | True | 0 | ROZPOCET
35 | K | 162601102 | Vodorovné přemístění do 5000 m výkopku/sypaniny z horniny tř. 1 až 4 | m3 | 990.364 |  | 0 | CS ÚRS 2019 02 |  | základní |  | 0 | 0 | 0 | 0 | 0 | 4 | K | 2 |  |  |  | ROZPOCET | 0 | 0 | 0 | 0 | 0 | 1 | 0 | 4 | -1551682900
| PP |  | Vodorovné přemístění výkopku nebo sypaniny po suchu na obvyklém dopravním prostředku, bez naložení výkopku, avšak se složením bez rozhrnutí z horniny tř. 1 až 4 na vzdálenost přes 4 000 do 5 000 m | [14 empty] | PP | 2
| VV |  | "zpětné zásypy na meziskládku a zpět" | [14 empty] | VV | 2 | 1 | True | 0 | ROZPOCET
| VV |  | (414,967+55,6)*2 |  | 941.134 | [12 empty] | VV | 2 | 2 | True | 0 | ROZPOCET
| VV |  | "sejmutá ornice na meziskládku a zpět" | [14 empty] | VV | 2 | 1 | True | 0 | ROZPOCET
| VV |  | 4,0*13,5*0,15*2 |  | 16.2 | [12 empty] | VV | 2 | 2 | True | 0 | ROZPOCET
| VV |  | "zemní krajnice" | [14 empty] | VV | 2 | 1 | True | 0 | ROZPOCET
| VV |  | 0,3*0,3*(13,0-2,5+19,0-3,5+11,0)*2 |  | 6.66 | [12 empty] | VV | 2 | 2 | True | 0 | ROZPOCET
| VV |  | 0,45*0,3*2,5*2 |  | 0.675 | [12 empty] | VV | 2 | 2 | True | 0 | ROZPOCET
| VV |  | 1,0*0,3*3,5*2 |  | 2.1 | [12 empty] | VV | 2 | 2 | True | 0 | ROZPOCET
| VV |  | 0,3*0,39*(12,5+33,0+38,0)*2 |  | 19.539 | [12 empty] | VV | 2 | 2 | True | 0 | ROZPOCET
| VV |  | 2*(0,3+1,0)/2*0,39*4,0*2 |  | 4.056 | [12 empty] | VV | 2 | 2 | True | 0 | ROZPOCET
36 | K | 167101101 | Nakládání výkopku z hornin tř. 1 až 4 do 100 m3 | m3 | 495.183 |  | 0 | CS ÚRS 2019 02 |  | základní |  | 0 | 0 | 0 | 0 | 0 | 4 | K | 2 |  |  |  | ROZPOCET | 0 | 0 | 0 | 0 | 0 | 1 | 0 | 4 | 1783250799
| PP |  | Nakládání, skládání a překládání neulehlého výkopku nebo sypaniny nakládání, množství do 100 m3, z hornin tř. 1 až 4 | [14 empty] | PP | 2
| VV |  | "zpětné zásypy" | [14 empty] | VV | 2 | 1 | True | 0 | ROZPOCET
| VV |  | 414,967+55,6 |  | 470.567 | [12 empty] | VV | 2 | 2 | True | 0 | ROZPOCET
| VV |  | "sejmutá ornice" | [14 empty] | VV | 2 | 1 | True | 0 | ROZPOCET
| VV |  | 4,0*13,5*0,15 |  | 8.1 | [12 empty] | VV | 2 | 2 | True | 0 | ROZPOCET
| VV |  | "zemní krajnice" | [14 empty] | VV | 2 | 1 | True | 0 | ROZPOCET
| VV |  | 0,3*0,3*(13,0-2,5+19,0-3,5+11,0) |  | 3.33 | [12 empty] | VV | 2 | 2 | True | 0 | ROZPOCET
| VV |  | 0,45*0,3*2,5 |  | 0.338 | [12 empty] | VV | 2 | 2 | True | 0 | ROZPOCET
| VV |  | 1,0*0,3*3,5 |  | 1.05 | [12 empty] | VV | 2 | 2 | True | 0 | ROZPOCET
| VV |  | 0,3*0,39*(12,5+33,0+38,0) |  | 9.77 | [12 empty] | VV | 2 | 2 | True | 0 | ROZPOCET
| VV |  | 2*(0,3+1,0)/2*0,39*4,0 |  | 2.028 | [12 empty] | VV | 2 | 2 | True | 0 | ROZPOCET
37 | K | 181951102 | Úprava pláně v hornině tř. 1 až 4 se zhutněním | m2 | 315 |  | 0 | CS ÚRS 2019 02 |  | základní |  | 0 | 0 | 0 | 0 | 0 | 4 | K | 2 |  |  |  | ROZPOCET | 0 | 0 | 0 | 0 | 0 | 1 | 0 | 4 | -1961762999
| PP |  | Úprava pláně vyrovnáním výškových rozdílů v hornině tř. 1 až 4 se zhutněním | [14 empty] | PP | 2
| VV |  | 76,0+6,0+3,0+140,0+45,0+45,0 |  | 315 | [12 empty] | VV | 2 | 2 | True | 0 | ROZPOCET
38 | K | 181301112 | Rozprostření ornice tl vrstvy do 150 mm pl přes 500 m2 v rovině nebo ve svahu do 1:5 | m2 | 119 |  | 0 | CS ÚRS 2019 02 |  | základní |  | 0 | 0 | 0 | 0 | 0 | 4 | K | 2 |  |  |  | ROZPOCET | 0 | 0 | 0 | 0 | 0 | 1 | 0 | 4 | -162128707
| PP |  | Rozprostření a urovnání ornice v rovině nebo ve svahu sklonu do 1:5 při souvislé ploše přes 500 m2, tl. vrstvy přes 100 do 150 mm | [14 empty] | PP | 2
| VV |  | 2*55,0+6,0+3,0 |  | 119 | [12 empty] | VV | 2 | 2 | True | 0 | ROZPOCET
39 | M | 10364101 | zemina pro terénní úpravy - ornice | t | 17.55 |  | 0 | CS ÚRS 2019 02 |  | základní |  | 0 | 1 | 17.55 | 0 | 0 | 8 | M | 2 |  |  |  | ROZPOCET | 0 | 0 | 0 | 0 | 0 | 1 | 0 | 4 | 1999863072
| PP |  | zemina pro terénní úpravy - ornice | [14 empty] | PP | 2
| VV |  | (2*55,0+6,0+3,0)*0,15*1,8 |  | 32.13 | [12 empty] | VV | 2 | 2 | True | 0 | ROZPOCET
| VV |  | "odečet sejmuté ornice" | [14 empty] | VV | 2 | 1 | True | 0 | ROZPOCET
| VV |  | -4,0*13,5*0,15*1,8 |  | -14.58 | [12 empty] | VV | 2 | 2 | True | 0 | ROZPOCET
40 | K | 181411142 | Založení parterového trávníku výsevem plochy do 1000 m2 ve svahu do 1:2 | m2 | 119 |  | 0 | CS ÚRS 2019 02 |  | základní |  | 0 | 0 | 0 | 0 | 0 | 4 | K | 2 |  |  |  | ROZPOCET | 0 | 0 | 0 | 0 | 0 | 1 | 0 | 4 | -96889142
| PP |  | Založení trávníku na půdě předem připravené plochy do 1000 m2 výsevem včetně utažení parterového na svahu přes 1:5 do 1:2 | [14 empty] | PP | 2
| VV |  | 2*55,0+6,0+3,0 |  | 119 | [12 empty] | VV | 2 | 2 | True | 0 | ROZPOCET
41 | M | 00572410 | osivo směs travní parková | kg | 1.785 |  | 0 | CS ÚRS 2019 02 |  | základní |  | 0 | 0.001 | 0.001785 | 0 | 0 | 8 | M | 2 |  |  |  | ROZPOCET | 0 | 0 | 0 | 0 | 0 | 1 | 0 | 4 | 1145049420
| PP |  | osivo směs travní parková | [14 empty] | PP | 2
| VV |  | 119*0,015 'Přepočtené koeficientem množství |  | 1.785 | [12 empty] | VV | 2 | 2 | False | 1 | ROZPOCET
42 | K | 182111111 | Zpevnění svahu jutovou, kokosovou nebo plastovou rohoží do 1:1 | m2 | 56.7 |  | 0 | CS ÚRS 2019 02 |  | základní |  | 0 | 0 | 0 | 0 | 0 | 4 | K | 2 |  |  |  | ROZPOCET | 0 | 0 | 0 | 0 | 0 | 1 | 0 | 4 | 598128750
| PP |  | Zpevnění svahu jutovou, kokosovou nebo plastovou rohoží na svahu přes 1:2 do 1:1 | [14 empty] | PP | 2
| VV |  | 4,2*13,5 |  | 56.7 | [12 empty] | VV | 2 | 2 | True | 0 | ROZPOCET
43 | M | 69311317 | textilie netkaná HPPE 300g/m2 | m2 | 62.37 |  | 0 | CS ÚRS 2019 02 |  | základní |  | 0 | 0.0003 | 0.018711 | 0 | 0 | 8 | M | 2 |  |  |  | ROZPOCET | 0 | 0 | 0 | 0 | 0 | 1 | 0 | 4 | -1877353104
| PP |  | textilie netkaná HPPE 300g/m2 | [14 empty] | PP | 2
| VV |  | 56,7*1,1 'Přepočtené koeficientem množství |  | 62.37 | [12 empty] | VV | 2 | 2 | False | 1 | ROZPOCET
44 | K | 741110501R | Chránička flexibilní D 40 mm HDPE | m | 20 |  | 0 |  |  | základní |  | 0 | 0 | 0 | 0 | 0 | 4 | K | 2 |  |  |  | ROZPOCET | 0 | 0 | 0 | 0 | 0 | 1 | 0 | 4 | 1558696864
| PP |  | Chránička flexibilní D 40 mm HDPE | [14 empty] | PP | 2
| P |  | Poznámka k položce: - vedení VO | [14 empty] | P | 2
| VV |  | 2*10,0 |  | 20 | [12 empty] | VV | 2 | 2 | True | 0 | ROZPOCET
45 | M | 34571350 | trubka elektroinstalační ohebná dvouplášťová korugovaná D 32/40 mm, HDPE+LDPE | m | 20 |  | 0 | CS ÚRS 2019 02 |  | základní |  | 0 | 0.00019 | 0.0038 | 0 | 0 | 8 | M | 2 |  |  |  | ROZPOCET | 0 | 0 | 0 | 0 | 0 | 1 | 0 | 4 | -1292769978
| PP |  | trubka elektroinstalační ohebná dvouplášťová korugovaná D 32/40 mm, HDPE+LDPE | [14 empty] | PP | 2
| D | 2 | Zakládání |  |  |  | 0 |  |  |  |  | 0 |  | 68.5755 |  | 0 | 1 | D | 1 |  |  |  | ROZPOCET | [6 empty] | 0
46 | K | 271532211 | Podsyp pod základové konstrukce se zhutněním z hrubého kameniva frakce 32 až 63 mm | m3 | 31.08 |  | 0 | CS ÚRS 2019 02 |  | základní |  | 0 | 2.16 | 67.1328 | 0 | 0 | 4 | K | 2 |  |  |  | ROZPOCET | 0 | 0 | 0 | 0 | 0 | 1 | 0 | 4 | -176744076
| PP |  | Podsyp pod základové konstrukce se zhutněním a urovnáním povrchu z kameniva hrubého, frakce 32 - 63 mm | [14 empty] | PP | 2
| VV |  | "sanace základové spáry opěry 10" | [14 empty] | VV | 2 | 1 | True | 0 | ROZPOCET
| VV |  | 2*5,5*6,2*0,3 |  | 20.46 | [12 empty] | VV | 2 | 2 | True | 0 | ROZPOCET
| VV |  | "sanace základové spáry kotevního bloku" | [14 empty] | VV | 2 | 1 | True | 0 | ROZPOCET
| VV |  | 2*3,0*5,9*0,3 |  | 10.62 | [12 empty] | VV | 2 | 2 | True | 0 | ROZPOCET
47 | K | 211531111 | Výplň odvodňovacích žeber nebo trativodů kamenivem hrubým drceným frakce 16 až 63 mm | m3 | 2.25 |  | 0 | CS ÚRS 2019 02 |  | základní |  | 0 | 0 | 0 | 0 | 0 | 4 | K | 2 |  |  |  | ROZPOCET | 0 | 0 | 0 | 0 | 0 | 1 | 0 | 4 | -725693692
| PP |  | Výplň kamenivem do rýh odvodňovacích žeber nebo trativodů bez zhutnění, s úpravou povrchu výplně kamenivem hrubým drceným frakce 16 až 63 mm | [14 empty] | PP | 2
| VV |  | 0,5*0,5*(4,0+5,0) |  | 2.25 | [12 empty] | VV | 2 | 2 | True | 0 | ROZPOCET
48 | K | 212532111 | Lože pro trativody z kameniva hrubého drceného frakce 16 až 32 mm | m3 | 0.9 |  | 0 | CS ÚRS 2019 02 |  | základní |  | 0 | 0 | 0 | 0 | 0 | 4 | K | 2 |  |  |  | ROZPOCET | 0 | 0 | 0 | 0 | 0 | 1 | 0 | 4 | -153947128
| PP |  | Lože pro trativody z kameniva hrubého drceného | [14 empty] | PP | 2
| VV |  | 0,2*0,5*(4,0+5,0) |  | 0.9 | [12 empty] | VV | 2 | 2 | True | 0 | ROZPOCET
49 | K | 212755216 | Trativody z drenážních trubek plastových flexibilních D 160 mm bez lože | m | 9 |  | 0 | CS ÚRS 2019 02 |  | základní |  | 0 | 0.00116 | 0.01044 | 0 | 0 | 4 | K | 2 |  |  |  | ROZPOCET | 0 | 0 | 0 | 0 | 0 | 1 | 0 | 4 | 1121193897
| PP |  | Trativody bez lože z drenážních trubek plastových flexibilních D 160 mm | [14 empty] | PP | 2
| VV |  | 4,0+5,0 |  | 9 | [12 empty] | VV | 2 | 2 | True | 0 | ROZPOCET
50 | K | 213141112 | Zřízení vrstvy z geotextilie v rovině nebo ve sklonu do 1:5 š do 6 m | m2 | 3.15 |  | 0 | CS ÚRS 2019 02 |  | základní |  | 0 | 0.00014 | 0.000441 | 0 | 0 | 4 | K | 2 |  |  |  | ROZPOCET | 0 | 0 | 0 | 0 | 0 | 1 | 0 | 4 | -559274140
| PP |  | Zřízení vrstvy z geotextilie filtrační, separační, odvodňovací, ochranné, výztužné nebo protierozní v rovině nebo ve sklonu do 1:5, šířky přes 3 do 6 m | [14 empty] | PP | 2
| VV |  | 0,5*0,7*(4,0+5,0) |  | 3.15 | [12 empty] | VV | 2 | 2 | True | 0 | ROZPOCET
51 | M | 69311172 | geotextilie PP s ÚV stabilizací 300g/m2 | m2 | 3.623 |  | 0 | CS ÚRS 2019 02 |  | základní |  | 0 | 0.0003 | 0.0010869 | 0 | 0 | 8 | M | 2 |  |  |  | ROZPOCET | 0 | 0 | 0 | 0 | 0 | 1 | 0 | 4 | -239844121
| PP |  | geotextilie PP s ÚV stabilizací 300g/m2 | [14 empty] | PP | 2
| VV |  | 3,15*1,15 'Přepočtené koeficientem množství |  | 3.623 | [12 empty] | VV | 2 | 2 | False | 1 | ROZPOCET
52 | K | 275313711 | Základové patky z betonu tř. C 20/25 | m3 | 0.539 |  | 0 | CS ÚRS 2019 02 |  | základní |  | 0 | 2.4533 | 1.3223 | 0 | 0 | 4 | K | 2 |  |  |  | ROZPOCET | 0 | 0 | 0 | 0 | 0 | 1 | 0 | 4 | 1219245614
| PP |  | Základy z betonu prostého patky a bloky z betonu kamenem neprokládaného tř. C 20/25 | [14 empty] | PP | 2
| VV |  | "pro patky zábradlí" | [14 empty] | VV | 2 | 1 | True | 0 | ROZPOCET
| VV |  | 2*4*0,7*3,14*0,175*0,175 |  | 0.539 | [12 empty] | VV | 2 | 2 | True | 0 | ROZPOCET
53 | K | 275352111 | Bednění základových patek ztracené (neodbedněné) | m2 | 6.154 |  | 0 | CS ÚRS 2019 02 |  | základní |  | 0 | 0.01762 | 0.10843 | 0 | 0 | 4 | K | 2 |  |  |  | ROZPOCET | 0 | 0 | 0 | 0 | 0 | 1 | 0 | 4 | -1752646909
| PP |  | Bednění základů patek ztracené (neodbedněné) | [14 empty] | PP | 2
| VV |  | "pro patky zábradlí" | [14 empty] | VV | 2 | 1 | True | 0 | ROZPOCET
| VV |  | 2*4*0,7*2*3,14*0,175 |  | 6.154 | [12 empty] | VV | 2 | 2 | True | 0 | ROZPOCET
| D | 3 | Svislé a kompletní konstrukce |  |  |  | 0 |  |  |  |  | 0 |  | 8.0622 |  | 0 | 1 | D | 1 |  |  |  | ROZPOCET | [6 empty] | 0
54 | K | 311213212 | Zdivo z pravidelných kamenů na maltu, objem jednoho kamene do 0,02m3, šířka spáry do 10 mm | m3 | 2.783 |  | 0 | CS ÚRS 2019 02 |  | základní |  | 0 | 2.8969 | 8.0622 | 0 | 0 | 4 | K | 2 |  |  |  | ROZPOCET | 0 | 0 | 0 | 0 | 0 | 1 | 0 | 4 | 1940095668
| PP |  | Zdivo nadzákladové z lomového kamene štípaného nebo ručně vybíraného na maltu z pravidelných kamenů (na vazbu) objemu 1 kusu kamene do 0,02 m3, šířka spáry přes 4 do 10 mm | [14 empty] | PP | 2
| VV |  | "dozdívka kamenné zídky" | [14 empty] | VV | 2 | 1 | True | 0 | ROZPOCET
| VV |  | 2,1*0,5*2,65 |  | 2.783 | [12 empty] | VV | 2 | 2 | True | 0 | ROZPOCET
| D | 4 | Vodorovné konstrukce |  |  |  | 0 |  |  |  |  | 0 |  | 42.378 |  | 0 | 1 | D | 1 |  |  |  | ROZPOCET | [6 empty] | 0
55 | K | 462512470 | Zához z lomového kamene s proštěrkováním z plavidla hmotnost do 200 kg | m3 | 17.5 |  | 0 | CS ÚRS 2019 02 |  | základní |  | 0 | 2.4216 | 42.378 | 0 | 0 | 4 | K | 2 |  |  |  | ROZPOCET | 0 | 0 | 0 | 0 | 0 | 1 | 0 | 4 | -156076190
| PP |  | Zához z lomového kamene neupraveného záhozového s proštěrkováním z plavidla, hmotnosti jednotlivých kamenů do 200 kg | [14 empty] | PP | 2
| VV |  | "dorovnání dna po bouraném pilíři" | [14 empty] | VV | 2 | 1 | True | 0 | ROZPOCET
| VV |  | 3,5*10,0*0,5 |  | 17.5 | [12 empty] | VV | 2 | 2 | True | 0 | ROZPOCET
| D | 5 | Komunikace pozemní |  |  |  | 0 |  |  |  |  | 0 |  | 4.9754 |  | 0 | 1 | D | 1 |  |  |  | ROZPOCET | [6 empty] | 0
56 | K | 564201111 | Podklad nebo podsyp ze štěrkopísku ŠP tl 40 mm | m2 | 140 |  | 0 | CS ÚRS 2019 02 |  | základní |  | 0 | 0 | 0 | 0 | 0 | 4 | K | 2 |  |  |  | ROZPOCET | 0 | 0 | 0 | 0 | 0 | 1 | 0 | 4 | 441890720
| PP |  | Podklad nebo podsyp ze štěrkopísku ŠP s rozprostřením, vlhčením a zhutněním, po zhutnění tl. 40 mm | [14 empty] | PP | 2
57 | K | 564752111 | Podklad z vibrovaného štěrku VŠ tl 150 mm | m2 | 140 |  | 0 | CS ÚRS 2019 02 |  | základní |  | 0 | 0 | 0 | 0 | 0 | 4 | K | 2 |  |  |  | ROZPOCET | 0 | 0 | 0 | 0 | 0 | 1 | 0 | 4 | -147599161
| PP |  | Podklad nebo kryt z vibrovaného štěrku VŠ s rozprostřením, vlhčením a zhutněním, po zhutnění tl. 150 mm | [14 empty] | PP | 2
58 | K | 564861111 | Podklad ze štěrkodrtě ŠD tl 200 mm | m2 | 140 |  | 0 | CS ÚRS 2019 02 |  | základní |  | 0 | 0 | 0 | 0 | 0 | 4 | K | 2 |  |  |  | ROZPOCET | 0 | 0 | 0 | 0 | 0 | 1 | 0 | 4 | 825859508
| PP |  | Podklad ze štěrkodrti ŠD s rozprostřením a zhutněním, po zhutnění tl. 200 mm | [14 empty] | PP | 2
59 | K | 569903311 | Zřízení zemních krajnic se zhutněním | m3 | 16.516 |  | 0 | CS ÚRS 2019 02 |  | základní |  | 0 | 0 | 0 | 0 | 0 | 4 | K | 2 |  |  |  | ROZPOCET | 0 | 0 | 0 | 0 | 0 | 1 | 0 | 4 | 1788459363
| PP |  | Zřízení zemních krajnic z hornin jakékoliv třídy se zhutněním | [14 empty] | PP | 2
| VV |  | 0,3*0,3*(13,0-2,5+19,0-3,5+11,0) |  | 3.33 | [12 empty] | VV | 2 | 2 | True | 0 | ROZPOCET
| VV |  | 0,45*0,3*2,5 |  | 0.338 | [12 empty] | VV | 2 | 2 | True | 0 | ROZPOCET
| VV |  | 1,0*0,3*3,5 |  | 1.05 | [12 empty] | VV | 2 | 2 | True | 0 | ROZPOCET
| VV |  | 0,3*0,39*(12,5+33,0+38,0) |  | 9.77 | [12 empty] | VV | 2 | 2 | True | 0 | ROZPOCET
| VV |  | 2*(0,3+1,0)/2*0,39*4,0 |  | 2.028 | [12 empty] | VV | 2 | 2 | True | 0 | ROZPOCET
60 | K | 577144221 | Asfaltový beton vrstva obrusná ACO 11 (ABS) tř. II tl 50 mm š přes 3 m z nemodifikovaného asfaltu | m2 | 76 |  | 0 | CS ÚRS 2019 02 |  | základní |  | 0 | 0 | 0 | 0 | 0 | 4 | K | 2 |  |  |  | ROZPOCET | 0 | 0 | 0 | 0 | 0 | 1 | 0 | 4 | 974223994
| PP |  | Asfaltový beton vrstva obrusná ACO 11 (ABS) s rozprostřením a se zhutněním z nemodifikovaného asfaltu v pruhu šířky přes 3 m tř. II, po zhutnění tl. 50 mm | [14 empty] | PP | 2
61 | K | 564911511 | Podklad z R-materiálu tl 50 mm | m2 | 76 |  | 0 | CS ÚRS 2019 02 |  | základní |  | 0 | 0 | 0 | 0 | 0 | 4 | K | 2 |  |  |  | ROZPOCET | 0 | 0 | 0 | 0 | 0 | 1 | 0 | 4 | -1660381847
| PP |  | Podklad nebo podsyp z R-materiálu s rozprostřením a zhutněním, po zhutnění tl. 50 mm | [14 empty] | PP | 2
62 | K | 564861111R | Podklad ze štěrkodrtě ŠDa tl 200 mm | m2 | 76 |  | 0 |  |  | základní |  | 0 | 0 | 0 | 0 | 0 | 4 | K | 2 |  |  |  | ROZPOCET | 0 | 0 | 0 | 0 | 0 | 1 | 0 | 4 | 1508607575
| PP |  | Podklad ze štěrkodrti ŠDa s rozprostřením a zhutněním, po zhutnění tl. 200 mm | [14 empty] | PP | 2
63 | K | 594511111 | Dlažba z lomového kamene s provedením lože z betonu | m2 | 6.5 |  | 0 | CS ÚRS 2019 02 |  | základní |  | 0 | 0.61404 | 3.9913 | 0 | 0 | 4 | K | 2 |  |  |  | ROZPOCET | 0 | 0 | 0 | 0 | 0 | 1 | 0 | 4 | -1145770678
| PP |  | Dlažba nebo přídlažba z lomového kamene lomařsky upraveného rigolového v ploše vodorovné nebo ve sklonu tl. do 250 mm, bez vyplnění spár, s provedením lože tl. 50 mm z betonu | [14 empty] | PP | 2
| VV |  | "propustek" | [14 empty] | VV | 2 | 1 | True | 0 | ROZPOCET
| VV |  | 1,0*2,0+2,25*2,0 |  | 6.5 | [12 empty] | VV | 2 | 2 | True | 0 | ROZPOCET
64 | K | 599632111 | Vyplnění spár dlažby z lomového kamene MC se zatřením | m2 | 6.5 |  | 0 | CS ÚRS 2019 02 |  | základní |  | 0 | 0.1514 | 0.9841 | 0 | 0 | 4 | K | 2 |  |  |  | ROZPOCET | 0 | 0 | 0 | 0 | 0 | 1 | 0 | 4 | 519445478
| PP |  | Vyplnění spár dlažby (přídlažby) z lomového kamene v jakémkoliv sklonu plochy a jakékoliv tloušťky cementovou maltou se zatřením | [14 empty] | PP | 2
| D | 9 | Ostatní konstrukce a práce, bourání |  |  |  | 0 |  |  |  |  | 0 |  | 37.5022 |  | 249.8436 | 1 | D | 1 |  |  |  | ROZPOCET | [6 empty] | 0
65 | K | 912111112 | Montáž zábrany parkovací sloupku v do 800 mm se zabetonovanou patkou | kus | 2 |  | 0 | CS ÚRS 2019 02 |  | základní |  | 0 | 0.11171 | 0.22342 | 0 | 0 | 4 | K | 2 |  |  |  | ROZPOCET | 0 | 0 | 0 | 0 | 0 | 1 | 0 | 4 | 1999185427
| PP |  | Montáž zábrany parkovací tvaru sloupku do výšky 800 mm se zabetonovanou patkou | [14 empty] | PP | 2
66 | M | 74910161 | sloupek parkovací sklopný 500x800x350mm uzamykatelný komaxit 3 nohy | kus | 2 |  | 0 | CS ÚRS 2019 02 |  | základní |  | 0 | 0.011 | 0.022 | 0 | 0 | 8 | M | 2 |  |  |  | ROZPOCET | 0 | 0 | 0 | 0 | 0 | 1 | 0 | 4 | -827504324
| PP |  | sloupek parkovací sklopný 500x800x350mm uzamykatelný komaxit 3 nohy | [14 empty] | PP | 2
67 | K | 914111111 | Montáž svislé dopravní značky do velikosti 1 m2 objímkami na sloupek nebo konzolu | kus | 4 |  | 0 | CS ÚRS 2019 02 |  | základní |  | 0 | 0.0007 | 0.0028 | 0 | 0 | 4 | K | 2 |  |  |  | ROZPOCET | 0 | 0 | 0 | 0 | 0 | 1 | 0 | 4 | 1008294569
| PP |  | Montáž svislé dopravní značky základní velikosti do 1 m2 objímkami na sloupky nebo konzoly | [14 empty] | PP | 2
68 | M | 40445517 | značka dopravní svislá retroreflexní fólie tř 1 FeZn-Al rám D 700mm | kus | 4 |  | 0 | CS ÚRS 2019 01 |  | základní |  | 0 | 0.0025 | 0.01 | 0 | 0 | 8 | M | 2 |  |  |  | ROZPOCET | 0 | 0 | 0 | 0 | 0 | 1 | 0 | 4 | 2128902400
| PP |  | značka dopravní svislá retroreflexní fólie tř 1 FeZn-Al rám D 700mm | [14 empty] | PP | 2
| P |  | Poznámka k položce: - značky C9a, C9b | [14 empty] | P | 2
69 | K | 919511112 | Čela propustků z lomového kamene | m3 | 1.5 |  | 0 | CS ÚRS 2019 02 |  | základní |  | 0 | 2.6033 | 3.905 | 0 | 0 | 4 | K | 2 |  |  |  | ROZPOCET | 0 | 0 | 0 | 0 | 0 | 1 | 0 | 4 | -2068385023
| PP |  | Čela propustků z lomového kamene upraveného, na maltu cementovou | [14 empty] | PP | 2
| VV |  | (1,5*2,0+2,25*2,0)*0,2 |  | 1.5 | [12 empty] | VV | 2 | 2 | True | 0 | ROZPOCET
70 | K | 919551013 | Zřízení propustků z trub plastových DN 500 | m | 19.6 |  | 0 | CS ÚRS 2019 02 |  | základní |  | 0 | 1.1812 | 23.1515 | 0 | 0 | 4 | K | 2 |  |  |  | ROZPOCET | 0 | 0 | 0 | 0 | 0 | 1 | 0 | 4 | 1269738172
| PP |  | Zřízení propustků a hospodářských přejezdů z trub plastových do DN 500 | [14 empty] | PP | 2
| VV |  | 2*9,8 |  | 19.6 | [12 empty] | VV | 2 | 2 | True | 0 | ROZPOCET
71 | M | 28617048 | trubka kanalizační PP korugovaná DN 500x6000 mm SN 10 | m | 19.6 |  | 0 | CS ÚRS 2019 02 |  | základní |  | 0 | 0.01318 | 0.25833 | 0 | 0 | 8 | M | 2 |  |  |  | ROZPOCET | 0 | 0 | 0 | 0 | 0 | 1 | 0 | 4 | -1955032489
| PP |  | trubka kanalizační PP korugovaná DN 500x6000 mm SN 10 | [14 empty] | PP | 2
72 | K | 936561111 | Podkladní a krycí vrstvy trubních propustků nebo překopů cest z kameniva | m3 | 1.96 |  | 0 | CS ÚRS 2019 02 |  | základní |  | 0 | 1.9695 | 3.8602 | 0 | 0 | 4 | K | 2 |  |  |  | ROZPOCET | 0 | 0 | 0 | 0 | 0 | 1 | 0 | 4 | -1285407278
| PP |  | Podkladní a krycí vrstvy trubních propustků nebo překopů cest z kameniva drceného | [14 empty] | PP | 2
| VV |  | "lože ŠP" | [14 empty] | VV | 2 | 1 | True | 0 | ROZPOCET
| VV |  | 9,8*2,0*0,1 |  | 1.96 | [12 empty] | VV | 2 | 2 | True | 0 | ROZPOCET
73 | K | 962022391 | Bourání zdiva nadzákladového kamenného na MV nebo MVC přes 1 m3 | m3 | 18.153 |  | 0 | CS ÚRS 2019 02 |  | základní |  | 0 | 0 | 0 | 2.5 | 45.3825 | 4 | K | 2 |  |  |  | ROZPOCET | 0 | 0 | 0 | 0 | 0 | 1 | 0 | 4 | -318350188
| PP |  | Bourání zdiva nadzákladového kamenného nebo smíšeného kamenného na maltu vápennou nebo vápenocementovou, objemu přes 1 m3 | [14 empty] | PP | 2
| VV |  | "ubourání kamenné zídky na výšku 378,023 - půdorysná plocha odečtena z AutoCadu" | [14 empty] | VV | 2 | 1 | True | 0 | ROZPOCET
| VV |  | 6,85*2,65 |  | 18.153 | [12 empty] | VV | 2 | 2 | True | 0 | ROZPOCET
| D | 96 | Bourání konstrukcí |  |  |  | 0 |  |  |  |  | 0 |  | 6.0689 |  | 204.4611 | 1 | D | 2 |  |  |  | ROZPOCET | [6 empty] | 0
74 | K | 960321271 | Bourání vodních staveb ze železobetonu, z vodní hladiny | m3 | 29.75 |  | 0 | CS ÚRS 2019 02 |  | základní |  | 0 | 0 | 0 | 2.85 | 84.7875 | 4 | K | 3 |  |  |  | ROZPOCET | 0 | 0 | 0 | 0 | 0 | 1 | 0 | 4 | -1785606672
| PP |  | Bourání konstrukcí vodních staveb z hladiny, s naložením vybouraných hmot a suti na dopravní prostředek nebo s odklizením na hromady do vzdálenosti 20 m ze železobetonu | [14 empty] | PP | 3
| VV |  | "původní mostní pilíř - plocha odečtena z AutoCadu" | [14 empty] | VV | 3 | 1 | True | 0 | ROZPOCET
| VV |  | 17,5*1,7 |  | 29.75 | [12 empty] | VV | 3 | 2 | True | 0 | ROZPOCET
75 | K | 962051111 | Bourání mostních zdí a pilířů z ŽB | m3 | 49.864 |  | 0 | CS ÚRS 2019 02 |  | základní |  | 0 | 0.12171 | 6.0689 | 2.4 | 119.6736 | 4 | K | 3 |  |  |  | ROZPOCET | 0 | 0 | 0 | 0 | 0 | 1 | 0 | 4 | 740008919
| PP |  | Bourání mostních konstrukcí zdiva a pilířů ze železového betonu | [14 empty] | PP | 3
| VV |  | "původní mostní pilíř - plocha odečtena z AutoCadu" | [14 empty] | VV | 3 | 1 | True | 0 | ROZPOCET
| VV |  | 17,5*2,35 |  | 41.125 | [12 empty] | VV | 3 | 2 | True | 0 | ROZPOCET
| VV |  | 1,465*5,965*1,0 |  | 8.739 | [12 empty] | VV | 3 | 2 | True | 0 | ROZPOCET
| D | 997 | Přesun sutě |  |  |  | 0 |  |  |  |  | 0 |  | 0 |  | 0 | 1 | D | 1 |  |  |  | ROZPOCET | [6 empty] | 0
76 | K | 997013501 | Odvoz suti a vybouraných hmot na skládku nebo meziskládku do 1 km se složením | t | 249.844 |  | 0 | CS ÚRS 2019 02 |  | základní |  | 0 | 0 | 0 | 0 | 0 | 4 | K | 2 |  |  |  | ROZPOCET | 0 | 0 | 0 | 0 | 0 | 1 | 0 | 4 | -1456293954
| PP |  | Odvoz suti a vybouraných hmot na skládku nebo meziskládku se složením, na vzdálenost do 1 km | [14 empty] | PP | 2
77 | K | 997013509 | Příplatek k odvozu suti a vybouraných hmot na skládku ZKD 1 km přes 1 km | t | 249.844 |  | 0 | CS ÚRS 2019 02 |  | základní |  | 0 | 0 | 0 | 0 | 0 | 4 | K | 2 |  |  |  | ROZPOCET | 0 | 0 | 0 | 0 | 0 | 1 | 0 | 4 | 1466394028
| PP |  | Odvoz suti a vybouraných hmot na skládku nebo meziskládku se složením, na vzdálenost Příplatek k ceně za každý další i započatý 1 km přes 1 km | [14 empty] | PP | 2
78 | K | 997013802 | Poplatek za uložení na skládce (skládkovné) stavebního odpadu železobetonového kód odpadu 170 101 | t | 6.069 |  | 0 | CS ÚRS 2019 02 |  | základní |  | 0 | 0 | 0 | 0 | 0 | 4 | K | 2 |  |  |  | ROZPOCET | 0 | 0 | 0 | 0 | 0 | 1 | 0 | 4 | 1689016873
| PP |  | Poplatek za uložení stavebního odpadu na skládce (skládkovné) z armovaného betonu zatříděného do Katalogu odpadů pod kódem 170 101 | [14 empty] | PP | 2
| VV |  | "bouraný pilíř" 6,069 |  | 6.069 | [12 empty] | VV | 2 | 2 | True | 0 | ROZPOCET
79 | K | 997223855 | Poplatek za uložení na skládce (skládkovné) zeminy a kameniva kód odpadu 170 504 | t | 39.314 |  | 0 | CS ÚRS 2019 02 |  | základní |  | 0 | 0 | 0 | 0 | 0 | 4 | K | 2 |  |  |  | ROZPOCET | 0 | 0 | 0 | 0 | 0 | 1 | 0 | 4 | -67922616
| PP |  | Poplatek za uložení stavebního odpadu na skládce (skládkovné) zeminy a kameniva zatříděného do Katalogu odpadů pod kódem 170 504 | [14 empty] | PP | 2
| VV |  | 45,383-6,069 |  | 39.314 | [12 empty] | VV | 2 | 2 | True | 0 | ROZPOCET
| D | 998 | Přesun hmot |  |  |  | 0 |  |  |  |  | 0 |  | 0 |  | 0 | 1 | D | 1 |  |  |  | ROZPOCET | [6 empty] | 0
80 | K | 998225111 | Přesun hmot pro pozemní komunikace s krytem z kamene, monolitickým betonovým nebo živičným | t | 181.298 |  | 0 | CS ÚRS 2019 02 |  | základní |  | 0 | 0 | 0 | 0 | 0 | 4 | K | 2 |  |  |  | ROZPOCET | 0 | 0 | 0 | 0 | 0 | 1 | 0 | 4 | 2117713988
| PP |  | Přesun hmot pro komunikace s krytem z kameniva, monolitickým betonovým nebo živičným dopravní vzdálenost do 200 m jakékoliv délky objektu | [14 empty] | PP | 2

## VON - Vedlejší a ostatní ...
{d0a29950-c3dc-4686-bd76-7c156425be3d}
2
| KRYCÍ LIST SOUPISU PRACÍ | [7 empty] | v --- níže se nacházejí doplnkové a pomocné údaje k sestavám --- v | [8 empty] | False
Stavba:
Lávka přes řeku Ohři ve Svatošských skalách
Objekt:
VON - Vedlejší a ostatní náklady
| KSO: |  |  |  |  | CC-CZ:
| Místo: |  | Loket - Svatošské skály |  |  | Datum: | 11. 7. 2019
| Zadavatel: |  |  |  |  | IČ:
|  | Karlovarský kraj, Závodní 353/88, K.Vary |  |  |  | DIČ:
| Uchazeč: |  |  |  |  | IČ: | Vyplň údaj
|  | Vyplň údaj |  |  |  | DIČ: | Vyplň údaj
| Projektant: |  |  |  |  | IČ:
|  | PONTIKA s.r.o., Sportovní 4, K.Vary |  |  |  | DIČ:
| Zpracovatel: |  |  |  |  | IČ:
|  | Ing. C. Janoušová |  |  |  | DIČ:
Poznámka:
| Cena bez DPH | [5 empty] | 0
|  |  | Základ daně |  |  | Sazba daně | Výše daně
| DPH | základní | 0 |  |  | 21% | 0
|  | snížená | 0 |  |  | 15% | 0
|  | zákl. přenesená | 0 |  |  | 21% | 0
|  | sníž. přenesená | 0 |  |  | 15% | 0
|  | nulová | 0 |  |  | 0% | 0
| Cena s DPH |  |  | v | CZK |  | 0
REKAPITULACE ČLENĚNÍ SOUPISU PRACÍ
Stavba:
Lávka přes řeku Ohři ve Svatošských skalách
Objekt:
VON - Vedlejší a ostatní náklady
Místo: |  |  | Loket - Svatošské skály |  |  | Datum: | 11. 7. 2019
Zadavatel: |  |  | Karlovarský kraj, Závodní 353/88, K.Vary |  |  | Projektant: | PONTIKA s.r.o., Sportovní 4, K.Vary
Uchazeč: |  |  | Vyplň údaj |  |  | Zpracovatel: | Ing. C. Janoušová
Kód dílu - Popis | [6 empty] | Cena celkem [CZK]
Náklady stavby celkem | [6 empty] | 0 | [11 empty] | -1
| VRN - Vedlejší rozpočtové náklady | [5 empty] | 0
| VRN1 - Průzkumné, geodetické a projektové práce | [5 empty] | 0
| VRN3 - Zařízení staveniště | [5 empty] | 0
| VRN4 - Inženýrská činnost | [5 empty] | 0
| VRN9 - Ostatní náklady | [5 empty] | 0
SOUPIS PRACÍ
Stavba:
Lávka přes řeku Ohři ve Svatošských skalách
Objekt:
VON - Vedlejší a ostatní náklady
Místo: |  |  | Loket - Svatošské skály |  |  | Datum: | 11. 7. 2019
Zadavatel: |  |  | Karlovarský kraj, Závodní 353/88, K.Vary |  |  | Projektant: | PONTIKA s.r.o., Sportovní 4, K.Vary
Uchazeč: |  |  | Vyplň údaj |  |  | Zpracovatel: | Ing. C. Janoušová
PČ | Typ | Kód | Popis | MJ | Množství | J.cena [CZK] | Cena celkem [CZK] | Cenová soustava |  | DPH | J. Nh [h] | Nh celkem [h] | J. hmotnost [t] | Hmotnost celkem [t] | J. suť [t] | Suť Celkem [t]
Náklady soupisu celkem | [6 empty] | 0 |  |  |  |  | 0 |  | 0 |  | 0 |  | D | -1 | [7 empty] | 0
| D | VRN | Vedlejší rozpočtové náklady |  |  |  | 0 |  |  |  |  | 0 |  | 0 |  | 0 | 5 | D | 0 | ROZPOCET | [6 empty] | 0
| D | VRN1 | Průzkumné, geodetické a projektové práce |  |  |  | 0 |  |  |  |  | 0 |  | 0 |  | 0 | 5 | D | 1 | ROZPOCET | [6 empty] | 0
1 | K | 012103000 | Geodetické práce před výstavbou | soubor | 1 |  | 0 | CS ÚRS 2019 02 |  | základní |  | 0 | 0 | 0 | 0 | 0 | 1024 | K | 2 | ROZPOCET | 0 | 0 | 0 | 0 | 0 | 1 | 0 | 1024 | 1741058927
| PP |  | Geodetické práce před výstavbou | [14 empty] | PP | 2
| P |  | Poznámka k položce: Vytyčení stavby dle projektu v souřadnicích S-JTKS, včetně vytyčovacího náčrtu a zápisu o předání vytyčených bodů | [14 empty] | P | 2
2 | K | 012103001 | Vytyčení stávajících inženýrských sítí | soubor | 1 |  | 0 |  |  | základní |  | 0 | 0 | 0 | 0 | 0 | 1024 | K | 2 | ROZPOCET | 0 | 0 | 0 | 0 | 0 | 1 | 0 | 1024 | 1087429132
| PP |  | Geodetické práce před výstavbou-vytyčení stávajících inženýrských sítí | [14 empty] | PP | 2
3 | K | 012203000 | Geodetické práce při provádění stavby | soubor | 1 |  | 0 | CS ÚRS 2019 02 |  | základní |  | 0 | 0 | 0 | 0 | 0 | 1024 | K | 2 | ROZPOCET | 0 | 0 | 0 | 0 | 0 | 1 | 0 | 1024 | 1744798104
| PP |  | Geodetické práce při provádění stavby | [14 empty] | PP | 2
4 | K | 012303000 | Geodetické práce po výstavbě | soubor | 1 |  | 0 | CS ÚRS 2019 02 |  | základní |  | 0 | 0 | 0 | 0 | 0 | 1024 | K | 2 | ROZPOCET | 0 | 0 | 0 | 0 | 0 | 1 | 0 | 1024 | -724626107
| PP |  | Geodetické práce po výstavbě | [14 empty] | PP | 2
5 | K | 013254000 | Dokumentace skutečného provedení stavby | soubor | 1 |  | 0 | CS ÚRS 2019 02 |  | základní |  | 0 | 0 | 0 | 0 | 0 | 1024 | K | 2 | ROZPOCET | 0 | 0 | 0 | 0 | 0 | 1 | 0 | 1024 | -1934034474
| PP |  | Dokumentace skutečného provedení stavby | [14 empty] | PP | 2
| D | VRN3 | Zařízení staveniště |  |  |  | 0 |  |  |  |  | 0 |  | 0 |  | 0 | 5 | D | 1 | ROZPOCET | [6 empty] | 0
6 | K | 030001000 | Zařízení staveniště | soubor | 1 |  | 0 | CS ÚRS 2019 02 |  | základní |  | 0 | 0 | 0 | 0 | 0 | 1024 | K | 2 | ROZPOCET | 0 | 0 | 0 | 0 | 0 | 1 | 0 | 1024 | -1564301596
| PP |  | Zařízení staveniště | [14 empty] | PP | 2
| P |  | Poznámka k položce: V rámci nákladů na zařízení staveniště stanoví zhotovitel veškeré náklady spojené s vybudováním, provozem a odstraněním zařízení staveniště. Náklady s případným vypracováním projektové dokumentace zařízení staveniště, zřízením přípojek energií k objektům zařízení staveniště, případné zajištění elektrocentrály, vybudování případných měřících odběrných míst a zařízení, případná příprava území pro objekty zařízení staveniště a vlastní vybudování objektů zařízení staveniště. Náklady na vybavení objektů zařízení staveniště, náklady na energie spotřebované dodavatelem v rámci provozu zařízení staveniště, přeúčtování spotřeby el. energie dodavateli, náklady na potřebný úklid v prostorách zařízení staveniště, náklady na nutnou údržbu a opravy na objektech zařízení staveniště a na přípojkách energií. Náklady na odstranění objektů zařízení staveniště včetně přípojek energií a jejich odvoz. Položka zahrnuje i náklady na úpravu povrchů po odstranění zařízení staveniště a úklid ploch, na kterých bylo zařízení staveniště provozováno. | [14 empty] | P | 2
| D | VRN4 | Inženýrská činnost |  |  |  | 0 |  |  |  |  | 0 |  | 0 |  | 0 | 5 | D | 1 | ROZPOCET | [6 empty] | 0
7 | K | 041002000R1 | Dozory - geotechnický dozor při provádění mikropilot | soubor | 1 |  | 0 |  |  | základní |  | 0 | 0 | 0 | 0 | 0 | 1024 | K | 2 | ROZPOCET | 0 | 0 | 0 | 0 | 0 | 1 | 0 | 1024 | 572046379
| PP |  | Dozory - geotechnický dozor při provádění mikropilot | [14 empty] | PP | 2
8 | K | 043203000R | Tenzometrické měření | soubor | 1 |  | 0 |  |  | základní |  | 0 | 0 | 0 | 0 | 0 | 1024 | K | 2 | ROZPOCET | 0 | 0 | 0 | 0 | 0 | 1 | 0 | 1024 | -589502944
| PP |  | Tenzometrické měření | [14 empty] | PP | 2
| D | VRN9 | Ostatní náklady |  |  |  | 0 |  |  |  |  | 0 |  | 0 |  | 0 | 5 | D | 1 | ROZPOCET | [6 empty] | 0
9 | K | 090001000 | Ostatní náklady | soubor | 1 |  | 0 | CS ÚRS 2019 02 |  | základní |  | 0 | 0 | 0 | 0 | 0 | 1024 | K | 2 | ROZPOCET | 0 | 0 | 0 | 0 | 0 | 1 | 0 | 1024 | -944536808
| PP |  | Ostatní náklady | [14 empty] | PP | 2
| P |  | Poznámka k položce: Náklady na předání stavby, kolaudaci, pořízení fotodokumentace a ostatní náklady vyplývající z obchodních podmínek jinde neuvedené | [14 empty] | P | 2
10 | K | 091002000 | Ostatní náklady související s objektem | soubor | 1 |  | 0 | CS ÚRS 2019 02 |  | základní |  | 0 | 0 | 0 | 0 | 0 | 1024 | K | 2 | ROZPOCET | 0 | 0 | 0 | 0 | 0 | 1 | 0 | 1024 | 1831024204
| PP |  | Ostatní náklady související s objektem | [14 empty] | PP | 2
| P |  | Poznámka k položce: Vypracování mostního listu | [14 empty] | P | 2
11 | K | 094002000 | Ostatní náklady související s výstavbou | soubor | 1 |  | 0 | CS ÚRS 2019 02 |  | základní |  | 0 | 0 | 0 | 0 | 0 | 1024 | K | 2 | ROZPOCET | 0 | 0 | 0 | 0 | 0 | 1 | 0 | 1024 | -1613557688
| PP |  | Ostatní náklady související s výstavbou | [14 empty] | PP | 2
| P |  | Poznámka k položce: Včetně povinných prvků publicity, informace o projektu a financování | [14 empty] | P | 2

## Pokyny pro vyplnění
Struktura údajů, formát souboru a metodika pro zpracování
Struktura
Soubor je složen ze záložky Rekapitulace stavby a záložek s názvem soupisu prací pro jednotlivé objekty ve formátu XLSX. Každá ze záložek přitom obsahuje
ještě samostatné sestavy vymezené orámovaním a nadpisem sestavy.
Rekapitulace stavby obsahuje sestavu Rekapitulace stavby a Rekapitulace objektů stavby a soupisů prací.
V sestavě Rekapitulace stavby jsou uvedeny informace identifikující předmět veřejné zakázky na stavební práce, KSO, CC-CZ, CZ-CPV, CZ-CPA a rekapitulaci
celkové nabídkové ceny uchazeče.
Termínem "uchazeč" (resp. zhotovitel) se myslí "účastník zadávacího řízení" ve smyslu zákona o zadávání veřejných zakázek.
V sestavě Rekapitulace objektů stavby a soupisů prací je uvedena rekapitulace stavebních objektů, inženýrských objektů, provozních souborů,
vedlejších a ostatních nákladů a ostatních nákladů s rekapitulací nabídkové ceny za jednotlivé soupisy prací. Na základě údaje Typ je možné
identifikovat, zda se jedná o objekt nebo soupis prací pro daný objekt:
|  | STA | Stavební objekt pozemní
|  | ING | Stavební objekt inženýrský
|  | PRO | Provozní soubor
|  | VON | Vedlejší a ostatní náklady
|  | OST | Ostatní
|  | Soupis | Soupis prací pro daný typ objektu
Soupis prací pro jednotlivé objekty obsahuje sestavy Krycí list soupisu prací, Rekapitulace členění soupisu prací, Soupis prací. Za soupis prací může být považován
i objekt stavby v případě, že neobsahuje podřízenou zakázku.
Krycí list soupisu obsahuje rekapitulaci informací o předmětu veřejné zakázky ze sestavy Rekapitulace stavby, informaci o zařazení objektu do KSO,
CC-CZ, CZ-CPV, CZ-CPA a rekapitulaci celkové nabídkové ceny uchazeče za aktuální soupis prací.
Rekapitulace členění soupisu prací obsahuje rekapitulaci soupisu prací ve všech úrovních členění soupisu tak, jak byla tato členění použita (např.
stavební díly, funkční díly, případně jiné členění) s rekapitulací nabídkové ceny.
Soupis prací obsahuje položky veškerých stavebních nebo montážních prací, dodávek materiálů a služeb nezbytných pro zhotovení stavebního objektu,
inženýrského objektu, provozního souboru, vedlejších a ostatních nákladů.
Pro položky soupisu prací se zobrazují následující informace:
|  | PČ |  | Pořadové číslo položky v aktuálním soupisu
|  | TYP |  | Typ položky: K - konstrukce, M - materiál, PP - plný popis, PSC - poznámka k souboru cen, P - poznámka k položce, VV - výkaz výměr
|  | Kód |  | Kód položky
|  | Popis |  | Zkrácený popis položky
|  | MJ |  | Měrná jednotka položky
|  | Množství |  | Množství v měrné jednotce
|  | J.cena |  | Jednotková cena položky. Zadaní může obsahovat namísto J.ceny sloupce J.materiál a J.montáž, jejichž součet definuje
J.cenu položky.
|  | Cena celkem |  | Celková cena položky daná jako součin množství a j.ceny
|  | Cenová soustava |  | Příslušnost položky do cenové soustavy
Ke každé položce soupisu prací se na samostatných řádcích může zobrazovat:
Plný popis položky
Poznámka k souboru cen a poznámka zadavatele
Výkaz výměr
Pokud je k řádku výkazu výměr evidovaný údaj ve sloupci Kód, jedná se o definovaný odkaz, na který se může odvolávat výkaz výměr z jiné položky.
Metodika pro zpracování
Jednotlivé sestavy jsou v souboru provázány. Editovatelné pole jsou zvýrazněny žlutým podbarvením, ostatní pole neslouží k editaci a nesmí být jakkoliv
modifikovány.
Uchazeč je pro podání nabídky povinen vyplnit žlutě podbarvená pole:
Pole Uchazeč v sestavě Rekapitulace stavby - zde uchazeč vyplní svůj název (název subjektu)
Pole IČ a DIČ v sestavě Rekapitulace stavby - zde uchazeč vyplní svoje IČ a DIČ
Datum v sestavě Rekapitulace stavby - zde uchazeč vyplní datum vytvoření nabídky
J.cena = jednotková cena v sestavě Soupis prací o maximálním počtu desetinných míst uvedených v poli
- pokud sestavy soupisů prací obsahují pole J.cena, měla by být všechna tato pole vyplněna nenulovými
Poznámka - nepovinný údaj pro položku soupisu
V případě, že sestavy soupisů prací neobsahují pole J.cena, potom ve všech soupisech prací obsahují pole:
- J.materiál - jednotková cena materiálu
- J.montáž - jednotková cena montáže
Uchazeč v tomto případě by měl vyplnit všechna pole J.materiál a pole J.montáž nenulovými kladnými číslicemi. V případech, kdy položka
neobsahuje žádný materiál je přípustné, aby pole J.materiál bylo vyplněno nulou. V případech, kdy položka neobsahuje žádnou montáž je přípustné,
aby pole J.montáž bylo vyplněno nulou. Obě pole - J.materiál, J.Montáž u jedné položky by však neměly být vyplněny nulou.
Rekapitulace stavby
Název |  |  | Povinný |  | Popis | Typ | Max. počet
atributu |  |  | (A/N) |  |  |  | znaků
Kód |  |  | A |  | Kód stavby | String | 20
Stavba |  |  | A |  | Název stavby | String | 120
Místo |  |  | N |  | Místo stavby | String | 50
Datum |  |  | A |  | Datum vykonaného exportu | Date
KSO |  |  | N |  | Klasifikace stavebního objektu | String | 15
CC-CZ |  |  | N |  | Klasifikace stavbeních děl | String | 15
CZ-CPV |  |  | N |  | Společný slovník pro veřejné zakázky | String | 20
CZ-CPA |  |  | N |  | Klasifikace produkce podle činností | String | 20
Zadavatel |  |  | N |  | Zadavatel zadaní | String | 50
IČ |  |  | N |  | IČ zadavatele zadaní | String | 20
DIČ |  |  | N |  | DIČ zadavatele zadaní | String | 20
Uchazeč |  |  | N |  | Uchazeč veřejné zakázky | String | 50
Projektant |  |  | N |  | Projektant | String | 50
Poznámka |  |  | N |  | Poznámka k zadání | String | 255
Sazba DPH |  |  | A |  | Rekapitulace sazeb DPH u položek soupisů | eGSazbaDph
Základna DPH |  |  | A |  | Základna DPH určena součtem celkové ceny z položek soupisů | Double
Hodnota DPH |  |  | A |  | Hodnota DPH | Double
Cena bez DPH |  |  | A |  | Celková cena bez DPH za celou stavbu. Sčítává se ze všech listů. | Double
Cena s DPH |  |  | A |  | Celková cena s DPH za celou stavbu | Double
Rekapitulace objektů stavby a soupisů prací
Název |  |  | Povinný |  | Popis | Typ | Max. počet
atributu |  |  | (A/N) |  |  |  | znaků
Kód |  |  | A |  | Přebírá se z Rekapitulace stavby | String | 20
Stavba |  |  | A |  | Přebírá se z Rekapitulace stavby | String | 120
Místo |  |  | N |  | Přebírá se z Rekapitulace stavby | String | 50
Datum |  |  | A |  | Přebírá se z Rekapitulace stavby | Date
Zadavatel |  |  | N |  | Přebírá se z Rekapitulace stavby | String | 50
Projektant |  |  | N |  | Přebírá se z Rekapitulace stavby | String | 50
Uchazeč |  |  | N |  | Přebírá se z Rekapitulace stavby | String | 50
Kód |  |  | A |  | Kód objektu | String | 20
Objektu, Soupis prací |  |  | A |  | Název objektu | String | 120
Cena bez DPH |  |  | A |  | Cena bez DPH za daný objekt | Double
Cena s DPH |  |  | A |  | Cena spolu s DPH za daný objekt | Double
Typ |  |  | A |  | Typ zakázky | eGTypZakazky
Krycí list soupisu
Název |  |  | Povinný |  | Popis | Typ | Max. počet
atributu |  |  | (A/N) |  |  |  | znaků
Stavba |  |  | A |  | Přebírá se z Rekapitulace stavby | String | 120
Objekt |  |  | A |  | Kód a název objektu | String | 20 + 120
Soupis |  |  | A |  | Kód a název soupisu | String | 20 + 120
KSO |  |  | N |  | Klasifikace stavebního objektu | String | 15
CC-CZ |  |  | N |  | Klasifikace stavbeních děl | String | 15
CZ-CPV |  |  | N |  | Společný slovník pro veřejné zakázky | String | 20
CZ-CPA |  |  | N |  | Klasifikace produkce podle činností | String | 20
Místo |  |  | N |  | Přebírá se z Rekapitulace stavby | String | 50
Zadavatel |  |  | N |  | Přebírá se z Rekapitulace stavby | String | 50
Uchazeč |  |  | N |  | Přebírá se z Rekapitulace stavby | String | 50
Projektant |  |  | N |  | Přebírá se z Rekapitulace stavby | String | 50
Poznámka |  |  | N |  | Poznámka k soupisu prací | String | 255
Sazba DPH |  |  | A |  | Rekapitulace sazeb DPH na položkách aktuálního soupisu | eGSazbaDph
Základna DPH |  |  | A |  | Základna DPH určena součtem celkové ceny z položek aktuálního soupisu | Double
Hodnota DPH |  |  | A |  | Hodnota DPH | Double
Cena bez DPH |  |  | A |  | Cena bez DPH za daný soupis | Double
Cena s DPH |  |  | A |  | Cena s DPH za daný soupis | Double
Rekapitulace členění soupisu prací
Název |  |  | Povinný |  | Popis | Typ | Max. počet
atributu |  |  | (A/N) |  |  |  | znaků
Stavba |  |  | A |  | Přebírá se z Rekapitulace stavby | String | 120
Objekt |  |  | A |  | Kód a název objektu, přebírá se z Krycího listu soupisu | String | 20 + 120
Soupis |  |  | A |  | Kód a název objektu, přebírá se z Krycího listu soupisu | String | 20 + 120
Místo |  |  | N |  | Přebírá se z Rekapitulace stavby | String | 50
Datum |  |  | A |  | Přebírá se z Rekapitulace stavby | Date
Zadavatel |  |  | N |  | Přebírá se z Rekapitulace stavby | String | 50
Projektant |  |  | N |  | Přebírá se z Rekapitulace stavby | String | 50
Uchazeč |  |  | N |  | Přebírá se z Rekapitulace stavby | String | 50
Kód dílu - Popis |  |  | A |  | Kód a název dílu ze soupisu | String | 20 + 100
Cena celkem |  |  | A |  | Cena celkem za díl ze soupisu | Double
Soupis prací
Název |  |  | Povinný |  | Popis | Typ | Max. počet
atributu |  |  | (A/N) |  |  |  | znaků
Stavba |  |  | A |  | Přebírá se z Rekapitulace stavby | String | 120
Objekt |  |  | A |  | Kód a název objektu | String | 20 + 120
Soupis |  |  | A |  | Přebírá se z Krycího listu soupisu | String | 20 + 120
Místo |  |  | N |  | Přebírá se z Krycího listu soupisu | String | 50
Datum |  |  | A |  | Přebírá se z Krycího listu soupisu | Date
Zadavatel |  |  | N |  | Přebírá se z Krycího listu soupisu | String | 50
Projektant |  |  | N |  | Přebírá se z Krycího listu soupisu | String | 50
Uchazeč |  |  | N |  | Přebírá se z Krycího listu soupisu | String | 50
PČ |  |  | A |  | Pořadové číslo položky soupisu | Long
Typ |  |  | A |  | Typ položky soupisu | eGTypPolozky | 1
Kód |  |  | A |  | Kód položky ze soupisu | String | 20
Popis |  |  | A |  | Popis položky ze soupisu | String | 255
MJ |  |  | A |  | Měrná jednotka položky | String | 10
Množství |  |  | A |  | Množství položky soupisu | Double
J.Cena |  |  | A |  | Jednotková cena položky | Double
Cena celkem |  |  | A |  | Cena celkem vyčíslena jako J.Cena * Množství | Double
Cenová soustava |  |  | N |  | Zařazení položky do cenové soustavy | String | 50
p |  |  | N |  | Poznámka položky ze soupisu | Memo
psc |  |  | N |  | Poznámka k souboru cen ze soupisu | Memo
pp |  |  | N |  | Plný popis položky ze soupisu | Memo
vv |  |  | N |  | Výkaz výměr (figura, výraz, výměra) ze soupisu | Text,Text,Double | 20, 150
DPH |  |  | A |  | Sazba DPH pro položku | eGSazbaDPH
Hmotnost |  |  | A |  | Hmotnost položky ze soupisu | Double
Suť |  |  | A |  | Suť položky ze soupisu | Double
Nh |  |  | N |  | Normohodiny položky ze soupisu | Double
Datová věta
Typ věty |  |  | Hodnota |  | Význam
eGSazbaDPH |  |  | základní |  | Základní sazba DPH
|  |  | snížená |  | Snížená sazba DPH
|  |  | nulová |  | Nulová sazba DPH
|  |  | zákl. přenesená |  | Základní sazba DPH přenesená
|  |  | sníž. přenesená |  | Snížená sazba DPH přenesená
eGTypZakazky |  |  | STA |  | Stavební objekt
|  |  | PRO |  | Provozní soubor
|  |  | ING |  | Inženýrský objekt
|  |  | VON |  | Vedlejší a ostatní náklady
|  |  | OST |  | Ostatní náklady
eGTypPolozky |  |  | 1 |  | Položka typu HSV
|  |  | 2 |  | Položka typu PSV
|  |  | 3 |  | Položka typu M
|  |  | 4 |  | Položka typu OST