## 01_SPGŠ KV
Střední pedagogická škola Karlovy Vary
# | Reference | Název | Počet | M.j. | Materiál / m.j. | Montáž / m.j. | Materiál celkem | Montáž celkem
1 |  | Ústředna ACS a PZTS
2 |  | Ústředna 512 detektorových skupin, 64 oblastí, 64 dveří, 512 uživatelů | 1 | ks
3 |  | Kryt plechový pro ústřednu nebo koncentrátor | 1 | ks
4 |  | Syst. napájecí zdroj do ústředny 12V DC/26Ah, AUX 1,5A | 1 | ks
5 |  | Licence - 512 uživatelů | 1 | ks
6 |  | Licence - 64 uživatelů | 1 | ks
7 |  | MIFARE 1KB + EM RFID MARINE čip, Sebury standard 13,56 MHz + 125 kHz, 1KB pro čtečky odolný, hybridní, černý | 600 | ks
8 |  | Spínaný zdroj v kovovém krytu 13,8 Vss / 5A s reléovými výstupy a odpojovačem | 1 | ks
9 |  | Akumulátor 12V / 18Ah | 2 | ks
10 |  | LCD/LED Klávesnice (komplet), bílá, 19 tlačítek | 3 | ks
11 |  | Krabice pro montáž klávesnice na povrch | 3 | ks
12 |  | Software pro správu kontrollerů | 1 | ks
13 |  | PC server, Core i7, 8GB RAM, 1TB HDD, Win 10 Pro | 1 | ks
14 |  | Domácí telefon pro 1 účastníka | 1 | ks
15 |  | Krabice pro 2 moduly na povrch | 1 | ks
16 |  | Koncentrátor 16in/16out, PCB bez krytu, BUS2/IB2 | 2 | ks
17 |  | Releový modul 4x230V/8A a 8x 24V/1A, PCB bez krytu | 1 | ks
18 |  | Kovový kryt pro HUB PRO / PRO-3200 / RIO MB-sec | 3 | ks
19 |  | USB načítací stanice mifare Classic a DESFire EV1 | 1 | ks
20 |  | Interní maják/siréna na BUS2 pro systém EZS | 2 | ks
21 |  | Můstek - Bakaláři | 1 | s
Dveřní moduly čtečky a detektory
22 |  | Dveřní modul, max. 2 čtečky RS-485, 1 dveře, BUS2 | 12 | ks
23 |  | Čtečka Mifare Accentic, RS485 Clk/Data, bez klávesnice | 5 | ks
24 |  | Signalizace neautorizovaného přístupu | 2 | ks
25 |  | Svorkovnice instalační do krabice KP68 | 12 | ks
26 |  | Mag.kontakt povrchový se svorkami, volitelné EOL rezistory | 19 | ks
Dveřní zámky a otvírače
27 |  | Elektrický otvírač 12V, nízkoodběrový | 3 | ks
28 |  | Zdroj pro elektrický zámek | 3 | ks
Kamerový systém
29 |  | 16 kanálový síťový digitální videorekordér s integrovaným 8 port. PoE | 1 | ks
30 |  | 2 Mpx venkovní kamera, s IR přísvitem až 30 m a WDR 120dB | 11 | ks
31 |  | 2 Mpx venkovní kamera, s IR přísvitem až 30 m a WDR 120dB | 1 | ks
32 |  | Krabice montážní pro kamery | 12 | ks
33 |  | Licence pro 1 kameru | 1 | ks
34 |  | Switch 8port, IPv6, 802.3at POE Plus | 2 | ks
35 |  | Rozavděč nástěnný výšky 15U, /600x500, nedělený | 1 | ks
36 |  | Zásuvka CZ 8x, 3x1,5mm, 2 m kabel | 1 | ks
37 |  | Patch panel osazený 24 portů UTP 1U, Cat 6 s vyvazovací lištou | 1 | ks
38 |  | Patch kabel vyvyazovací Cat6 | 12 | ks
Kabeláže
39 |  | Datový kabel 4x2x0,5 Cat. 6 | 1340 | m
40 |  | Sdělovací kabel 3x2x0,5 | 980 | m
41 |  | Kabel instalační silový 3Cx2,5 | 280 | m
42 |  | Systémový kabel pro domácí telefon | 120 | m
43 |  | Vodič 4mm - potenciálové spojení | 120 | m
44 |  | Elektroinstalační lišta 20x20, včetně kotvení | 420 | m
45 |  | Elektroinstalační lišta 40x20, včetně kotvení | 340 | m
46 |  | Elektroinstalační lišta 60x40, včetně kotvení | 120 | m
47 |  | Provedení průrazů strop/zdivo se začištěním | 30 | ks
Oživení a ostatní náklady
47 |  | Programování systému | 1 | kpl
48 |  | Propojení IT technikem se systémem Bakalář | 1 | ks
49 |  | Oživení a koinfigurace systému | 1 | ks
50 |  | Dokumentace skutečného provedení | 1 | ks
51 |  | Výchozí revize a funkční zkouška | 1 | kpl
52 |  | Vedlejší náklady - zaškolení obsluhy | 1 | kpl
53 |  | Drobný a nespecifikovaný materiál | 1 | kpl
Součet
CELKEM