## Rekapitulace stavby
Export Komplet | [27 empty] | 2.0 | ZAMOK |  |  |  |  | False | False | {0ce924c3-7618-4f59-8aa1-8f53cf4f1142}
[33 empty] | 0,01 | 21
[33 empty] | 0,01 | 15
|  | REKAPITULACE STAVBY | [17 empty] | v --- níže se nacházejí doplnkové a pomocné údaje k sestavám --- v | [11 empty] | Návod na vyplnění | 0,001
|  | Kód: |  |  |  |  | 2019J-018 | [24 empty] | Měnit lze pouze buňky se žlutým podbarvením! 1) na prvním listu Rekapitulace stavby vyplňte v sestavě a) Souhrnný list - údaje o Uchazeči (přenesou se do ostatních sestav i v jiných listech) b) Rekapitulace objektů - potřebné Ostatní náklady 2) na vybraných listech vyplňte v sestavě a) Krycí list - údaje o Uchazeči, pokud se liší od údajů o Uchazeči na Souhrnném listu (údaje se přenesou do ostatních sestav v daném listu) b) Rekapitulace rozpočtu - potřebné Ostatní náklady c) Celkové náklady za stavbu - ceny u položek - množství, pokud má žluté podbarvení - a v případě potřeby poznámku (ta je ve skrytém sloupci) | 0,01
|  | Stavba: |  |  |  |  | Rekonstrukce střechy objektu Karla Hynka Máchy 1276 v Sokolově | [25 empty] | 0,01
|  | KSO: | [13 empty] | CC-CZ: | [16 empty] | 0,01
|  | Místo: |  |  |  |  | Sokolov | [8 empty] | Datum: |  | 30. 9. 2019 | [14 empty] | 0,01
0,01
|  | Zadavatel: | [13 empty] | IČ: | [16 empty] | 0,01
|  |  | Pedagogicko-psychologická poradna K.Vary | [12 empty] | DIČ: | [16 empty] | 0,01
0,01
|  | Uchazeč: | [13 empty] | IČ: |  | Vyplň údaj | [14 empty] | 0,01
|  |  | Vyplň údaj | [12 empty] | DIČ: |  | Vyplň údaj | [14 empty] | 0,01
False
|  | Projektant: | [13 empty] | IČ: | [16 empty] | False
|  |  | BPO spol.s r.o. Ostrov | [12 empty] | DIČ: | [16 empty] | True
0,01
|  | Zpracovatel: | [13 empty] | IČ: | [16 empty] | 0,01
[16 empty] | DIČ: | [16 empty] | True
Poznámka:
Soupis prací je sestaven s využitím Cenové soustavy ÚRS. Položky, které pochází z této cenové soustavy, jsou ve sloupci 'Cenová soustava' označeny popisem 'CS ÚRS' a úrovní příslušného kalendářního pololetí. Veškeré další informace vymezující popis a podmínky použití těchto položek z Cenové soustavy, které nejsou uvedeny přímo v soupisu prací, jsou neomezeně dálkově k dispozici na www.cs-urs.cz, sekce Cenové a technické podmínky.
|  | Cena bez DPH | [13 empty] | 0
[8 empty] | Sazba daně |  |  | Základ daně |  |  |  |  | Výše daně
|  | DPH |  | základní |  |  |  | 21% |  |  | 0 |  |  |  |  | 0
|  |  |  | snížená |  |  |  | 15% |  |  | 0 |  |  |  |  | 0
|  |  |  | zákl. přenesená |  |  |  | 21% |  |  | 0 |  |  |  |  | 0
|  |  |  | sníž. přenesená |  |  |  | 15% |  |  | 0 |  |  |  |  | 0
|  |  |  | nulová |  |  |  | 0% |  |  | 0 |  |  |  |  | 0
|  | Cena s DPH | [6 empty] | v |  |  | CZK |  |  |  | 0
|  | Projektant | [11 empty] | Zpracovatel
|  | Datum a podpis: | [7 empty] | Razítko |  |  |  | Datum a podpis: |  |  | Razítko
|  | Objednavatel | [11 empty] | Uchazeč
|  | Datum a podpis: | [7 empty] | Razítko |  |  |  | Datum a podpis: |  |  | Razítko
REKAPITULACE OBJEKTŮ STAVBY A SOUPISŮ PRACÍ
| Kód: | [6 empty] | 2019J-018
| Stavba: | [6 empty] | Rekonstrukce střechy objektu Karla Hynka Máchy 1276 v Sokolově
| Místo: | [6 empty] | Sokolov | [6 empty] | Datum: |  | 30. 9. 2019
| Zadavatel: | [6 empty] | Pedagogicko-psychologická poradna K.Vary | [6 empty] | Projektant: |  | BPO spol.s r.o. Ostrov |  |  | Informatívní údaje z listů zakázek
| Uchazeč: | [13 empty] | Zpracovatel:
| Kód |  |  |  | Popis | [7 empty] | Cena bez DPH [CZK] |  |  |  |  | Cena s DPH [CZK] | Typ | z toho Ostat. náklady [CZK] | DPH [CZK] | Normohodiny [h] | DPH základní [CZK] | DPH snížená [CZK] | DPH základní přenesená [CZK] | DPH snížená přenesená [CZK] | Základna DPH základní | Základna DPH snížená | Základna DPH zákl. přenesená | Základna DPH sníž. přenesená | Základna DPH nulová
| Náklady z rozpočtů | [11 empty] | 0 |  |  |  |  | 0 |  | 0 | 0 | 0 | 0 | 0 | 0 | 0 | 0 | 0 | 0 | 0 | 0 |  | D | 0 | ###NOIMPORT### | IMPORT | {0ce924c3-7618-4f59-8aa1-8f53cf4f1142} | {00000000-0000-0000-0000-000000000000}
/ |  | SO |  |  |  | Rekonstrukce střechy | [6 empty] | 0 |  |  |  |  | 0 | STA | 0 | 0 | 0 | 0 | 0 | 0 | 0 | 0 | 0 | 0 | 0 | 0 |  |  | 1 |  | IMPORT | {d9286126-f85f-4425-af2f-323ae742cf78} | {0ce924c3-7618-4f59-8aa1-8f53cf4f1142} | 2

## SO - Rekonstrukce střechy
{d9286126-f85f-4425-af2f-323ae742cf78}
2
| KRYCÍ LIST SOUPISU PRACÍ | [7 empty] | v --- níže se nacházejí doplnkové a pomocné údaje k sestavám --- v | [8 empty] | False
Stavba:
Rekonstrukce střechy objektu Karla Hynka Máchy 1276 v Sokolově
Objekt:
SO - Rekonstrukce střechy
| KSO: |  |  |  |  | CC-CZ:
| Místo: |  | Sokolov |  |  | Datum: | 30. 9. 2019
| Zadavatel: |  |  |  |  | IČ:
|  | Pedagogicko-psychologická poradna K.Vary |  |  |  | DIČ:
| Uchazeč: |  |  |  |  | IČ: | Vyplň údaj
|  | Vyplň údaj |  |  |  | DIČ: | Vyplň údaj
| Projektant: |  |  |  |  | IČ:
|  | BPO spol.s r.o. Ostrov |  |  |  | DIČ:
| Zpracovatel: |  |  |  |  | IČ:
DIČ:
Poznámka:
| Cena bez DPH | [5 empty] | 0
|  |  | Základ daně |  |  | Sazba daně | Výše daně
| DPH | základní | 0 |  |  | 21% | 0
|  | snížená | 0 |  |  | 15% | 0
|  | zákl. přenesená | 0 |  |  | 21% | 0
|  | sníž. přenesená | 0 |  |  | 15% | 0
|  | nulová | 0 |  |  | 0% | 0
| Cena s DPH |  |  | v | CZK |  | 0
| Projektant |  |  | Zpracovatel
| Datum a podpis: |  | Razítko | Datum a podpis: |  |  | Razítko
| Objednavatel |  |  | Uchazeč
| Datum a podpis: |  | Razítko | Datum a podpis: |  |  | Razítko
REKAPITULACE ČLENĚNÍ SOUPISU PRACÍ
Stavba:
Rekonstrukce střechy objektu Karla Hynka Máchy 1276 v Sokolově
Objekt:
SO - Rekonstrukce střechy
Místo: |  |  | Sokolov |  |  | Datum: | 30. 9. 2019
Zadavatel: |  |  | Pedagogicko-psychologická poradna K.Vary |  |  | Projektant: | BPO spol.s r.o. Ostrov
Uchazeč: |  |  | Vyplň údaj |  |  | Zpracovatel:
Kód dílu - Popis | [6 empty] | Cena celkem [CZK]
Náklady ze soupisu prací | [6 empty] | 0 | [11 empty] | -1
| HSV - Práce a dodávky HSV | [5 empty] | 0
| 6 - Úpravy povrchů, podlahy a osazování výplní | [5 empty] | 0
| 9 - Ostatní konstrukce a práce, bourání | [5 empty] | 0
| 94 - Lešení a stavební výtahy | [5 empty] | 0
| 95 - Různé dokončovací konstrukce a práce pozemních staveb | [5 empty] | 0
| 96 - Bourání konstrukcí | [5 empty] | 0
| 997 - Přesun sutě | [5 empty] | 0
| 998 - Přesun hmot | [5 empty] | 0
| PSV - Práce a dodávky PSV | [5 empty] | 0
| 712 - Povlakové krytiny | [5 empty] | 0
| 713 - Izolace tepelné | [5 empty] | 0
| 721 - Zdravotechnika - vnitřní kanalizace | [5 empty] | 0
| 741 - Elektroinstalace - silnoproud | [5 empty] | 0
| 762 - Konstrukce tesařské | [5 empty] | 0
| 764 - Konstrukce klempířské | [5 empty] | 0
| 765 - Krytina skládaná | [5 empty] | 0
| 766 - Konstrukce truhlářské | [5 empty] | 0
| 767 - Konstrukce zámečnické | [5 empty] | 0
| 783 - Dokončovací práce - nátěry | [5 empty] | 0
| HZS - Hodinové zúčtovací sazby | [5 empty] | 0
| VRN - Vedlejší rozpočtové náklady | [5 empty] | 0
| VRN1 - Průzkumné, geodetické a projektové práce | [5 empty] | 0
| VRN3 - Zařízení staveniště | [5 empty] | 0
| VRN7 - Provozní vlivy | [5 empty] | 0
| VRN9 - Ostatní náklady | [5 empty] | 0
SOUPIS PRACÍ
Stavba:
Rekonstrukce střechy objektu Karla Hynka Máchy 1276 v Sokolově
Objekt:
SO - Rekonstrukce střechy
Místo: |  |  | Sokolov |  |  | Datum: | 30. 9. 2019
Zadavatel: |  |  | Pedagogicko-psychologická poradna K.Vary |  |  | Projektant: | BPO spol.s r.o. Ostrov
Uchazeč: |  |  | Vyplň údaj |  |  | Zpracovatel:
PČ | Typ | Kód | Popis | MJ | Množství | J.cena [CZK] | Cena celkem [CZK] | Cenová soustava |  | DPH | J. Nh [h] | Nh celkem [h] | J. hmotnost [t] | Hmotnost celkem [t] | J. suť [t] | Suť Celkem [t]
Náklady soupisu celkem | [6 empty] | 0 |  |  |  |  | 0 |  | 34.3615 |  | 46.3447 |  | D | -1 | [10 empty] | 0
| D | HSV | Práce a dodávky HSV |  |  |  | 0 |  |  |  |  | 0 |  | 1.2968 |  | 23.7333 | 1 | D | 0 |  |  |  | ROZPOCET | [6 empty] | 0
| D | 6 | Úpravy povrchů, podlahy a osazování výplní |  |  |  | 0 |  |  |  |  | 0 |  | 1.2644 |  | 0 | 1 | D | 1 |  |  |  | ROZPOCET | [6 empty] | 0
1 | K | 622325203 | Oprava vnější vápenocementové štukové omítky složitosti 1 stěn v rozsahu do 50% | m2 | 40.265 |  | 0 | CS ÚRS 2019 02 |  | základní |  | 0 | 0.02109 | 0.84919 | 0 | 0 | 4 | K | 2 |  |  |  | ROZPOCET | 0 | 0 | 0 | 0 | 0 | 1 | 0 | 4 | -1954847234
| VV |  | " oprava omítky u okapu zvenku " (28,645+11,62)*2*0,5 |  | 40.265 | [12 empty] | VV | 2 | 2 | True | 0 | ROZPOCET
2 | K | 631311114 | Mazanina tl do 80 mm z betonu prostého bez zvýšených nároků na prostředí tř. C 16/20 | m3 | 0.184 |  | 0 | CS ÚRS 2019 02 |  | základní |  | 0 | 2.2563 | 0.41517 | 0 | 0 | 4 | K | 2 |  |  |  | ROZPOCET | 0 | 0 | 0 | 0 | 0 | 1 | 0 | 4 | -222698299
| VV |  | "ukončení ubourání komínů pod úrovní střechy " 0,96*0,48*0,05*8 |  | 0.184 | [12 empty] | VV | 2 | 2 | True | 0 | ROZPOCET
| D | 9 | Ostatní konstrukce a práce, bourání |  |  |  | 0 |  |  |  |  | 0 |  | 0.03243 |  | 23.7333 | 1 | D | 1 |  |  |  | ROZPOCET | [6 empty] | 0
| D | 94 | Lešení a stavební výtahy |  |  |  | 0 |  |  |  |  | 0 |  | 0 |  | 0 | 1 | D | 2 |  |  |  | ROZPOCET | [6 empty] | 0
3 | K | 941111121 | Montáž lešení řadového trubkového lehkého s podlahami zatížení do 200 kg/m2 š do 1,2 m v do 10 m | m2 | 981.3 |  | 0 | CS ÚRS 2019 02 |  | základní |  | 0 | 0 | 0 | 0 | 0 | 4 | K | 3 |  |  |  | ROZPOCET | 0 | 0 | 0 | 0 | 0 | 1 | 0 | 4 | -982906366
| VV |  | (30,645+13,62+4*1,2)*2*10,0 |  | 981.3 | [12 empty] | VV | 3 | 2 | True | 0 | ROZPOCET
4 | K | 941111221 | Příplatek k lešení řadovému trubkovému lehkému s podlahami š 1,2 m v 10 m za první a ZKD den použití | m2 | 58878 |  | 0 | CS ÚRS 2019 02 |  | základní |  | 0 | 0 | 0 | 0 | 0 | 4 | K | 3 |  |  |  | ROZPOCET | 0 | 0 | 0 | 0 | 0 | 1 | 0 | 4 | 1675749260
| VV |  | 981,3*60 'Přepočtené koeficientem množství |  | 58878 | [12 empty] | VV | 3 | 2 | False | 1 | ROZPOCET
5 | K | 941111821 | Demontáž lešení řadového trubkového lehkého s podlahami zatížení do 200 kg/m2 š do 1,2 m v do 10 m | m2 | 981.3 |  | 0 | CS ÚRS 2019 02 |  | základní |  | 0 | 0 | 0 | 0 | 0 | 4 | K | 3 |  |  |  | ROZPOCET | 0 | 0 | 0 | 0 | 0 | 1 | 0 | 4 | -967755082
| D | 95 | Různé dokončovací konstrukce a práce pozemních staveb |  |  |  | 0 |  |  |  |  | 0 |  | 0.03243 |  | 0 | 1 | D | 2 |  |  |  | ROZPOCET | [6 empty] | 0
6 | K | 952901411 | Vyčištění ostatních objektů (kanálů, zásobníků, kůlen) při jakékoliv výšce podlaží | m2 | 329.169 |  | 0 | CS ÚRS 2019 02 |  | základní |  | 0 | 0 | 0 | 0 | 0 | 4 | K | 3 |  |  |  | ROZPOCET | 0 | 0 | 0 | 0 | 0 | 1 | 0 | 4 | -429080424
| VV |  | " úklid půdy pro položení izolace " | [14 empty] | VV | 3 | 1 | True | 0 | ROZPOCET
| VV |  | 28,645*11,62-0,96*0,48*8 |  | 329.169 | [12 empty] | VV | 3 | 2 | True | 0 | ROZPOCET
7 | K | 952903006 | Čištění budov odstranění ptačího nebo netopýřího trusu z trámů | m2 | 227.212 |  | 0 | CS ÚRS 2019 02 |  | základní |  | 0 | 0 | 0 | 0 | 0 | 4 | K | 3 |  |  |  | ROZPOCET | 0 | 0 | 0 | 0 | 0 | 1 | 0 | 4 | 1687680789
| VV |  | " z 50% plochy natíraných prvků " | [14 empty] | VV | 3 | 1 | True | 0 | ROZPOCET
| VV |  | " vzpěry sloupků 100/100 " 1,0*2*7*2*0,1*4 |  | 11.2 | [12 empty] | VV | 3 | 2 | True | 0 | ROZPOCET
| VV |  | " sloupky 140/140 " 2,65*7*2*0,14*4 |  | 20.776 | [12 empty] | VV | 3 | 2 | True | 0 | ROZPOCET
| VV |  | " krokve 110/160 " (8,05*2*20+(7,2+6,2+5,0+4,0+2,8+1,8+0,8)*4*2)*(0,11+0,16)*2 |  | 293.976 | [12 empty] | VV | 3 | 2 | True | 0 | ROZPOCET
| VV |  | " pozednic 160/140 " (29,5+11,9)*2*(0,16+0,14*2) |  | 36.432 | [12 empty] | VV | 3 | 2 | True | 0 | ROZPOCET
| VV |  | " kleštin 2x 80/180 " 2*6,1*5*(0,08+0,18)*2 |  | 31.72 | [12 empty] | VV | 3 | 2 | True | 0 | ROZPOCET
| VV |  | " vaznice 160/200 " (4,5+21,5)*2*(0,16+0,2)*2 |  | 37.44 | [12 empty] | VV | 3 | 2 | True | 0 | ROZPOCET
| VV |  | " bačkory 160/140 " (4,5+21,5)*2*(0,16+2*0,14) |  | 22.88 | [12 empty] | VV | 3 | 2 | True | 0 | ROZPOCET
| VV |  | 454,424*0,5 'Přepočtené koeficientem množství |  | 227.212 | [12 empty] | VV | 3 | 2 | False | 1 | ROZPOCET
8 | K | 953943114 | Osazování výrobků do 30 kg/kus do vysekaných kapes zdiva bez jejich dodání | kus | 1 |  | 0 | CS ÚRS 2019 02 |  | základní |  | 0 | 0.02808 | 0.02808 | 0 | 0 | 4 | K | 3 |  |  |  | ROZPOCET | 0 | 0 | 0 | 0 | 0 | 1 | 0 | 4 | 718530211
| VV |  | " montáž 1 stožáru STA s úpravou nátěrem zpět " 1 |  | 1 | [12 empty] | VV | 3 | 2 | True | 0 | ROZPOCET
9 | K | 953961213 | Kotvy chemickou patronou M 12 hl 110 mm do betonu, ŽB nebo kamene s vyvrtáním otvoru | kus | 15 |  | 0 | CS ÚRS 2019 02 |  | základní |  | 0 | 4e-05 | 0.0006 | 0 | 0 | 4 | K | 3 |  |  |  | ROZPOCET | 0 | 0 | 0 | 0 | 0 | 1 | 0 | 4 | -662453844
| VV |  | " nové dokotvení pozednic " 15 |  | 15 | [12 empty] | VV | 3 | 2 | True | 0 | ROZPOCET
10 | K | 953965124 | Kotevní šroub pro chemické kotvy M 12 dl 300 mm | kus | 15 |  | 0 | CS ÚRS 2019 02 |  | základní |  | 0 | 0.00025 | 0.00375 | 0 | 0 | 4 | K | 3 |  |  |  | ROZPOCET | 0 | 0 | 0 | 0 | 0 | 1 | 0 | 4 | -1281145056
| D | 96 | Bourání konstrukcí |  |  |  | 0 |  |  |  |  | 0 |  | 0 |  | 23.7333 | 1 | D | 2 |  |  |  | ROZPOCET | [6 empty] | 0
11 | K | 962032231 | Bourání zdiva z cihel pálených nebo vápenopískových na MV nebo MVC přes 1 m3 | m3 | 4.968 |  | 0 | CS ÚRS 2019 02 |  | základní |  | 0 | 0 | 0 | 1.8 | 8.9424 | 4 | K | 3 |  |  |  | ROZPOCET | 0 | 0 | 0 | 0 | 0 | 1 | 0 | 4 | -1602525994
| VV |  | "zazděných pozednic 160/140 " (29,5+11,9)*2*0,3*0,2 |  | 4.968 | [12 empty] | VV | 3 | 2 | True | 0 | ROZPOCET
12 | K | 962032641 | Bourání zdiva komínového nad střechou z cihel na MC | m3 | 7.741 |  | 0 | CS ÚRS 2019 02 |  | základní |  | 0 | 0 | 0 | 1.671 | 12.9352 | 4 | K | 3 |  |  |  | ROZPOCET | 0 | 0 | 0 | 0 | 0 | 1 | 0 | 4 | -156859918
| VV |  | " ubourání komínů pod úroveň střechy " 0,96*0,48*2,1*8 |  | 7.741 | [12 empty] | VV | 3 | 2 | True | 0 | ROZPOCET
13 | K | 963015121 | Demontáž prefabrikovaných krycích desek kanálů, šachet nebo žump do hmotnosti 0,09 t | kus | 8 |  | 0 | CS ÚRS 2019 02 |  | základní |  | 0 | 0 | 0 | 0.086 | 0.688 | 4 | K | 3 |  |  |  | ROZPOCET | 0 | 0 | 0 | 0 | 0 | 1 | 0 | 4 | -2098571512
14 | K | 978015361 | Otlučení (osekání) vnější vápenné nebo vápenocementové omítky stupně členitosti 1 a 2 rozsahu do 50% | m2 | 40.265 |  | 0 | CS ÚRS 2019 02 |  | základní |  | 0 | 0 | 0 | 0.029 | 1.1677 | 4 | K | 3 |  |  |  | ROZPOCET | 0 | 0 | 0 | 0 | 0 | 1 | 0 | 4 | -1383197991
| VV |  | " oprava omítky u okapu zvenku " (28,645+11,62)*2*0,5 |  | 40.265 | [12 empty] | VV | 3 | 2 | True | 0 | ROZPOCET
| D | 997 | Přesun sutě |  |  |  | 0 |  |  |  |  | 0 |  | 0 |  | 0 | 1 | D | 1 |  |  |  | ROZPOCET | [6 empty] | 0
15 | K | 997013114 | Vnitrostaveništní doprava suti a vybouraných hmot pro budovy v do 15 m s použitím mechanizace | t | 46.345 |  | 0 | CS ÚRS 2019 02 |  | základní |  | 0 | 0 | 0 | 0 | 0 | 4 | K | 2 |  |  |  | ROZPOCET | 0 | 0 | 0 | 0 | 0 | 1 | 0 | 4 | -477492793
16 | K | 997013501 | Odvoz suti a vybouraných hmot na skládku nebo meziskládku do 1 km se složením | t | 46.345 |  | 0 | CS ÚRS 2019 02 |  | základní |  | 0 | 0 | 0 | 0 | 0 | 4 | K | 2 |  |  |  | ROZPOCET | 0 | 0 | 0 | 0 | 0 | 1 | 0 | 4 | -243226951
17 | K | 997013509 | Příplatek k odvozu suti a vybouraných hmot na skládku ZKD 1 km přes 1 km | t | 741.52 |  | 0 | CS ÚRS 2019 02 |  | základní |  | 0 | 0 | 0 | 0 | 0 | 4 | K | 2 |  |  |  | ROZPOCET | 0 | 0 | 0 | 0 | 0 | 1 | 0 | 4 | 1533392007
| VV |  | 46,345*16 'Přepočtené koeficientem množství |  | 741.52 | [12 empty] | VV | 2 | 2 | False | 1 | ROZPOCET
18 | K | 997013831 | Poplatek za uložení na skládce (skládkovné) stavebního odpadu směsného kód odpadu 170 904 | t | 46.345 |  | 0 | CS ÚRS 2019 02 |  | základní |  | 0 | 0 | 0 | 0 | 0 | 4 | K | 2 |  |  |  | ROZPOCET | 0 | 0 | 0 | 0 | 0 | 1 | 0 | 4 | 1474033335
| D | 998 | Přesun hmot |  |  |  | 0 |  |  |  |  | 0 |  | 0 |  | 0 | 1 | D | 1 |  |  |  | ROZPOCET | [6 empty] | 0
19 | K | 998011003 | Přesun hmot pro budovy zděné v do 24 m | t | 1.297 |  | 0 | CS ÚRS 2019 02 |  | základní |  | 0 | 0 | 0 | 0 | 0 | 4 | K | 2 |  |  |  | ROZPOCET | 0 | 0 | 0 | 0 | 0 | 1 | 0 | 4 | -429511951
| D | PSV | Práce a dodávky PSV |  |  |  | 0 |  |  |  |  | 0 |  | 33.0647 |  | 22.6114 | 2 | D | 0 |  |  |  | ROZPOCET | [6 empty] | 0
| D | 712 | Povlakové krytiny |  |  |  | 0 |  |  |  |  | 0 |  | 0 |  | 3.0656 | 2 | D | 1 |  |  |  | ROZPOCET | [6 empty] | 0
20 | K | 712600831 | Odstranění povlakové krytiny střech přes 30° jednovrstvé | m2 | 510.94 |  | 0 | CS ÚRS 2019 02 |  | základní |  | 0 | 0 | 0 | 0.006 | 3.0656 | 16 | K | 2 |  |  |  | ROZPOCET | 0 | 0 | 0 | 0 | 0 | 1 | 0 | 16 | -1194771606
| VV |  | " celá střecha " (30,645+17,0)/2*8,4*2+13,62*8,4/2*2-0,96*0,48*8 |  | 510.94 | [12 empty] | VV | 2 | 2 | True | 0 | ROZPOCET
| D | 713 | Izolace tepelné |  |  |  | 0 |  |  |  |  | 0 |  | 15.2196 |  | 0 | 2 | D | 1 |  |  |  | ROZPOCET | [6 empty] | 0
21 | K | 713121121 | Montáž izolace tepelné podlah volně kladenými rohožemi, pásy, dílci, deskami 2 vrstvy | m2 | 329.169 |  | 0 | CS ÚRS 2019 02 |  | základní |  | 0 | 0 | 0 | 0 | 0 | 16 | K | 2 |  |  |  | ROZPOCET | 0 | 0 | 0 | 0 | 0 | 1 | 0 | 16 | -1049010902
| VV |  | 28,645*11,62-0,96*0,48*8 |  | 329.169 | [12 empty] | VV | 2 | 2 | True | 0 | ROZPOCET
22 | M | 63151473 | deska tepelně izolační minerální plochých střech nepochozích spodní vrstva λ=0,038-0,039 tl 140mm | m2 | 671.505 |  | 0 | CS ÚRS 2019 02 |  | základní |  | 0 | 0.021 | 14.1016 | 0 | 0 | 32 | M | 2 |  |  |  | ROZPOCET | 0 | 0 | 0 | 0 | 0 | 1 | 0 | 16 | -590561636
| VV |  | 329,169*2,04 'Přepočtené koeficientem množství |  | 671.505 | [12 empty] | VV | 2 | 2 | False | 1 | ROZPOCET
23 | K | 713121131 | Montáž izolace tepelné podlah parotěsné reflexní tl do 5 mm | m2 | 329.169 |  | 0 | CS ÚRS 2019 02 |  | základní |  | 0 | 3e-05 | 0.0098751 | 0 | 0 | 16 | K | 2 |  |  |  | ROZPOCET | 0 | 0 | 0 | 0 | 0 | 1 | 0 | 16 | 2074234442
| VV |  | 28,645*11,62-0,96*0,48*8 |  | 329.169 | [12 empty] | VV | 2 | 2 | True | 0 | ROZPOCET
24 | M | 28329233 | fólie univerzální pro parotěsnou vrstvu s proměnlivou difúzní tloušťkou a UV stabilizací | m2 | 345.627 |  | 0 | CS ÚRS 2019 02 |  | základní |  | 0 | 8e-05 | 0.02765 | 0 | 0 | 32 | M | 2 |  |  |  | ROZPOCET | 0 | 0 | 0 | 0 | 0 | 1 | 0 | 16 | -156706657
| VV |  | 329,169*1,05 'Přepočtené koeficientem množství |  | 345.627 | [12 empty] | VV | 2 | 2 | False | 1 | ROZPOCET
25 | K | 713131121 | Montáž izolace tepelné stěn přichycením dráty rohoží, pásů, dílců, desek | m2 | 74.52 |  | 0 | CS ÚRS 2019 02 |  | základní |  | 0 | 0.0003 | 0.022356 | 0 | 0 | 16 | K | 2 |  |  |  | ROZPOCET | 0 | 0 | 0 | 0 | 0 | 1 | 0 | 16 | -37164645
| VV |  | "kolem pozednic 160/140 z venkovní strany " (29,5+11,9)*2*(0,5+0,4) |  | 74.52 | [12 empty] | VV | 2 | 2 | True | 0 | ROZPOCET
26 | M | 63140403 | deska tepelně izolační minerální plochých střech pochozích dvouvrstvá λ=0,038-0,039 tl 100mm | m2 | 78.246 |  | 0 | CS ÚRS 2019 02 |  | základní |  | 0 | 0.01337 | 1.0461 | 0 | 0 | 32 | M | 2 |  |  |  | ROZPOCET | 0 | 0 | 0 | 0 | 0 | 1 | 0 | 16 | -2016067234
| VV |  | 74,52*1,05 'Přepočtené koeficientem množství |  | 78.246 | [12 empty] | VV | 2 | 2 | False | 1 | ROZPOCET
27 | M | 59051345 | hmoždinka talířová s ocelovým předmontovaným trnem pro tepelnou izolaci 8x60 x 195 | kus | 298.08 |  | 0 | CS ÚRS 2019 02 |  | základní |  | 0 | 4e-05 | 0.011923 | 0 | 0 | 32 | M | 2 |  |  |  | ROZPOCET | 0 | 0 | 0 | 0 | 0 | 1 | 0 | 16 | -1013902552
| VV |  | "kolem pozednic 160/140 z venkovní strany " (29,5+11,9)*2*(0,5+0,4)*4 |  | 298.08 | [12 empty] | VV | 2 | 2 | True | 0 | ROZPOCET
28 | K | 998713103 | Přesun hmot tonážní pro izolace tepelné v objektech v do 24 m | t | 15.22 |  | 0 | CS ÚRS 2019 02 |  | základní |  | 0 | 0 | 0 | 0 | 0 | 16 | K | 2 |  |  |  | ROZPOCET | 0 | 0 | 0 | 0 | 0 | 1 | 0 | 16 | -448813607
| D | 721 | Zdravotechnika - vnitřní kanalizace |  |  |  | 0 |  |  |  |  | 0 |  | 0.01635 |  | 0.0297 | 2 | D | 1 |  |  |  | ROZPOCET | [6 empty] | 0
29 | K | 721171808 | Demontáž potrubí z PVC do D 114 | m | 15 |  | 0 | CS ÚRS 2019 02 |  | základní |  | 0 | 0 | 0 | 0.00198 | 0.0297 | 16 | K | 2 |  |  |  | ROZPOCET | 0 | 0 | 0 | 0 | 0 | 1 | 0 | 16 | 1740781284
| VV |  | " odvětrání kanalizace pr.110 mm " 3*5,0 |  | 15 | [12 empty] | VV | 2 | 2 | True | 0 | ROZPOCET
30 | K | 721174063 | Potrubí kanalizační z PP větrací DN 110 | m | 15 |  | 0 | CS ÚRS 2019 02 |  | základní |  | 0 | 0.00109 | 0.01635 | 0 | 0 | 16 | K | 2 |  |  |  | ROZPOCET | 0 | 0 | 0 | 0 | 0 | 1 | 0 | 16 | -1078094471
| VV |  | " odvětrání kanalizace pr.110 mm " 3*5,0 |  | 15 | [12 empty] | VV | 2 | 2 | True | 0 | ROZPOCET
31 | K | 998721103 | Přesun hmot tonážní pro vnitřní kanalizace v objektech v do 24 m | t | 0.016 |  | 0 | CS ÚRS 2019 02 |  | základní |  | 0 | 0 | 0 | 0 | 0 | 16 | K | 2 |  |  |  | ROZPOCET | 0 | 0 | 0 | 0 | 0 | 1 | 0 | 16 | -1880176140
| D | 741 | Elektroinstalace - silnoproud |  |  |  | 0 |  |  |  |  | 0 |  | 0.06734 |  | 0.04462 | 2 | D | 1 |  |  |  | ROZPOCET | [6 empty] | 0
32 | K | 741421833 | Demontáž drátu nebo lana svodového vedení D přes 8 mm šikmá střecha | m | 51 |  | 0 | CS ÚRS 2019 02 |  | základní |  | 0 | 0 | 0 | 0.00062 | 0.03162 | 16 | K | 2 |  |  |  | ROZPOCET | 0 | 0 | 0 | 0 | 0 | 1 | 0 | 16 | -1991118477
33 | K | 741421843 | Demontáž svorky šroubové hromosvodné se 2 šrouby | kus | 52 |  | 0 | CS ÚRS 2019 02 |  | základní |  | 0 | 0 | 0 | 0.00025 | 0.013 | 16 | K | 2 |  |  |  | ROZPOCET | 0 | 0 | 0 | 0 | 0 | 1 | 0 | 16 | 757976608
34 | K | 741420001 | Montáž drát nebo lano hromosvodné svodové D do 10 mm s podpěrou | m | 51 |  | 0 | CS ÚRS 2019 02 |  | základní |  | 0 | 0 | 0 | 0 | 0 | 16 | K | 2 |  |  |  | ROZPOCET | 0 | 0 | 0 | 0 | 0 | 1 | 0 | 16 | -2111709821
| VV |  | " nový hromosvod n a střeše " 17,0+4*8,5 |  | 51 | [12 empty] | VV | 2 | 2 | True | 0 | ROZPOCET
35 | M | 35441073 | drát D 10mm FeZn | kg | 51 |  | 0 | CS ÚRS 2019 02 |  | základní |  | 0 | 0.001 | 0.051 | 0 | 0 | 32 | M | 2 |  |  |  | ROZPOCET | 0 | 0 | 0 | 0 | 0 | 1 | 0 | 16 | -144108798
36 | K | 741420021 | Montáž svorka hromosvodná se 2 šrouby | kus | 52 |  | 0 | CS ÚRS 2019 02 |  | základní |  | 0 | 0 | 0 | 0 | 0 | 16 | K | 2 |  |  |  | ROZPOCET | 0 | 0 | 0 | 0 | 0 | 1 | 0 | 16 | 1163001181
37 | M | 35441870R | svorka hromosvodová pro vodič D 6-10 mm | kus | 52 |  | 0 |  |  | základní |  | 0 | 0.00016 | 0.00832 | 0 | 0 | 32 | M | 2 |  |  |  | ROZPOCET | 0 | 0 | 0 | 0 | 0 | 1 | 0 | 16 | 1589697122
38 | K | 741430004 | Montáž tyč jímací délky do 3 m na střešní hřeben | kus | 2 |  | 0 | CS ÚRS 2019 02 |  | základní |  | 0 | 0 | 0 | 0 | 0 | 16 | K | 2 |  |  |  | ROZPOCET | 0 | 0 | 0 | 0 | 0 | 1 | 0 | 16 | 1743906510
39 | M | 35441122 | tyč jímací s rovným koncem 1500 mm nerez | kus | 2 |  | 0 | CS ÚRS 2019 02 |  | základní |  | 0 | 0.00345 | 0.0069 | 0 | 0 | 32 | M | 2 |  |  |  | ROZPOCET | 0 | 0 | 0 | 0 | 0 | 1 | 0 | 16 | -1779380
40 | M | 35441860 | svorka FeZn k jímací tyči - 4 šrouby | kus | 2 |  | 0 | CS ÚRS 2019 02 |  | základní |  | 0 | 0.00043 | 0.00086 | 0 | 0 | 32 | M | 2 |  |  |  | ROZPOCET | 0 | 0 | 0 | 0 | 0 | 1 | 0 | 16 | 1088784754
41 | M | 35441905 | svorka připojovací k připojení okapových žlabů | kus | 2 |  | 0 | CS ÚRS 2019 02 |  | základní |  | 0 | 0.00013 | 0.00026 | 0 | 0 | 32 | M | 2 |  |  |  | ROZPOCET | 0 | 0 | 0 | 0 | 0 | 1 | 0 | 16 | -756098984
| D | 762 | Konstrukce tesařské |  |  |  | 0 |  |  |  |  | 0 |  | 12.8113 |  | 12.1629 | 2 | D | 1 |  |  |  | ROZPOCET | [6 empty] | 0
42 | K | 762341811 | Demontáž bednění střech z prken | m2 | 510.94 |  | 0 | CS ÚRS 2019 02 |  | základní |  | 0 | 0 | 0 | 0.015 | 7.6641 | 16 | K | 2 |  |  |  | ROZPOCET | 0 | 0 | 0 | 0 | 0 | 1 | 0 | 16 | 1205277554
| VV |  | " celá střecha " (30,645+17,0)/2*8,4*2+13,62*8,4/2*2-0,96*0,48*8 |  | 510.94 | [12 empty] | VV | 2 | 2 | True | 0 | ROZPOCET
43 | K | 762342812 | Demontáž laťování střech z latí osové vzdálenosti do 0,50 m | m2 | 510.94 |  | 0 | CS ÚRS 2019 02 |  | základní |  | 0 | 0 | 0 | 0.005 | 2.5547 | 16 | K | 2 |  |  |  | ROZPOCET | 0 | 0 | 0 | 0 | 0 | 1 | 0 | 16 | 1145830201
44 | K | 762331911 | Vyřezání části střešní vazby průřezové plochy řeziva do 120 cm2 délky do 3 m | m | 4 |  | 0 | CS ÚRS 2019 02 |  | základní |  | 0 | 0 | 0 | 0.0066 | 0.0264 | 16 | K | 2 |  |  |  | ROZPOCET | 0 | 0 | 0 | 0 | 0 | 1 | 0 | 16 | 731335317
| VV |  | " vzpěry sloupků 100/100 " 1,0*2*2 |  | 4 | [12 empty] | VV | 2 | 2 | True | 0 | ROZPOCET
45 | K | 762331921 | Vyřezání části střešní vazby průřezové plochy řeziva do 224 cm2 délky do 3 m | m | 110.68 |  | 0 | CS ÚRS 2019 02 |  | základní |  | 0 | 0 | 0 | 0.01232 | 1.3636 | 16 | K | 2 |  |  |  | ROZPOCET | 0 | 0 | 0 | 0 | 0 | 1 | 0 | 16 | -1526643138
| VV |  | " krokví 110/160 - z 20% " (8,05*2*20+(7,2+6,2+5,0+4,0+2,8+1,8+0,8)*4*2)*0,2 |  | 108.88 | [12 empty] | VV | 2 | 2 | True | 0 | ROZPOCET
| VV |  | " výměna 110/160 celá " 1,8 |  | 1.8 | [12 empty] | VV | 2 | 2 | True | 0 | ROZPOCET
46 | K | 762331922 | Vyřezání části střešní vazby průřezové plochy řeziva do 224 cm2 délky do 5 m | m | 16.56 |  | 0 | CS ÚRS 2019 02 |  | základní |  | 0 | 0 | 0 | 0.01232 | 0.20402 | 16 | K | 2 |  |  |  | ROZPOCET | 0 | 0 | 0 | 0 | 0 | 1 | 0 | 16 | 596610090
| VV |  | " pozednic 160/140 ze 20% " (29,5+11,9)*2*0,2 |  | 16.56 | [12 empty] | VV | 2 | 2 | True | 0 | ROZPOCET
47 | K | 762331923 | Vyřezání části střešní vazby průřezové plochy řeziva do 224 cm2 délky do 8 m | m | 24.4 |  | 0 | CS ÚRS 2019 02 |  | základní |  | 0 | 0 | 0 | 0.01232 | 0.30061 | 16 | K | 2 |  |  |  | ROZPOCET | 0 | 0 | 0 | 0 | 0 | 1 | 0 | 16 | -313626915
| VV |  | " kleštin 2x 80/180 " 2*6,1*2 |  | 24.4 | [12 empty] | VV | 2 | 2 | True | 0 | ROZPOCET
48 | K | 762331941 | Vyřezání části střešní vazby průřezové plochy řeziva do 450 cm2 délky do 3 m | m | 2 |  | 0 | CS ÚRS 2019 02 |  | základní |  | 0 | 0 | 0 | 0.02475 | 0.0495 | 16 | K | 2 |  |  |  | ROZPOCET | 0 | 0 | 0 | 0 | 0 | 1 | 0 | 16 | 1744365601
| VV |  | " výměny částí vaznic 160/200 " 2*1,0 |  | 2 | [12 empty] | VV | 2 | 2 | True | 0 | ROZPOCET
49 | K | 762332921 | Doplnění části střešní vazby z hranolů průřezové plochy do 120 cm2 včetně materiálu | m | 4 |  | 0 | CS ÚRS 2019 02 |  | základní |  | 0 | 0.00732 | 0.02928 | 0 | 0 | 16 | K | 2 |  |  |  | ROZPOCET | 0 | 0 | 0 | 0 | 0 | 1 | 0 | 16 | 872147603
| VV |  | " vzpěry sloupků 100/100 " 1,0*2*2 |  | 4 | [12 empty] | VV | 2 | 2 | True | 0 | ROZPOCET
50 | K | 762332922 | Doplnění části střešní vazby z hranolů průřezové plochy do 224 cm2 včetně materiálu | m | 167.64 |  | 0 | CS ÚRS 2019 02 |  | základní |  | 0 | 0.01363 | 2.2849 | 0 | 0 | 16 | K | 2 |  |  |  | ROZPOCET | 0 | 0 | 0 | 0 | 0 | 1 | 0 | 16 | -1245073579
| VV |  | " krokví 110/160 - z 20% " (8,05*2*20+(7,2+6,2+5,0+4,0+2,8+1,8+0,8)*4*2)*0,2 |  | 108.88 | [12 empty] | VV | 2 | 2 | True | 0 | ROZPOCET
| VV |  | " doplnění krokví po ubourání komínů " 2*1,0*8 |  | 16 | [12 empty] | VV | 2 | 2 | True | 0 | ROZPOCET
| VV |  | " výměna 110/160 celá " 1,8 |  | 1.8 | [12 empty] | VV | 2 | 2 | True | 0 | ROZPOCET
| VV |  | " pozednic 160/140 ze 20% " (29,5+11,9)*2*0,2 |  | 16.56 | [12 empty] | VV | 2 | 2 | True | 0 | ROZPOCET
| VV |  | " kleštin 2x 80/180 " 2*6,1*2 |  | 24.4 | [12 empty] | VV | 2 | 2 | True | 0 | ROZPOCET
51 | K | 762332924 | Doplnění části střešní vazby z hranolů průřezové plochy do 450 cm2 včetně materiálu | m | 2 |  | 0 | CS ÚRS 2019 02 |  | základní |  | 0 | 0.02733 | 0.05466 | 0 | 0 | 16 | K | 2 |  |  |  | ROZPOCET | 0 | 0 | 0 | 0 | 0 | 1 | 0 | 16 | 1071647630
| VV |  | " výměny částí vaznic 160/200 " 2*1,0 |  | 2 | [12 empty] | VV | 2 | 2 | True | 0 | ROZPOCET
52 | K | 762083121 | Impregnace řeziva proti dřevokaznému hmyzu, houbám a plísním máčením třída ohrožení 1 a 2 | m3 | 15.334 |  | 0 | CS ÚRS 2019 02 |  | základní |  | 0 | 0.00108 | 0.016561 | 0 | 0 | 16 | K | 2 |  |  |  | ROZPOCET | 0 | 0 | 0 | 0 | 0 | 1 | 0 | 16 | -143354286
| VV |  | " celá střecha - prkna tl.25mm " ((30,645+17,0)/2*8,4*2+13,62*8,4/2*2)*0,025 |  | 12.866 | [12 empty] | VV | 2 | 2 | True | 0 | ROZPOCET
| VV |  | " půdní lávka - podlaha " 23,675*0,6*0,025 |  | 0.355 | [12 empty] | VV | 2 | 2 | True | 0 | ROZPOCET
| VV |  | " půdní lávka hranol 80/100 podélně " 23,675*2*0,08*0,1 |  | 0.379 | [12 empty] | VV | 2 | 2 | True | 0 | ROZPOCET
| VV |  | " půdní lávka hranol 80/140 napříč po 2m " 12*0,6*0,08*0,14 |  | 0.081 | [12 empty] | VV | 2 | 2 | True | 0 | ROZPOCET
| VV |  | " nový žebřík na půdě do výlezu ke stožáru STA " 2,5*2*0,1*0,032+13*0,6*0,15*0,025 |  | 0.045 | [12 empty] | VV | 2 | 2 | True | 0 | ROZPOCET
| VV |  | " obložení podhledu střechy u okapu " 60,571*0,022 |  | 1.333 | [12 empty] | VV | 2 | 2 | True | 0 | ROZPOCET
| VV |  | "podkladní rošt obložení podhledu" 0,275 |  | 0.275 | [12 empty] | VV | 2 | 2 | True | 0 | ROZPOCET
53 | K | 762341210 | Montáž bednění střech rovných a šikmých sklonu do 60° z hrubých prken na sraz | m2 | 514.626 |  | 0 | CS ÚRS 2019 02 |  | základní |  | 0 | 0 | 0 | 0 | 0 | 16 | K | 2 |  |  |  | ROZPOCET | 0 | 0 | 0 | 0 | 0 | 1 | 0 | 16 | -769024675
| VV |  | " celá střecha " (30,645+17,0)/2*8,4*2+13,62*8,4/2*2 |  | 514.626 | [12 empty] | VV | 2 | 2 | True | 0 | ROZPOCET
54 | M | 60511081 | řezivo jehličnaté středové smrk tl 18-32mm dl 4-5m | m3 | 14.153 |  | 0 | CS ÚRS 2019 02 |  | základní |  | 0 | 0.55 | 7.7842 | 0 | 0 | 32 | M | 2 |  |  |  | ROZPOCET | 0 | 0 | 0 | 0 | 0 | 1 | 0 | 16 | -1307875157
| VV |  | " celá střecha - prkna tl.25mm " ((30,645+17,0)/2*8,4*2+13,62*8,4/2*2)*0,025 |  | 12.866 | [12 empty] | VV | 2 | 2 | True | 0 | ROZPOCET
| VV |  | 12,866*1,1 'Přepočtené koeficientem množství |  | 14.153 | [12 empty] | VV | 2 | 2 | False | 1 | ROZPOCET
55 | K | 762342441 | Montáž lišt trojúhelníkových nebo kontralatí na střechách sklonu do 60° | m | 544.4 |  | 0 | CS ÚRS 2019 02 |  | základní |  | 0 | 0 | 0 | 0 | 0 | 16 | K | 2 |  |  |  | ROZPOCET | 0 | 0 | 0 | 0 | 0 | 1 | 0 | 16 | -803122903
| VV |  | " kontralatě na krokve 60/40 " | [14 empty] | VV | 2 | 1 | True | 0 | ROZPOCET
| VV |  | (8,05*2*20+(7,2+6,2+5,0+4,0+2,8+1,8+0,8)*4*2) |  | 544.4 | [12 empty] | VV | 2 | 2 | True | 0 | ROZPOCET
56 | M | 60514114 | řezivo jehličnaté lať impregnovaná dl 4 m | m3 | 1.438 |  | 0 | CS ÚRS 2019 02 |  | základní |  | 0 | 0.55 | 0.7909 | 0 | 0 | 32 | M | 2 |  |  |  | ROZPOCET | 0 | 0 | 0 | 0 | 0 | 1 | 0 | 16 | -1737756684
| VV |  | " kontralatě na krokve 60/40 " | [14 empty] | VV | 2 | 1 | True | 0 | ROZPOCET
| VV |  | (8,05*2*20+(7,2+6,2+5,0+4,0+2,8+1,8+0,8)*4*2)*0,04*0,06 |  | 1.307 | [12 empty] | VV | 2 | 2 | True | 0 | ROZPOCET
| VV |  | 1,307*1,1 'Přepočtené koeficientem množství |  | 1.438 | [12 empty] | VV | 2 | 2 | False | 1 | ROZPOCET
57 | K | 762395000 | Spojovací prostředky krovů, bednění, laťování, nadstřešních konstrukcí | m3 | 14.173 |  | 0 | CS ÚRS 2019 02 |  | základní |  | 0 | 0.02337 | 0.33122 | 0 | 0 | 16 | K | 2 |  |  |  | ROZPOCET | 0 | 0 | 0 | 0 | 0 | 1 | 0 | 16 | 2089348910
| VV |  | " celá střecha - prkna tl.25mm " ((30,645+17,0)/2*8,4*2+13,62*8,4/2*2)*0,025 |  | 12.866 | [12 empty] | VV | 2 | 2 | True | 0 | ROZPOCET
| VV |  | " kontralatě na krokve 60/40 " | [14 empty] | VV | 2 | 1 | True | 0 | ROZPOCET
| VV |  | (8,05*2*20+(7,2+6,2+5,0+4,0+2,8+1,8+0,8)*4*2)*0,04*0,06 |  | 1.307 | [12 empty] | VV | 2 | 2 | True | 0 | ROZPOCET
58 | K | 762421016 | Obložení stropu z desek OSB tl 22 mm na sraz šroubovaných | m2 | 60.571 |  | 0 | CS ÚRS 2019 02 |  | základní |  | 0 | 0.01346 | 0.81529 | 0 | 0 | 16 | K | 2 |  |  |  | ROZPOCET | 0 | 0 | 0 | 0 | 0 | 1 | 0 | 16 | 681395283
| VV |  | " obložení podhledu střechy u okapu " | [14 empty] | VV | 2 | 1 | True | 0 | ROZPOCET
| VV |  | dle pol.766421821 | [14 empty] | VV | 2 | 1 | True | 0 | ROZPOCET
| VV |  | 60,571 |  | 60.571 | [12 empty] | VV | 2 | 2 | True | 1 | ROZPOCET
59 | K | 762429001 | Montáž obložení stropu podkladový rošt | m | 160 |  | 0 | CS ÚRS 2019 02 |  | základní |  | 0 | 1e-05 | 0.0016 | 0 | 0 | 16 | K | 2 |  |  |  | ROZPOCET | 0 | 0 | 0 | 0 | 0 | 1 | 0 | 16 | -1104011039
60 | M | 60514103 | řezivo jehličnaté lať 30x50mm | m3 | 0.275 |  | 0 | CS ÚRS 2019 02 |  | základní |  | 0 | 0.55 | 0.15125 | 0 | 0 | 32 | M | 2 |  |  |  | ROZPOCET | 0 | 0 | 0 | 0 | 0 | 1 | 0 | 16 | -909653708
| VV |  | dodávka, doprava k pol.762429001, ztratné 10% | [14 empty] | VV | 2 | 1 | True | 0 | ROZPOCET
| VV |  | 160,0*0,03*0,05*1,1 |  | 0.264 | [12 empty] | VV | 2 | 2 | True | 1 | ROZPOCET
| VV |  | 0,264*1,04 'Přepočtené koeficientem množství |  | 0.275 | [12 empty] | VV | 2 | 2 | False | 1 | ROZPOCET
61 | K | 762495000 | Spojovací prostředky pro montáž olištování, obložení stropů, střešních podhledů a stěn | m2 | 121.142 |  | 0 | CS ÚRS 2019 02 |  | základní |  | 0 | 0.0002 | 0.024228 | 0 | 0 | 16 | K | 2 |  |  |  | ROZPOCET | 0 | 0 | 0 | 0 | 0 | 1 | 0 | 16 | -1255250688
| VV |  | " obložení podhledu střechy u okapu " - pol.762421016 | [14 empty] | VV | 2 | 1 | True | 0 | ROZPOCET
| VV |  | 60,571 |  | 60.571 | [12 empty] | VV | 2 | 2 | True | 0 | ROZPOCET
| VV |  | podkladový rošt | [14 empty] | VV | 2 | 1 | True | 0 | ROZPOCET
| VV |  | 60,571 |  | 60.571 | [12 empty] | VV | 2 | 2 | True | 0 | ROZPOCET
| VV |  | Součet |  | 121.142 | [12 empty] | VV | 2 | 4 | True | 1 | ROZPOCET
62 | K | 762521104 | Položení podlahy z hrubých prken na sraz | m2 | 14.205 |  | 0 | CS ÚRS 2019 02 |  | základní |  | 0 | 0 | 0 | 0 | 0 | 16 | K | 2 |  |  |  | ROZPOCET | 0 | 0 | 0 | 0 | 0 | 1 | 0 | 16 | -443757162
| VV |  | " půdní lávka " 23,675*0,6 |  | 14.205 | [12 empty] | VV | 2 | 2 | True | 0 | ROZPOCET
63 | M | 60511081 | řezivo jehličnaté středové smrk tl 18-32mm dl 4-5m | m3 | 0.383 |  | 0 | CS ÚRS 2019 02 |  | základní |  | 0 | 0.55 | 0.21065 | 0 | 0 | 32 | M | 2 |  |  |  | ROZPOCET | 0 | 0 | 0 | 0 | 0 | 1 | 0 | 16 | -673547082
| VV |  | " půdní lávka " 23,675*0,6*0,025 |  | 0.355 | [12 empty] | VV | 2 | 2 | True | 0 | ROZPOCET
| VV |  | 0,355*1,08 'Přepočtené koeficientem množství |  | 0.383 | [12 empty] | VV | 2 | 2 | False | 1 | ROZPOCET
64 | K | 762526110 | Položení polštáře pod podlahy při osové vzdálenosti 65 cm | m2 | 14.205 |  | 0 | CS ÚRS 2019 02 |  | základní |  | 0 | 0 | 0 | 0 | 0 | 16 | K | 2 |  |  |  | ROZPOCET | 0 | 0 | 0 | 0 | 0 | 1 | 0 | 16 | -1592577040
| VV |  | " půdní lávka polštáře 100/80 " 23,675*0,6 |  | 14.205 | [12 empty] | VV | 2 | 2 | True | 0 | ROZPOCET
65 | K | 762526130 | Položení polštáře pod podlahy při osové vzdálenosti 100 cm | m2 | 14.205 |  | 0 | CS ÚRS 2019 02 |  | základní |  | 0 | 0 | 0 | 0 | 0 | 16 | K | 2 |  |  |  | ROZPOCET | 0 | 0 | 0 | 0 | 0 | 1 | 0 | 16 | -661666761
| VV |  | " půdní lávka polštáře 80/140 " 23,675*0,6 |  | 14.205 | [12 empty] | VV | 2 | 2 | True | 0 | ROZPOCET
66 | M | 60512130 | hranol stavební řezivo průřezu do 224cm2 do dl 6m | m3 | 0.497 |  | 0 | CS ÚRS 2019 01 |  | základní |  | 0 | 0.55 | 0.27335 | 0 | 0 | 32 | M | 2 |  |  |  | ROZPOCET | 0 | 0 | 0 | 0 | 0 | 1 | 0 | 16 | 1475809585
| VV |  | " půdní lávka hranol 80/100 podélně " 23,675*2*0,08*0,1 |  | 0.379 | [12 empty] | VV | 2 | 2 | True | 0 | ROZPOCET
| VV |  | " půdní lávka hranol 80/140 napříč po 2m " 12*0,6*0,08*0,14 |  | 0.081 | [12 empty] | VV | 2 | 2 | True | 0 | ROZPOCET
| VV |  | 0,46*1,08 'Přepočtené koeficientem množství |  | 0.497 | [12 empty] | VV | 2 | 2 | False | 1 | ROZPOCET
67 | K | 762595001 | Spojovací prostředky pro položení dřevěných podlah a zakrytí kanálů | m2 | 28.41 |  | 0 | CS ÚRS 2019 02 |  | základní |  | 0 | 0.0002 | 0.005682 | 0 | 0 | 16 | K | 2 |  |  |  | ROZPOCET | 0 | 0 | 0 | 0 | 0 | 1 | 0 | 16 | 2139535224
| VV |  | " půdní lávka polštáře " 23,675*0,6*2 |  | 28.41 | [12 empty] | VV | 2 | 2 | True | 0 | ROZPOCET
68 | K | 762211120 | Montáž schodiště přímočarého z prken bez podstupnice šířka ramene do 1m | m | 2.5 |  | 0 | CS ÚRS 2019 02 |  | základní |  | 0 | 0.0051 | 0.01275 | 0 | 0 | 16 | K | 2 |  |  |  | ROZPOCET | 0 | 0 | 0 | 0 | 0 | 1 | 0 | 16 | 768783703
| VV |  | " žebřík na půdě do výlezu ke stožáru STA " 2,5 |  | 2.5 | [12 empty] | VV | 2 | 2 | True | 0 | ROZPOCET
69 | M | 60511081 | řezivo jehličnaté středové smrk tl 18-32mm dl 4-5m | m3 | 0.045 |  | 0 | CS ÚRS 2019 02 |  | základní |  | 0 | 0.55 | 0.02475 | 0 | 0 | 32 | M | 2 |  |  |  | ROZPOCET | 0 | 0 | 0 | 0 | 0 | 1 | 0 | 16 | -665430832
| VV |  | " žebřík na půdě do výlezu ke stožáru STA " 2,5*2*0,1*0,032+13*0,6*0,15*0,025 |  | 0.045 | [12 empty] | VV | 2 | 2 | True | 0 | ROZPOCET
70 | K | 998762103 | Přesun hmot tonážní pro kce tesařské v objektech v do 24 m | t | 12.811 |  | 0 | CS ÚRS 2019 02 |  | základní |  | 0 | 0 | 0 | 0 | 0 | 16 | K | 2 |  |  |  | ROZPOCET | 0 | 0 | 0 | 0 | 0 | 1 | 0 | 16 | 746524141
| D | 764 | Konstrukce klempířské |  |  |  | 0 |  |  |  |  | 0 |  | 1.8921 |  | 3.7213 | 2 | D | 1 |  |  |  | ROZPOCET | [6 empty] | 0
71 | K | 764001831 | Demontáž krytiny z taškových tabulí do suti | m2 | 510.94 |  | 0 | CS ÚRS 2019 02 |  | základní |  | 0 | 0 | 0 | 0.00571 | 2.9175 | 16 | K | 2 |  |  |  | ROZPOCET | 0 | 0 | 0 | 0 | 0 | 1 | 0 | 16 | -1971300492
| VV |  | (30,645+17,0)/2*8,4*2+13,62*8,4/2*2-0,96*0,48*8 |  | 510.94 | [12 empty] | VV | 2 | 2 | True | 0 | ROZPOCET
72 | K | 764001851 | Demontáž hřebene s větrací mřížkou nebo hřebenovým plechem do suti | m | 17 |  | 0 | CS ÚRS 2019 02 |  | základní |  | 0 | 0 | 0 | 0.00338 | 0.05746 | 16 | K | 2 |  |  |  | ROZPOCET | 0 | 0 | 0 | 0 | 0 | 1 | 0 | 16 | -559174025
73 | K | 764001871 | Demontáž nároží s větrací mřížkou nebo nárožním plechem do suti | m | 43 |  | 0 | CS ÚRS 2019 02 |  | základní |  | 0 | 0 | 0 | 0.00338 | 0.14534 | 16 | K | 2 |  |  |  | ROZPOCET | 0 | 0 | 0 | 0 | 0 | 1 | 0 | 16 | 953845641
| VV |  | 10,75*4 |  | 43 | [12 empty] | VV | 2 | 2 | True | 0 | ROZPOCET
74 | K | 764002811 | Demontáž okapového plechu do suti v krytině povlakové | m | 88.53 |  | 0 | CS ÚRS 2019 02 |  | základní |  | 0 | 0 | 0 | 0.00177 | 0.1567 | 16 | K | 2 |  |  |  | ROZPOCET | 0 | 0 | 0 | 0 | 0 | 1 | 0 | 16 | 1215256836
| VV |  | (30,645+13,62)*2 |  | 88.53 | [12 empty] | VV | 2 | 2 | True | 0 | ROZPOCET
75 | K | 764002821 | Demontáž střešního výlezu do suti | kus | 1 |  | 0 | CS ÚRS 2019 02 |  | základní |  | 0 | 0 | 0 | 0.00906 | 0.00906 | 16 | K | 2 |  |  |  | ROZPOCET | 0 | 0 | 0 | 0 | 0 | 1 | 0 | 16 | -1033437100
76 | K | 764002881 | Demontáž lemování střešních prostupů do suti | m2 | 9.216 |  | 0 | CS ÚRS 2019 02 |  | základní |  | 0 | 0 | 0 | 0.00584 | 0.053821 | 16 | K | 2 |  |  |  | ROZPOCET | 0 | 0 | 0 | 0 | 0 | 1 | 0 | 16 | -747146474
| VV |  | " komínů " (0,96+0,48)*2*0,4*8 |  | 9.216 | [12 empty] | VV | 2 | 2 | True | 0 | ROZPOCET
77 | K | 764003801 | Demontáž lemování trub, konzol, držáků, ventilačních nástavců a jiných kusových prvků do suti | kus | 5 |  | 0 | CS ÚRS 2019 02 |  | základní |  | 0 | 0 | 0 | 0.00188 | 0.0094 | 16 | K | 2 |  |  |  | ROZPOCET | 0 | 0 | 0 | 0 | 0 | 1 | 0 | 16 | 1342455060
| VV |  | " odvětrání kanalizace pr.110 mm " 3 |  | 3 | [12 empty] | VV | 2 | 2 | True | 0 | ROZPOCET
| VV |  | " stožárů STA " 2 |  | 2 | [12 empty] | VV | 2 | 2 | True | 0 | ROZPOCET
78 | K | 764004801 | Demontáž podokapního žlabu do suti | m | 88.53 |  | 0 | CS ÚRS 2019 02 |  | základní |  | 0 | 0 | 0 | 0.0026 | 0.23018 | 16 | K | 2 |  |  |  | ROZPOCET | 0 | 0 | 0 | 0 | 0 | 1 | 0 | 16 | -1762141805
| VV |  | (30,645+13,62)*2 |  | 88.53 | [12 empty] | VV | 2 | 2 | True | 0 | ROZPOCET
79 | K | 764004861 | Demontáž svodu do suti | m | 36 |  | 0 | CS ÚRS 2019 02 |  | základní |  | 0 | 0 | 0 | 0.00394 | 0.14184 | 16 | K | 2 |  |  |  | ROZPOCET | 0 | 0 | 0 | 0 | 0 | 1 | 0 | 16 | -2109311489
| VV |  | 9,0*4 |  | 36 | [12 empty] | VV | 2 | 2 | True | 0 | ROZPOCET
80 | K | 764001114 | Montáž podkladního plechu rš do 400 mm | m | 88.53 |  | 0 | CS ÚRS 2019 02 |  | základní |  | 0 | 0 | 0 | 0 | 0 | 16 | K | 2 |  |  |  | ROZPOCET | 0 | 0 | 0 | 0 | 0 | 1 | 0 | 16 | -1778415699
| VV |  | (30,645+13,62)*2 |  | 88.53 | [12 empty] | VV | 2 | 2 | True | 0 | ROZPOCET
81 | K | 764201136 | Montáž oplechování větraného nároží s větrací mřížkou | m | 43 |  | 0 | CS ÚRS 2019 02 |  | základní |  | 0 | 0 | 0 | 0 | 0 | 16 | K | 2 |  |  |  | ROZPOCET | 0 | 0 | 0 | 0 | 0 | 1 | 0 | 16 | -1664666202
| VV |  | 10,75*4 |  | 43 | [12 empty] | VV | 2 | 2 | True | 0 | ROZPOCET
82 | K | 764202105 | Montáž oplechování štítu závětrnou lištou | m | 122.53 |  | 0 | CS ÚRS 2019 02 |  | základní |  | 0 | 0 | 0 | 0 | 0 | 16 | K | 2 |  |  |  | ROZPOCET | 0 | 0 | 0 | 0 | 0 | 1 | 0 | 16 | 367476005
| VV |  | " K6b u hřebene " 17,0*2 |  | 34 | [12 empty] | VV | 2 | 2 | True | 0 | ROZPOCET
| VV |  | " K6b u okapu " (30,645+13,62)*2 |  | 88.53 | [12 empty] | VV | 2 | 2 | True | 0 | ROZPOCET
83 | K | 764202134 | Montáž oplechování rovné okapové hrany | m | 88.53 |  | 0 | CS ÚRS 2019 02 |  | základní |  | 0 | 0 | 0 | 0 | 0 | 16 | K | 2 |  |  |  | ROZPOCET | 0 | 0 | 0 | 0 | 0 | 1 | 0 | 16 | -487560850
| VV |  | " K4 " (30,645+13,62)*2 |  | 88.53 | [12 empty] | VV | 2 | 2 | True | 0 | ROZPOCET
84 | K | 764001121 | Montáž dilatační připojovací lišty rš do 100 mm | m | 34 |  | 0 | CS ÚRS 2019 02 |  | základní |  | 0 | 4e-05 | 0.00136 | 0 | 0 | 16 | K | 2 |  |  |  | ROZPOCET | 0 | 0 | 0 | 0 | 0 | 1 | 0 | 16 | 1064681824
| VV |  | " K5 " 17,0*2 |  | 34 | [12 empty] | VV | 2 | 2 | True | 0 | ROZPOCET
85 | M | 55351051 | plech svitkový Al tl 0,7mm hladký pro falcování standardní barva | m2 | 131.378 |  | 0 | CS ÚRS 2019 02 |  | základní |  | 0 | 0.0019 | 0.24962 | 0 | 0 | 32 | M | 2 |  |  |  | ROZPOCET | 0 | 0 | 0 | 0 | 0 | 1 | 0 | 16 | -1867306828
| VV |  | " oplechování nároží rš 400 " 10,75*4*0,4 |  | 17.2 | [12 empty] | VV | 2 | 2 | True | 0 | ROZPOCET
| VV |  | "K3 - zatahovací pás u okapu rš.300 " (30,645+13,62)*2*0,4 |  | 35.412 | [12 empty] | VV | 2 | 2 | True | 0 | ROZPOCET
| VV |  | " K4 - okapový plech rš 250 " (30,645+13,62)*2*0,25 |  | 22.133 | [12 empty] | VV | 2 | 2 | True | 0 | ROZPOCET
| VV |  | " K5 - ukončovací profil u větraného hřebene rš 100 " 17,0*2*0,1 |  | 3.4 | [12 empty] | VV | 2 | 2 | True | 0 | ROZPOCET
| VV |  | " K6b - oplechování odvětrání u hřebene rš.220 " 17,0*2*0,22 |  | 7.48 | [12 empty] | VV | 2 | 2 | True | 0 | ROZPOCET
| VV |  | " K6b - oplechování odvětrání u okapu rš.220 " (30,645+13,62)*2*0,22 |  | 19.477 | [12 empty] | VV | 2 | 2 | True | 0 | ROZPOCET
| VV |  | 105,102*1,25 'Přepočtené koeficientem množství |  | 131.378 | [12 empty] | VV | 2 | 2 | False | 1 | ROZPOCET
86 | K | 764101103 | Montáž krytiny střechy rovné drážkováním ze svitků rš do 600 mm sklonu do 60° | m2 | 514.626 |  | 0 | CS ÚRS 2019 02 |  | základní |  | 0 | 0 | 0 | 0 | 0 | 16 | K | 2 |  |  |  | ROZPOCET | 0 | 0 | 0 | 0 | 0 | 1 | 0 | 16 | -1930946035
| VV |  | (30,645+17,0)/2*8,4*2+13,62*8,4/2*2 |  | 514.626 | [12 empty] | VV | 2 | 2 | True | 0 | ROZPOCET
87 | M | 55351051 | plech svitkový Al tl 0,7mm hladký pro falcování standardní barva | m2 | 669.014 |  | 0 | CS ÚRS 2019 02 |  | základní |  | 0 | 0.0019 | 1.2711 | 0 | 0 | 32 | M | 2 |  |  |  | ROZPOCET | 0 | 0 | 0 | 0 | 0 | 1 | 0 | 16 | -114320904
| VV |  | (30,645+17,0)/2*8,4*2+13,62*8,4/2*2 |  | 514.626 | [12 empty] | VV | 2 | 2 | True | 0 | ROZPOCET
| VV |  | 514,626*1,3 'Přepočtené koeficientem množství |  | 669.014 | [12 empty] | VV | 2 | 2 | False | 1 | ROZPOCET
88 | K | 764201106 | Montáž oplechování větraného hřebene s větrací mřížkou | m | 17 |  | 0 | CS ÚRS 2019 02 |  | základní |  | 0 | 0 | 0 | 0 | 0 | 16 | K | 2 |  |  |  | ROZPOCET | 0 | 0 | 0 | 0 | 0 | 1 | 0 | 16 | 1563215263
| VV |  | " K6a " 17 |  | 17 | [12 empty] | VV | 2 | 2 | True | 0 | ROZPOCET
89 | M | 55351092 | hřebenáč z Al plechu s barevným povrchem pro odvětrávané střechy dl 3000mm | m | 18.7 |  | 0 | CS ÚRS 2019 02 |  | základní |  | 0 | 0.0016 | 0.02992 | 0 | 0 | 32 | M | 2 |  |  |  | ROZPOCET | 0 | 0 | 0 | 0 | 0 | 1 | 0 | 16 | -1764687477
| VV |  | 17*1,1 'Přepočtené koeficientem množství |  | 18.7 | [12 empty] | VV | 2 | 2 | False | 1 | ROZPOCET
90 | K | 764203152 | Montáž střešního výlezu pro krytinu skládanou nebo plechovou | kus | 1 |  | 0 | CS ÚRS 2019 02 |  | základní |  | 0 | 0 | 0 | 0 | 0 | 16 | K | 2 |  |  |  | ROZPOCET | 0 | 0 | 0 | 0 | 0 | 1 | 0 | 16 | 1602859478
91 | M | 55341842 | vikýř standard Al lakovaný 600x600mm | kus | 1 |  | 0 | CS ÚRS 2019 02 |  | základní |  | 0 | 0.008 | 0.008 | 0 | 0 | 32 | M | 2 |  |  |  | ROZPOCET | 0 | 0 | 0 | 0 | 0 | 1 | 0 | 16 | -817688678
92 | K | 764223456 | Sněhový zachytávač krytiny z Al plechu dvoutrubkový | m | 76.4 |  | 0 | CS ÚRS 2019 02 |  | základní |  | 0 | 0.0028 | 0.21392 | 0 | 0 | 16 | K | 2 |  |  |  | ROZPOCET | 0 | 0 | 0 | 0 | 0 | 1 | 0 | 16 | 1541022
| VV |  | 18*3,0+2*3,0*3+2*2,2 |  | 76.4 | [12 empty] | VV | 2 | 2 | True | 1 | ROZPOCET
| VV |  | Poznámka : | [14 empty] | VV | 2 | 1 | True | 0 | ROZPOCET
| VV |  | Položka zahrnuje montáž a dodávku celého sněholamu (zachytávače sněhu) včetně | [14 empty] | VV | 2 | 1 | True | 0 | ROZPOCET
| VV |  | všech doplňků, spojovacích a kotevních prvků. | [14 empty] | VV | 2 | 1 | True | 0 | ROZPOCET
| VV |  | Zahrnuje též držáky zachytávačů, jejich počet závisí na šířce falců apod. | [14 empty] | VV | 2 | 1 | True | 0 | ROZPOCET
93 | K | 764304154 | Montáž lemování sloupků komínových lávek s krytinou skládanou, plechovou rš 330 x 500 mm | kus | 34 |  | 0 | CS ÚRS 2019 02 |  | základní |  | 0 | 0 | 0 | 0 | 0 | 16 | K | 2 |  |  |  | ROZPOCET | 0 | 0 | 0 | 0 | 0 | 1 | 0 | 16 | -624329045
| VV |  | " stožárů STA " 1 |  | 1 | [12 empty] | VV | 2 | 2 | True | 0 | ROZPOCET
| VV |  | " kotev střešní lávky u hřebene " 33 |  | 33 | [12 empty] | VV | 2 | 2 | True | 0 | ROZPOCET
94 | K | 764306123 | Montáž lemování ventilačních nástavců na skládané krytině průměru do 150 mm | kus | 3 |  | 0 | CS ÚRS 2019 02 |  | základní |  | 0 | 0 | 0 | 0 | 0 | 16 | K | 2 |  |  |  | ROZPOCET | 0 | 0 | 0 | 0 | 0 | 1 | 0 | 16 | 213858028
| VV |  | " K7 " 3 |  | 3 | [12 empty] | VV | 2 | 2 | True | 0 | ROZPOCET
95 | M | 55351089 | nástavec odvětrání Al s barevným povrchem D 120mm | kus | 3 |  | 0 | CS ÚRS 2019 02 |  | základní |  | 0 | 0.001 | 0.003 | 0 | 0 | 32 | M | 2 |  |  |  | ROZPOCET | 0 | 0 | 0 | 0 | 0 | 1 | 0 | 16 | 1583566885
96 | M | 55351070 | prostup nalepovací 80-125mm pro falcované Al střechy | kus | 4 |  | 0 | CS ÚRS 2019 02 |  | základní |  | 0 | 0.00063 | 0.00252 | 0 | 0 | 32 | M | 2 |  |  |  | ROZPOCET | 0 | 0 | 0 | 0 | 0 | 1 | 0 | 16 | 646853955
97 | K | 764501103 | Montáž žlabu podokapního půlkulatého | m | 88.53 |  | 0 | CS ÚRS 2019 02 |  | základní |  | 0 | 0 | 0 | 0 | 0 | 16 | K | 2 |  |  |  | ROZPOCET | 0 | 0 | 0 | 0 | 0 | 1 | 0 | 16 | -537353436
| VV |  | " K1 - žlabů " (30,645+13,62)*2 |  | 88.53 | [12 empty] | VV | 2 | 2 | True | 0 | ROZPOCET
98 | M | 55344812 | žlab podokapní půlkulatý Al 333mm | m | 97.383 |  | 0 | CS ÚRS 2019 02 |  | základní |  | 0 | 0.0005 | 0.048691 | 0 | 0 | 32 | M | 2 |  |  |  | ROZPOCET | 0 | 0 | 0 | 0 | 0 | 1 | 0 | 16 | -1587903848
| VV |  | 88,53*1,1 'Přepočtené koeficientem množství |  | 97.383 | [12 empty] | VV | 2 | 2 | False | 1 | ROZPOCET
99 | M | 55344856 | dilatace žlabová půlkulatá Al s naválkou a záslepkou 333mm | kus | 8 |  | 0 | CS ÚRS 2019 02 |  | základní |  | 0 | 0.00017 | 0.00136 | 0 | 0 | 32 | M | 2 |  |  |  | ROZPOCET | 0 | 0 | 0 | 0 | 0 | 1 | 0 | 16 | 1525200304
100 | M | 55351102 | mříž ochranná proti ptákům Al s barevným povrchem š 125mm | m | 88.53 |  | 0 | CS ÚRS 2019 02 |  | základní |  | 0 | 0.00022 | 0.019477 | 0 | 0 | 32 | M | 2 |  |  |  | ROZPOCET | 0 | 0 | 0 | 0 | 0 | 1 | 0 | 16 | 911598414
| VV |  | " K1 - žlabů " (30,645+13,62)*2 |  | 88.53 | [12 empty] | VV | 2 | 2 | True | 0 | ROZPOCET
101 | K | 764501105 | Montáž háku pro podokapní půlkulatý žlab | kus | 90 |  | 0 | CS ÚRS 2019 02 |  | základní |  | 0 | 0 | 0 | 0 | 0 | 16 | K | 2 |  |  |  | ROZPOCET | 0 | 0 | 0 | 0 | 0 | 1 | 0 | 16 | -1559090678
| VV |  | " K1 " 90 |  | 90 | [12 empty] | VV | 2 | 2 | True | 0 | ROZPOCET
102 | M | 55344892 | hák žlabový Al 333mm | kus | 90 |  | 0 | CS ÚRS 2019 02 |  | základní |  | 0 | 0.00022 | 0.0198 | 0 | 0 | 32 | M | 2 |  |  |  | ROZPOCET | 0 | 0 | 0 | 0 | 0 | 1 | 0 | 16 | 2090661346
103 | K | 764501107 | Montáž rohu nebo koutu pro podokapní půlkulatý žlab | kus | 4 |  | 0 | CS ÚRS 2019 02 |  | základní |  | 0 | 0 | 0 | 0 | 0 | 16 | K | 2 |  |  |  | ROZPOCET | 0 | 0 | 0 | 0 | 0 | 1 | 0 | 16 | -1806650188
104 | M | 55344882 | roh žlabu Al 333mm vnější | kus | 4 |  | 0 | CS ÚRS 2019 02 |  | základní |  | 0 | 0.00026 | 0.00104 | 0 | 0 | 32 | M | 2 |  |  |  | ROZPOCET | 0 | 0 | 0 | 0 | 0 | 1 | 0 | 16 | 1445566367
105 | K | 764501108 | Montáž kotlíku oválného (trychtýřového) pro podokapní žlab | kus | 4 |  | 0 | CS ÚRS 2019 02 |  | základní |  | 0 | 0 | 0 | 0 | 0 | 16 | K | 2 |  |  |  | ROZPOCET | 0 | 0 | 0 | 0 | 0 | 1 | 0 | 16 | -645511895
| VV |  | "K2 " 4 |  | 4 | [12 empty] | VV | 2 | 2 | True | 0 | ROZPOCET
106 | M | 55344845 | kotlík kulatý Al 333/100mm | kus | 4.4 |  | 0 | CS ÚRS 2019 02 |  | základní |  | 0 | 0.00011 | 0.000484 | 0 | 0 | 32 | M | 2 |  |  |  | ROZPOCET | 0 | 0 | 0 | 0 | 0 | 1 | 0 | 16 | 866376521
| VV |  | 4*1,1 'Přepočtené koeficientem množství |  | 4.4 | [12 empty] | VV | 2 | 2 | False | 1 | ROZPOCET
107 | K | 764508131 | Montáž kruhového svodu | m | 36 |  | 0 | CS ÚRS 2019 02 |  | základní |  | 0 | 0 | 0 | 0 | 0 | 16 | K | 2 |  |  |  | ROZPOCET | 0 | 0 | 0 | 0 | 0 | 1 | 0 | 16 | 435646030
| VV |  | " K 2 " 9,0*4 |  | 36 | [12 empty] | VV | 2 | 2 | True | 0 | ROZPOCET
108 | M | 55344821 | svod kruhový Al 80mm | m | 36 |  | 0 | CS ÚRS 2019 02 |  | základní |  | 0 | 0.00053 | 0.01908 | 0 | 0 | 32 | M | 2 |  |  |  | ROZPOCET | 0 | 0 | 0 | 0 | 0 | 1 | 0 | 16 | -1373514039
| VV |  | " K2 " 36,0 |  | 36 | [12 empty] | VV | 2 | 2 | True | 0 | ROZPOCET
109 | K | 764508132 | Montáž objímky kruhového svodu | kus | 16 |  | 0 | CS ÚRS 2019 02 |  | základní |  | 0 | 0 | 0 | 0 | 0 | 16 | K | 2 |  |  |  | ROZPOCET | 0 | 0 | 0 | 0 | 0 | 1 | 0 | 16 | 830279141
110 | M | 55344873 | objímka svodu Al 80/200mm | kus | 16 |  | 0 | CS ÚRS 2019 02 |  | základní |  | 0 | 0.00017 | 0.00272 | 0 | 0 | 32 | M | 2 |  |  |  | ROZPOCET | 0 | 0 | 0 | 0 | 0 | 1 | 0 | 16 | -301105291
111 | K | 998764103 | Přesun hmot tonážní pro konstrukce klempířské v objektech v do 24 m | t | 1.892 |  | 0 | CS ÚRS 2019 02 |  | základní |  | 0 | 0 | 0 | 0 | 0 | 16 | K | 2 |  |  |  | ROZPOCET | 0 | 0 | 0 | 0 | 0 | 1 | 0 | 16 | -502829644
| D | 765 | Krytina skládaná |  |  |  | 0 |  |  |  |  | 0 |  | 2.8388 |  | 0 | 2 | D | 1 |  |  |  | ROZPOCET | [6 empty] | 0
112 | K | 765121202 | Montáž krytiny betonové okapní větrací mřížka | m | 88.53 |  | 0 | CS ÚRS 2019 02 |  | základní |  | 0 | 1e-05 | 0.0008853 | 0 | 0 | 16 | K | 2 |  |  |  | ROZPOCET | 0 | 0 | 0 | 0 | 0 | 1 | 0 | 16 | -811885814
| VV |  | " u okapů " (30,645+13,62)*2 |  | 88.53 | [12 empty] | VV | 2 | 2 | True | 0 | ROZPOCET
113 | K | 765121251 | Montáž krytiny betonové hřeben na sucho s větracím pásem | m | 34 |  | 0 | CS ÚRS 2019 02 |  | základní |  | 0 | 0.00119 | 0.04046 | 0 | 0 | 16 | K | 2 |  |  |  | ROZPOCET | 0 | 0 | 0 | 0 | 0 | 1 | 0 | 16 | 1382187454
| VV |  | " u hřebene " 17,0*2 |  | 34 | [12 empty] | VV | 2 | 2 | True | 0 | ROZPOCET
114 | M | 59244119 | mřížka větrací univerzální | m | 134.783 |  | 0 | CS ÚRS 2019 02 |  | základní |  | 0 | 0.0002 | 0.026957 | 0 | 0 | 32 | M | 2 |  |  |  | ROZPOCET | 0 | 0 | 0 | 0 | 0 | 1 | 0 | 16 | 1416227725
| VV |  | " u okapů " (30,645+13,62)*2 |  | 88.53 | [12 empty] | VV | 2 | 2 | True | 0 | ROZPOCET
| VV |  | " u hřebene " 17,0*2 |  | 34 | [12 empty] | VV | 2 | 2 | True | 0 | ROZPOCET
| VV |  | 122,53*1,1 'Přepočtené koeficientem množství |  | 134.783 | [12 empty] | VV | 2 | 2 | False | 1 | ROZPOCET
115 | K | 765125352 | Montáž střešní stoupací plošiny délky do 900 mm pro betonovou krytinu | kus | 5 |  | 0 | CS ÚRS 2019 02 |  | základní |  | 0 | 0 | 0 | 0 | 0 | 16 | K | 2 |  |  |  | ROZPOCET | 0 | 0 | 0 | 0 | 0 | 1 | 0 | 16 | -257380372
| VV |  | " od výlezu k hřebeni " 5 |  | 5 | [12 empty] | VV | 2 | 2 | True | 0 | ROZPOCET
116 | M | 55351097 | plošina stoupací pro falcované i skládané Al střechy 250x800mm | kus | 5 |  | 0 | CS ÚRS 2019 02 |  | základní |  | 0 | 0.0033 | 0.0165 | 0 | 0 | 32 | M | 2 |  |  |  | ROZPOCET | 0 | 0 | 0 | 0 | 0 | 1 | 0 | 16 | -786483960
117 | M | 55351072 | držák stoupací plošiny pro falcované i skládané hliníkové střechy | kus | 10 |  | 0 | CS ÚRS 2019 02 |  | základní |  | 0 | 0.00164 | 0.0164 | 0 | 0 | 32 | M | 2 |  |  |  | ROZPOCET | 0 | 0 | 0 | 0 | 0 | 1 | 0 | 16 | -1724111312
118 | K | 765191013 | Montáž pojistné hydroizolační fólie kladené přes 20° volně na bednění nebo tepelnou izolaci | m2 | 1029.252 |  | 0 | CS ÚRS 2019 02 |  | základní |  | 0 | 0 | 0 | 0 | 0 | 16 | K | 2 |  |  |  | ROZPOCET | 0 | 0 | 0 | 0 | 0 | 1 | 0 | 16 | 310463465
| VV |  | " střecha nově - asfaltový pás - na bednění " (30,645+17,0)/2*8,4*2+13,62*8,4/2*2 |  | 514.626 | [12 empty] | VV | 2 | 2 | True | 0 | ROZPOCET
| VV |  | " střecha nově - difuzní kontaktní pojistná folie " (30,645+17,0)/2*8,4*2+13,62*8,4/2*2 |  | 514.626 | [12 empty] | VV | 2 | 2 | True | 0 | ROZPOCET
119 | M | 62866282 | pás asfaltový samolepicí modifikovaný SBS tl 1,7mm s vložkou ze skleněné tkaniny se spalitelnou fólií nebo jemnozrnný minerálním posypem nebo textilií na horním povrchu | m2 | 566.089 |  | 0 | CS ÚRS 2019 02 |  | základní |  | 0 | 0.0022 | 1.2454 | 0 | 0 | 32 | M | 2 |  |  |  | ROZPOCET | 0 | 0 | 0 | 0 | 0 | 1 | 0 | 16 | 1291817380
| VV |  | 514,626*1,1 'Přepočtené koeficientem množství |  | 566.089 | [12 empty] | VV | 2 | 2 | False | 1 | ROZPOCET
120 | M | 63150819 | fólie kontaktní difuzně propustná pro doplňkovou hydroizolační vrstvu, jednovrstvá mikrovláknitá s funkční vrstvou tl 220μm | m2 | 566.089 |  | 0 | CS ÚRS 2019 02 |  | základní |  | 0 | 0.0025 | 1.4152 | 0 | 0 | 32 | M | 2 |  |  |  | ROZPOCET | 0 | 0 | 0 | 0 | 0 | 1 | 0 | 16 | 1991689842
| VV |  | " střecha nově - difuzní kontaktní pojistná folie " (30,645+17,0)/2*8,4*2+13,62*8,4/2*2 |  | 514.626 | [12 empty] | VV | 2 | 2 | True | 0 | ROZPOCET
| VV |  | 514,626*1,1 'Přepočtené koeficientem množství |  | 566.089 | [12 empty] | VV | 2 | 2 | False | 1 | ROZPOCET
121 | K | 765191091 | Příplatek k cenám montáž pojistné hydroizolační nebo parotěsné fólie za sklon přes 30° | m2 | 1029.252 |  | 0 | CS ÚRS 2019 02 |  | základní |  | 0 | 0 | 0 | 0 | 0 | 16 | K | 2 |  |  |  | ROZPOCET | 0 | 0 | 0 | 0 | 0 | 1 | 0 | 16 | 1356730482
122 | K | 765192001 | Nouzové (provizorní) zakrytí střechy plachtou | m2 | 550 |  | 0 | CS ÚRS 2019 02 |  | základní |  | 0 | 0.00014 | 0.077 | 0 | 0 | 16 | K | 2 |  |  |  | ROZPOCET | 0 | 0 | 0 | 0 | 0 | 1 | 0 | 16 | -499785551
123 | K | 998765103 | Přesun hmot tonážní pro krytiny skládané v objektech v do 24 m | t | 2.839 |  | 0 | CS ÚRS 2019 02 |  | základní |  | 0 | 0 | 0 | 0 | 0 | 16 | K | 2 |  |  |  | ROZPOCET | 0 | 0 | 0 | 0 | 0 | 1 | 0 | 16 | 1899411920
| D | 766 | Konstrukce truhlářské |  |  |  | 0 |  |  |  |  | 0 |  | 0.02844 |  | 1.1496 | 2 | D | 1 |  |  |  | ROZPOCET | [6 empty] | 0
124 | K | 766231113 | Montáž sklápěcích půdních schodů | kus | 1 |  | 0 | CS ÚRS 2019 02 |  | základní |  | 0 | 0.00044 | 0.00044 | 0 | 0 | 16 | K | 2 |  |  |  | ROZPOCET | 0 | 0 | 0 | 0 | 0 | 1 | 0 | 16 | 1588957544
125 | M | 61233172 | schody stahovací kovové a plechovým víkem s vnitřní protipožární,protihlukovou a zateplovací vložkou - 70(1100)x50(100) cm | kus | 1 |  | 0 | CS ÚRS 2019 02 |  | základní |  | 0 | 0.028 | 0.028 | 0 | 0 | 32 | M | 2 |  |  |  | ROZPOCET | 0 | 0 | 0 | 0 | 0 | 1 | 0 | 16 | -1814378327
126 | K | 766421821 | Demontáž truhlářského obložení podhledů z palubek | m2 | 60.571 |  | 0 | CS ÚRS 2019 02 |  | základní |  | 0 | 0 | 0 | 0.01098 | 0.66507 | 16 | K | 2 |  |  |  | ROZPOCET | 0 | 0 | 0 | 0 | 0 | 1 | 0 | 16 | 1325834829
| VV |  | " obložení podhledu střechy u okapu " (30,645+13,62-2*0,5)*2*(0,5+0,2) |  | 60.571 | [12 empty] | VV | 2 | 2 | True | 0 | ROZPOCET
127 | K | 766421822 | Demontáž truhlářského obložení podhledů podkladových roštů | m2 | 60.571 |  | 0 | CS ÚRS 2019 02 |  | základní |  | 0 | 0 | 0 | 0.008 | 0.48457 | 16 | K | 2 |  |  |  | ROZPOCET | 0 | 0 | 0 | 0 | 0 | 1 | 0 | 16 | 397427388
128 | K | 998766103 | Přesun hmot tonážní pro konstrukce truhlářské v objektech v do 24 m | t | 0.028 |  | 0 | CS ÚRS 2019 02 |  | základní |  | 0 | 0 | 0 | 0 | 0 | 16 | K | 2 |  |  |  | ROZPOCET | 0 | 0 | 0 | 0 | 0 | 1 | 0 | 16 | 1011895824
| D | 767 | Konstrukce zámečnické |  |  |  | 0 |  |  |  |  | 0 |  | 0.12676 |  | 2.4376 | 2 | D | 1 |  |  |  | ROZPOCET | [6 empty] | 0
129 | K | 767851803 | Demontáž komínových lávek - celé komínové lávky | m | 12 |  | 0 | CS ÚRS 2019 02 |  | základní |  | 0 | 0 | 0 | 0.035 | 0.42 | 16 | K | 2 |  |  |  | ROZPOCET | 0 | 0 | 0 | 0 | 0 | 1 | 0 | 16 | 289734203
| VV |  | 8*1,5 |  | 12 | [12 empty] | VV | 2 | 2 | True | 0 | ROZPOCET
130 | K | 767996801 | Demontáž atypických zámečnických konstrukcí rozebráním hmotnosti jednotlivých dílů do 50 kg | kg | 30.4 |  | 0 | CS ÚRS 2019 02 |  | základní |  | 0 | 0 | 0 | 0.001 | 0.0304 | 16 | K | 2 |  |  |  | ROZPOCET | 0 | 0 | 0 | 0 | 0 | 1 | 0 | 16 | -59472861
| VV |  | " dočasná demontáž 1 stožáru STA, trvale druhého " 2*3,8*4,0 |  | 30.4 | [12 empty] | VV | 2 | 2 | True | 0 | ROZPOCET
131 | K | 767996702 | Demontáž atypických zámečnických konstrukcí řezáním hmotnosti jednotlivých dílů do 100 kg | kg | 1987.2 |  | 0 | CS ÚRS 2019 02 |  | základní |  | 0 | 0 | 0 | 0.001 | 1.9872 | 16 | K | 2 |  |  |  | ROZPOCET | 0 | 0 | 0 | 0 | 0 | 1 | 0 | 16 | -1000953392
| VV |  | " odstraněn expanzní nádrže z půdy " (1,8*3,4+(1,8+3,4)*2*1,8)*8*10 |  | 1987.2 | [12 empty] | VV | 2 | 2 | True | 0 | ROZPOCET
132 | K | 767590110 | Montáž podlahového roštu svařovaného | kg | 5.206 |  | 0 | CS ÚRS 2019 02 |  | základní |  | 0 | 5e-05 | 0.0002603 | 0 | 0 | 16 | K | 2 |  |  |  | ROZPOCET | 0 | 0 | 0 | 0 | 0 | 1 | 0 | 16 | 1495990549
| VV |  | "Z1 - komínová lávka " (18,525+2*1,15)*0,25 |  | 5.206 | [12 empty] | VV | 2 | 2 | True | 0 | ROZPOCET
133 | M | 55347001 | rošt podlahový lisovaný žárově zinkovaný velikost 30/2mm 500x1000mm | kus | 11 |  | 0 | CS ÚRS 2019 02 |  | základní |  | 0 | 0.0115 | 0.1265 | 0 | 0 | 32 | M | 2 |  |  |  | ROZPOCET | 0 | 0 | 0 | 0 | 0 | 1 | 0 | 16 | 1481230552
| VV |  | "Z1 - komínová lávka " (18,525+2*1,15)*0,5+0,587 |  | 11 | [12 empty] | VV | 2 | 2 | True | 0 | ROZPOCET
134 | K | 767851104 | Montáž lávek komínových - kompletní celé lávky | m | 20.825 |  | 0 | CS ÚRS 2019 02 |  | základní |  | 0 | 0 | 0 | 0 | 0 | 16 | K | 2 |  |  |  | ROZPOCET | 0 | 0 | 0 | 0 | 0 | 1 | 0 | 16 | -478461416
| VV |  | "Z1 - komínová lávka " (18,525+2*1,15) |  | 20.825 | [12 empty] | VV | 2 | 2 | True | 0 | ROZPOCET
135 | M | 55396010R | Dodávka svařované konstrukce pro rošty komínové lávky u hřebene střechy žárově zinkované | kg | 136.902 |  | 0 |  |  | základní |  | 0 | 0 | 0 | 0 | 0 | 32 | M | 2 |  |  |  | ROZPOCET | 0 | 0 | 0 | 0 | 0 | 1 | 0 | 16 | 723211520
| VV |  | " Z1 - střešní lávka u hřebene střechy " | [14 empty] | VV | 2 | 1 | True | 0 | ROZPOCET
| VV |  | " L 25x25x3 dl.77 cm " 19,25*1,115 |  | 21.464 | [12 empty] | VV | 2 | 2 | True | 0 | ROZPOCET
| VV |  | " plocháč 40 x 8 dl. 100 a 200 mm " 0,1*25*2,56+0,2*33*2,56 |  | 23.296 | [12 empty] | VV | 2 | 2 | True | 0 | ROZPOCET
| VV |  | " trubka 22x4 dl.20,8m " (18,525+2*1,15)*2,984 |  | 62.142 | [12 empty] | VV | 2 | 2 | True | 0 | ROZPOCET
| VV |  | " drobný materiál " 30 |  | 30 | [12 empty] | VV | 2 | 2 | True | 0 | ROZPOCET
136 | K | 998767103 | Přesun hmot tonážní pro zámečnické konstrukce v objektech v do 24 m | t | 0.127 |  | 0 | CS ÚRS 2019 02 |  | základní |  | 0 | 0 | 0 | 0 | 0 | 16 | K | 2 |  |  |  | ROZPOCET | 0 | 0 | 0 | 0 | 0 | 1 | 0 | 16 | 261605359
| D | 783 | Dokončovací práce - nátěry |  |  |  | 0 |  |  |  |  | 0 |  | 0.064075 |  | 0 | 2 | D | 1 |  |  |  | ROZPOCET | [6 empty] | 0
137 | K | 783201403 | Oprášení tesařských konstrukcí před provedením nátěru | m2 | 454.424 |  | 0 | CS ÚRS 2019 02 |  | základní |  | 0 | 0 | 0 | 0 | 0 | 16 | K | 2 |  |  |  | ROZPOCET | 0 | 0 | 0 | 0 | 0 | 1 | 0 | 16 | -1385927934
| VV |  | " vzpěry sloupků 100/100 " 1,0*2*7*2*0,1*4 |  | 11.2 | [12 empty] | VV | 2 | 2 | True | 0 | ROZPOCET
| VV |  | " sloupky 140/140 " 2,65*7*2*0,14*4 |  | 20.776 | [12 empty] | VV | 2 | 2 | True | 0 | ROZPOCET
| VV |  | " krokve 110/160 " (8,05*2*20+(7,2+6,2+5,0+4,0+2,8+1,8+0,8)*4*2)*(0,11+0,16)*2 |  | 293.976 | [12 empty] | VV | 2 | 2 | True | 0 | ROZPOCET
| VV |  | " pozednic 160/140 " (29,5+11,9)*2*(0,16+0,14*2) |  | 36.432 | [12 empty] | VV | 2 | 2 | True | 0 | ROZPOCET
| VV |  | " kleštin 2x 80/180 " 2*6,1*5*(0,08+0,18)*2 |  | 31.72 | [12 empty] | VV | 2 | 2 | True | 0 | ROZPOCET
| VV |  | " vaznice 160/200 " (4,5+21,5)*2*(0,16+0,2)*2 |  | 37.44 | [12 empty] | VV | 2 | 2 | True | 0 | ROZPOCET
| VV |  | " bačkory 160/140 " (4,5+21,5)*2*(0,16+2*0,14) |  | 22.88 | [12 empty] | VV | 2 | 2 | True | 0 | ROZPOCET
138 | K | 784111043 | Omytí podkladu s odmaštěním v místnostech výšky do 5,00 m | m2 | 454.424 |  | 0 | CS ÚRS 2019 02 |  | základní |  | 0 | 0 | 0 | 0 | 0 | 16 | K | 2 |  |  |  | ROZPOCET | 0 | 0 | 0 | 0 | 0 | 1 | 0 | 16 | 1913428714
| VV |  | " vzpěry sloupků 100/100 " 1,0*2*7*2*0,1*4 |  | 11.2 | [12 empty] | VV | 2 | 2 | True | 0 | ROZPOCET
| VV |  | " sloupky 140/140 " 2,65*7*2*0,14*4 |  | 20.776 | [12 empty] | VV | 2 | 2 | True | 0 | ROZPOCET
| VV |  | " krokve 110/160 " (8,05*2*20+(7,2+6,2+5,0+4,0+2,8+1,8+0,8)*4*2)*(0,11+0,16)*2 |  | 293.976 | [12 empty] | VV | 2 | 2 | True | 0 | ROZPOCET
| VV |  | " pozednic 160/140 " (29,5+11,9)*2*(0,16+0,14*2) |  | 36.432 | [12 empty] | VV | 2 | 2 | True | 0 | ROZPOCET
| VV |  | " kleštin 2x 80/180 " 2*6,1*5*(0,08+0,18)*2 |  | 31.72 | [12 empty] | VV | 2 | 2 | True | 0 | ROZPOCET
| VV |  | " vaznice 160/200 " (4,5+21,5)*2*(0,16+0,2)*2 |  | 37.44 | [12 empty] | VV | 2 | 2 | True | 0 | ROZPOCET
| VV |  | " bačkory 160/140 " (4,5+21,5)*2*(0,16+2*0,14) |  | 22.88 | [12 empty] | VV | 2 | 2 | True | 0 | ROZPOCET
139 | K | 783213111 | Napouštěcí jednonásobný syntetický biocidní nátěr tesařských konstrukcí zabudovaných do konstrukce | m2 | 454.424 |  | 0 | CS ÚRS 2019 02 |  | základní |  | 0 | 0.00014 | 0.063619 | 0 | 0 | 16 | K | 2 |  |  |  | ROZPOCET | 0 | 0 | 0 | 0 | 0 | 1 | 0 | 16 | 953586461
| VV |  | " vzpěry sloupků 100/100 " 1,0*2*7*2*0,1*4 |  | 11.2 | [12 empty] | VV | 2 | 2 | True | 0 | ROZPOCET
| VV |  | " sloupky 140/140 " 2,65*7*2*0,14*4 |  | 20.776 | [12 empty] | VV | 2 | 2 | True | 0 | ROZPOCET
| VV |  | " krokve 110/160 " (8,05*2*20+(7,2+6,2+5,0+4,0+2,8+1,8+0,8)*4*2)*(0,11+0,16)*2 |  | 293.976 | [12 empty] | VV | 2 | 2 | True | 0 | ROZPOCET
| VV |  | " pozednic 160/140 " (29,5+11,9)*2*(0,16+0,14*2) |  | 36.432 | [12 empty] | VV | 2 | 2 | True | 0 | ROZPOCET
| VV |  | " kleštin 2x 80/180 " 2*6,1*5*(0,08+0,18)*2 |  | 31.72 | [12 empty] | VV | 2 | 2 | True | 0 | ROZPOCET
| VV |  | " vaznice 160/200 " (4,5+21,5)*2*(0,16+0,2)*2 |  | 37.44 | [12 empty] | VV | 2 | 2 | True | 0 | ROZPOCET
| VV |  | " bačkory 160/140 " (4,5+21,5)*2*(0,16+2*0,14) |  | 22.88 | [12 empty] | VV | 2 | 2 | True | 0 | ROZPOCET
140 | K | 783601711 | Bezoplachové odrezivění potrubí DN do 50 mm | m | 3.8 |  | 0 | CS ÚRS 2019 02 |  | základní |  | 0 | 1e-05 | 3.8e-05 | 0 | 0 | 16 | K | 2 |  |  |  | ROZPOCET | 0 | 0 | 0 | 0 | 0 | 1 | 0 | 16 | 2095812784
141 | K | 783614651 | Základní antikorozní jednonásobný syntetický potrubí DN do 50 mm | m | 3.8 |  | 0 | CS ÚRS 2019 02 |  | základní |  | 0 | 2e-05 | 7.6e-05 | 0 | 0 | 16 | K | 2 |  |  |  | ROZPOCET | 0 | 0 | 0 | 0 | 0 | 1 | 0 | 16 | -2105656617
| VV |  | " stožáru STA " 3,8 |  | 3.8 | [12 empty] | VV | 2 | 2 | True | 0 | ROZPOCET
142 | K | 783615551 | Mezinátěr jednonásobný syntetický nátěr potrubí DN do 50 mm | m | 3.8 |  | 0 | CS ÚRS 2019 02 |  | základní |  | 0 | 6e-05 | 0.000228 | 0 | 0 | 16 | K | 2 |  |  |  | ROZPOCET | 0 | 0 | 0 | 0 | 0 | 1 | 0 | 16 | 1966023066
143 | K | 783617611 | Krycí dvojnásobný syntetický nátěr potrubí DN do 50 mm | m | 3.8 |  | 0 | CS ÚRS 2019 02 |  | základní |  | 0 | 3e-05 | 0.000114 | 0 | 0 | 16 | K | 2 |  |  |  | ROZPOCET | 0 | 0 | 0 | 0 | 0 | 1 | 0 | 16 | 1966932273
| VV |  | " stožáru STA " 3,8 |  | 3.8 | [12 empty] | VV | 2 | 2 | True | 0 | ROZPOCET
| D | HZS | Hodinové zúčtovací sazby |  |  |  | 0 |  |  |  |  | 0 |  | 0 |  | 0 | 4 | D | 0 |  |  |  | ROZPOCET | [6 empty] | 0
144 | K | HZS2111 | Hodinová zúčtovací sazba tesař | hod | 8 |  | 0 | CS ÚRS 2019 02 |  | základní |  | 0 | 0 | 0 | 0 | 0 | 512 | K | 1 |  |  |  | ROZPOCET | 0 | 0 | 0 | 0 | 0 | 1 | 0 | 512 | -1225367449
| VV |  | " vybourání šikmé části výlezu pro osazení nových půdních schodů " 8 |  | 8 | [12 empty] | VV | 1 | 2 | True | 0 | ROZPOCET
145 | K | HZS2221 | Hodinová zúčtovací sazba elektrikář | hod | 3 |  | 0 | CS ÚRS 2019 02 |  | základní |  | 0 | 0 | 0 | 0 | 0 | 512 | K | 1 |  |  |  | ROZPOCET | 0 | 0 | 0 | 0 | 0 | 1 | 0 | 512 | 789985540
| VV |  | " odstranění slaboproudých kabelů z půdy " 3 |  | 3 | [12 empty] | VV | 1 | 2 | True | 0 | ROZPOCET
| D | VRN | Vedlejší rozpočtové náklady |  |  |  | 0 |  |  |  |  | 0 |  | 0 |  | 0 | 5 | D | 0 |  |  |  | ROZPOCET | [6 empty] | 0
| D | VRN1 | Průzkumné, geodetické a projektové práce |  |  |  | 0 |  |  |  |  | 0 |  | 0 |  | 0 | 5 | D | 1 |  |  |  | ROZPOCET | [6 empty] | 0
146 | K | 011002000 | Průzkumné práce | soubor | 1 |  | 0 | CS ÚRS 2019 02 |  | základní |  | 0 | 0 | 0 | 0 | 0 | 1024 | K | 2 |  |  |  | ROZPOCET | 0 | 0 | 0 | 0 | 0 | 1 | 0 | 1024 | -195275926
| VV |  | " mykologický průzkum " 1 |  | 1 | [12 empty] | VV | 2 | 2 | True | 0 | ROZPOCET
147 | K | 013254000 | Dokumentace skutečného provedení stavby | soubor | 1 |  | 0 | CS ÚRS 2019 02 |  | základní |  | 0 | 0 | 0 | 0 | 0 | 1024 | K | 2 |  |  |  | ROZPOCET | 0 | 0 | 0 | 0 | 0 | 1 | 0 | 1024 | 260760334
148 | K | 013294000 | Ostatní dokumentace | soubor | 1 |  | 0 | CS ÚRS 2019 02 |  | základní |  | 0 | 0 | 0 | 0 | 0 | 1024 | K | 2 |  |  |  | ROZPOCET | 0 | 0 | 0 | 0 | 0 | 1 | 0 | 1024 | -808432080
| VV |  | " fotodokumentace " 1 |  | 1 | [12 empty] | VV | 2 | 2 | True | 0 | ROZPOCET
| D | VRN3 | Zařízení staveniště |  |  |  | 0 |  |  |  |  | 0 |  | 0 |  | 0 | 5 | D | 1 |  |  |  | ROZPOCET | [6 empty] | 0
149 | K | 032002000 | Vybavení staveniště | soubor… | 1 |  | 0 | CS ÚRS 2019 02 |  | základní |  | 0 | 0 | 0 | 0 | 0 | 1024 | K | 2 |  |  |  | ROZPOCET | 0 | 0 | 0 | 0 | 0 | 1 | 0 | 1024 | -1872437881
150 | K | 033002000 | Připojení staveniště na inženýrské sítě a spotřeba energií | soubor | 1 |  | 0 | CS ÚRS 2019 02 |  | základní |  | 0 | 0 | 0 | 0 | 0 | 1024 | K | 2 |  |  |  | ROZPOCET | 0 | 0 | 0 | 0 | 0 | 1 | 0 | 1024 | 287017459
151 | K | 034002000 | Zabezpečení staveniště | soubor | 1 |  | 0 | CS ÚRS 2019 02 |  | základní |  | 0 | 0 | 0 | 0 | 0 | 1024 | K | 2 |  |  |  | ROZPOCET | 0 | 0 | 0 | 0 | 0 | 1 | 0 | 1024 | 960289623
152 | K | 039002000 | Zrušení zařízení staveniště | soubor | 1 |  | 0 | CS ÚRS 2019 02 |  | základní |  | 0 | 0 | 0 | 0 | 0 | 1024 | K | 2 |  |  |  | ROZPOCET | 0 | 0 | 0 | 0 | 0 | 1 | 0 | 1024 | -950961332
| D | VRN7 | Provozní vlivy |  |  |  | 0 |  |  |  |  | 0 |  | 0 |  | 0 | 5 | D | 1 |  |  |  | ROZPOCET | [6 empty] | 0
153 | K | 071002000 | Provoz investora, třetích osob | soubor | 1 |  | 0 | CS ÚRS 2019 02 |  | základní |  | 0 | 0 | 0 | 0 | 0 | 1024 | K | 2 |  |  |  | ROZPOCET | 0 | 0 | 0 | 0 | 0 | 1 | 0 | 1024 | 442608539
| D | VRN9 | Ostatní náklady |  |  |  | 0 |  |  |  |  | 0 |  | 0 |  | 0 | 5 | D | 1 |  |  |  | ROZPOCET | [6 empty] | 0
154 | K | 091002000a | Ostatní náklady související s objektem - revize bleskosvodu | soubor | 1 |  | 0 |  |  | základní |  | 0 | 0 | 0 | 0 | 0 | 1024 | K | 2 |  |  |  | ROZPOCET | 0 | 0 | 0 | 0 | 0 | 1 | 0 | 1024 | 111839030
155 | K | 094002000a | Ostatní náklady související s výstavbou - úklid staveniště a uvedení okolí do původního stavu | soubor | 1 |  | 0 |  |  | základní |  | 0 | 0 | 0 | 0 | 0 | 1024 | K | 2 |  |  |  | ROZPOCET | 0 | 0 | 0 | 0 | 0 | 1 | 0 | 1024 | -1955880092