## List1
Příloha č. 2 Minimální požadavky
Název zakázky: Nákup služebního vozidla KARP
Parametry vozidla | Požadované hodnoty | splněno ano/ne
Rozvor | min. 2650 mm
Délka | min. 4600 mm
Zavazadlový prostor objem | min. 500 l
Počet válců | 4
Výkon motoru | min. 100 kW
Točivý moment | min. 240 Nm
Palivo | benzin
Kombinovaná spotřeba | max. 5,6 l/100 km
Převodovka | manuální, min. 6 stupňů
Emisní norma | Euro 6
Výbava vozidla |  | splněno ano/ne
Airbagy řidiče a spolujezdce, boční airbagy, hlavové a kolenní airbagy
ESC, ABS
Centrální zamykání s dálkovým ovládáním
Mlhové světlomety přední
Denní svícení led
Kola z lehké slitiny 16“
Rezervní kolo
Elektricky ovládaná přední i zadní okna
Vyhřívaná a el. ovládaná vnější zpětná zrcátka
Vnitřní zpětné zrcátko s aut. stmíváním
Vyhřívané zadní sklo
Vyhřívané přední sklo
Světelný a dešťový senzor
Klimatizace
Stěrač zadního okna
Palubní počítač
Multifunkční volant
Infotainment, min 8“, s funkcí Android Auto a Apple CarPlay
Bluetooth handsfree
Tempomat
Zadní parkovací senzory
Zadní opěradlo dělené a sklopné
Vkládané gumové koberce
Záruka na 5 let
Předplacený servis na 5 let
Kompletní povinná výbava vozidla