## Rekapitulace stavby
Export Komplet | [27 empty] | 2.0 | ZAMOK |  |  |  |  | False | False | {5a55c45e-a6e2-4879-8af1-d6027a214f13}
[33 empty] | 0,01 | 21
[33 empty] | 0,01 | 15
|  | REKAPITULACE STAVBY | [17 empty] | v --- níže se nacházejí doplnkové a pomocné údaje k sestavám --- v | [11 empty] | Návod na vyplnění | 0,001
|  | Kód: |  |  |  |  | 10 | [24 empty] | Měnit lze pouze buňky se žlutým podbarvením! 1) na prvním listu Rekapitulace stavby vyplňte v sestavě a) Souhrnný list - údaje o Uchazeči (přenesou se do ostatních sestav i v jiných listech) b) Rekapitulace objektů - potřebné Ostatní náklady 2) na vybraných listech vyplňte v sestavě a) Krycí list - údaje o Uchazeči, pokud se liší od údajů o Uchazeči na Souhrnném listu (údaje se přenesou do ostatních sestav v daném listu) b) Rekapitulace rozpočtu - potřebné Ostatní náklady c) Celkové náklady za stavbu - ceny u položek - množství, pokud má žluté podbarvení - a v případě potřeby poznámku (ta je ve skrytém sloupci) | 0,01
|  | Stavba: |  |  |  |  | Energetická úspora Domova pro seniory Spáleniště v Chebu | [25 empty] | 0,01
|  | KSO: | [13 empty] | CC-CZ: | [16 empty] | 0,01
|  | Místo: |  |  |  |  | Mírová 2273/6 | [8 empty] | Datum: |  | 13. 12. 2019 | [14 empty] | 0,01
0,01
|  | Zadavatel: | [13 empty] | IČ: |  | 70891168 | [14 empty] | 0,01
|  |  | Karlovarský kraj | [12 empty] | DIČ: |  | CZ70891168 | [14 empty] | 0,01
0,01
|  | Uchazeč: | [13 empty] | IČ: |  | Vyplň údaj | [14 empty] | 0,01
|  |  | Vyplň údaj | [12 empty] | DIČ: |  | Vyplň údaj | [14 empty] | 0,01
False
|  | Projektant: | [13 empty] | IČ: |  | 64825663 | [14 empty] | False
|  |  | S P I R A L spol. s r. o. | [12 empty] | DIČ: |  | CZ64825663 | [14 empty] | True
0,01
|  | Zpracovatel: | [13 empty] | IČ: | [16 empty] | 0,01
[16 empty] | DIČ: | [16 empty] | False
Poznámka:
|  | Cena bez DPH | [13 empty] | 0
[8 empty] | Sazba daně |  |  | Základ daně |  |  |  |  | Výše daně
|  | DPH |  | základní |  |  |  | 21% |  |  | 0 |  |  |  |  | 0
|  |  |  | snížená |  |  |  | 15% |  |  | 0 |  |  |  |  | 0
|  |  |  | zákl. přenesená |  |  |  | 21% |  |  | 0 |  |  |  |  | 0
|  |  |  | sníž. přenesená |  |  |  | 15% |  |  | 0 |  |  |  |  | 0
|  |  |  | nulová |  |  |  | 0% |  |  | 0 |  |  |  |  | 0
|  | Cena s DPH | [6 empty] | v |  |  | CZK |  |  |  | 0
|  | Projektant | [11 empty] | Zpracovatel
|  | Datum a podpis: | [7 empty] | Razítko |  |  |  | Datum a podpis: |  |  | Razítko
|  | Objednavatel | [11 empty] | Uchazeč
|  | Datum a podpis: | [7 empty] | Razítko |  |  |  | Datum a podpis: |  |  | Razítko
REKAPITULACE OBJEKTŮ STAVBY A SOUPISŮ PRACÍ
| Kód: | [6 empty] | 10
| Stavba: | [6 empty] | Energetická úspora Domova pro seniory Spáleniště v Chebu
| Místo: | [6 empty] | Mírová 2273/6 | [6 empty] | Datum: |  | 13. 12. 2019
| Zadavatel: | [6 empty] | Karlovarský kraj | [6 empty] | Projektant: |  | S P I R A L spol. s r. o. |  |  | Informatívní údaje z listů zakázek
| Uchazeč: | [13 empty] | Zpracovatel:
| Kód |  |  |  | Popis | [7 empty] | Cena bez DPH [CZK] |  |  |  |  | Cena s DPH [CZK] | Typ | z toho Ostat. náklady [CZK] | DPH [CZK] | Normohodiny [h] | DPH základní [CZK] | DPH snížená [CZK] | DPH základní přenesená [CZK] | DPH snížená přenesená [CZK] | Základna DPH základní | Základna DPH snížená | Základna DPH zákl. přenesená | Základna DPH sníž. přenesená | Základna DPH nulová
| Náklady z rozpočtů | [11 empty] | 0 |  |  |  |  | 0 |  | 0 | 0 | 0 | 0 | 0 | 0 | 0 | 0 | 0 | 0 | 0 | 0 |  | D | 0 |  | IMPORT | {5a55c45e-a6e2-4879-8af1-d6027a214f13} | {00000000-0000-0000-0000-000000000000}
/ |  | 10 |  |  |  | Energetická úspora Domova pro seniory Spáleniště v Chebu | [6 empty] | 0 |  |  |  |  | 0 | STA | 0 | 0 | 0 | 0 | 0 | 0 | 0 | 0 | 0 | 0 | 0 | 0 |  |  | 1 | ###NOINSERT### | IMPORT | {5a55c45e-a6e2-4879-8af1-d6027a214f13} | {00000000-0000-0000-0000-000000000000}

## 10 - Energetická úspora D...
{5a55c45e-a6e2-4879-8af1-d6027a214f13}
1
| KRYCÍ LIST SOUPISU PRACÍ | [7 empty] | v --- níže se nacházejí doplnkové a pomocné údaje k sestavám --- v | [8 empty] | False
Stavba:
Energetická úspora Domova pro seniory Spáleniště v Chebu
| KSO: |  |  |  |  | CC-CZ:
| Místo: |  | Mírová 2273/6 |  |  | Datum: | 13. 12. 2019
| Zadavatel: |  |  |  |  | IČ: | 70891168
|  | Karlovarský kraj |  |  |  | DIČ: | CZ70891168
| Uchazeč: |  |  |  |  | IČ: | Vyplň údaj
|  | Vyplň údaj |  |  |  | DIČ: | Vyplň údaj
| Projektant: |  |  |  |  | IČ: | 64825663
|  | S P I R A L spol. s r. o. |  |  |  | DIČ: | CZ64825663
| Zpracovatel: |  |  |  |  | IČ:
DIČ:
Poznámka:
| Cena bez DPH | [5 empty] | 0
|  |  | Základ daně |  |  | Sazba daně | Výše daně
| DPH | základní | 0 |  |  | 21% | 0
|  | snížená | 0 |  |  | 15% | 0
|  | zákl. přenesená | 0 |  |  | 21% | 0
|  | sníž. přenesená | 0 |  |  | 15% | 0
|  | nulová | 0 |  |  | 0% | 0
| Cena s DPH |  |  | v | CZK |  | 0
| Projektant |  |  | Zpracovatel
| Datum a podpis: |  | Razítko | Datum a podpis: |  |  | Razítko
| Objednavatel |  |  | Uchazeč
| Datum a podpis: |  | Razítko | Datum a podpis: |  |  | Razítko
REKAPITULACE ČLENĚNÍ SOUPISU PRACÍ
Stavba:
Energetická úspora Domova pro seniory Spáleniště v Chebu
Místo: |  |  | Mírová 2273/6 |  |  | Datum: | 13. 12. 2019
Zadavatel: |  |  | Karlovarský kraj |  |  | Projektant: | S P I R A L spol. s r. o.
Uchazeč: |  |  | Vyplň údaj |  |  | Zpracovatel:
Kód dílu - Popis | [6 empty] | Cena celkem [CZK]
Náklady ze soupisu prací | [6 empty] | 0 | [11 empty] | -1
| HSV - Práce a dodávky HSV | [5 empty] | 0
| 1 - Zemní práce | [5 empty] | 0
| 2 - Zakládání | [5 empty] | 0
| 3 - Svislé a kompletní konstrukce | [5 empty] | 0
| 4 - Vodorovné konstrukce | [5 empty] | 0
| 5 - Komunikace pozemní | [5 empty] | 0
| 6 - Úpravy povrchů, podlahy a osazování výplní | [5 empty] | 0
| 9 - Ostatní konstrukce a práce, bourání | [5 empty] | 0
| 997 - Přesun sutě | [5 empty] | 0
| 998 - Přesun hmot | [5 empty] | 0
| PSV - Práce a dodávky PSV | [5 empty] | 0
| 711 - Izolace proti vodě, vlhkosti a plynům | [5 empty] | 0
| 712 - Povlakové krytiny | [5 empty] | 0
| 713 - Izolace tepelné | [5 empty] | 0
| 721 - Zdravotechnika - vnitřní kanalizace | [5 empty] | 0
| 741 - Elektroinstalace - silnoproud | [5 empty] | 0
| 762 - Konstrukce tesařské | [5 empty] | 0
| 764 - Konstrukce klempířské | [5 empty] | 0
| 765 - Krytina skládaná | [5 empty] | 0
| 766 - Konstrukce truhlářské | [5 empty] | 0
| 767 - Konstrukce zámečnické | [5 empty] | 0
| 771 - Podlahy z dlaždic | [5 empty] | 0
| 783 - Dokončovací práce - nátěry | [5 empty] | 0
| 784 - Dokončovací práce - malby a tapety | [5 empty] | 0
| 786 - Dokončovací práce - čalounické úpravy | [5 empty] | 0
| M - Práce a dodávky M | [5 empty] | 0
| 21-M - Elektromontáže | [5 empty] | 0
| 58-M - Revize vyhrazených technických zařízení | [5 empty] | 0
| VRN - Vedlejší rozpočtové náklady | [5 empty] | 0
| VRN1 - Průzkumné, geodetické a projektové práce | [5 empty] | 0
| VRN3 - Zařízení staveniště | [5 empty] | 0
| VRN4 - Inženýrská činnost | [5 empty] | 0
SOUPIS PRACÍ
Stavba:
Energetická úspora Domova pro seniory Spáleniště v Chebu
Místo: |  |  | Mírová 2273/6 |  |  | Datum: | 13. 12. 2019
Zadavatel: |  |  | Karlovarský kraj |  |  | Projektant: | S P I R A L spol. s r. o.
Uchazeč: |  |  | Vyplň údaj |  |  | Zpracovatel:
PČ | Typ | Kód | Popis | MJ | Množství | J.cena [CZK] | Cena celkem [CZK] | Cenová soustava |  | DPH | J. Nh [h] | Nh celkem [h] | J. hmotnost [t] | Hmotnost celkem [t] | J. suť [t] | Suť Celkem [t]
Náklady soupisu celkem | [6 empty] | 0 |  |  |  |  | 0 |  | 251.5763 |  | 246.5788 |  | D | -1 | [10 empty] | 0
| D | HSV | Práce a dodávky HSV |  |  |  | 0 |  |  |  |  | 0 |  | 201.3039 |  | 199.2191 | 1 | D | 0 |  |  |  | ROZPOCET | [6 empty] | 0
| D | 1 | Zemní práce |  |  |  | 0 |  |  |  |  | 0 |  | 5.9284 |  | 25.192 | 1 | D | 1 |  |  |  | ROZPOCET | [6 empty] | 0
1 | K | 1121011-R | Prořezání vzrostlých stromů a keřů (vč. likvidace) pro montáž lešení a aplikace KZS | kus | 25 |  | 0 | vlastní |  | snížená |  | 0 | 0 | 0 | 0 | 0 | 4 | K | 2 |  |  |  | ROZPOCET | 0 | 0 | 0 | 0 | 0 | 2 | 0 | 4 | -1101545873
2 | K | 113106023 | Rozebrání dlažeb při překopech komunikací pro pěší ze zámkové dlažby ručně | m2 | 11.998 |  | 0 | CS ÚRS 2019 02 |  | snížená |  | 0 | 0 | 0 | 0 | 0 | 4 | K | 2 |  |  |  | ROZPOCET | 0 | 0 | 0 | 0 | 0 | 2 | 0 | 4 | 1442901419
| VV |  | zámková dlažba u vstupu - rozebrání, vč. očištění, uložení na paletu, přesuny - bude zpětně užita | [14 empty] | VV | 2 | 1 | True | 0 | ROZPOCET
| VV |  | 0,5*(21,805+2,19) |  | 11.998 | [12 empty] | VV | 2 | 2 | True | 1 | ROZPOCET
3 | K | 113106121 | Rozebrání dlažeb z betonových nebo kamenných dlaždic komunikací pro pěší ručně | m2 | 98.792 |  | 0 | CS ÚRS 2019 02 |  | snížená |  | 0 | 0 | 0 | 0.255 | 25.192 | 4 | K | 2 |  |  |  | ROZPOCET | 0 | 0 | 0 | 0 | 0 | 2 | 0 | 4 | -1094624491
| VV |  | rozebrání stávajícího okapového chodníku - likvidace | [14 empty] | VV | 2 | 1 | True | 0 | ROZPOCET
| VV |  | ubytovací | [14 empty] | VV | 2 | 1 | True | 0 | ROZPOCET
| VV |  | 0,8*(36,82-7,69+17,68-1,8+36,2-2*2,6) |  | 60.808 | [12 empty] | VV | 2 | 2 | True | 0 | ROZPOCET
| VV |  | hospodářská | [14 empty] | VV | 2 | 1 | True | 0 | ROZPOCET
| VV |  | 0,8*(8,0+15,2+14,04+2,24+8,0) |  | 37.984 | [12 empty] | VV | 2 | 2 | True | 0 | ROZPOCET
| VV |  | Součet |  | 98.792 | [12 empty] | VV | 2 | 4 | True | 1 | ROZPOCET
4 | K | 130001101 | Příplatek za ztížení vykopávky v blízkosti podzemního vedení | m3 | 14.819 |  | 0 | CS ÚRS 2019 02 |  | snížená |  | 0 | 0 | 0 | 0 | 0 | 4 | K | 2 |  |  |  | ROZPOCET | 0 | 0 | 0 | 0 | 0 | 2 | 0 | 4 | -1686429830
| VV |  | 29,637/2 |  | 14.819 | [12 empty] | VV | 2 | 2 | True | 1 | ROZPOCET
5 | K | 131201101 | Hloubení jam nezapažených v hornině tř. 3 objemu do 100 m3 | m3 | 29.637 |  | 0 | CS ÚRS 2019 02 |  | snížená |  | 0 | 0 | 0 | 0 | 0 | 4 | K | 2 |  |  |  | ROZPOCET | 0 | 0 | 0 | 0 | 0 | 2 | 0 | 4 | 1899253918
| VV |  | výkop pro založení izolantu pod terénem - okapový chodník | [14 empty] | VV | 2 | 1 | True | 0 | ROZPOCET
| VV |  | uvažovat s rozsahem 50% ručně - v ochranných pásmech inženýrských sítí | [14 empty] | VV | 2 | 1 | True | 0 | ROZPOCET
| VV |  | ubytovací | [14 empty] | VV | 2 | 1 | True | 0 | ROZPOCET
| VV |  | 0,8*0,3*(36,82-7,69+17,68-1,8+36,2-2*2,6) |  | 18.242 | [12 empty] | VV | 2 | 2 | True | 0 | ROZPOCET
| VV |  | hospodářská | [14 empty] | VV | 2 | 1 | True | 0 | ROZPOCET
| VV |  | 0,8*0,3*(8,0+15,2+14,04+2,24+8,0) |  | 11.395 | [12 empty] | VV | 2 | 2 | True | 0 | ROZPOCET
| VV |  | Součet |  | 29.637 | [12 empty] | VV | 2 | 4 | True | 1 | ROZPOCET
6 | K | 131201109 | Příplatek za lepivost u hloubení jam nezapažených v hornině tř. 3 | m3 | 29.637 |  | 0 | CS ÚRS 2019 02 |  | snížená |  | 0 | 0 | 0 | 0 | 0 | 4 | K | 2 |  |  |  | ROZPOCET | 0 | 0 | 0 | 0 | 0 | 2 | 0 | 4 | 576122653
| VV |  | 29,637 |  | 29.637 | [12 empty] | VV | 2 | 2 | True | 1 | ROZPOCET
7 | K | 162701102 | Vodorovné přemístění do 7000 m výkopku/sypaniny z horniny tř. 1 až 4 | m3 | 29.637 |  | 0 | CS ÚRS 2019 02 |  | snížená |  | 0 | 0 | 0 | 0 | 0 | 4 | K | 2 |  |  |  | ROZPOCET | 0 | 0 | 0 | 0 | 0 | 2 | 0 | 4 | -857173144
| VV |  | 29,637 |  | 29.637 | [12 empty] | VV | 2 | 2 | True | 1 | ROZPOCET
8 | K | 171201201 | Uložení sypaniny na skládky | m3 | 29.637 |  | 0 | CS ÚRS 2019 02 |  | snížená |  | 0 | 0 | 0 | 0 | 0 | 4 | K | 2 |  |  |  | ROZPOCET | 0 | 0 | 0 | 0 | 0 | 2 | 0 | 4 | 978581624
9 | K | 171201211 | Poplatek za uložení stavebního odpadu - zeminy a kameniva na skládce | t | 59.274 |  | 0 | CS ÚRS 2019 02 |  | snížená |  | 0 | 0 | 0 | 0 | 0 | 4 | K | 2 |  |  |  | ROZPOCET | 0 | 0 | 0 | 0 | 0 | 2 | 0 | 4 | 2140999113
| VV |  | bude doloženo vážními lístky | [14 empty] | VV | 2 | 1 | True | 0 | ROZPOCET
| VV |  | 29,637*2 |  | 59.274 | [12 empty] | VV | 2 | 2 | True | 1 | ROZPOCET
10 | K | 181301102 | Rozprostření ornice tl vrstvy do 150 mm pl do 500 m2 v rovině nebo ve svahu do 1:5 | m2 | 24.698 |  | 0 | CS ÚRS 2019 02 |  | snížená |  | 0 | 0 | 0 | 0 | 0 | 4 | K | 2 |  |  |  | ROZPOCET | 0 | 0 | 0 | 0 | 0 | 2 | 0 | 4 | -1926623893
| VV |  | pás 2,0 metru u okapového chodníku | [14 empty] | VV | 2 | 1 | True | 0 | ROZPOCET
| VV |  | ubytovací | [14 empty] | VV | 2 | 1 | True | 0 | ROZPOCET
| VV |  | 0,2*(36,82-7,69+17,68-1,8+36,2-2*2,6) |  | 15.202 | [12 empty] | VV | 2 | 2 | True | 0 | ROZPOCET
| VV |  | hospodářská | [14 empty] | VV | 2 | 1 | True | 0 | ROZPOCET
| VV |  | 0,2*(8,0+15,2+14,04+2,24+8,0) |  | 9.496 | [12 empty] | VV | 2 | 2 | True | 0 | ROZPOCET
| VV |  | Součet |  | 24.698 | [12 empty] | VV | 2 | 4 | True | 1 | ROZPOCET
11 | M | 10364101 | zemina pro terénní úpravy - ornice | t | 5.928 |  | 0 | CS ÚRS 2019 02 |  | snížená |  | 0 | 1 | 5.928 | 0 | 0 | 8 | M | 2 |  |  |  | ROZPOCET | 0 | 0 | 0 | 0 | 0 | 2 | 0 | 4 | -1985574335
| VV |  | ornice včetně dopravy | [14 empty] | VV | 2 | 1 | True | 0 | ROZPOCET
| VV |  | 24,698*0,15*1,6 |  | 5.928 | [12 empty] | VV | 2 | 2 | True | 1 | ROZPOCET
12 | K | 181411131 | Založení parkového trávníku výsevem plochy do 1000 m2 v rovině a ve svahu do 1:5 | m2 | 24.698 |  | 0 | CS ÚRS 2019 02 |  | snížená |  | 0 | 0 | 0 | 0 | 0 | 4 | K | 2 |  |  |  | ROZPOCET | 0 | 0 | 0 | 0 | 0 | 2 | 0 | 4 | 1240079771
13 | M | 00572410 | osivo směs travní parková | kg | 0.37 |  | 0 | CS ÚRS 2019 02 |  | snížená |  | 0 | 0.001 | 0.00037 | 0 | 0 | 8 | M | 2 |  |  |  | ROZPOCET | 0 | 0 | 0 | 0 | 0 | 2 | 0 | 4 | 355445069
| VV |  | 24,698*0,015 "Přepočtené koeficientem množství |  | 0.37 | [12 empty] | VV | 2 | 2 | True | 1 | ROZPOCET
| D | 2 | Zakládání |  |  |  | 0 |  |  |  |  | 0 |  | 5.3412 |  | 0 | 1 | D | 1 |  |  |  | ROZPOCET | [6 empty] | 0
14 | K | 279113122 | Základová zeď tl do 200 mm z tvárnic ztraceného bednění včetně výplně z betonu tř. C 12/15 | m2 | 12.47 |  | 0 | CS ÚRS 2019 02 |  | snížená |  | 0 | 0.42832 | 5.3412 | 0 | 0 | 4 | K | 2 |  |  |  | ROZPOCET | 0 | 0 | 0 | 0 | 0 | 2 | 0 | 4 | -1691796304
| VV |  | podkladní práh pro zasklení terasy | [14 empty] | VV | 2 | 1 | True | 0 | ROZPOCET
| VV |  | 0,5*(6,0+4,4+4,8+4,6+5,14) |  | 12.47 | [12 empty] | VV | 2 | 2 | True | 1 | ROZPOCET
| D | 3 | Svislé a kompletní konstrukce |  |  |  | 0 |  |  |  |  | 0 |  | 19.5971 |  | 0 | 1 | D | 1 |  |  |  | ROZPOCET | [6 empty] | 0
15 | K | 311272111 | Zdivo z pórobetonových tvárnic hladkých do P2 do 450 kg/m3 na tenkovrstvou maltu tl 250 mm | m2 | 28.5 |  | 0 | CS ÚRS 2019 02 |  | snížená |  | 0 | 0.17764 | 5.0627 | 0 | 0 | 4 | K | 2 |  |  |  | ROZPOCET | 0 | 0 | 0 | 0 | 0 | 2 | 0 | 4 | 511151565
| VV |  | podezdění vzduchotechnických jednotek na střeše ubytovací části | [14 empty] | VV | 2 | 1 | True | 0 | ROZPOCET
| VV |  | 0,25*(15*(0,95*4)+15*(1,05*2+0,85*2)) |  | 28.5 | [12 empty] | VV | 2 | 2 | True | 1 | ROZPOCET
16 | K | 311272211 | Zdivo z pórobetonových tvárnic hladkých do P2 do 450 kg/m3 na tenkovrstvou maltu tl 300 mm | m2 | 23.505 |  | 0 | CS ÚRS 2019 02 |  | snížená |  | 0 | 0.17351 | 4.0784 | 0 | 0 | 4 | K | 2 |  |  |  | ROZPOCET | 0 | 0 | 0 | 0 | 0 | 2 | 0 | 4 | -1424512971
| VV |  | zazdívka - parapet jídelna | [14 empty] | VV | 2 | 1 | True | 0 | ROZPOCET
| VV |  | 0,9*0,8 |  | 0.72 | [12 empty] | VV | 2 | 2 | True | 0 | ROZPOCET
| VV |  | zazdívka - vrata trafo | [14 empty] | VV | 2 | 1 | True | 0 | ROZPOCET
| VV |  | 4,3*6,2-(1,55*2,5) |  | 22.785 | [12 empty] | VV | 2 | 2 | True | 0 | ROZPOCET
| VV |  | Součet |  | 23.505 | [12 empty] | VV | 2 | 4 | True | 1 | ROZPOCET
17 | K | 317143456 | Překlad nosný z pórobetonu ve zdech tl 300 mm dl přes přes 2400 mm | kus | 2 |  | 0 | CS ÚRS 2019 02 |  | snížená |  | 0 | 0.15339 | 0.30678 | 0 | 0 | 4 | K | 2 |  |  |  | ROZPOCET | 0 | 0 | 0 | 0 | 0 | 2 | 0 | 4 | 446376140
18 | K | 339921132 | Osazování betonových palisád do betonového základu v řadě výšky prvku přes 0,5 do 1 m | m | 16.8 |  | 0 | CS ÚRS 2019 02 |  | snížená |  | 0 | 0.24127 | 4.0533 | 0 | 0 | 4 | K | 2 |  |  |  | ROZPOCET | 0 | 0 | 0 | 0 | 0 | 2 | 0 | 4 | 677791260
| VV |  | náhrada anglických dvorků - 1200x600 mm | [14 empty] | VV | 2 | 1 | True | 0 | ROZPOCET
| VV |  | 7*(1,2+0,6*2) |  | 16.8 | [12 empty] | VV | 2 | 2 | True | 1 | ROZPOCET
19 | M | 59228414 | palisáda betonová tyčová půlkulatá přírodní 175x200x1000mm | kus | 99.12 |  | 0 | CS ÚRS 2019 02 |  | snížená |  | 0 | 0.0615 | 6.0959 | 0 | 0 | 8 | M | 2 |  |  |  | ROZPOCET | 0 | 0 | 0 | 0 | 0 | 2 | 0 | 4 | 449226525
| VV |  | 16,8*5,9 "Přepočtené koeficientem množství |  | 99.12 | [12 empty] | VV | 2 | 2 | True | 1 | ROZPOCET
20 | K | 359901212 | Monitoring stoky jakékoli výšky na stávající kanalizaci | m | 221 |  | 0 | CS ÚRS 2019 02 |  | snížená |  | 0 | 0 | 0 | 0 | 0 | 4 | K | 2 |  |  |  | ROZPOCET | 0 | 0 | 0 | 0 | 0 | 2 | 0 | 4 | 497566859
| VV |  | dešťové svody | [14 empty] | VV | 2 | 1 | True | 0 | ROZPOCET
| VV |  | ubytovací | [14 empty] | VV | 2 | 1 | True | 0 | ROZPOCET
| VV |  | 4*(17,8+2,4) |  | 80.8 | [12 empty] | VV | 2 | 2 | True | 0 | ROZPOCET
| VV |  | hospodářská 3.NP | [14 empty] | VV | 2 | 1 | True | 0 | ROZPOCET
| VV |  | 5*(7,3+2,4) |  | 48.5 | [12 empty] | VV | 2 | 2 | True | 0 | ROZPOCET
| VV |  | hosposářaká 4.NP | [14 empty] | VV | 2 | 1 | True | 0 | ROZPOCET
| VV |  | 7*(10,7+2,4) |  | 91.7 | [12 empty] | VV | 2 | 2 | True | 0 | ROZPOCET
| VV |  | Součet |  | 221 | [12 empty] | VV | 2 | 4 | True | 1 | ROZPOCET
| D | 4 | Vodorovné konstrukce |  |  |  | 0 |  |  |  |  | 0 |  | 0 |  | 0 | 1 | D | 1 |  |  |  | ROZPOCET | [6 empty] | 0
21 | K | 451577777 | Podklad nebo lože pod dlažbu vodorovný nebo do sklonu 1:5 z kameniva těženého tl do 100 mm | m2 | 74.094 |  | 0 | CS ÚRS 2019 02 |  | snížená |  | 0 | 0 | 0 | 0 | 0 | 4 | K | 2 |  |  |  | ROZPOCET | 0 | 0 | 0 | 0 | 0 | 2 | 0 | 4 | 2011048102
| VV |  | podklad pod okapový chodník | [14 empty] | VV | 2 | 1 | True | 0 | ROZPOCET
| VV |  | ubytovací | [14 empty] | VV | 2 | 1 | True | 0 | ROZPOCET
| VV |  | 0,6*(36,82-7,69+17,68-1,8+36,2-2*2,6) |  | 45.606 | [12 empty] | VV | 2 | 2 | True | 0 | ROZPOCET
| VV |  | hospodářská | [14 empty] | VV | 2 | 1 | True | 0 | ROZPOCET
| VV |  | 0,6*(8,0+15,2+14,04+2,24+8,0) |  | 28.488 | [12 empty] | VV | 2 | 2 | True | 0 | ROZPOCET
| VV |  | Součet |  | 74.094 | [12 empty] | VV | 2 | 4 | True | 1 | ROZPOCET
22 | K | 451579777 | Příplatek ZKD 10 mm tl nad 100 mm u podkladu nebo lože pod dlažbu z kameniva těženého | m2 | 740.94 |  | 0 | CS ÚRS 2019 02 |  | snížená |  | 0 | 0 | 0 | 0 | 0 | 4 | K | 2 |  |  |  | ROZPOCET | 0 | 0 | 0 | 0 | 0 | 2 | 0 | 4 | -768069277
| VV |  | 74,094*10 |  | 740.94 | [12 empty] | VV | 2 | 2 | True | 1 | ROZPOCET
| D | 5 | Komunikace pozemní |  |  |  | 0 |  |  |  |  | 0 |  | 2.7639 |  | 0 | 1 | D | 1 |  |  |  | ROZPOCET | [6 empty] | 0
23 | K | 564762111 | Podklad z vibrovaného štěrku VŠ tl 200 mm | m2 | 74.094 |  | 0 | CS ÚRS 2019 02 |  | snížená |  | 0 | 0 | 0 | 0 | 0 | 4 | K | 2 |  |  |  | ROZPOCET | 0 | 0 | 0 | 0 | 0 | 2 | 0 | 4 | 1906954963
| VV |  | podklad pod okapový chodník | [14 empty] | VV | 2 | 1 | True | 0 | ROZPOCET
| VV |  | ubytovací | [14 empty] | VV | 2 | 1 | True | 0 | ROZPOCET
| VV |  | 0,6*(36,82-7,69+17,68-1,8+36,2-2*2,6) |  | 45.606 | [12 empty] | VV | 2 | 2 | True | 0 | ROZPOCET
| VV |  | hospodářská | [14 empty] | VV | 2 | 1 | True | 0 | ROZPOCET
| VV |  | 0,6*(8,0+15,2+14,04+2,24+8,0) |  | 28.488 | [12 empty] | VV | 2 | 2 | True | 0 | ROZPOCET
| VV |  | Součet |  | 74.094 | [12 empty] | VV | 2 | 4 | True | 1 | ROZPOCET
24 | K | 571908111 | Kryt vymývaným dekoračním kamenivem (kačírkem) tl 200 mm | m2 | 5.04 |  | 0 | CS ÚRS 2019 02 |  | snížená |  | 0 | 0.408 | 2.0563 | 0 | 0 | 4 | K | 2 |  |  |  | ROZPOCET | 0 | 0 | 0 | 0 | 0 | 2 | 0 | 4 | -833954285
| VV |  | výplň anglických dvorků | [14 empty] | VV | 2 | 1 | True | 0 | ROZPOCET
| VV |  | 7*1,2*0,6 |  | 5.04 | [12 empty] | VV | 2 | 2 | True | 1 | ROZPOCET
25 | K | 596211110 | Kladení zámkové dlažby komunikací pro pěší tl 60 mm skupiny A pl do 50 m2 | m2 | 8.398 |  | 0 | CS ÚRS 2019 02 |  | snížená |  | 0 | 0.08425 | 0.70753 | 0 | 0 | 4 | K | 2 |  |  |  | ROZPOCET | 0 | 0 | 0 | 0 | 0 | 2 | 0 | 4 | 1103308828
| VV |  | zámková dlažba u vstupu - původní dlažba - zbylá dlažba do suti | [14 empty] | VV | 2 | 1 | True | 0 | ROZPOCET
| VV |  | 0,35*(21,805+2,19) |  | 8.398 | [12 empty] | VV | 2 | 2 | True | 1 | ROZPOCET
| D | 6 | Úpravy povrchů, podlahy a osazování výplní |  |  |  | 0 |  |  |  |  | 0 |  | 150.8798 |  | 0 | 1 | D | 1 |  |  |  | ROZPOCET | [6 empty] | 0
26 | K | 612131121 | Penetrační disperzní nátěr vnitřních stěn nanášený ručně | m2 | 38.815 |  | 0 | CS ÚRS 2019 02 |  | snížená |  | 0 | 0.00026 | 0.010092 | 0 | 0 | 4 | K | 2 |  |  |  | ROZPOCET | 0 | 0 | 0 | 0 | 0 | 2 | 0 | 4 | -25409836
27 | K | 612341121 | Sádrová nebo vápenosádrová omítka hladká jednovrstvá vnitřních stěn nanášená ručně | m2 | 38.815 |  | 0 | CS ÚRS 2019 02 |  | snížená |  | 0 | 0.01103 | 0.42813 | 0 | 0 | 4 | K | 2 |  |  |  | ROZPOCET | 0 | 0 | 0 | 0 | 0 | 2 | 0 | 4 | -1808189537
| VV |  | zazdívka - parapet jídelna | [14 empty] | VV | 2 | 1 | True | 0 | ROZPOCET
| VV |  | 0,9*0,8+4,0 |  | 4.72 | [12 empty] | VV | 2 | 2 | True | 0 | ROZPOCET
| VV |  | zazdívka - vrata trafo | [14 empty] | VV | 2 | 1 | True | 0 | ROZPOCET
| VV |  | 4,3*6,2-(1,55*2,5)+0,2*(1,55+2,5*2)+10 |  | 34.095 | [12 empty] | VV | 2 | 2 | True | 0 | ROZPOCET
| VV |  | Součet |  | 38.815 | [12 empty] | VV | 2 | 4 | True | 1 | ROZPOCET
28 | K | 619995001 | Začištění omítek kolem oken, dveří, podlah nebo obkladů | m | 380.17 |  | 0 | CS ÚRS 2019 02 |  | snížená |  | 0 | 0.0015 | 0.57025 | 0 | 0 | 4 | K | 2 |  |  |  | ROZPOCET | 0 | 0 | 0 | 0 | 0 | 2 | 0 | 4 | -1397140854
| VV |  | OD4 | [14 empty] | VV | 2 | 1 | True | 0 | ROZPOCET
| VV |  | 10*(1,8*2+2,1*2) |  | 78 | [12 empty] | VV | 2 | 2 | True | 0 | ROZPOCET
| VV |  | OD4+ | [14 empty] | VV | 2 | 1 | True | 0 | ROZPOCET
| VV |  | 1*(1,8*2+2,6*2) |  | 8.8 | [12 empty] | VV | 2 | 2 | True | 0 | ROZPOCET
| VV |  | OD6 | [14 empty] | VV | 2 | 1 | True | 0 | ROZPOCET
| VV |  | 4*(2,7*2+2,1*2) |  | 38.4 | [12 empty] | VV | 2 | 2 | True | 0 | ROZPOCET
| VV |  | OD7 | [14 empty] | VV | 2 | 1 | True | 0 | ROZPOCET
| VV |  | 1*(4,2*2+0,9*2) |  | 10.2 | [12 empty] | VV | 2 | 2 | True | 0 | ROZPOCET
| VV |  | OD8 | [14 empty] | VV | 2 | 1 | True | 0 | ROZPOCET
| VV |  | 1*(1,8*2+7,9*2) |  | 19.4 | [12 empty] | VV | 2 | 2 | True | 0 | ROZPOCET
| VV |  | OD9 | [14 empty] | VV | 2 | 1 | True | 0 | ROZPOCET
| VV |  | 2*(1,8*2+0,9*2) |  | 10.8 | [12 empty] | VV | 2 | 2 | True | 0 | ROZPOCET
| VV |  | OD10 | [14 empty] | VV | 2 | 1 | True | 0 | ROZPOCET
| VV |  | 5*(1,8*2+1,8*2) |  | 36 | [12 empty] | VV | 2 | 2 | True | 0 | ROZPOCET
| VV |  | OD11 | [14 empty] | VV | 2 | 1 | True | 0 | ROZPOCET
| VV |  | 2*(2,7*2+2,4*2) |  | 20.4 | [12 empty] | VV | 2 | 2 | True | 0 | ROZPOCET
| VV |  | OD12 | [14 empty] | VV | 2 | 1 | True | 0 | ROZPOCET
| VV |  | 1*(0,9*2+0,6*2) |  | 3 | [12 empty] | VV | 2 | 2 | True | 0 | ROZPOCET
| VV |  | OD13 | [14 empty] | VV | 2 | 1 | True | 0 | ROZPOCET
| VV |  | 9*(0,9*2+0,9*2) |  | 32.4 | [12 empty] | VV | 2 | 2 | True | 0 | ROZPOCET
| VV |  | OD14 | [14 empty] | VV | 2 | 1 | True | 0 | ROZPOCET
| VV |  | 1*(0,6*2+0,6*2) |  | 2.4 | [12 empty] | VV | 2 | 2 | True | 0 | ROZPOCET
| VV |  | OD15 | [14 empty] | VV | 2 | 1 | True | 0 | ROZPOCET
| VV |  | 1*(1,2*2+0,6*2) |  | 3.6 | [12 empty] | VV | 2 | 2 | True | 0 | ROZPOCET
| VV |  | OD16 | [14 empty] | VV | 2 | 1 | True | 0 | ROZPOCET
| VV |  | 1*(1,1*2+2,0*2) |  | 6.2 | [12 empty] | VV | 2 | 2 | True | 0 | ROZPOCET
| VV |  | Mezisoučet |  | 269.6 | [12 empty] | VV | 2 | 3 | True | 0 | ROZPOCET
| VV |  | DO4 garáže | [14 empty] | VV | 2 | 1 | True | 0 | ROZPOCET
| VV |  | 2*(2,5*2+2,15*2) |  | 18.6 | [12 empty] | VV | 2 | 2 | True | 0 | ROZPOCET
| VV |  | DO5 rampa trafo | [14 empty] | VV | 2 | 1 | True | 0 | ROZPOCET
| VV |  | 3*(1,55*2+2,5*2) |  | 24.3 | [12 empty] | VV | 2 | 2 | True | 0 | ROZPOCET
| VV |  | DO6 regulačka | [14 empty] | VV | 2 | 1 | True | 0 | ROZPOCET
| VV |  | 1*(1,8*2+2,5*2) |  | 8.6 | [12 empty] | VV | 2 | 2 | True | 0 | ROZPOCET
| VV |  | DO7 pod schody | [14 empty] | VV | 2 | 1 | True | 0 | ROZPOCET
| VV |  | 1*(0,9*2+2,0*2) |  | 5.8 | [12 empty] | VV | 2 | 2 | True | 0 | ROZPOCET
| VV |  | DO8 rampa | [14 empty] | VV | 2 | 1 | True | 0 | ROZPOCET
| VV |  | 2*(1,05*2+2,05*2) |  | 12.4 | [12 empty] | VV | 2 | 2 | True | 0 | ROZPOCET
| VV |  | DO9 rampa | [14 empty] | VV | 2 | 1 | True | 0 | ROZPOCET
| VV |  | 1*(0,835*2+2,05*2) |  | 5.77 | [12 empty] | VV | 2 | 2 | True | 0 | ROZPOCET
| VV |  | DO10 rampa dvojkř | [14 empty] | VV | 2 | 1 | True | 0 | ROZPOCET
| VV |  | 1*(1,55*2+2,5*2) |  | 8.1 | [12 empty] | VV | 2 | 2 | True | 0 | ROZPOCET
| VV |  | DO11 bistro a energo | [14 empty] | VV | 2 | 1 | True | 0 | ROZPOCET
| VV |  | 2*(0,9*2+2,0*2) |  | 11.6 | [12 empty] | VV | 2 | 2 | True | 0 | ROZPOCET
| VV |  | DO12 strojovna malá | [14 empty] | VV | 2 | 1 | True | 0 | ROZPOCET
| VV |  | 1*(0,9*2+1,2*2) |  | 4.2 | [12 empty] | VV | 2 | 2 | True | 0 | ROZPOCET
| VV |  | DO13 strojovna velká | [14 empty] | VV | 2 | 1 | True | 0 | ROZPOCET
| VV |  | 1*(0,8*2+2,0*2) |  | 5.6 | [12 empty] | VV | 2 | 2 | True | 0 | ROZPOCET
| VV |  | DO14 rampa u trafa | [14 empty] | VV | 2 | 1 | True | 0 | ROZPOCET
| VV |  | 1*(0,8*2+2,0*2) |  | 5.6 | [12 empty] | VV | 2 | 2 | True | 0 | ROZPOCET
| VV |  | Součet |  | 380.17 | [12 empty] | VV | 2 | 4 | True | 1 | ROZPOCET
29 | K | 621221001 | Montáž kontaktního zateplení vnějších podhledů lepením a mechanickým kotvením desek z minerální vlny s podélnou orientací tl do 40 mm | m2 | 350.063 |  | 0 | CS ÚRS 2019 02 |  | snížená |  | 0 | 0.00929 | 3.2521 | 0 | 0 | 4 | K | 2 |  |  |  | ROZPOCET | 0 | 0 | 0 | 0 | 0 | 2 | 0 | 4 | -1780545386
| VV |  | podhledy lodžií | [14 empty] | VV | 2 | 1 | True | 0 | ROZPOCET
| VV |  | 6*2*(2,9*1,15) |  | 40.02 | [12 empty] | VV | 2 | 2 | True | 0 | ROZPOCET
| VV |  | podhledy nad terasou 3.NP | [14 empty] | VV | 2 | 1 | True | 0 | ROZPOCET
| VV |  | 8,3*9,5+8,0*9,8+7,6*5,7+2,2*(6,14*2+9,5*2) |  | 269.386 | [12 empty] | VV | 2 | 2 | True | 0 | ROZPOCET
| VV |  | podhled nad rampou (trafo) | [14 empty] | VV | 2 | 1 | True | 0 | ROZPOCET
| VV |  | 19,93*2,04 |  | 40.657 | [12 empty] | VV | 2 | 2 | True | 0 | ROZPOCET
| VV |  | Součet |  | 350.063 | [12 empty] | VV | 2 | 4 | True | 1 | ROZPOCET
30 | M | 63151518 | deska tepelně izolační minerální kontaktních fasád podélné vlákno λ=0,036 tl 40mm | m2 | 357.064 |  | 0 | CS ÚRS 2019 02 |  | snížená |  | 0 | 0.006 | 2.1424 | 0 | 0 | 8 | M | 2 |  |  |  | ROZPOCET | 0 | 0 | 0 | 0 | 0 | 2 | 0 | 4 | 1913924963
| VV |  | 350,063*1,02 "Přepočtené koeficientem množství |  | 357.064 | [12 empty] | VV | 2 | 2 | True | 1 | ROZPOCET
31 | K | 621221041 | Montáž kontaktního zateplení vnějších podhledů lepením a mechanickým kotvením desek z minerální vlny s podélnou orientací tl přes 160 mm | m2 | 51.148 |  | 0 | CS ÚRS 2019 02 |  | snížená |  | 0 | 0.00965 | 0.49358 | 0 | 0 | 4 | K | 2 |  |  |  | ROZPOCET | 0 | 0 | 0 | 0 | 0 | 2 | 0 | 4 | -1328495926
| VV |  | podhled nad vstupem k ordinaci (sever) | [14 empty] | VV | 2 | 1 | True | 0 | ROZPOCET
| VV |  | 1,8*1,8 |  | 3.24 | [12 empty] | VV | 2 | 2 | True | 0 | ROZPOCET
| VV |  | podhledy na lodžiích (západ) | [14 empty] | VV | 2 | 1 | True | 0 | ROZPOCET
| VV |  | 2*2,8*0,25 |  | 1.4 | [12 empty] | VV | 2 | 2 | True | 0 | ROZPOCET
| VV |  | podhledy předsazené části 2.NP - hospodářská - vstup | [14 empty] | VV | 2 | 1 | True | 0 | ROZPOCET
| VV |  | (0,775+0,16)*21,805+4,8*2,2 |  | 30.948 | [12 empty] | VV | 2 | 2 | True | 0 | ROZPOCET
| VV |  | podhledy předsazené části 2.NP - hospodářská - rampy | [14 empty] | VV | 2 | 1 | True | 0 | ROZPOCET
| VV |  | (0,795+0,16*2)*(4,8+9,155) |  | 15.56 | [12 empty] | VV | 2 | 2 | True | 0 | ROZPOCET
| VV |  | Součet |  | 51.148 | [12 empty] | VV | 2 | 4 | True | 1 | ROZPOCET
32 | M | 63151548 | deska tepelně izolační minerální kontaktních fasád podélné vlákno λ=0,036 tl 300mm | m2 | 52.171 |  | 0 | CS ÚRS 2019 02 |  | snížená |  | 0 | 0.0295 | 1.539 | 0 | 0 | 8 | M | 2 |  |  |  | ROZPOCET | 0 | 0 | 0 | 0 | 0 | 2 | 0 | 4 | 870316950
| VV |  | 51,148*1,02 "Přepočtené koeficientem množství |  | 52.171 | [12 empty] | VV | 2 | 2 | True | 1 | ROZPOCET
33 | K | 621251105 | Příplatek k cenám kontaktního zateplení podhledů za použití tepelněizolačních zátek z minerální vlny | m2 | 51.148 |  | 0 | CS ÚRS 2019 02 |  | snížená |  | 0 | 9e-05 | 0.0046033 | 0 | 0 | 4 | K | 2 |  |  |  | ROZPOCET | 0 | 0 | 0 | 0 | 0 | 2 | 0 | 4 | 1741204335
| VV |  | 51,148 |  | 51.148 | [12 empty] | VV | 2 | 2 | True | 1 | ROZPOCET
34 | K | 621531021 | Tenkovrstvá silikonová zrnitá omítka tl. 2,0 mm včetně penetrace vnějších podhledů | m2 | 401.211 |  | 0 | CS ÚRS 2019 02 |  | snížená |  | 0 | 0.00348 | 1.3962 | 0 | 0 | 4 | K | 2 |  |  |  | ROZPOCET | 0 | 0 | 0 | 0 | 0 | 2 | 0 | 4 | 1494758033
| VV |  | 350,063+51,148 |  | 401.211 | [12 empty] | VV | 2 | 2 | True | 1 | ROZPOCET
35 | K | 622131121 | Penetrační disperzní nátěr vnějších stěn nanášený ručně | m2 | 3271.432 |  | 0 | CS ÚRS 2019 02 |  | snížená |  | 0 | 0.00026 | 0.85057 | 0 | 0 | 4 | K | 2 |  |  |  | ROZPOCET | 0 | 0 | 0 | 0 | 0 | 2 | 0 | 4 | 681364925
| VV |  | 277,956+569,633+2106,609+266,234+51,0 |  | 3271.432 | [12 empty] | VV | 2 | 2 | True | 1 | ROZPOCET
36 | K | 622135002 | Vyrovnání podkladu vnějších stěn maltou cementovou tl do 10 mm | m2 | 31.2 |  | 0 | CS ÚRS 2019 02 |  | snížená |  | 0 | 0.0273 | 0.85176 | 0 | 0 | 4 | K | 2 |  |  |  | ROZPOCET | 0 | 0 | 0 | 0 | 0 | 2 | 0 | 4 | 1988871647
| VV |  | vyrovnání profilace zábradlí lodžií | [14 empty] | VV | 2 | 1 | True | 0 | ROZPOCET
| VV |  | 10*2,6*1,2 |  | 31.2 | [12 empty] | VV | 2 | 2 | True | 1 | ROZPOCET
37 | K | 622142001 | Potažení vnějších stěn sklovláknitým pletivem vtlačeným do tenkovrstvé hmoty | m2 | 51 |  | 0 | CS ÚRS 2019 02 |  | snížená |  | 0 | 0.00438 | 0.22338 | 0 | 0 | 4 | K | 2 |  |  |  | ROZPOCET | 0 | 0 | 0 | 0 | 0 | 2 | 0 | 4 | -696578813
| VV |  | zábradlí lodžií | [14 empty] | VV | 2 | 1 | True | 0 | ROZPOCET
| VV |  | 10*(0,4*2+2,6)*1,5 |  | 51 | [12 empty] | VV | 2 | 2 | True | 1 | ROZPOCET
38 | K | 622142001 | Potažení vnějších stěn sklovláknitým pletivem vtlačeným do tenkovrstvé hmoty | m2 | 57 |  | 0 | CS ÚRS 2019 02 |  | snížená |  | 0 | 0.00438 | 0.24966 | 0 | 0 | 4 | K | 2 |  |  |  | ROZPOCET | 0 | 0 | 0 | 0 | 0 | 2 | 0 | 4 | 679579837
| VV |  | podezdívky (oboustraně) vzduchotechnických jednotek na střeše ubytovací části | [14 empty] | VV | 2 | 1 | True | 0 | ROZPOCET
| VV |  | 2*0,25*(15*(0,95*4)+15*(1,05*2+0,85*2)) |  | 57 | [12 empty] | VV | 2 | 2 | True | 1 | ROZPOCET
39 | K | 6222112-R | Dodávka a montáž budek pro rorýse a netopýry | kus | 15 |  | 0 | vlastní |  | snížená |  | 0 | 0.00658 | 0.0987 | 0 | 0 | 4 | K | 2 |  |  |  | ROZPOCET | 0 | 0 | 0 | 0 | 0 | 2 | 0 | 4 | 733516725
| VV |  | - osazení a provedení dle Odborného posudku výskytu zvláště chráněných druhů (Mgr. Viktora 09/2019) | [14 empty] | VV | 2 | 1 | True | 0 | ROZPOCET
| VV |  | jednokomorové budky pro rorýse | [14 empty] | VV | 2 | 1 | True | 0 | ROZPOCET
| VV |  | 4+4 |  | 8 | [12 empty] | VV | 2 | 2 | True | 0 | ROZPOCET
| VV |  | budka pro netopýry | [14 empty] | VV | 2 | 1 | True | 0 | ROZPOCET
| VV |  | 3+2+2 |  | 7 | [12 empty] | VV | 2 | 2 | True | 0 | ROZPOCET
| VV |  | Součet |  | 15 | [12 empty] | VV | 2 | 4 | True | 1 | ROZPOCET
40 | K | 622212001 | Montáž kontaktního zateplení vnějšího ostění, nadpraží nebo parapetu hl. špalety do 200 mm lepením desek z polystyrenu tl do 40 mm | m | 345.9 |  | 0 | CS ÚRS 2019 02 |  | snížená |  | 0 | 0.00176 | 0.60878 | 0 | 0 | 4 | K | 2 |  |  |  | ROZPOCET | 0 | 0 | 0 | 0 | 0 | 2 | 0 | 4 | 1830106350
| VV |  | teplé lože parapetu - pokud možno provést z XPS, případně tepelně izolační maltou | [14 empty] | VV | 2 | 1 | True | 0 | ROZPOCET
| VV |  | OD1 | [14 empty] | VV | 2 | 1 | True | 0 | ROZPOCET
| VV |  | 96*(2,1) |  | 201.6 | [12 empty] | VV | 2 | 2 | True | 0 | ROZPOCET
| VV |  | OD2 | [14 empty] | VV | 2 | 1 | True | 0 | ROZPOCET
| VV |  | 5*(1,8) |  | 9 | [12 empty] | VV | 2 | 2 | True | 0 | ROZPOCET
| VV |  | OD3o | [14 empty] | VV | 2 | 1 | True | 0 | ROZPOCET
| VV |  | 10*(1,5) |  | 15 | [12 empty] | VV | 2 | 2 | True | 0 | ROZPOCET
| VV |  | OD4 | [14 empty] | VV | 2 | 1 | True | 0 | ROZPOCET
| VV |  | 10*(1,8) |  | 18 | [12 empty] | VV | 2 | 2 | True | 0 | ROZPOCET
| VV |  | OD4+ | [14 empty] | VV | 2 | 1 | True | 0 | ROZPOCET
| VV |  | 1*(1,8) |  | 1.8 | [12 empty] | VV | 2 | 2 | True | 0 | ROZPOCET
| VV |  | OD5 a OD5+ | [14 empty] | VV | 2 | 1 | True | 0 | ROZPOCET
| VV |  | 12*(2,9) |  | 34.8 | [12 empty] | VV | 2 | 2 | True | 0 | ROZPOCET
| VV |  | OD6 | [14 empty] | VV | 2 | 1 | True | 0 | ROZPOCET
| VV |  | 4*(2,7) |  | 10.8 | [12 empty] | VV | 2 | 2 | True | 0 | ROZPOCET
| VV |  | OD7 | [14 empty] | VV | 2 | 1 | True | 0 | ROZPOCET
| VV |  | 1*(4,2) |  | 4.2 | [12 empty] | VV | 2 | 2 | True | 0 | ROZPOCET
| VV |  | OD8 | [14 empty] | VV | 2 | 1 | True | 0 | ROZPOCET
| VV |  | 1*(1,8) |  | 1.8 | [12 empty] | VV | 2 | 2 | True | 0 | ROZPOCET
| VV |  | OD9 | [14 empty] | VV | 2 | 1 | True | 0 | ROZPOCET
| VV |  | 2*(1,8) |  | 3.6 | [12 empty] | VV | 2 | 2 | True | 0 | ROZPOCET
| VV |  | OD10 | [14 empty] | VV | 2 | 1 | True | 0 | ROZPOCET
| VV |  | 5*(1,8) |  | 9 | [12 empty] | VV | 2 | 2 | True | 0 | ROZPOCET
| VV |  | OD11 | [14 empty] | VV | 2 | 1 | True | 0 | ROZPOCET
| VV |  | 2*(2,7) |  | 5.4 | [12 empty] | VV | 2 | 2 | True | 0 | ROZPOCET
| VV |  | OD12 | [14 empty] | VV | 2 | 1 | True | 0 | ROZPOCET
| VV |  | 17*(0,9) |  | 15.3 | [12 empty] | VV | 2 | 2 | True | 0 | ROZPOCET
| VV |  | OD13 | [14 empty] | VV | 2 | 1 | True | 0 | ROZPOCET
| VV |  | 9*(0,9) |  | 8.1 | [12 empty] | VV | 2 | 2 | True | 0 | ROZPOCET
| VV |  | OD14 | [14 empty] | VV | 2 | 1 | True | 0 | ROZPOCET
| VV |  | 1*(0,6) |  | 0.6 | [12 empty] | VV | 2 | 2 | True | 0 | ROZPOCET
| VV |  | OD15 | [14 empty] | VV | 2 | 1 | True | 0 | ROZPOCET
| VV |  | 1*(1,2) |  | 1.2 | [12 empty] | VV | 2 | 2 | True | 0 | ROZPOCET
| VV |  | OD16 | [14 empty] | VV | 2 | 1 | True | 0 | ROZPOCET
| VV |  | 1*(1,1) |  | 1.1 | [12 empty] | VV | 2 | 2 | True | 0 | ROZPOCET
| VV |  | OD17 | [14 empty] | VV | 2 | 1 | True | 0 | ROZPOCET
| VV |  | 1*(1,6) |  | 1.6 | [12 empty] | VV | 2 | 2 | True | 0 | ROZPOCET
| VV |  | OD18 | [14 empty] | VV | 2 | 1 | True | 0 | ROZPOCET
| VV |  | 2*(1,5) |  | 3 | [12 empty] | VV | 2 | 2 | True | 0 | ROZPOCET
| VV |  | Součet |  | 345.9 | [12 empty] | VV | 2 | 4 | True | 1 | ROZPOCET
41 | M | 28376361 | deska z polystyrénu XPS, hrana rovná, polo či pero drážka a hladký povrch λ=0,034 tl 30mm | m2 | 95.123 |  | 0 | CS ÚRS 2019 02 |  | snížená |  | 0 | 0.0009 | 0.085611 | 0 | 0 | 8 | M | 2 |  |  |  | ROZPOCET | 0 | 0 | 0 | 0 | 0 | 2 | 0 | 4 | 783194761
| VV |  | 0,25*345,900 |  | 86.475 | [12 empty] | VV | 2 | 2 | True | 0 | ROZPOCET
| VV |  | 86,475*1,1 "Přepočtené koeficientem množství |  | 95.123 | [12 empty] | VV | 2 | 2 | True | 1 | ROZPOCET
42 | K | 622221001 | Montáž kontaktního zateplení vnějších stěn lepením a mechanickým kotvením desek z minerální vlny s podélnou orientací vláken tl do 40 mm | m2 | 277.956 |  | 0 | CS ÚRS 2019 02 |  | snížená |  | 0 | 0.00927 | 2.5767 | 0 | 0 | 4 | K | 2 |  |  |  | ROZPOCET | 0 | 0 | 0 | 0 | 0 | 2 | 0 | 4 | -1258035801
| VV |  | komín | [14 empty] | VV | 2 | 1 | True | 0 | ROZPOCET
| VV |  | 1,09*(22,65+0,2)+5,275*(22,65-17,8)+1,09*(22,65-10,70)+5,275*(22,65-10,7) |  | 126.552 | [12 empty] | VV | 2 | 2 | True | 0 | ROZPOCET
| VV |  | sloupy na terase 3.NP | [14 empty] | VV | 2 | 1 | True | 0 | ROZPOCET
| VV |  | (0,4*4)*12*(9,6-6,5) |  | 59.52 | [12 empty] | VV | 2 | 2 | True | 0 | ROZPOCET
| VV |  | sloupy na rampách (trafo) | [14 empty] | VV | 2 | 1 | True | 0 | ROZPOCET
| VV |  | 6,2*(1,66*2+0,3*2+2*(1,41*2+0,3*2)+1,66+2,4) |  | 91.884 | [12 empty] | VV | 2 | 2 | True | 0 | ROZPOCET
| VV |  | Součet |  | 277.956 | [12 empty] | VV | 2 | 4 | True | 1 | ROZPOCET
43 | M | 63151518 | deska tepelně izolační minerální kontaktních fasád podélné vlákno λ=0,036 tl 40mm | m2 | 283.515 |  | 0 | CS ÚRS 2019 02 |  | snížená |  | 0 | 0.006 | 1.7011 | 0 | 0 | 8 | M | 2 |  |  |  | ROZPOCET | 0 | 0 | 0 | 0 | 0 | 2 | 0 | 4 | 1656656336
| VV |  | 277,956*1,02 "Přepočtené koeficientem množství |  | 283.515 | [12 empty] | VV | 2 | 2 | True | 1 | ROZPOCET
44 | K | 622221021 | Montáž kontaktního zateplení vnějších stěn lepením a mechanickým kotvením desek z minerální vlny s podélnou orientací vláken tl do 120 mm | m2 | 569.633 |  | 0 | CS ÚRS 2019 02 |  | snížená |  | 0 | 0.00952 | 5.4229 | 0 | 0 | 4 | K | 2 |  |  |  | ROZPOCET | 0 | 0 | 0 | 0 | 0 | 2 | 0 | 4 | 1719929440
| VV |  | hmoždinky šroubovací, zápustná montáž, síťovina 135 g/m2 | [14 empty] | VV | 2 | 1 | True | 0 | ROZPOCET
| VV |  | -------------- | [14 empty] | VV | 2 | 1 | True | 0 | ROZPOCET
| VV |  | strojovny výtahů | [14 empty] | VV | 2 | 1 | True | 0 | ROZPOCET
| VV |  | (4,06*2+3,96*2)*(19,6-17,0) |  | 41.704 | [12 empty] | VV | 2 | 2 | True | 0 | ROZPOCET
| VV |  | -(0,9*1,2+0,9*0,6) |  | -1.62 | [12 empty] | VV | 2 | 2 | True | 0 | ROZPOCET
| VV |  | (7,7*2+6,6*2)*(20,9-17,0) |  | 111.54 | [12 empty] | VV | 2 | 2 | True | 0 | ROZPOCET
| VV |  | -(0,8*2,0+0,9*0,9*6) |  | -6.46 | [12 empty] | VV | 2 | 2 | True | 0 | ROZPOCET
| VV |  | soklová část hospodářské části - vč. XPS pro založení pod terénem | [14 empty] | VV | 2 | 1 | True | 0 | ROZPOCET
| VV |  | 2,0*(11,735+2,5)+1,8*14,04+41,705*1,6+20,09*1,5 |  | 150.605 | [12 empty] | VV | 2 | 2 | True | 0 | ROZPOCET
| VV |  | vnitřní strana atik na hospodářské části 3.NP a 4.NP | [14 empty] | VV | 2 | 1 | True | 0 | ROZPOCET
| VV |  | 0,8*(19,13*4+41,705*1+21,805) |  | 112.024 | [12 empty] | VV | 2 | 2 | True | 0 | ROZPOCET
| VV |  | 0,8*(25,775*5+24,475*3) |  | 161.84 | [12 empty] | VV | 2 | 2 | True | 0 | ROZPOCET
| VV |  | Součet |  | 569.633 | [12 empty] | VV | 2 | 4 | True | 1 | ROZPOCET
45 | M | 63151527 | deska tepelně izolační minerální kontaktních fasád podélné vlákno λ=0,036 tl 100mm | m2 | 581.026 |  | 0 | CS ÚRS 2019 02 |  | snížená |  | 0 | 0.0135 | 7.8439 | 0 | 0 | 8 | M | 2 |  |  |  | ROZPOCET | 0 | 0 | 0 | 0 | 0 | 2 | 0 | 4 | 351517931
| VV |  | 569,633*1,02 "Přepočtené koeficientem množství |  | 581.026 | [12 empty] | VV | 2 | 2 | True | 1 | ROZPOCET
46 | K | 622221031 | Montáž kontaktního zateplení vnějších stěn lepením a mechanickým kotvením desek z minerální vlny s podélnou orientací vláken tl do 160 mm | m2 | 2106.609 |  | 0 | CS ÚRS 2019 02 |  | snížená |  | 0 | 0.0096 | 20.2234 | 0 | 0 | 4 | K | 2 |  |  |  | ROZPOCET | 0 | 0 | 0 | 0 | 0 | 2 | 0 | 4 | -331683885
| VV |  | hmoždinky šroubovací, zápustná montáž, síťovina 135 g/m2 | [14 empty] | VV | 2 | 1 | True | 0 | ROZPOCET
| VV |  | vč. izolantu XPS | [14 empty] | VV | 2 | 1 | True | 0 | ROZPOCET
| VV |  | (u založení pod terénem a u napojení svislých a vodorovných konstrukcí) | [14 empty] | VV | 2 | 1 | True | 0 | ROZPOCET
| VV |  | -------------- | [14 empty] | VV | 2 | 1 | True | 0 | ROZPOCET
| VV |  | ubytovací část | [14 empty] | VV | 2 | 1 | True | 0 | ROZPOCET
| VV |  | Z | [14 empty] | VV | 2 | 1 | True | 0 | ROZPOCET
| VV |  | 36,82*17,8+(36,82*(2,4/2)) |  | 699.58 | [12 empty] | VV | 2 | 2 | True | 0 | ROZPOCET
| VV |  | -(48*(2,1*1,5)+12*(2,94*2,6)+2*(2,5*2,15)+4*(0,9*0,6)) |  | -255.838 | [12 empty] | VV | 2 | 2 | True | 0 | ROZPOCET
| VV |  | S | [14 empty] | VV | 2 | 1 | True | 0 | ROZPOCET
| VV |  | (17,68+1,2*2)*(17,8+1,0) |  | 377.504 | [12 empty] | VV | 2 | 2 | True | 0 | ROZPOCET
| VV |  | -(5*(1,8*2,6)+1,5*2,4) |  | -27 | [12 empty] | VV | 2 | 2 | True | 0 | ROZPOCET
| VV |  | V (vč. boků lodžií) | [14 empty] | VV | 2 | 1 | True | 0 | ROZPOCET
| VV |  | 36,82*(17,8+1,3)+10*(1,2*2*2,6)+1,2*2*3,8 |  | 774.782 | [12 empty] | VV | 2 | 2 | True | 0 | ROZPOCET
| VV |  | -(48*(2,1*1,5)+10*(0,9*2,4)+10*(1,5*1,5)+8*(0,9*0,6)+2*(1,6*2,6)) |  | -207.94 | [12 empty] | VV | 2 | 2 | True | 0 | ROZPOCET
| VV |  | J | [14 empty] | VV | 2 | 1 | True | 0 | ROZPOCET
| VV |  | (1,075+11,3)*(17,8-7,3) |  | 129.938 | [12 empty] | VV | 2 | 2 | True | 0 | ROZPOCET
| VV |  | -(2*(1,5*1,5)+3*(1,8*1,8)+1,1*2,0+1,6*2,35) |  | -20.18 | [12 empty] | VV | 2 | 2 | True | 0 | ROZPOCET
| VV |  | Mezisoučet |  | 1470.846 | [12 empty] | VV | 2 | 3 | True | 0 | ROZPOCET
| VV |  | hospodářská část | [14 empty] | VV | 2 | 1 | True | 0 | ROZPOCET
| VV |  | Z | [14 empty] | VV | 2 | 1 | True | 0 | ROZPOCET
| VV |  | (5,62+20,09)*(7,3+1,1)+(4,53+0,3+6,635+0,6)*(10,7-7,3) |  | 256.985 | [12 empty] | VV | 2 | 2 | True | 0 | ROZPOCET
| VV |  | -(2*(1,8*1,8)+2*(2,7*2,4)+3*(1,55*2,5)+4,6*2,6) |  | -43.025 | [12 empty] | VV | 2 | 2 | True | 0 | ROZPOCET
| VV |  | S | [14 empty] | VV | 2 | 1 | True | 0 | ROZPOCET
| VV |  | (21,85+2,7)*(7,3+0,5) |  | 191.49 | [12 empty] | VV | 2 | 2 | True | 0 | ROZPOCET
| VV |  | (0,46+2,7)*(10,7-7,3) |  | 10.744 | [12 empty] | VV | 2 | 2 | True | 0 | ROZPOCET
| VV |  | -(6*(1,8*2,1)+1,8*0,9+2*(0,9*2,0)) |  | -27.9 | [12 empty] | VV | 2 | 2 | True | 0 | ROZPOCET
| VV |  | V | [14 empty] | VV | 2 | 1 | True | 0 | ROZPOCET
| VV |  | (13,975+11,735)*(7,3+1,0)+(11,735+2,5)*(10,7-7,3) |  | 261.792 | [12 empty] | VV | 2 | 2 | True | 0 | ROZPOCET
| VV |  | -(10*(1,8*2,1)+3*(2,7*2,1)+2*(0,9*0,9)+1,8*7,9+1,8*2,5+0,9*2,0) |  | -76.95 | [12 empty] | VV | 2 | 2 | True | 0 | ROZPOCET
| VV |  | J | [14 empty] | VV | 2 | 1 | True | 0 | ROZPOCET
| VV |  | 41,705*(7,3+1,0) |  | 346.152 | [12 empty] | VV | 2 | 2 | True | 0 | ROZPOCET
| VV |  | -(11*(1,8*2,1+2,7*2,1+1,8*2,6+1,8*0,9+2*(1,05*2,05)+0,9*2,05+1,55*2,5)) |  | -283.525 | [12 empty] | VV | 2 | 2 | True | 0 | ROZPOCET
| VV |  | Mezisoučet |  | 635.763 | [12 empty] | VV | 2 | 3 | True | 0 | ROZPOCET
| VV |  | Součet |  | 2106.609 | [12 empty] | VV | 2 | 4 | True | 1 | ROZPOCET
47 | M | 63151538 | deska tepelně izolační minerální kontaktních fasád podélné vlákno λ=0,036 tl 160mm | m2 | 2148.741 |  | 0 | CS ÚRS 2019 02 |  | snížená |  | 0 | 0.018 | 38.6773 | 0 | 0 | 8 | M | 2 |  |  |  | ROZPOCET | 0 | 0 | 0 | 0 | 0 | 2 | 0 | 4 | 973554377
| VV |  | 2106,609*1,02 "Přepočtené koeficientem množství |  | 2148.741 | [12 empty] | VV | 2 | 2 | True | 1 | ROZPOCET
48 | K | 622222001 | Montáž kontaktního zateplení vnějšího ostění, nadpraží nebo parapetu hl. špalety do 200 mm lepením desek z minerální vlny tl do 40 mm | m | 1064.935 |  | 0 | CS ÚRS 2019 02 |  | snížená |  | 0 | 0.00176 | 1.8743 | 0 | 0 | 4 | K | 2 |  |  |  | ROZPOCET | 0 | 0 | 0 | 0 | 0 | 2 | 0 | 4 | 1375365519
| VV |  | špalety a nadpraží všech otvorů | [14 empty] | VV | 2 | 1 | True | 0 | ROZPOCET
| VV |  | OD1 | [14 empty] | VV | 2 | 1 | True | 0 | ROZPOCET
| VV |  | 96*(2,1+2*1,5) |  | 489.6 | [12 empty] | VV | 2 | 2 | True | 0 | ROZPOCET
| VV |  | OD2 | [14 empty] | VV | 2 | 1 | True | 0 | ROZPOCET
| VV |  | 5*(1,8+2*2,6) |  | 35 | [12 empty] | VV | 2 | 2 | True | 0 | ROZPOCET
| VV |  | OD3d a OD3o | [14 empty] | VV | 2 | 1 | True | 0 | ROZPOCET
| VV |  | 10*(0,9+1,5+2*2,4) |  | 72 | [12 empty] | VV | 2 | 2 | True | 0 | ROZPOCET
| VV |  | OD4 | [14 empty] | VV | 2 | 1 | True | 0 | ROZPOCET
| VV |  | 10*(1,8+2*2,1) |  | 60 | [12 empty] | VV | 2 | 2 | True | 0 | ROZPOCET
| VV |  | OD4+ | [14 empty] | VV | 2 | 1 | True | 0 | ROZPOCET
| VV |  | 1*(1,8+2*2,6) |  | 7 | [12 empty] | VV | 2 | 2 | True | 0 | ROZPOCET
| VV |  | OD5 a OD5+ | [14 empty] | VV | 2 | 1 | True | 0 | ROZPOCET
| VV |  | 12*(2,9+2,6*2) |  | 97.2 | [12 empty] | VV | 2 | 2 | True | 0 | ROZPOCET
| VV |  | OD6 | [14 empty] | VV | 2 | 1 | True | 0 | ROZPOCET
| VV |  | 4*(2,7+2*2,1) |  | 27.6 | [12 empty] | VV | 2 | 2 | True | 0 | ROZPOCET
| VV |  | OD7 | [14 empty] | VV | 2 | 1 | True | 0 | ROZPOCET
| VV |  | 1*(4,2+2*0,9) |  | 6 | [12 empty] | VV | 2 | 2 | True | 0 | ROZPOCET
| VV |  | OD8 | [14 empty] | VV | 2 | 1 | True | 0 | ROZPOCET
| VV |  | 1*(1,8+2*7,9) |  | 17.6 | [12 empty] | VV | 2 | 2 | True | 0 | ROZPOCET
| VV |  | OD9 | [14 empty] | VV | 2 | 1 | True | 0 | ROZPOCET
| VV |  | 2*(1,8+2*0,9) |  | 7.2 | [12 empty] | VV | 2 | 2 | True | 0 | ROZPOCET
| VV |  | OD10 | [14 empty] | VV | 2 | 1 | True | 0 | ROZPOCET
| VV |  | 5*(1,8+2*1,8) |  | 27 | [12 empty] | VV | 2 | 2 | True | 0 | ROZPOCET
| VV |  | OD11 | [14 empty] | VV | 2 | 1 | True | 0 | ROZPOCET
| VV |  | 2*(2,7+2*2,4) |  | 15 | [12 empty] | VV | 2 | 2 | True | 0 | ROZPOCET
| VV |  | OD12 | [14 empty] | VV | 2 | 1 | True | 0 | ROZPOCET
| VV |  | 17*(0,9+2*0,6) |  | 35.7 | [12 empty] | VV | 2 | 2 | True | 0 | ROZPOCET
| VV |  | OD13 | [14 empty] | VV | 2 | 1 | True | 0 | ROZPOCET
| VV |  | 9*(0,9+0,9*2) |  | 24.3 | [12 empty] | VV | 2 | 2 | True | 0 | ROZPOCET
| VV |  | OD14 | [14 empty] | VV | 2 | 1 | True | 0 | ROZPOCET
| VV |  | 1*(0,6+2*0,6) |  | 1.8 | [12 empty] | VV | 2 | 2 | True | 0 | ROZPOCET
| VV |  | OD15 | [14 empty] | VV | 2 | 1 | True | 0 | ROZPOCET
| VV |  | 1*(1,2+2*0,6) |  | 2.4 | [12 empty] | VV | 2 | 2 | True | 0 | ROZPOCET
| VV |  | OD16 | [14 empty] | VV | 2 | 1 | True | 0 | ROZPOCET
| VV |  | 1*(1,1+2*2,0) |  | 5.1 | [12 empty] | VV | 2 | 2 | True | 0 | ROZPOCET
| VV |  | OD17 | [14 empty] | VV | 2 | 1 | True | 0 | ROZPOCET
| VV |  | 1*(1,6+2*2,35) |  | 6.3 | [12 empty] | VV | 2 | 2 | True | 0 | ROZPOCET
| VV |  | OD18 | [14 empty] | VV | 2 | 1 | True | 0 | ROZPOCET
| VV |  | 2*(1,5+2*1,5) |  | 9 | [12 empty] | VV | 2 | 2 | True | 0 | ROZPOCET
| VV |  | Mezisoučet |  | 945.8 | [12 empty] | VV | 2 | 3 | True | 0 | ROZPOCET
| VV |  | DO1 vstup | [14 empty] | VV | 2 | 1 | True | 0 | ROZPOCET
| VV |  | 1*(4,6+2*2,6) |  | 9.8 | [12 empty] | VV | 2 | 2 | True | 0 | ROZPOCET
| VV |  | DO2 k ordinaci | [14 empty] | VV | 2 | 1 | True | 0 | ROZPOCET
| VV |  | 1*(1,5+2*2,4) |  | 6.3 | [12 empty] | VV | 2 | 2 | True | 0 | ROZPOCET
| VV |  | DO3 zadní dveře | [14 empty] | VV | 2 | 1 | True | 0 | ROZPOCET
| VV |  | 2*(1,6+2*2,6) |  | 13.6 | [12 empty] | VV | 2 | 2 | True | 0 | ROZPOCET
| VV |  | DO4 garáže | [14 empty] | VV | 2 | 1 | True | 0 | ROZPOCET
| VV |  | 2*(2,5+2*2,15) |  | 13.6 | [12 empty] | VV | 2 | 2 | True | 0 | ROZPOCET
| VV |  | DO5 rampa trafo | [14 empty] | VV | 2 | 1 | True | 0 | ROZPOCET
| VV |  | 3*(1,55+2*2,5) |  | 19.65 | [12 empty] | VV | 2 | 2 | True | 0 | ROZPOCET
| VV |  | DO6 regulačka | [14 empty] | VV | 2 | 1 | True | 0 | ROZPOCET
| VV |  | 1*(1,8+2,5*2) |  | 6.8 | [12 empty] | VV | 2 | 2 | True | 0 | ROZPOCET
| VV |  | DO7 pod schody | [14 empty] | VV | 2 | 1 | True | 0 | ROZPOCET
| VV |  | 1*(0,9+2*2,0) |  | 4.9 | [12 empty] | VV | 2 | 2 | True | 0 | ROZPOCET
| VV |  | DO8 rampa | [14 empty] | VV | 2 | 1 | True | 0 | ROZPOCET
| VV |  | 2*(1,05+2*2,05) |  | 10.3 | [12 empty] | VV | 2 | 2 | True | 0 | ROZPOCET
| VV |  | DO9 rampa | [14 empty] | VV | 2 | 1 | True | 0 | ROZPOCET
| VV |  | 1*(0,835+2*2,05) |  | 4.935 | [12 empty] | VV | 2 | 2 | True | 0 | ROZPOCET
| VV |  | DO10 rampa dvojkř | [14 empty] | VV | 2 | 1 | True | 0 | ROZPOCET
| VV |  | 1*(1,55+2*2,5) |  | 6.55 | [12 empty] | VV | 2 | 2 | True | 0 | ROZPOCET
| VV |  | DO11 bistro a energo | [14 empty] | VV | 2 | 1 | True | 0 | ROZPOCET
| VV |  | 2*(0,9+2*2,0) |  | 9.8 | [12 empty] | VV | 2 | 2 | True | 0 | ROZPOCET
| VV |  | DO12 strojovna malá | [14 empty] | VV | 2 | 1 | True | 0 | ROZPOCET
| VV |  | 1*(0,9+2*1,2) |  | 3.3 | [12 empty] | VV | 2 | 2 | True | 0 | ROZPOCET
| VV |  | DO13 strojovna velká | [14 empty] | VV | 2 | 1 | True | 0 | ROZPOCET
| VV |  | 1*(0,8+2*2,0) |  | 4.8 | [12 empty] | VV | 2 | 2 | True | 0 | ROZPOCET
| VV |  | DO14 rampa u trafa | [14 empty] | VV | 2 | 1 | True | 0 | ROZPOCET
| VV |  | 1*(0,8+2*2,0) |  | 4.8 | [12 empty] | VV | 2 | 2 | True | 0 | ROZPOCET
| VV |  | Součet |  | 1064.935 | [12 empty] | VV | 2 | 4 | True | 1 | ROZPOCET
49 | M | 63151518 | deska tepelně izolační minerální kontaktních fasád podélné vlákno λ=0,036 tl 40mm | m2 | 266.234 |  | 0 | CS ÚRS 2019 02 |  | snížená |  | 0 | 0.006 | 1.5974 | 0 | 0 | 8 | M | 2 |  |  |  | ROZPOCET | 0 | 0 | 0 | 0 | 0 | 2 | 0 | 4 | 428715254
| VV |  | 0,25*1064,935 |  | 266.234 | [12 empty] | VV | 2 | 2 | True | 1 | ROZPOCET
50 | K | 622251105 | Příplatek k cenám kontaktního zateplení stěn za použití tepelněizolačních zátek z minerální vlny | m2 | 2402.378 |  | 0 | CS ÚRS 2019 02 |  | snížená |  | 0 | 6e-05 | 0.14414 | 0 | 0 | 4 | K | 2 |  |  |  | ROZPOCET | 0 | 0 | 0 | 0 | 0 | 2 | 0 | 4 | 1289882849
| VV |  | 295,769+2106,609 |  | 2402.378 | [12 empty] | VV | 2 | 2 | True | 1 | ROZPOCET
51 | K | 622252001 | Montáž profilů kontaktního zateplení připevněných mechanicky | m | 282.81 |  | 0 | CS ÚRS 2019 02 |  | snížená |  | 0 | 3e-05 | 0.0084843 | 0 | 0 | 4 | K | 2 |  |  |  | ROZPOCET | 0 | 0 | 0 | 0 | 0 | 2 | 0 | 4 | -110042662
| VV |  | ubytovací část | [14 empty] | VV | 2 | 1 | True | 0 | ROZPOCET
| VV |  | Z | [14 empty] | VV | 2 | 1 | True | 0 | ROZPOCET
| VV |  | 36,82 |  | 36.82 | [12 empty] | VV | 2 | 2 | True | 0 | ROZPOCET
| VV |  | S | [14 empty] | VV | 2 | 1 | True | 0 | ROZPOCET
| VV |  | 17,68 |  | 17.68 | [12 empty] | VV | 2 | 2 | True | 0 | ROZPOCET
| VV |  | V | [14 empty] | VV | 2 | 1 | True | 0 | ROZPOCET
| VV |  | 36,82 |  | 36.82 | [12 empty] | VV | 2 | 2 | True | 0 | ROZPOCET
| VV |  | J | [14 empty] | VV | 2 | 1 | True | 0 | ROZPOCET
| VV |  | (1,075+11,3) |  | 12.375 | [12 empty] | VV | 2 | 2 | True | 0 | ROZPOCET
| VV |  | hospodářská část | [14 empty] | VV | 2 | 1 | True | 0 | ROZPOCET
| VV |  | J | [14 empty] | VV | 2 | 1 | True | 0 | ROZPOCET
| VV |  | (5,62+20,09)+(4,61+1,41+4,59+1,41+4,56+6*2,04) |  | 54.53 | [12 empty] | VV | 2 | 2 | True | 0 | ROZPOCET
| VV |  | S | [14 empty] | VV | 2 | 1 | True | 0 | ROZPOCET
| VV |  | (21,85+2,7) |  | 24.55 | [12 empty] | VV | 2 | 2 | True | 0 | ROZPOCET
| VV |  | (0,675+4,28+2,7) |  | 7.655 | [12 empty] | VV | 2 | 2 | True | 0 | ROZPOCET
| VV |  | V | [14 empty] | VV | 2 | 1 | True | 0 | ROZPOCET
| VV |  | (13,975+11,735) |  | 25.71 | [12 empty] | VV | 2 | 2 | True | 0 | ROZPOCET
| VV |  | J | [14 empty] | VV | 2 | 1 | True | 0 | ROZPOCET
| VV |  | 41,705 |  | 41.705 | [12 empty] | VV | 2 | 2 | True | 0 | ROZPOCET
| VV |  | (0,675+23,73+0,56) |  | 24.965 | [12 empty] | VV | 2 | 2 | True | 0 | ROZPOCET
| VV |  | Součet |  | 282.81 | [12 empty] | VV | 2 | 4 | True | 1 | ROZPOCET
52 | M | 590516-R | PVC zakládací profil pod ETICS tl 0,7mm pro izolant tl 160mm | m | 296.951 |  | 0 | vlastní |  | snížená |  | 0 | 0.0006 | 0.17817 | 0 | 0 | 8 | M | 2 |  |  |  | ROZPOCET | 0 | 0 | 0 | 0 | 0 | 2 | 0 | 4 | 1433972795
| VV |  | 282,81*1,05 "Přepočtené koeficientem množství |  | 296.951 | [12 empty] | VV | 2 | 2 | True | 1 | ROZPOCET
53 | K | 622252002 | Montáž profilů kontaktního zateplení lepených | m | 2329.32 |  | 0 | CS ÚRS 2019 02 |  | snížená |  | 0 | 0 | 0 | 0 | 0 | 4 | K | 2 |  |  |  | ROZPOCET | 0 | 0 | 0 | 0 | 0 | 2 | 0 | 4 | 971895146
| VV |  | začišťovací APU lišta u oken a dveří | [14 empty] | VV | 2 | 1 | True | 0 | ROZPOCET
| VV |  | 1064,935 |  | 1064.935 | [12 empty] | VV | 2 | 2 | True | 0 | ROZPOCET
| VV |  | rohová lišta | [14 empty] | VV | 2 | 1 | True | 0 | ROZPOCET
| VV |  | 4*22,65+6*17,8+10*10,7+4*17,8+4*(20,9-16,0)+4*(19,55-16,0) |  | 409.4 | [12 empty] | VV | 2 | 2 | True | 0 | ROZPOCET
| VV |  | okapová lišta - okna a dveře | [14 empty] | VV | 2 | 1 | True | 0 | ROZPOCET
| VV |  | 345,9+30,435 |  | 376.335 | [12 empty] | VV | 2 | 2 | True | 0 | ROZPOCET
| VV |  | okapová lišta - lodžie, rampy, předsazení, terasa | [14 empty] | VV | 2 | 1 | True | 0 | ROZPOCET
| VV |  | 12*(2,8+0,25*2)+1,8+21,805+4,8+4,8+9,155+4,61+2*4,59 |  | 95.75 | [12 empty] | VV | 2 | 2 | True | 0 | ROZPOCET
| VV |  | parapetní připojovací profil | [14 empty] | VV | 2 | 1 | True | 0 | ROZPOCET
| VV |  | 345,9 |  | 345.9 | [12 empty] | VV | 2 | 2 | True | 0 | ROZPOCET
| VV |  | dilatační lišta - mezi ubytovací a hospodářskou částí | [14 empty] | VV | 2 | 1 | True | 0 | ROZPOCET
| VV |  | 2*18,5 |  | 37 | [12 empty] | VV | 2 | 2 | True | 0 | ROZPOCET
| VV |  | Součet |  | 2329.32 | [12 empty] | VV | 2 | 4 | True | 1 | ROZPOCET
54 | M | 59051476 | profil okenní začišťovací se sklovláknitou armovací tkaninou 9mm/2,4m | m | 1118.182 |  | 0 | CS ÚRS 2019 02 |  | snížená |  | 0 | 4e-05 | 0.044727 | 0 | 0 | 8 | M | 2 |  |  |  | ROZPOCET | 0 | 0 | 0 | 0 | 0 | 2 | 0 | 4 | 1550470781
| VV |  | 1064,935*1,05 "Přepočtené koeficientem množství |  | 1118.182 | [12 empty] | VV | 2 | 2 | True | 1 | ROZPOCET
55 | M | 59051502 | profil dilatační rohový s tkaninou | m | 38.85 |  | 0 | CS ÚRS 2019 02 |  | snížená |  | 0 | 0.0005 | 0.019425 | 0 | 0 | 8 | M | 2 |  |  |  | ROZPOCET | 0 | 0 | 0 | 0 | 0 | 2 | 0 | 4 | 701565801
| VV |  | 37*1,05 "Přepočtené koeficientem množství |  | 38.85 | [12 empty] | VV | 2 | 2 | True | 1 | ROZPOCET
56 | M | 59051486 | lišta rohová PVC 10/15cm s tkaninou | m | 429.87 |  | 0 | CS ÚRS 2019 02 |  | snížená |  | 0 | 3e-05 | 0.012896 | 0 | 0 | 8 | M | 2 |  |  |  | ROZPOCET | 0 | 0 | 0 | 0 | 0 | 2 | 0 | 4 | 895795585
| VV |  | 409,4*1,05 "Přepočtené koeficientem množství |  | 429.87 | [12 empty] | VV | 2 | 2 | True | 1 | ROZPOCET
57 | M | 59051510 | profil okenní s nepřiznanou podomítkovou okapnicí PVC 2,0m s tkaninou | m | 495.689 |  | 0 | CS ÚRS 2019 02 |  | snížená |  | 0 | 0.0003 | 0.14871 | 0 | 0 | 8 | M | 2 |  |  |  | ROZPOCET | 0 | 0 | 0 | 0 | 0 | 2 | 0 | 4 | -696139015
| VV |  | 472,085*1,05 "Přepočtené koeficientem množství |  | 495.689 | [12 empty] | VV | 2 | 2 | True | 1 | ROZPOCET
58 | M | 59051512 | profil parapetní napojovací se sklovláknitou armovací tkaninou PVC 2m | m | 363.195 |  | 0 | CS ÚRS 2019 02 |  | snížená |  | 0 | 0.0002 | 0.072639 | 0 | 0 | 8 | M | 2 |  |  |  | ROZPOCET | 0 | 0 | 0 | 0 | 0 | 2 | 0 | 4 | -1024520973
| VV |  | 345,9*1,05 "Přepočtené koeficientem množství |  | 363.195 | [12 empty] | VV | 2 | 2 | True | 1 | ROZPOCET
59 | K | 622531021 | Tenkovrstvá silikonová zrnitá omítka tl. 2,0 mm včetně penetrace vnějších stěn | m2 | 3271.432 |  | 0 | CS ÚRS 2019 02 |  | snížená |  | 0 | 0.00348 | 11.3846 | 0 | 0 | 4 | K | 2 |  |  |  | ROZPOCET | 0 | 0 | 0 | 0 | 0 | 2 | 0 | 4 | 1171969123
| VV |  | 277,956+569,633+2106,609+266,234+51,0 |  | 3271.432 | [12 empty] | VV | 2 | 2 | True | 1 | ROZPOCET
60 | K | 629991012 | Zakrytí výplní otvorů fólií přilepenou na začišťovací lišty | m2 | 724.977 |  | 0 | CS ÚRS 2019 02 |  | snížená |  | 0 | 0 | 0 | 0 | 0 | 4 | K | 2 |  |  |  | ROZPOCET | 0 | 0 | 0 | 0 | 0 | 2 | 0 | 4 | -1874728788
| VV |  | OD1 | [14 empty] | VV | 2 | 1 | True | 0 | ROZPOCET
| VV |  | 96*(2,1+1,5) |  | 345.6 | [12 empty] | VV | 2 | 2 | True | 0 | ROZPOCET
| VV |  | OD2 | [14 empty] | VV | 2 | 1 | True | 0 | ROZPOCET
| VV |  | 5*(1,8*2,6) |  | 23.4 | [12 empty] | VV | 2 | 2 | True | 0 | ROZPOCET
| VV |  | OD3d a OD3o | [14 empty] | VV | 2 | 1 | True | 0 | ROZPOCET
| VV |  | 10*(0,9*2,4+1,5+1,5) |  | 51.6 | [12 empty] | VV | 2 | 2 | True | 0 | ROZPOCET
| VV |  | OD4 | [14 empty] | VV | 2 | 1 | True | 0 | ROZPOCET
| VV |  | 10*(1,8*2,1) |  | 37.8 | [12 empty] | VV | 2 | 2 | True | 0 | ROZPOCET
| VV |  | OD4+ | [14 empty] | VV | 2 | 1 | True | 0 | ROZPOCET
| VV |  | 1*(1,8*2,6) |  | 4.68 | [12 empty] | VV | 2 | 2 | True | 0 | ROZPOCET
| VV |  | OD5 a OD5+ | [14 empty] | VV | 2 | 1 | True | 0 | ROZPOCET
| VV |  | 12*(2,9*2,6) |  | 90.48 | [12 empty] | VV | 2 | 2 | True | 0 | ROZPOCET
| VV |  | OD6 | [14 empty] | VV | 2 | 1 | True | 0 | ROZPOCET
| VV |  | 4*(2,7*2,1) |  | 22.68 | [12 empty] | VV | 2 | 2 | True | 0 | ROZPOCET
| VV |  | OD7 | [14 empty] | VV | 2 | 1 | True | 0 | ROZPOCET
| VV |  | 1*(4,2*0,9) |  | 3.78 | [12 empty] | VV | 2 | 2 | True | 0 | ROZPOCET
| VV |  | OD8 | [14 empty] | VV | 2 | 1 | True | 0 | ROZPOCET
| VV |  | 1*(1,8*7,9) |  | 14.22 | [12 empty] | VV | 2 | 2 | True | 0 | ROZPOCET
| VV |  | OD9 | [14 empty] | VV | 2 | 1 | True | 0 | ROZPOCET
| VV |  | 2*(1,8*0,9) |  | 3.24 | [12 empty] | VV | 2 | 2 | True | 0 | ROZPOCET
| VV |  | OD10 | [14 empty] | VV | 2 | 1 | True | 0 | ROZPOCET
| VV |  | 5*(1,8*1,8) |  | 16.2 | [12 empty] | VV | 2 | 2 | True | 0 | ROZPOCET
| VV |  | OD11 | [14 empty] | VV | 2 | 1 | True | 0 | ROZPOCET
| VV |  | 2*(2,7*2,4) |  | 12.96 | [12 empty] | VV | 2 | 2 | True | 0 | ROZPOCET
| VV |  | OD12 | [14 empty] | VV | 2 | 1 | True | 0 | ROZPOCET
| VV |  | 17*(0,9*0,6) |  | 9.18 | [12 empty] | VV | 2 | 2 | True | 0 | ROZPOCET
| VV |  | OD13 | [14 empty] | VV | 2 | 1 | True | 0 | ROZPOCET
| VV |  | 9*(0,9*0,9) |  | 7.29 | [12 empty] | VV | 2 | 2 | True | 0 | ROZPOCET
| VV |  | OD14 | [14 empty] | VV | 2 | 1 | True | 0 | ROZPOCET
| VV |  | 1*(0,6*0,6) |  | 0.36 | [12 empty] | VV | 2 | 2 | True | 0 | ROZPOCET
| VV |  | OD15 | [14 empty] | VV | 2 | 1 | True | 0 | ROZPOCET
| VV |  | 1*(1,2*0,6) |  | 0.72 | [12 empty] | VV | 2 | 2 | True | 0 | ROZPOCET
| VV |  | OD16 | [14 empty] | VV | 2 | 1 | True | 0 | ROZPOCET
| VV |  | 1*(1,1*2,0) |  | 2.2 | [12 empty] | VV | 2 | 2 | True | 0 | ROZPOCET
| VV |  | OD17 | [14 empty] | VV | 2 | 1 | True | 0 | ROZPOCET
| VV |  | 1*(1,6*2,35) |  | 3.76 | [12 empty] | VV | 2 | 2 | True | 0 | ROZPOCET
| VV |  | OD18 | [14 empty] | VV | 2 | 1 | True | 0 | ROZPOCET
| VV |  | 2*(1,5*1,5) |  | 4.5 | [12 empty] | VV | 2 | 2 | True | 0 | ROZPOCET
| VV |  | Mezisoučet |  | 654.65 | [12 empty] | VV | 2 | 3 | True | 0 | ROZPOCET
| VV |  | DO1 vstup | [14 empty] | VV | 2 | 1 | True | 0 | ROZPOCET
| VV |  | 1*(4,6*2,6) |  | 11.96 | [12 empty] | VV | 2 | 2 | True | 0 | ROZPOCET
| VV |  | DO2 k ordinaci | [14 empty] | VV | 2 | 1 | True | 0 | ROZPOCET
| VV |  | 1*(1,5*2,4) |  | 3.6 | [12 empty] | VV | 2 | 2 | True | 0 | ROZPOCET
| VV |  | DO3 zadní dveře | [14 empty] | VV | 2 | 1 | True | 0 | ROZPOCET
| VV |  | 2*(1,6*2,6) |  | 8.32 | [12 empty] | VV | 2 | 2 | True | 0 | ROZPOCET
| VV |  | DO4 garáže | [14 empty] | VV | 2 | 1 | True | 0 | ROZPOCET
| VV |  | 2*(2,5*2,15) |  | 10.75 | [12 empty] | VV | 2 | 2 | True | 0 | ROZPOCET
| VV |  | DO5 rampa trafo | [14 empty] | VV | 2 | 1 | True | 0 | ROZPOCET
| VV |  | 3*(1,55*2,5) |  | 11.625 | [12 empty] | VV | 2 | 2 | True | 0 | ROZPOCET
| VV |  | DO6 regulačka | [14 empty] | VV | 2 | 1 | True | 0 | ROZPOCET
| VV |  | 1*(1,8*2,5) |  | 4.5 | [12 empty] | VV | 2 | 2 | True | 0 | ROZPOCET
| VV |  | DO7 pod schody | [14 empty] | VV | 2 | 1 | True | 0 | ROZPOCET
| VV |  | 1*(0,9*2,0) |  | 1.8 | [12 empty] | VV | 2 | 2 | True | 0 | ROZPOCET
| VV |  | DO8 rampa | [14 empty] | VV | 2 | 1 | True | 0 | ROZPOCET
| VV |  | 2*(1,05*2,05) |  | 4.305 | [12 empty] | VV | 2 | 2 | True | 0 | ROZPOCET
| VV |  | DO9 rampa | [14 empty] | VV | 2 | 1 | True | 0 | ROZPOCET
| VV |  | 1*(0,835*2,05) |  | 1.712 | [12 empty] | VV | 2 | 2 | True | 0 | ROZPOCET
| VV |  | DO10 rampa dvojkř | [14 empty] | VV | 2 | 1 | True | 0 | ROZPOCET
| VV |  | 1*(1,55*2,5) |  | 3.875 | [12 empty] | VV | 2 | 2 | True | 0 | ROZPOCET
| VV |  | DO11 bistro a energo | [14 empty] | VV | 2 | 1 | True | 0 | ROZPOCET
| VV |  | 2*(0,9*2,0) |  | 3.6 | [12 empty] | VV | 2 | 2 | True | 0 | ROZPOCET
| VV |  | DO12 strojovna malá | [14 empty] | VV | 2 | 1 | True | 0 | ROZPOCET
| VV |  | 1*(0,9*1,2) |  | 1.08 | [12 empty] | VV | 2 | 2 | True | 0 | ROZPOCET
| VV |  | DO13 strojovna velká | [14 empty] | VV | 2 | 1 | True | 0 | ROZPOCET
| VV |  | 1*(0,8*2,0) |  | 1.6 | [12 empty] | VV | 2 | 2 | True | 0 | ROZPOCET
| VV |  | DO14 rampa u trafa | [14 empty] | VV | 2 | 1 | True | 0 | ROZPOCET
| VV |  | 1*(0,8*2,0) |  | 1.6 | [12 empty] | VV | 2 | 2 | True | 0 | ROZPOCET
| VV |  | Součet |  | 724.977 | [12 empty] | VV | 2 | 4 | True | 1 | ROZPOCET
61 | K | 636311114 | Kladení dlažby z betonových dlaždic 40x40cm na sucho na terče z umělé hmoty o výšce do 150 mm | m2 | 284.553 |  | 0 | CS ÚRS 2019 02 |  | snížená |  | 0 | 0.0025 | 0.71138 | 0 | 0 | 4 | K | 2 |  |  |  | ROZPOCET | 0 | 0 | 0 | 0 | 0 | 2 | 0 | 4 | -1654444772
| VV |  | terasa - spádová vrstva - dlažba na terčích v rovině | [14 empty] | VV | 2 | 1 | True | 0 | ROZPOCET
| VV |  | vč. přířezu PVC fólie pod terče | [14 empty] | VV | 2 | 1 | True | 0 | ROZPOCET
| VV |  | 11,895*23,73+1,02*2,24 |  | 284.553 | [12 empty] | VV | 2 | 2 | True | 1 | ROZPOCET
62 | M | 592456-R | dlažba desková betonová 400x400x50mm přírodní | m2 | 290.244 |  | 0 | vlastní |  | snížená |  | 0 | 0.108 | 31.3464 | 0 | 0 | 8 | M | 2 |  |  |  | ROZPOCET | 0 | 0 | 0 | 0 | 0 | 2 | 0 | 4 | 1233940501
| VV |  | 284,553 |  | 284.553 | [12 empty] | VV | 2 | 2 | True | 0 | ROZPOCET
| VV |  | 284,553*1,02 "Přepočtené koeficientem množství |  | 290.244 | [12 empty] | VV | 2 | 2 | True | 1 | ROZPOCET
63 | K | 637211321 | Okapový chodník z betonových vymývaných dlaždic do tl 50 mm kladených do písku se zalitím spár MC | m2 | 61.745 |  | 0 | CS ÚRS 2019 02 |  | snížená |  | 0 | 0.22814 | 14.0865 | 0 | 0 | 4 | K | 2 |  |  |  | ROZPOCET | 0 | 0 | 0 | 0 | 0 | 2 | 0 | 4 | 1855039078
| VV |  | okapový chodník, vč. kladecí vrstvy - vymývaná betonová dlažba 400x400x45 | [14 empty] | VV | 2 | 1 | True | 0 | ROZPOCET
| VV |  | ubytovací | [14 empty] | VV | 2 | 1 | True | 0 | ROZPOCET
| VV |  | 0,5*(36,82-7,69+17,68-1,8+36,2-2*2,6) |  | 38.005 | [12 empty] | VV | 2 | 2 | True | 0 | ROZPOCET
| VV |  | hospodářská | [14 empty] | VV | 2 | 1 | True | 0 | ROZPOCET
| VV |  | 0,5*(8,0+15,2+14,04+2,24+8,0) |  | 23.74 | [12 empty] | VV | 2 | 2 | True | 0 | ROZPOCET
| VV |  | Součet |  | 61.745 | [12 empty] | VV | 2 | 4 | True | 1 | ROZPOCET
| D | 9 | Ostatní konstrukce a práce, bourání |  |  |  | 0 |  |  |  |  | 0 |  | 16.7936 |  | 174.0271 | 1 | D | 1 |  |  |  | ROZPOCET | [6 empty] | 0
64 | K | 916331112 | Osazení zahradního obrubníku betonového do lože z betonu s boční opěrou | m | 123.49 |  | 0 | CS ÚRS 2019 02 |  | snížená |  | 0 | 0.10095 | 12.4663 | 0 | 0 | 4 | K | 2 |  |  |  | ROZPOCET | 0 | 0 | 0 | 0 | 0 | 2 | 0 | 4 | -1160272406
| VV |  | okapový chodník, vč. kladecí vrstvy | [14 empty] | VV | 2 | 1 | True | 0 | ROZPOCET
| VV |  | ubytovací | [14 empty] | VV | 2 | 1 | True | 0 | ROZPOCET
| VV |  | (36,82-7,69+17,68-1,8+36,2-2*2,6) |  | 76.01 | [12 empty] | VV | 2 | 2 | True | 0 | ROZPOCET
| VV |  | hospodářská | [14 empty] | VV | 2 | 1 | True | 0 | ROZPOCET
| VV |  | (8,0+15,2+14,04+2,24+8,0) |  | 47.48 | [12 empty] | VV | 2 | 2 | True | 0 | ROZPOCET
| VV |  | Součet |  | 123.49 | [12 empty] | VV | 2 | 4 | True | 1 | ROZPOCET
65 | M | 59217001 | obrubník betonový zahradní 1000x50x250mm | m | 129.665 |  | 0 | CS ÚRS 2019 02 |  | snížená |  | 0 | 0.028 | 3.6306 | 0 | 0 | 8 | M | 2 |  |  |  | ROZPOCET | 0 | 0 | 0 | 0 | 0 | 2 | 0 | 4 | -286604595
| VV |  | 123,49*1,05 "Přepočtené koeficientem množství |  | 129.665 | [12 empty] | VV | 2 | 2 | True | 1 | ROZPOCET
66 | K | 941211112 | Montáž lešení řadového rámového lehkého zatížení do 200 kg/m2 š do 0,9 m v do 25 m | m2 | 3568.948 |  | 0 | CS ÚRS 2019 02 |  | snížená |  | 0 | 0 | 0 | 0 | 0 | 4 | K | 2 |  |  |  | ROZPOCET | 0 | 0 | 0 | 0 | 0 | 2 | 0 | 4 | -1409908415
| VV |  | ubytovací část | [14 empty] | VV | 2 | 1 | True | 0 | ROZPOCET
| VV |  | Z | [14 empty] | VV | 2 | 1 | True | 0 | ROZPOCET
| VV |  | 36,82*17,8+(36,82*(2,4/2)) |  | 699.58 | [12 empty] | VV | 2 | 2 | True | 0 | ROZPOCET
| VV |  | S | [14 empty] | VV | 2 | 1 | True | 0 | ROZPOCET
| VV |  | 17,68*(17,8+1,0) |  | 332.384 | [12 empty] | VV | 2 | 2 | True | 0 | ROZPOCET
| VV |  | V | [14 empty] | VV | 2 | 1 | True | 0 | ROZPOCET
| VV |  | 36,82*(17,8+1,3) |  | 703.262 | [12 empty] | VV | 2 | 2 | True | 0 | ROZPOCET
| VV |  | J - lešení na střeše sousedního objektu - nutno zohlednit | [14 empty] | VV | 2 | 1 | True | 0 | ROZPOCET
| VV |  | (1,075+11,3)*(17,8-10,7) |  | 87.863 | [12 empty] | VV | 2 | 2 | True | 0 | ROZPOCET
| VV |  | ubytovací část - strojovny výtahů | [14 empty] | VV | 2 | 1 | True | 0 | ROZPOCET
| VV |  | 2*(4,06+3,96)*(19,6-17,15) |  | 39.298 | [12 empty] | VV | 2 | 2 | True | 0 | ROZPOCET
| VV |  | 2*(7,7+6,6)*(21,95-17,15) |  | 137.28 | [12 empty] | VV | 2 | 2 | True | 0 | ROZPOCET
| VV |  | komín | [14 empty] | VV | 2 | 1 | True | 0 | ROZPOCET
| VV |  | 1,09*22,65+5,275*(22,65-17,8)+1,09*(22,65-10,7)+5,275*(22,65-10,7) |  | 126.334 | [12 empty] | VV | 2 | 2 | True | 0 | ROZPOCET
| VV |  | hospodářská část | [14 empty] | VV | 2 | 1 | True | 0 | ROZPOCET
| VV |  | J | [14 empty] | VV | 2 | 1 | True | 0 | ROZPOCET
| VV |  | (5,62+20,09)*(10,7+1,1)+(4,61+1,41+4,59+1,41+4,56+6*2,04)*6,6 |  | 493.59 | [12 empty] | VV | 2 | 2 | True | 0 | ROZPOCET
| VV |  | S | [14 empty] | VV | 2 | 1 | True | 0 | ROZPOCET
| VV |  | (21,85+2,7)*(7,3+0,5) |  | 191.49 | [12 empty] | VV | 2 | 2 | True | 0 | ROZPOCET
| VV |  | (0,675+4,28+2,7)*(10,7-7,3) |  | 26.027 | [12 empty] | VV | 2 | 2 | True | 0 | ROZPOCET
| VV |  | V | [14 empty] | VV | 2 | 1 | True | 0 | ROZPOCET
| VV |  | (13,975+11,735)*(10,7+1,0) |  | 300.807 | [12 empty] | VV | 2 | 2 | True | 0 | ROZPOCET
| VV |  | J | [14 empty] | VV | 2 | 1 | True | 0 | ROZPOCET
| VV |  | 41,705*(7,3+1,0) |  | 346.152 | [12 empty] | VV | 2 | 2 | True | 0 | ROZPOCET
| VV |  | (0,675+23,73+0,56)*(10,7-7,3) |  | 84.881 | [12 empty] | VV | 2 | 2 | True | 0 | ROZPOCET
| VV |  | Součet |  | 3568.948 | [12 empty] | VV | 2 | 4 | True | 1 | ROZPOCET
67 | K | 941211211 | Příplatek k lešení řadovému rámovému lehkému š 0,9 m v do 25 m za první a ZKD den použití | m2 | 481807.98 |  | 0 | CS ÚRS 2019 02 |  | snížená |  | 0 | 0 | 0 | 0 | 0 | 4 | K | 2 |  |  |  | ROZPOCET | 0 | 0 | 0 | 0 | 0 | 2 | 0 | 4 | -573849066
| VV |  | 3568,948*135 |  | 481807.98 | [12 empty] | VV | 2 | 2 | True | 1 | ROZPOCET
68 | K | 941211812 | Demontáž lešení řadového rámového lehkého zatížení do 200 kg/m2 š do 0,9 m v do 25 m | m2 | 3568.948 |  | 0 | CS ÚRS 2019 02 |  | snížená |  | 0 | 0 | 0 | 0 | 0 | 4 | K | 2 |  |  |  | ROZPOCET | 0 | 0 | 0 | 0 | 0 | 2 | 0 | 4 | 2046270515
69 | K | 944511111 | Montáž ochranné sítě z textilie z umělých vláken | m2 | 3568.948 |  | 0 | CS ÚRS 2019 02 |  | snížená |  | 0 | 0 | 0 | 0 | 0 | 4 | K | 2 |  |  |  | ROZPOCET | 0 | 0 | 0 | 0 | 0 | 2 | 0 | 4 | 2030771525
70 | K | 944511211 | Příplatek k ochranné síti za první a ZKD den použití | m2 | 481807.98 |  | 0 | CS ÚRS 2019 02 |  | snížená |  | 0 | 0 | 0 | 0 | 0 | 4 | K | 2 |  |  |  | ROZPOCET | 0 | 0 | 0 | 0 | 0 | 2 | 0 | 4 | 1364168880
| VV |  | 3568,948*135 |  | 481807.98 | [12 empty] | VV | 2 | 2 | True | 1 | ROZPOCET
71 | K | 944511811 | Demontáž ochranné sítě z textilie z umělých vláken | m2 | 3568.948 |  | 0 | CS ÚRS 2019 02 |  | snížená |  | 0 | 0 | 0 | 0 | 0 | 4 | K | 2 |  |  |  | ROZPOCET | 0 | 0 | 0 | 0 | 0 | 2 | 0 | 4 | 1426407427
72 | K | 944711112 | Montáž záchytné stříšky š do 2 m | m | 10 |  | 0 | CS ÚRS 2019 02 |  | snížená |  | 0 | 0 | 0 | 0 | 0 | 4 | K | 2 |  |  |  | ROZPOCET | 0 | 0 | 0 | 0 | 0 | 2 | 0 | 4 | 639763543
73 | K | 944711812 | Demontáž záchytné stříšky š do 2 m | m | 10 |  | 0 | CS ÚRS 2019 02 |  | snížená |  | 0 | 0 | 0 | 0 | 0 | 4 | K | 2 |  |  |  | ROZPOCET | 0 | 0 | 0 | 0 | 0 | 2 | 0 | 4 | 1813037303
74 | K | 952901111 | Vyčištění budov bytové a občanské výstavby při výšce podlaží do 4 m | m2 | 493.6 |  | 0 | CS ÚRS 2019 02 |  | snížená |  | 0 | 4e-05 | 0.019744 | 0 | 0 | 4 | K | 2 |  |  |  | ROZPOCET | 0 | 0 | 0 | 0 | 0 | 2 | 0 | 4 | -941315946
| VV |  | vyčištění interiéru budovy po montáži oken, dveří, zednických pracech | [14 empty] | VV | 2 | 1 | True | 0 | ROZPOCET
| VV |  | (41,7*2+20,0*2)*(4,0) |  | 493.6 | [12 empty] | VV | 2 | 2 | True | 1 | ROZPOCET
75 | K | 9529052411 | Dokončující úklid po zateplení stěn, střech a výměně otvorových výplní | m2 | 1568 |  | 0 | vlastní |  | snížená |  | 0 | 6e-05 | 0.09408 | 0 | 0 | 4 | K | 2 |  |  |  | ROZPOCET | 0 | 0 | 0 | 0 | 0 | 2 | 0 | 4 | -1189370306
| VV |  | závěrečný úklid uvnitř objektu i kolem objektu | [14 empty] | VV | 2 | 1 | True | 0 | ROZPOCET
| VV |  | 1568 |  | 1568 | [12 empty] | VV | 2 | 2 | True | 1 | ROZPOCET
76 | K | 961031411 | Bourání základů cihelných na MC | m3 | 37.047 |  | 0 | CS ÚRS 2019 02 |  | snížená |  | 0 | 0 | 0 | 1.8 | 66.6846 | 4 | K | 2 |  |  |  | ROZPOCET | 0 | 0 | 0 | 0 | 0 | 2 | 0 | 4 | 1750475611
| VV |  | odbourání HI přizdívky v rámci okapového chodníku | [14 empty] | VV | 2 | 1 | True | 0 | ROZPOCET
| VV |  | ubytovací | [14 empty] | VV | 2 | 1 | True | 0 | ROZPOCET
| VV |  | 0,3*(36,82-7,69+17,68-1,8+36,2-2*2,6) |  | 22.803 | [12 empty] | VV | 2 | 2 | True | 0 | ROZPOCET
| VV |  | hospodářská | [14 empty] | VV | 2 | 1 | True | 0 | ROZPOCET
| VV |  | 0,3*(8,0+15,2+14,04+2,24+8,0) |  | 14.244 | [12 empty] | VV | 2 | 2 | True | 0 | ROZPOCET
| VV |  | Součet |  | 37.047 | [12 empty] | VV | 2 | 4 | True | 1 | ROZPOCET
77 | K | 961044111 | Bourání základů z betonu prostého | m3 | 3.741 |  | 0 | CS ÚRS 2019 02 |  | snížená |  | 0 | 0 | 0 | 2 | 7.482 | 4 | K | 2 |  |  |  | ROZPOCET | 0 | 0 | 0 | 0 | 0 | 2 | 0 | 4 | -198554767
| VV |  | předpoklad práh pod zasklením terasy | [14 empty] | VV | 2 | 1 | True | 0 | ROZPOCET
| VV |  | 0,5*0,3*(6,0+4,4+4,8+4,6+5,14) |  | 3.741 | [12 empty] | VV | 2 | 2 | True | 1 | ROZPOCET
78 | K | 961055111 | Bourání základů ze ŽB | m3 | 2.952 |  | 0 | CS ÚRS 2019 02 |  | snížená |  | 0 | 0 | 0 | 2.4 | 7.0848 | 4 | K | 2 |  |  |  | ROZPOCET | 0 | 0 | 0 | 0 | 0 | 2 | 0 | 4 | -1072161489
| VV |  | bourání anglických dvorků | [14 empty] | VV | 2 | 1 | True | 0 | ROZPOCET
| VV |  | 6*1,2*(1,5+0,8*2)*0,1 |  | 2.232 | [12 empty] | VV | 2 | 2 | True | 0 | ROZPOCET
| VV |  | 6*1,5*0,8*0,1 |  | 0.72 | [12 empty] | VV | 2 | 2 | True | 0 | ROZPOCET
| VV |  | Součet |  | 2.952 | [12 empty] | VV | 2 | 4 | True | 1 | ROZPOCET
79 | K | 962032431 | Bourání zdiva cihelných z dutých nebo plných cihel pálených i nepálených na MV nebo MVC do 1 m3 | m3 | 0.81 |  | 0 | CS ÚRS 2019 02 |  | snížená |  | 0 | 0 | 0 | 1.8 | 1.458 | 4 | K | 2 |  |  |  | ROZPOCET | 0 | 0 | 0 | 0 | 0 | 2 | 0 | 4 | 1492141360
| VV |  | bourání parapetu v jídelně - k rampě | [14 empty] | VV | 2 | 1 | True | 0 | ROZPOCET
| VV |  | 0,3*0,95*2,0 |  | 0.57 | [12 empty] | VV | 2 | 2 | True | 0 | ROZPOCET
| VV |  | bourání parapetu u OD17 | [14 empty] | VV | 2 | 1 | True | 0 | ROZPOCET
| VV |  | 0,3*1,6*0,5 |  | 0.24 | [12 empty] | VV | 2 | 2 | True | 0 | ROZPOCET
| VV |  | Součet |  | 0.81 | [12 empty] | VV | 2 | 4 | True | 1 | ROZPOCET
80 | K | 962081141 | Bourání příček ze skleněných tvárnic tl do 150 mm | m2 | 14.22 |  | 0 | CS ÚRS 2019 02 |  | snížená |  | 0 | 0 | 0 | 0.082 | 1.166 | 4 | K | 2 |  |  |  | ROZPOCET | 0 | 0 | 0 | 0 | 0 | 2 | 0 | 4 | -1499438244
| VV |  | vybourání kopilit na schodišti, vč. kovových oken | [14 empty] | VV | 2 | 1 | True | 0 | ROZPOCET
| VV |  | OD8 | [14 empty] | VV | 2 | 1 | True | 0 | ROZPOCET
| VV |  | 1*(1,8*7,9) |  | 14.22 | [12 empty] | VV | 2 | 2 | True | 1 | ROZPOCET
81 | K | 963012510 | Bourání stropů z ŽB desek š do 300 mm tl do 140 mm | m3 | 22.764 |  | 0 | CS ÚRS 2019 02 |  | snížená |  | 0 | 0 | 0 | 2.1 | 47.8044 | 4 | K | 2 |  |  |  | ROZPOCET | 0 | 0 | 0 | 0 | 0 | 2 | 0 | 4 | -1084724477
| VV |  | demontáž PZD desek v rámci terasy ve 3.NP, vč. podkladní konstrukce, na kterých jsou desky uloženy | [14 empty] | VV | 2 | 1 | True | 0 | ROZPOCET
| VV |  | - předpokládaná skladba dle původní PD | [14 empty] | VV | 2 | 1 | True | 0 | ROZPOCET
| VV |  | 0,08*(11,895*23,73+1,02*2,24) |  | 22.764 | [12 empty] | VV | 2 | 2 | True | 1 | ROZPOCET
82 | K | 965046111 | Broušení stávajících betonových podlah úběr do 3 mm | m2 | 37.728 |  | 0 | CS ÚRS 2019 02 |  | snížená |  | 0 | 0 | 0 | 0 | 0 | 4 | K | 2 |  |  |  | ROZPOCET | 0 | 0 | 0 | 0 | 0 | 2 | 0 | 4 | 1378639000
| VV |  | podlahy lodžií před HI a dlažbou | [14 empty] | VV | 2 | 1 | True | 0 | ROZPOCET
| VV |  | zadní vstupy a lodžie | [14 empty] | VV | 2 | 1 | True | 0 | ROZPOCET
| VV |  | 12*(1,2*2,62) |  | 37.728 | [12 empty] | VV | 2 | 2 | True | 1 | ROZPOCET
83 | K | 965081423 | Bourání podlah z dlaždic betonových kladených na sucho na terče o výšce do 100 mm plochy přes 1 m2 | m2 | 284.553 |  | 0 | CS ÚRS 2019 02 |  | snížená |  | 0 | 0 | 0 | 0.109 | 31.0163 | 4 | K | 2 |  |  |  | ROZPOCET | 0 | 0 | 0 | 0 | 0 | 2 | 0 | 4 | -947714064
| VV |  | rozebrání dlažby na terase 3.NP | [14 empty] | VV | 2 | 1 | True | 0 | ROZPOCET
| VV |  | 11,895*23,73+1,02*2,24 |  | 284.553 | [12 empty] | VV | 2 | 2 | True | 1 | ROZPOCET
84 | K | 968062375 | Vybourání dřevěných rámů oken zdvojených včetně křídel pl do 2 m2 | m2 | 3.24 |  | 0 | CS ÚRS 2019 02 |  | snížená |  | 0 | 0 | 0 | 0.038 | 0.12312 | 4 | K | 2 |  |  |  | ROZPOCET | 0 | 0 | 0 | 0 | 0 | 2 | 0 | 4 | 317779073
| VV |  | OD9 | [14 empty] | VV | 2 | 1 | True | 0 | ROZPOCET
| VV |  | 2*(1,8*0,9) |  | 3.24 | [12 empty] | VV | 2 | 2 | True | 1 | ROZPOCET
85 | K | 968062376 | Vybourání dřevěných rámů oken zdvojených včetně křídel pl do 4 m2 | m2 | 122.04 |  | 0 | CS ÚRS 2019 02 |  | snížená |  | 0 | 0 | 0 | 0.034 | 4.1494 | 4 | K | 2 |  |  |  | ROZPOCET | 0 | 0 | 0 | 0 | 0 | 2 | 0 | 4 | -1331271822
| VV |  | OD4 | [14 empty] | VV | 2 | 1 | True | 0 | ROZPOCET
| VV |  | 27*(1,8*2,1) |  | 102.06 | [12 empty] | VV | 2 | 2 | True | 0 | ROZPOCET
| VV |  | OD7 | [14 empty] | VV | 2 | 1 | True | 0 | ROZPOCET
| VV |  | 1*(4,2*0,9) |  | 3.78 | [12 empty] | VV | 2 | 2 | True | 0 | ROZPOCET
| VV |  | OD10 | [14 empty] | VV | 2 | 1 | True | 0 | ROZPOCET
| VV |  | 5*1,8*1,8 |  | 16.2 | [12 empty] | VV | 2 | 2 | True | 0 | ROZPOCET
| VV |  | Součet |  | 122.04 | [12 empty] | VV | 2 | 4 | True | 1 | ROZPOCET
86 | K | 968062377 | Vybourání dřevěných rámů oken zdvojených včetně křídel pl přes 4 m2 | m2 | 40.32 |  | 0 | CS ÚRS 2019 02 |  | snížená |  | 0 | 0 | 0 | 0.032 | 1.2902 | 4 | K | 2 |  |  |  | ROZPOCET | 0 | 0 | 0 | 0 | 0 | 2 | 0 | 4 | -2011116931
| VV |  | OD4+ | [14 empty] | VV | 2 | 1 | True | 0 | ROZPOCET
| VV |  | 1,8*2,6 |  | 4.68 | [12 empty] | VV | 2 | 2 | True | 0 | ROZPOCET
| VV |  | OD6 | [14 empty] | VV | 2 | 1 | True | 0 | ROZPOCET
| VV |  | 4*(2,7*2,1) |  | 22.68 | [12 empty] | VV | 2 | 2 | True | 0 | ROZPOCET
| VV |  | OD11 | [14 empty] | VV | 2 | 1 | True | 0 | ROZPOCET
| VV |  | 2*(2,7*2,4) |  | 12.96 | [12 empty] | VV | 2 | 2 | True | 0 | ROZPOCET
| VV |  | Součet |  | 40.32 | [12 empty] | VV | 2 | 4 | True | 1 | ROZPOCET
87 | K | 968072354 | Vybourání kovových rámů oken zdvojených včetně křídel pl do 1 m2 | m2 | 8.1 |  | 0 | CS ÚRS 2019 02 |  | snížená |  | 0 | 0 | 0 | 0.089 | 0.7209 | 4 | K | 2 |  |  |  | ROZPOCET | 0 | 0 | 0 | 0 | 0 | 2 | 0 | 4 | -1280313911
| VV |  | OD12 - technické podlaží + strojovna | [14 empty] | VV | 2 | 1 | True | 0 | ROZPOCET
| VV |  | 1*(0,9*0,6) |  | 0.54 | [12 empty] | VV | 2 | 2 | True | 0 | ROZPOCET
| VV |  | OD13 - strojovna + okna nad dveřmi pod schodištěm | [14 empty] | VV | 2 | 1 | True | 0 | ROZPOCET
| VV |  | 8*(0,9*0,9) |  | 6.48 | [12 empty] | VV | 2 | 2 | True | 0 | ROZPOCET
| VV |  | OD14 - suterén hosp. část V | [14 empty] | VV | 2 | 1 | True | 0 | ROZPOCET
| VV |  | 1*(0,6*0,6) |  | 0.36 | [12 empty] | VV | 2 | 2 | True | 0 | ROZPOCET
| VV |  | OD15 - suterén hosp. část V | [14 empty] | VV | 2 | 1 | True | 0 | ROZPOCET
| VV |  | 1*(1,2*0,6) |  | 0.72 | [12 empty] | VV | 2 | 2 | True | 0 | ROZPOCET
| VV |  | Součet |  | 8.1 | [12 empty] | VV | 2 | 4 | True | 1 | ROZPOCET
88 | K | 968072455 | Vybourání kovových dveřních zárubní pl do 2 m2 | m2 | 24.672 |  | 0 | CS ÚRS 2019 02 |  | snížená |  | 0 | 0 | 0 | 0.076 | 1.8751 | 4 | K | 2 |  |  |  | ROZPOCET | 0 | 0 | 0 | 0 | 0 | 2 | 0 | 4 | 627126569
| VV |  | demontáž křídel, vč. vyřezání (vybourání) zárubní | [14 empty] | VV | 2 | 1 | True | 0 | ROZPOCET
| VV |  | - - - - - | [14 empty] | VV | 2 | 1 | True | 0 | ROZPOCET
| VV |  | OD16 - schody na terasu | [14 empty] | VV | 2 | 1 | True | 0 | ROZPOCET
| VV |  | 1,1*2,0 |  | 2.2 | [12 empty] | VV | 2 | 2 | True | 0 | ROZPOCET
| VV |  | DO6 - regulace plynu | [14 empty] | VV | 2 | 1 | True | 0 | ROZPOCET
| VV |  | 1*(1,8*2,5) |  | 4.5 | [12 empty] | VV | 2 | 2 | True | 0 | ROZPOCET
| VV |  | DO7 - pod schodiště | [14 empty] | VV | 2 | 1 | True | 0 | ROZPOCET
| VV |  | 1*(0,9*2,0) |  | 1.8 | [12 empty] | VV | 2 | 2 | True | 0 | ROZPOCET
| VV |  | DO8 - rampa jih | [14 empty] | VV | 2 | 1 | True | 0 | ROZPOCET
| VV |  | 2*(1,05*2,05) |  | 4.305 | [12 empty] | VV | 2 | 2 | True | 0 | ROZPOCET
| VV |  | DO9 - rampa jih | [14 empty] | VV | 2 | 1 | True | 0 | ROZPOCET
| VV |  | 1*(0,835*2,05) |  | 1.712 | [12 empty] | VV | 2 | 2 | True | 0 | ROZPOCET
| VV |  | DO10 - rampa jih | [14 empty] | VV | 2 | 1 | True | 0 | ROZPOCET
| VV |  | 1*(1,55*2,5) |  | 3.875 | [12 empty] | VV | 2 | 2 | True | 0 | ROZPOCET
| VV |  | DO11 - severní fasáda hosp. | [14 empty] | VV | 2 | 1 | True | 0 | ROZPOCET
| VV |  | 2*(0,9*2,0) |  | 3.6 | [12 empty] | VV | 2 | 2 | True | 0 | ROZPOCET
| VV |  | DO12 - strojovna malá | [14 empty] | VV | 2 | 1 | True | 0 | ROZPOCET
| VV |  | 1*(0,9*1,2) |  | 1.08 | [12 empty] | VV | 2 | 2 | True | 0 | ROZPOCET
| VV |  | DO13 - strojovna velká | [14 empty] | VV | 2 | 1 | True | 0 | ROZPOCET
| VV |  | 1*(0,8*2,0) |  | 1.6 | [12 empty] | VV | 2 | 2 | True | 0 | ROZPOCET
| VV |  | Součet |  | 24.672 | [12 empty] | VV | 2 | 4 | True | 1 | ROZPOCET
89 | K | 968072559 | Vybourání kovových vrat pl přes 5 m2 | m2 | 45.16 |  | 0 | CS ÚRS 2019 02 |  | snížená |  | 0 | 0 | 0 | 0.066 | 2.9806 | 4 | K | 2 |  |  |  | ROZPOCET | 0 | 0 | 0 | 0 | 0 | 2 | 0 | 4 | -1043592264
| VV |  | demontáž křídel, vč. vyřezání (vybourání) zárubní | [14 empty] | VV | 2 | 1 | True | 0 | ROZPOCET
| VV |  | - - - - - | [14 empty] | VV | 2 | 1 | True | 0 | ROZPOCET
| VV |  | DO4 - stávající garážová vrata | [14 empty] | VV | 2 | 1 | True | 0 | ROZPOCET
| VV |  | 2*(2,5*2,15) |  | 10.75 | [12 empty] | VV | 2 | 2 | True | 0 | ROZPOCET
| VV |  | DO5 - stávající ocelová vrata | [14 empty] | VV | 2 | 1 | True | 0 | ROZPOCET
| VV |  | 2*(1,55*2,5) |  | 7.75 | [12 empty] | VV | 2 | 2 | True | 0 | ROZPOCET
| VV |  | stávající ocelová vrata | [14 empty] | VV | 2 | 1 | True | 0 | ROZPOCET
| VV |  | 4,3*6,2 |  | 26.66 | [12 empty] | VV | 2 | 2 | True | 0 | ROZPOCET
| VV |  | Součet |  | 45.16 | [12 empty] | VV | 2 | 4 | True | 1 | ROZPOCET
90 | K | 968082017 | Vybourání plastových rámů oken včetně křídel plochy přes 2 do 4 m2 | m2 | 3.76 |  | 0 | CS ÚRS 2019 02 |  | snížená |  | 0 | 0 | 0 | 0.051 | 0.19176 | 4 | K | 2 |  |  |  | ROZPOCET | 0 | 0 | 0 | 0 | 0 | 2 | 0 | 4 | 6526770
| VV |  | OD17 - vybourání | [14 empty] | VV | 2 | 1 | True | 0 | ROZPOCET
| VV |  | 1,6*2,35 |  | 3.76 | [12 empty] | VV | 2 | 2 | True | 1 | ROZPOCET
91 | K | 985311113 | Reprofilace stěn cementovými sanačními maltami tl 30 mm | m2 | 10 |  | 0 | CS ÚRS 2019 02 |  | snížená |  | 0 | 0.05828 | 0.5828 | 0 | 0 | 4 | K | 2 |  |  |  | ROZPOCET | 0 | 0 | 0 | 0 | 0 | 2 | 0 | 4 | 649535645
| VV |  | reprofilace ŽB panelů - odhad množství | [14 empty] | VV | 2 | 1 | True | 0 | ROZPOCET
| VV |  | 10,0 |  | 10 | [12 empty] | VV | 2 | 2 | True | 1 | ROZPOCET
| D | 997 | Přesun sutě |  |  |  | 0 |  |  |  |  | 0 |  | 0 |  | 0 | 1 | D | 1 |  |  |  | ROZPOCET | [6 empty] | 0
92 | K | 997013217 | Vnitrostaveništní doprava suti a vybouraných hmot pro budovy v do 24 m ručně | t | 246.579 |  | 0 | CS ÚRS 2019 02 |  | snížená |  | 0 | 0 | 0 | 0 | 0 | 4 | K | 2 |  |  |  | ROZPOCET | 0 | 0 | 0 | 0 | 0 | 2 | 0 | 4 | -822532833
93 | K | 997013501 | Odvoz suti a vybouraných hmot na skládku nebo meziskládku do 1 km se složením | t | 246.579 |  | 0 | CS ÚRS 2019 02 |  | snížená |  | 0 | 0 | 0 | 0 | 0 | 4 | K | 2 |  |  |  | ROZPOCET | 0 | 0 | 0 | 0 | 0 | 2 | 0 | 4 | -997617281
94 | K | 997013509 | Příplatek k odvozu suti a vybouraných hmot na skládku ZKD 1 km přes 1 km | t | 1319.874 |  | 0 | CS ÚRS 2019 02 |  | snížená |  | 0 | 0 | 0 | 0 | 0 | 4 | K | 2 |  |  |  | ROZPOCET | 0 | 0 | 0 | 0 | 0 | 2 | 0 | 4 | 1207800341
| VV |  | předpoklad - skládka ve vzdálenosti 7 km, dalších 6 km | [14 empty] | VV | 2 | 1 | True | 0 | ROZPOCET
| VV |  | odvoz suti, odpadu, vč. kovových konstrukcí, které budou předány do výkupu, s odpočtem azbestu | [14 empty] | VV | 2 | 1 | True | 0 | ROZPOCET
| VV |  | (246,579-26,6)*6 |  | 1319.874 | [12 empty] | VV | 2 | 2 | True | 1 | ROZPOCET
95 | K | 997013509 | Příplatek k odvozu suti a vybouraných hmot na skládku ZKD 1 km přes 1 km | t | 585.2 |  | 0 | CS ÚRS 2019 02 |  | snížená |  | 0 | 0 | 0 | 0 | 0 | 4 | K | 2 |  |  |  | ROZPOCET | 0 | 0 | 0 | 0 | 0 | 2 | 0 | 4 | 2018003346
| VV |  | odvoz odpadu s azbestem - 23 km, dalších 22 km | [14 empty] | VV | 2 | 1 | True | 0 | ROZPOCET
| VV |  | 26,6*22 |  | 585.2 | [12 empty] | VV | 2 | 2 | True | 1 | ROZPOCET
96 | K | 997013804 | Poplatek za uložení na skládce (skládkovné) stavebního odpadu ze skla kód odpadu 170 202 - bude doloženo vážními lístky | t | 1.5 |  | 0 | CS ÚRS 2019 02 |  | snížená |  | 0 | 0 | 0 | 0 | 0 | 4 | K | 2 |  |  |  | ROZPOCET | 0 | 0 | 0 | 0 | 0 | 2 | 0 | 4 | 976062999
97 | K | 997013809 | Poplatek za uložení na skládce (skládkovné) stavebního odpadu ze směsí nebo oddělených frakcí betonu, cihel a keramických výrobků kód odpadu 170 107 - bude doloženo vážními lístky | t | 104.013 |  | 0 | CS ÚRS 2019 02 |  | snížená |  | 0 | 0 | 0 | 0 | 0 | 4 | K | 2 |  |  |  | ROZPOCET | 0 | 0 | 0 | 0 | 0 | 2 | 0 | 4 | 1649175655
98 | K | 997013811 | Poplatek za uložení na skládce (skládkovné) stavebního odpadu dřevěného kód odpadu 170 201 - bude doloženo vážními lístky | t | 5.116 |  | 0 | CS ÚRS 2019 02 |  | snížená |  | 0 | 0 | 0 | 0 | 0 | 4 | K | 2 |  |  |  | ROZPOCET | 0 | 0 | 0 | 0 | 0 | 2 | 0 | 4 | 1395616383
99 | K | 997013814 | Poplatek za uložení na skládce (skládkovné) stavebního odpadu izolací kód odpadu 170 604 - bude doloženo vážními lístky | t | 1.497 |  | 0 | CS ÚRS 2019 02 |  | snížená |  | 0 | 0 | 0 | 0 | 0 | 4 | K | 2 |  |  |  | ROZPOCET | 0 | 0 | 0 | 0 | 0 | 2 | 0 | 4 | -1751224541
100 | K | 997013821 | Poplatek za uložení na skládce (skládkovné) stavebního odpadu s obsahem azbestu kód odpadu 170 605 - bude doloženo vážními lístky | t | 26.6 |  | 0 | CS ÚRS 2019 02 |  | snížená |  | 0 | 0 | 0 | 0 | 0 | 4 | K | 2 |  |  |  | ROZPOCET | 0 | 0 | 0 | 0 | 0 | 2 | 0 | 4 | 1610745132
101 | K | 997013831 | Poplatek za uložení na skládce (skládkovné) stavebního odpadu směsného kód odpadu 170 904 - bude doloženo vážními lístky | t | 84.297 |  | 0 | CS ÚRS 2019 02 |  | snížená |  | 0 | 0 | 0 | 0 | 0 | 4 | K | 2 |  |  |  | ROZPOCET | 0 | 0 | 0 | 0 | 0 | 2 | 0 | 4 | -343051284
102 | K | 997223845 | Poplatek za uložení na skládce (skládkovné) odpadu asfaltového bez dehtu kód odpadu 170 302 - bude doloženo vážními lístky | t | 3.432 |  | 0 | CS ÚRS 2019 02 |  | snížená |  | 0 | 0 | 0 | 0 | 0 | 4 | K | 2 |  |  |  | ROZPOCET | 0 | 0 | 0 | 0 | 0 | 2 | 0 | 4 | -1863580881
| D | 998 | Přesun hmot |  |  |  | 0 |  |  |  |  | 0 |  | 0 |  | 0 | 1 | D | 1 |  |  |  | ROZPOCET | [6 empty] | 0
103 | K | 998011004 | Přesun hmot pro budovy zděné v do 36 m | t | 201.304 |  | 0 | CS ÚRS 2019 02 |  | snížená |  | 0 | 0 | 0 | 0 | 0 | 4 | K | 2 |  |  |  | ROZPOCET | 0 | 0 | 0 | 0 | 0 | 2 | 0 | 4 | -1023361481
| D | PSV | Práce a dodávky PSV |  |  |  | 0 |  |  |  |  | 0 |  | 49.778 |  | 47.3597 | 2 | D | 0 |  |  |  | ROZPOCET | [6 empty] | 0
| D | 711 | Izolace proti vodě, vlhkosti a plynům |  |  |  | 0 |  |  |  |  | 0 |  | 5.3229 |  | 0 | 2 | D | 1 |  |  |  | ROZPOCET | [6 empty] | 0
104 | K | 711111002 | Provedení izolace proti zemní vlhkosti vodorovné za studena lakem asfaltovým | m2 | 855.236 |  | 0 | CS ÚRS 2019 02 |  | snížená |  | 0 | 0 | 0 | 0 | 0 | 16 | K | 2 |  |  |  | ROZPOCET | 0 | 0 | 0 | 0 | 0 | 2 | 0 | 16 | -1715630367
| VV |  | nátěr na stávající stropní panely před natavením pásů | [14 empty] | VV | 2 | 1 | True | 0 | ROZPOCET
| VV |  | - - - - - | [14 empty] | VV | 2 | 1 | True | 0 | ROZPOCET
| VV |  | 3.NP - stávající pochozí terasa | [14 empty] | VV | 2 | 1 | True | 0 | ROZPOCET
| VV |  | 11,895*23,73+1,02*2,24 |  | 284.553 | [12 empty] | VV | 2 | 2 | True | 0 | ROZPOCET
| VV |  | 3.NP - střecha nad vytápěným prostorem | [14 empty] | VV | 2 | 1 | True | 0 | ROZPOCET
| VV |  | 19,13*16,45+6,635*4,44 |  | 344.148 | [12 empty] | VV | 2 | 2 | True | 0 | ROZPOCET
| VV |  | 4.NP - střecha nad vytápěným prostorem | [14 empty] | VV | 2 | 1 | True | 0 | ROZPOCET
| VV |  | 12,795*(16,54+0,605+0,56) |  | 226.535 | [12 empty] | VV | 2 | 2 | True | 0 | ROZPOCET
| VV |  | Součet |  | 855.236 | [12 empty] | VV | 2 | 4 | True | 1 | ROZPOCET
105 | M | 11163152 | lak hydroizolační asfaltový | t | 0.299 |  | 0 | CS ÚRS 2019 02 |  | snížená |  | 0 | 1 | 0.299 | 0 | 0 | 32 | M | 2 |  |  |  | ROZPOCET | 0 | 0 | 0 | 0 | 0 | 2 | 0 | 16 | -1297663143
| VV |  | 855,236*0,00035 "Přepočtené koeficientem množství |  | 0.299 | [12 empty] | VV | 2 | 2 | True | 1 | ROZPOCET
106 | K | 711112002 | Provedení izolace proti zemní vlhkosti svislé za studena lakem asfaltovým | m2 | 69.624 |  | 0 | CS ÚRS 2019 02 |  | snížená |  | 0 | 0 | 0 | 0 | 0 | 16 | K | 2 |  |  |  | ROZPOCET | 0 | 0 | 0 | 0 | 0 | 2 | 0 | 16 | 2065758564
| VV |  | vytažení 30 cm na vnitrní atiky | [14 empty] | VV | 2 | 1 | True | 0 | ROZPOCET
| VV |  | - - - - - | [14 empty] | VV | 2 | 1 | True | 0 | ROZPOCET
| VV |  | 3.NP - stávající pochozí terasa | [14 empty] | VV | 2 | 1 | True | 0 | ROZPOCET
| VV |  | 2*0,3*(11,895+23,73+1,02+2,24) |  | 23.331 | [12 empty] | VV | 2 | 2 | True | 0 | ROZPOCET
| VV |  | 3.NP - střecha nad vytápěným prostorem | [14 empty] | VV | 2 | 1 | True | 0 | ROZPOCET
| VV |  | 2*0,3*(19,13+16,45+6,635+4,44) |  | 27.993 | [12 empty] | VV | 2 | 2 | True | 0 | ROZPOCET
| VV |  | 4.NP - střecha nad vytápěným prostorem | [14 empty] | VV | 2 | 1 | True | 0 | ROZPOCET
| VV |  | 2*0,3*(12,795+16,54+0,605+0,56) |  | 18.3 | [12 empty] | VV | 2 | 2 | True | 0 | ROZPOCET
| VV |  | Součet |  | 69.624 | [12 empty] | VV | 2 | 4 | True | 1 | ROZPOCET
107 | M | 11163152 | lak hydroizolační asfaltový | t | 0.031 |  | 0 | CS ÚRS 2019 02 |  | snížená |  | 0 | 1 | 0.031 | 0 | 0 | 32 | M | 2 |  |  |  | ROZPOCET | 0 | 0 | 0 | 0 | 0 | 2 | 0 | 16 | -1069751761
| VV |  | 69,624*0,00045 "Přepočtené koeficientem množství |  | 0.031 | [12 empty] | VV | 2 | 2 | True | 1 | ROZPOCET
108 | K | 711112002 | Provedení izolace proti zemní vlhkosti svislé za studena lakem asfaltovým | m2 | 37.047 |  | 0 | CS ÚRS 2019 02 |  | snížená |  | 0 | 0 | 0 | 0 | 0 | 16 | K | 2 |  |  |  | ROZPOCET | 0 | 0 | 0 | 0 | 0 | 2 | 0 | 16 | -301874071
| VV |  | oprava HI v rámci okapového chodníku (po odbourání HI přizdívky) | [14 empty] | VV | 2 | 1 | True | 0 | ROZPOCET
| VV |  | ubytovací | [14 empty] | VV | 2 | 1 | True | 0 | ROZPOCET
| VV |  | 0,3*(36,82-7,69+17,68-1,8+36,2-2*2,6) |  | 22.803 | [12 empty] | VV | 2 | 2 | True | 0 | ROZPOCET
| VV |  | hospodářská | [14 empty] | VV | 2 | 1 | True | 0 | ROZPOCET
| VV |  | 0,3*(8,0+15,2+14,04+2,24+8,0) |  | 14.244 | [12 empty] | VV | 2 | 2 | True | 0 | ROZPOCET
| VV |  | Součet |  | 37.047 | [12 empty] | VV | 2 | 4 | True | 1 | ROZPOCET
109 | M | 11163152 | lak hydroizolační asfaltový | t | 0.017 |  | 0 | CS ÚRS 2019 02 |  | snížená |  | 0 | 1 | 0.017 | 0 | 0 | 32 | M | 2 |  |  |  | ROZPOCET | 0 | 0 | 0 | 0 | 0 | 2 | 0 | 16 | -898413501
| VV |  | 37,047*0,00045 "Přepočtené koeficientem množství |  | 0.017 | [12 empty] | VV | 2 | 2 | True | 1 | ROZPOCET
110 | K | 711141559 | Provedení izolace proti zemní vlhkosti pásy přitavením vodorovné NAIP | m2 | 855.236 |  | 0 | CS ÚRS 2019 02 |  | snížená |  | 0 | 0.0004 | 0.34209 | 0 | 0 | 16 | K | 2 |  |  |  | ROZPOCET | 0 | 0 | 0 | 0 | 0 | 2 | 0 | 16 | -283633265
| VV |  | parotěsnící a vzduchotěsnící vrstva, provizořní HI vrstva | [14 empty] | VV | 2 | 1 | True | 0 | ROZPOCET
| VV |  | - - - - - | [14 empty] | VV | 2 | 1 | True | 0 | ROZPOCET
| VV |  | 3.NP - stávající pochozí terasa | [14 empty] | VV | 2 | 1 | True | 0 | ROZPOCET
| VV |  | 11,895*23,73+1,02*2,24 |  | 284.553 | [12 empty] | VV | 2 | 2 | True | 0 | ROZPOCET
| VV |  | 3.NP - střecha nad vytápěným prostorem | [14 empty] | VV | 2 | 1 | True | 0 | ROZPOCET
| VV |  | 19,13*16,45+6,635*4,44 |  | 344.148 | [12 empty] | VV | 2 | 2 | True | 0 | ROZPOCET
| VV |  | 4.NP - střecha nad vytápěným prostorem | [14 empty] | VV | 2 | 1 | True | 0 | ROZPOCET
| VV |  | 12,795*(16,54+0,605+0,56) |  | 226.535 | [12 empty] | VV | 2 | 2 | True | 0 | ROZPOCET
| VV |  | Součet |  | 855.236 | [12 empty] | VV | 2 | 4 | True | 1 | ROZPOCET
111 | M | 62832134 | pás asfaltový natavitelný oxidovaný tl. 4,0mm typu V60 S40 s vložkou ze skleněné rohože, s jemnozrnným minerálním posypem | m2 | 983.521 |  | 0 | CS ÚRS 2019 02 |  | snížená |  | 0 | 0.00388 | 3.8161 | 0 | 0 | 32 | M | 2 |  |  |  | ROZPOCET | 0 | 0 | 0 | 0 | 0 | 2 | 0 | 16 | -232122405
| VV |  | 855,236*1,15 "Přepočtené koeficientem množství |  | 983.521 | [12 empty] | VV | 2 | 2 | True | 1 | ROZPOCET
112 | K | 711142559 | Provedení izolace proti zemní vlhkosti pásy přitavením svislé NAIP | m2 | 69.624 |  | 0 | CS ÚRS 2019 02 |  | snížená |  | 0 | 0.0004 | 0.02785 | 0 | 0 | 16 | K | 2 |  |  |  | ROZPOCET | 0 | 0 | 0 | 0 | 0 | 2 | 0 | 16 | -182687614
| VV |  | vytažení 30 cm na vnitrní atiky | [14 empty] | VV | 2 | 1 | True | 0 | ROZPOCET
| VV |  | - - - - - | [14 empty] | VV | 2 | 1 | True | 0 | ROZPOCET
| VV |  | 3.NP - stávající pochozí terasa | [14 empty] | VV | 2 | 1 | True | 0 | ROZPOCET
| VV |  | 2*0,3*(11,895+23,73+1,02+2,24) |  | 23.331 | [12 empty] | VV | 2 | 2 | True | 0 | ROZPOCET
| VV |  | 3.NP - střecha nad vytápěným prostorem | [14 empty] | VV | 2 | 1 | True | 0 | ROZPOCET
| VV |  | 2*0,3*(19,13+16,45+6,635+4,44) |  | 27.993 | [12 empty] | VV | 2 | 2 | True | 0 | ROZPOCET
| VV |  | 4.NP - střecha nad vytápěným prostorem | [14 empty] | VV | 2 | 1 | True | 0 | ROZPOCET
| VV |  | 2*0,3*(12,795+16,54+0,605+0,56) |  | 18.3 | [12 empty] | VV | 2 | 2 | True | 0 | ROZPOCET
| VV |  | Součet |  | 69.624 | [12 empty] | VV | 2 | 4 | True | 1 | ROZPOCET
113 | M | 62832134 | pás asfaltový natavitelný oxidovaný tl. 4,0mm typu V60 S40 s vložkou ze skleněné rohože, s jemnozrnným minerálním posypem | m2 | 83.549 |  | 0 | CS ÚRS 2019 02 |  | snížená |  | 0 | 0.00388 | 0.32417 | 0 | 0 | 32 | M | 2 |  |  |  | ROZPOCET | 0 | 0 | 0 | 0 | 0 | 2 | 0 | 16 | 208059162
| VV |  | 69,624*1,2 "Přepočtené koeficientem množství |  | 83.549 | [12 empty] | VV | 2 | 2 | True | 1 | ROZPOCET
114 | K | 711142559 | Provedení izolace proti zemní vlhkosti pásy přitavením svislé NAIP | m2 | 37.047 |  | 0 | CS ÚRS 2019 02 |  | snížená |  | 0 | 0.0004 | 0.014819 | 0 | 0 | 16 | K | 2 |  |  |  | ROZPOCET | 0 | 0 | 0 | 0 | 0 | 2 | 0 | 16 | 1012700673
| VV |  | oprava HI v rámci okapového chodníku (po odbourání HI přizdívky) | [14 empty] | VV | 2 | 1 | True | 0 | ROZPOCET
| VV |  | ubytovací | [14 empty] | VV | 2 | 1 | True | 0 | ROZPOCET
| VV |  | 0,3*(36,82-7,69+17,68-1,8+36,2-2*2,6) |  | 22.803 | [12 empty] | VV | 2 | 2 | True | 0 | ROZPOCET
| VV |  | hospodářská | [14 empty] | VV | 2 | 1 | True | 0 | ROZPOCET
| VV |  | 0,3*(8,0+15,2+14,04+2,24+8,0) |  | 14.244 | [12 empty] | VV | 2 | 2 | True | 0 | ROZPOCET
| VV |  | Součet |  | 37.047 | [12 empty] | VV | 2 | 4 | True | 1 | ROZPOCET
115 | M | 62832001 | pás asfaltový natavitelný oxidovaný tl. 3,5mm typu V60 S35 s vložkou ze skleněné rohože, s jemnozrnným minerálním posypem | m2 | 44.456 |  | 0 | CS ÚRS 2019 02 |  | snížená |  | 0 | 0.00388 | 0.17249 | 0 | 0 | 32 | M | 2 |  |  |  | ROZPOCET | 0 | 0 | 0 | 0 | 0 | 2 | 0 | 16 | 810392640
| VV |  | 37,047*1,2 "Přepočtené koeficientem množství |  | 44.456 | [12 empty] | VV | 2 | 2 | True | 1 | ROZPOCET
116 | K | 711161383 | Izolace proti zemní vlhkosti nopovou fólií ukončení horní lištou | m | 123.49 |  | 0 | CS ÚRS 2019 02 |  | snížená |  | 0 | 0.00029 | 0.035812 | 0 | 0 | 16 | K | 2 |  |  |  | ROZPOCET | 0 | 0 | 0 | 0 | 0 | 2 | 0 | 16 | -1961430283
| VV |  | ubytovací | [14 empty] | VV | 2 | 1 | True | 0 | ROZPOCET
| VV |  | (36,82-7,69+17,68-1,8+36,2-2*2,6) |  | 76.01 | [12 empty] | VV | 2 | 2 | True | 0 | ROZPOCET
| VV |  | hospodářská | [14 empty] | VV | 2 | 1 | True | 0 | ROZPOCET
| VV |  | (8,0+15,2+14,04+2,24+8,0) |  | 47.48 | [12 empty] | VV | 2 | 2 | True | 0 | ROZPOCET
| VV |  | Součet |  | 123.49 | [12 empty] | VV | 2 | 4 | True | 1 | ROZPOCET
117 | K | 711491273 | Provedení izolace proti tlakové vodě svislé z nopové folie | m2 | 61.745 |  | 0 | CS ÚRS 2019 02 |  | snížená |  | 0 | 4e-05 | 0.0024698 | 0 | 0 | 16 | K | 2 |  |  |  | ROZPOCET | 0 | 0 | 0 | 0 | 0 | 2 | 0 | 16 | 808206572
| VV |  | ubytovací | [14 empty] | VV | 2 | 1 | True | 0 | ROZPOCET
| VV |  | 0,5*(36,82-7,69+17,68-1,8+36,2-2*2,6) |  | 38.005 | [12 empty] | VV | 2 | 2 | True | 0 | ROZPOCET
| VV |  | hospodářská | [14 empty] | VV | 2 | 1 | True | 0 | ROZPOCET
| VV |  | 0,5*(8,0+15,2+14,04+2,24+8,0) |  | 23.74 | [12 empty] | VV | 2 | 2 | True | 0 | ROZPOCET
| VV |  | Součet |  | 61.745 | [12 empty] | VV | 2 | 4 | True | 1 | ROZPOCET
118 | M | 28323005 | fólie profilovaná (nopová) drenážní HDPE s výškou nopů 8mm | m2 | 74.094 |  | 0 | CS ÚRS 2019 02 |  | snížená |  | 0 | 0.0005 | 0.037047 | 0 | 0 | 32 | M | 2 |  |  |  | ROZPOCET | 0 | 0 | 0 | 0 | 0 | 2 | 0 | 16 | 840348898
| VV |  | 61,745*1,2 "Přepočtené koeficientem množství |  | 74.094 | [12 empty] | VV | 2 | 2 | True | 1 | ROZPOCET
119 | K | 711493111 | Izolace proti podpovrchové a tlakové vodě vodorovná těsnicí hmotou dvousložkovou na bázi cementu | m2 | 37.728 |  | 0 | CS ÚRS 2019 02 |  | snížená |  | 0 | 0.00452 | 0.17053 | 0 | 0 | 16 | K | 2 |  |  |  | ROZPOCET | 0 | 0 | 0 | 0 | 0 | 2 | 0 | 16 | 1146197475
| VV |  | zadní vstupy a lodžie | [14 empty] | VV | 2 | 1 | True | 0 | ROZPOCET
| VV |  | 12*(1,2*2,62) |  | 37.728 | [12 empty] | VV | 2 | 2 | True | 1 | ROZPOCET
120 | K | 711493121 | Izolace proti podpovrchové a tlakové vodě svislá těsnicí hmotou dvousložkovou na bázi cementu | m2 | 7.206 |  | 0 | CS ÚRS 2019 02 |  | snížená |  | 0 | 0.00452 | 0.032571 | 0 | 0 | 16 | K | 2 |  |  |  | ROZPOCET | 0 | 0 | 0 | 0 | 0 | 2 | 0 | 16 | -1053699485
| VV |  | zadní vstupy a lodžie | [14 empty] | VV | 2 | 1 | True | 0 | ROZPOCET
| VV |  | 0,15*12*(1,2*2+2,62) |  | 9.036 | [12 empty] | VV | 2 | 2 | True | 0 | ROZPOCET
| VV |  | -0,15*(2*1,6+10*0,9) |  | -1.83 | [12 empty] | VV | 2 | 2 | True | 0 | ROZPOCET
| VV |  | Součet |  | 7.206 | [12 empty] | VV | 2 | 4 | True | 1 | ROZPOCET
121 | K | 998711103 | Přesun hmot tonážní pro izolace proti vodě, vlhkosti a plynům v objektech výšky do 60 m | t | 5.323 |  | 0 | CS ÚRS 2019 02 |  | snížená |  | 0 | 0 | 0 | 0 | 0 | 16 | K | 2 |  |  |  | ROZPOCET | 0 | 0 | 0 | 0 | 0 | 2 | 0 | 16 | 1460166994
| D | 712 | Povlakové krytiny |  |  |  | 0 |  |  |  |  | 0 |  | 6.5786 |  | 3.4322 | 2 | D | 1 |  |  |  | ROZPOCET | [6 empty] | 0
122 | K | 712300831 | Odstranění povlakové krytiny střech do 10° jednovrstvé | m2 | 284.553 |  | 0 | CS ÚRS 2019 02 |  | snížená |  | 0 | 0 | 0 | 0.006 | 1.7073 | 16 | K | 2 |  |  |  | ROZPOCET | 0 | 0 | 0 | 0 | 0 | 2 | 0 | 16 | -606937593
| VV |  | PVC krytina na terase 3.NP pod dlažbou | [14 empty] | VV | 2 | 1 | True | 0 | ROZPOCET
| VV |  | 11,895*23,73+1,02*2,24 |  | 284.553 | [12 empty] | VV | 2 | 2 | True | 1 | ROZPOCET
123 | K | 712300843 | Odstranění povlakové krytiny střech do 10° od zbytkového asfaltového pásu odsekáním | m2 | 855.236 |  | 0 | CS ÚRS 2019 02 |  | snížená |  | 0 | 0 | 0 | 0.002 | 1.7105 | 16 | K | 2 |  |  |  | ROZPOCET | 0 | 0 | 0 | 0 | 0 | 2 | 0 | 16 | 1342655352
| VV |  | hospodářská část - asfaltová krytina - odstranění na podkladní vrstvu z cemetotřískových desek | [14 empty] | VV | 2 | 1 | True | 0 | ROZPOCET
| VV |  | 3.NP pod dlažbou | [14 empty] | VV | 2 | 1 | True | 0 | ROZPOCET
| VV |  | 11,895*23,73+1,02*2,24 |  | 284.553 | [12 empty] | VV | 2 | 2 | True | 0 | ROZPOCET
| VV |  | 3.NP - střecha nad vytápěným prostorem | [14 empty] | VV | 2 | 1 | True | 0 | ROZPOCET
| VV |  | 19,13*16,45+6,635*4,44 |  | 344.148 | [12 empty] | VV | 2 | 2 | True | 0 | ROZPOCET
| VV |  | 4.NP - střecha nad vytápěným prostorem | [14 empty] | VV | 2 | 1 | True | 0 | ROZPOCET
| VV |  | 12,795*(16,54+0,605+0,56) |  | 226.535 | [12 empty] | VV | 2 | 2 | True | 0 | ROZPOCET
| VV |  | Součet |  | 855.236 | [12 empty] | VV | 2 | 4 | True | 1 | ROZPOCET
124 | K | 712300845 | Demontáž ventilační hlavice na ploché střeše sklonu do 10° | kus | 48 |  | 0 | CS ÚRS 2019 02 |  | snížená |  | 0 | 0 | 0 | 0.0003 | 0.0144 | 16 | K | 2 |  |  |  | ROZPOCET | 0 | 0 | 0 | 0 | 0 | 2 | 0 | 16 | -487007758
125 | K | 712361705 | Provedení povlakové krytiny střech do 10° fólií lepenou se svařovanými spoji | m2 | 165.01 |  | 0 | CS ÚRS 2019 02 |  | snížená |  | 0 | 3e-05 | 0.0049503 | 0 | 0 | 16 | K | 2 |  |  |  | ROZPOCET | 0 | 0 | 0 | 0 | 0 | 2 | 0 | 16 | -843317927
| VV |  | 4.NP - střecha nad nevytápěným prostorem | [14 empty] | VV | 2 | 1 | True | 0 | ROZPOCET
| VV |  | vč. započítání provedení všech detailů, napojení, ztratného, navýšení o plochy svislých konstrukcí | [14 empty] | VV | 2 | 1 | True | 0 | ROZPOCET
| VV |  | 7,025*9,06+6,95*4,95+7,49*8,94 |  | 165.01 | [12 empty] | VV | 2 | 2 | True | 1 | ROZPOCET
126 | M | 28322012 | fólie hydroizolační střešní mPVC mechanicky kotvená tl 1,5mm šedá | m2 | 168.31 |  | 0 | CS ÚRS 2019 02 |  | snížená |  | 0 | 0.0019 | 0.31979 | 0 | 0 | 32 | M | 2 |  |  |  | ROZPOCET | 0 | 0 | 0 | 0 | 0 | 2 | 0 | 16 | 600617368
| VV |  | 165,01*1,02 "Přepočtené koeficientem množství |  | 168.31 | [12 empty] | VV | 2 | 2 | True | 1 | ROZPOCET
127 | K | 712363352 | Povlakové krytiny střech do 10° z tvarovaných poplastovaných lišt délky 2 m koutová lišta vnitřní rš 100 mm | m | 602.845 |  | 0 | CS ÚRS 2019 02 |  | snížená |  | 0 | 0.0006 | 0.36171 | 0 | 0 | 16 | K | 2 |  |  |  | ROZPOCET | 0 | 0 | 0 | 0 | 0 | 2 | 0 | 16 | -1752348830
| VV |  | ubytovací část | [14 empty] | VV | 2 | 1 | True | 0 | ROZPOCET
| VV |  | 4,06*2+3,96*2+7,7*2+6,6*2+0,95*4*32+18,0*2+6,0*2 |  | 214.24 | [12 empty] | VV | 2 | 2 | True | 0 | ROZPOCET
| VV |  | hospodářská část 3.NP | [14 empty] | VV | 2 | 1 | True | 0 | ROZPOCET
| VV |  | 41,705*2+19,93*4 |  | 163.13 | [12 empty] | VV | 2 | 2 | True | 0 | ROZPOCET
| VV |  | hospodářská část 4.NP | [14 empty] | VV | 2 | 1 | True | 0 | ROZPOCET
| VV |  | 25,775*4+24,475*5 |  | 225.475 | [12 empty] | VV | 2 | 2 | True | 0 | ROZPOCET
| VV |  | Součet |  | 602.845 | [12 empty] | VV | 2 | 4 | True | 1 | ROZPOCET
128 | K | 712363353 | Povlakové krytiny střech do 10° z tvarovaných poplastovaných lišt délky 2 m koutová lišta vnější rš 100 mm | m | 199.96 |  | 0 | CS ÚRS 2019 02 |  | snížená |  | 0 | 0.0006 | 0.11998 | 0 | 0 | 16 | K | 2 |  |  |  | ROZPOCET | 0 | 0 | 0 | 0 | 0 | 2 | 0 | 16 | -410787813
| VV |  | ubytovací část | [14 empty] | VV | 2 | 1 | True | 0 | ROZPOCET
| VV |  | 0,95*4*32+4*2,8 |  | 132.8 | [12 empty] | VV | 2 | 2 | True | 0 | ROZPOCET
| VV |  | hospodářská část 3.NP | [14 empty] | VV | 2 | 1 | True | 0 | ROZPOCET
| VV |  | 26,0+12,3 |  | 38.3 | [12 empty] | VV | 2 | 2 | True | 0 | ROZPOCET
| VV |  | hospodářská část 4.NP | [14 empty] | VV | 2 | 1 | True | 0 | ROZPOCET
| VV |  | 14,43*2 |  | 28.86 | [12 empty] | VV | 2 | 2 | True | 0 | ROZPOCET
| VV |  | Součet |  | 199.96 | [12 empty] | VV | 2 | 4 | True | 1 | ROZPOCET
129 | K | 712363354 | Povlakové krytiny střech do 10° z tvarovaných poplastovaných lišt délky 2 m stěnová lišta vyhnutá rš 70 mm | m | 433.245 |  | 0 | CS ÚRS 2019 02 |  | snížená |  | 0 | 0.00043 | 0.1863 | 0 | 0 | 16 | K | 2 |  |  |  | ROZPOCET | 0 | 0 | 0 | 0 | 0 | 2 | 0 | 16 | -1903149968
| VV |  | ubytovací část | [14 empty] | VV | 2 | 1 | True | 0 | ROZPOCET
| VV |  | 4,06*2+3,96*2+7,7*2+6,6*2 |  | 44.64 | [12 empty] | VV | 2 | 2 | True | 0 | ROZPOCET
| VV |  | hospodářská část 3.NP | [14 empty] | VV | 2 | 1 | True | 0 | ROZPOCET
| VV |  | 41,705*2+19,93*4 |  | 163.13 | [12 empty] | VV | 2 | 2 | True | 0 | ROZPOCET
| VV |  | hospodářská část 4.NP | [14 empty] | VV | 2 | 1 | True | 0 | ROZPOCET
| VV |  | 25,775*4+24,475*5 |  | 225.475 | [12 empty] | VV | 2 | 2 | True | 0 | ROZPOCET
| VV |  | Součet |  | 433.245 | [12 empty] | VV | 2 | 4 | True | 1 | ROZPOCET
130 | K | 712363356 | Povlakové krytiny střech do 10° z tvarovaných poplastovaných lišt délky 2 m okapnice široká rš 200 mm | m | 31.44 |  | 0 | CS ÚRS 2019 02 |  | snížená |  | 0 | 0.0012 | 0.037728 | 0 | 0 | 16 | K | 2 |  |  |  | ROZPOCET | 0 | 0 | 0 | 0 | 0 | 2 | 0 | 16 | -496183466
| VV |  | strojovny výtahů | [14 empty] | VV | 2 | 1 | True | 0 | ROZPOCET
| VV |  | 7,7*2+4,06*2+3,96*2 |  | 31.44 | [12 empty] | VV | 2 | 2 | True | 1 | ROZPOCET
131 | K | 712363359 | Povlakové krytiny střech do 10° z tvarovaných poplastovaných lišt délky 2 m závětrná lišta rš 300 mm | m | 121.62 |  | 0 | CS ÚRS 2019 02 |  | snížená |  | 0 | 0.00162 | 0.19702 | 0 | 0 | 16 | K | 2 |  |  |  | ROZPOCET | 0 | 0 | 0 | 0 | 0 | 2 | 0 | 16 | 916249843
| VV |  | klempířský prvek K21 | [14 empty] | VV | 2 | 1 | True | 0 | ROZPOCET
| VV |  | - - - - - | [14 empty] | VV | 2 | 1 | True | 0 | ROZPOCET
| VV |  | ubytovací část - okraj střechy | [14 empty] | VV | 2 | 1 | True | 0 | ROZPOCET
| VV |  | 36,82*2+18,0*2 |  | 109.64 | [12 empty] | VV | 2 | 2 | True | 0 | ROZPOCET
| VV |  | strojovny výtahů | [14 empty] | VV | 2 | 1 | True | 0 | ROZPOCET
| VV |  | 4,06+2*3,96 |  | 11.98 | [12 empty] | VV | 2 | 2 | True | 0 | ROZPOCET
| VV |  | Součet |  | 121.62 | [12 empty] | VV | 2 | 4 | True | 1 | ROZPOCET
132 | K | 712363373 | Povlakové krytiny střech do 10° z tvarovaných poplastovaných lišt délky 2 m přítlačná lišta rš 70 mm | m | 433.245 |  | 0 | CS ÚRS 2019 02 |  | snížená |  | 0 | 0.00204 | 0.88382 | 0 | 0 | 16 | K | 2 |  |  |  | ROZPOCET | 0 | 0 | 0 | 0 | 0 | 2 | 0 | 16 | 152186485
| VV |  | ubytovací část | [14 empty] | VV | 2 | 1 | True | 0 | ROZPOCET
| VV |  | 4,06*2+3,96*2+7,7*2+6,6*2 |  | 44.64 | [12 empty] | VV | 2 | 2 | True | 0 | ROZPOCET
| VV |  | hospodářská část 3.NP | [14 empty] | VV | 2 | 1 | True | 0 | ROZPOCET
| VV |  | 41,705*2+19,93*4 |  | 163.13 | [12 empty] | VV | 2 | 2 | True | 0 | ROZPOCET
| VV |  | hospodářská část 4.NP | [14 empty] | VV | 2 | 1 | True | 0 | ROZPOCET
| VV |  | 25,775*4+24,475*5 |  | 225.475 | [12 empty] | VV | 2 | 2 | True | 0 | ROZPOCET
| VV |  | Součet |  | 433.245 | [12 empty] | VV | 2 | 4 | True | 1 | ROZPOCET
133 | K | 712363551 | Provedení povlak krytiny mechanicky kotvenou do dřeva TI tl do 240mm vnitřní pole, budova v do 18m | m2 | 51.983 |  | 0 | CS ÚRS 2019 02 |  | snížená |  | 0 | 0.00015 | 0.0077975 | 0 | 0 | 16 | K | 2 |  |  |  | ROZPOCET | 0 | 0 | 0 | 0 | 0 | 2 | 0 | 16 | 422749949
| VV |  | ubytovací část - počet kotev na m2 = 3,0 | [14 empty] | VV | 2 | 1 | True | 0 | ROZPOCET
| VV |  | vč. započítání provedení všech detailů, napojení, ztratného, navýšení o plochy svislých konstrukcí | [14 empty] | VV | 2 | 1 | True | 0 | ROZPOCET
| VV |  | 649,786*0,08 |  | 51.983 | [12 empty] | VV | 2 | 2 | True | 1 | ROZPOCET
134 | M | 28322012 | fólie hydroizolační střešní mPVC mechanicky kotvená tl 1,5mm šedá | m2 | 59.78 |  | 0 | CS ÚRS 2019 02 |  | snížená |  | 0 | 0.0019 | 0.11358 | 0 | 0 | 32 | M | 2 |  |  |  | ROZPOCET | 0 | 0 | 0 | 0 | 0 | 2 | 0 | 16 | -1613155057
| VV |  | 51,983*1,15 "Přepočtené koeficientem množství |  | 59.78 | [12 empty] | VV | 2 | 2 | True | 1 | ROZPOCET
135 | K | 712363552 | Provedení povlak krytiny mechanicky kotvenou do dřeva TI tl do 240 mm krajní pole, budova v do 18m | m2 | 357.382 |  | 0 | CS ÚRS 2019 02 |  | snížená |  | 0 | 0.0003 | 0.10721 | 0 | 0 | 16 | K | 2 |  |  |  | ROZPOCET | 0 | 0 | 0 | 0 | 0 | 2 | 0 | 16 | -354903983
| VV |  | ubytovací část - počet kotev na m2 = 4,5 | [14 empty] | VV | 2 | 1 | True | 0 | ROZPOCET
| VV |  | vč. započítání provedení všech detailů, napojení, ztratného, navýšení o plochy svislých konstrukcí | [14 empty] | VV | 2 | 1 | True | 0 | ROZPOCET
| VV |  | 649,786*0,55 |  | 357.382 | [12 empty] | VV | 2 | 2 | True | 1 | ROZPOCET
136 | M | 28322012 | fólie hydroizolační střešní mPVC mechanicky kotvená tl 1,5mm šedá | m2 | 410.989 |  | 0 | CS ÚRS 2019 02 |  | snížená |  | 0 | 0.0019 | 0.78088 | 0 | 0 | 32 | M | 2 |  |  |  | ROZPOCET | 0 | 0 | 0 | 0 | 0 | 2 | 0 | 16 | 591191193
| VV |  | 357,382*1,15 "Přepočtené koeficientem množství |  | 410.989 | [12 empty] | VV | 2 | 2 | True | 1 | ROZPOCET
137 | K | 712363553 | Provedení povlak krytiny mechanicky kotvenou do dřeva TI tl do 240 mm rohové pole, budova v do 18m | m2 | 240.421 |  | 0 | CS ÚRS 2019 02 |  | snížená |  | 0 | 0.00045 | 0.10819 | 0 | 0 | 16 | K | 2 |  |  |  | ROZPOCET | 0 | 0 | 0 | 0 | 0 | 2 | 0 | 16 | 1787373807
| VV |  | ubytovací část - počet kotev na m2 = 6,0 | [14 empty] | VV | 2 | 1 | True | 0 | ROZPOCET
| VV |  | vč. započítání provedení všech detailů, napojení, ztratného, navýšení o plochy svislých konstrukcí | [14 empty] | VV | 2 | 1 | True | 0 | ROZPOCET
| VV |  | 649,786*0,37 |  | 240.421 | [12 empty] | VV | 2 | 2 | True | 1 | ROZPOCET
138 | M | 28322012 | fólie hydroizolační střešní mPVC mechanicky kotvená tl 1,5mm šedá | m2 | 276.484 |  | 0 | CS ÚRS 2019 02 |  | snížená |  | 0 | 0.0019 | 0.52532 | 0 | 0 | 32 | M | 2 |  |  |  | ROZPOCET | 0 | 0 | 0 | 0 | 0 | 2 | 0 | 16 | 995167504
| VV |  | 240,421*1,15 "Přepočtené koeficientem množství |  | 276.484 | [12 empty] | VV | 2 | 2 | True | 1 | ROZPOCET
139 | K | 712363604 | Provedení povlak krytiny mechanicky kotvenou do betonu TI tl přes 240mm vnitřní pole, budova v do 18m | m2 | 342.094 |  | 0 | CS ÚRS 2019 02 |  | snížená |  | 0 | 0.00014 | 0.047893 | 0 | 0 | 16 | K | 2 |  |  |  | ROZPOCET | 0 | 0 | 0 | 0 | 0 | 2 | 0 | 16 | 619521011
| VV |  | hospodářská část - počet kotev na m2 = 3,0 (cca 40% plochy) | [14 empty] | VV | 2 | 1 | True | 0 | ROZPOCET
| VV |  | vč. započítání provedení všech detailů, napojení, ztratného, navýšení o plochy svislých konstrukcí | [14 empty] | VV | 2 | 1 | True | 0 | ROZPOCET
| VV |  | 855,236*0,4 |  | 342.094 | [12 empty] | VV | 2 | 2 | True | 1 | ROZPOCET
140 | M | 28322012 | fólie hydroizolační střešní mPVC mechanicky kotvená tl 1,5mm šedá | m2 | 393.408 |  | 0 | CS ÚRS 2019 02 |  | snížená |  | 0 | 0.0019 | 0.74748 | 0 | 0 | 32 | M | 2 |  |  |  | ROZPOCET | 0 | 0 | 0 | 0 | 0 | 2 | 0 | 16 | -120032503
| VV |  | 342,094*1,15 "Přepočtené koeficientem množství |  | 393.408 | [12 empty] | VV | 2 | 2 | True | 1 | ROZPOCET
141 | K | 712363605 | Provedení povlak krytiny mechanicky kotvenou do betonu TI tl přes 240 mm krajní pole, budova v do 18m | m2 | 256.571 |  | 0 | CS ÚRS 2019 02 |  | snížená |  | 0 | 0.00028 | 0.07184 | 0 | 0 | 16 | K | 2 |  |  |  | ROZPOCET | 0 | 0 | 0 | 0 | 0 | 2 | 0 | 16 | -1357436301
| VV |  | hospodářská část - počet kotev na m2 = 4,5 (cca 30% plochy) | [14 empty] | VV | 2 | 1 | True | 0 | ROZPOCET
| VV |  | vč. započítání provedení všech detailů, napojení, ztratného, navýšení o plochy svislých konstrukcí | [14 empty] | VV | 2 | 1 | True | 0 | ROZPOCET
| VV |  | 855,236*0,3 |  | 256.571 | [12 empty] | VV | 2 | 2 | True | 1 | ROZPOCET
142 | M | 28322012 | fólie hydroizolační střešní mPVC mechanicky kotvená tl 1,5mm šedá | m2 | 295.057 |  | 0 | CS ÚRS 2019 02 |  | snížená |  | 0 | 0.0019 | 0.56061 | 0 | 0 | 32 | M | 2 |  |  |  | ROZPOCET | 0 | 0 | 0 | 0 | 0 | 2 | 0 | 16 | -1927823119
| VV |  | 256,571*1,15 "Přepočtené koeficientem množství |  | 295.057 | [12 empty] | VV | 2 | 2 | True | 1 | ROZPOCET
143 | K | 712363606 | Provedení povlak krytiny mechanicky kotvenou do betonu TI tl přes 240 mm rohové pole, budova v do 18m | m2 | 256.571 |  | 0 | CS ÚRS 2019 02 |  | snížená |  | 0 | 0.00043 | 0.11033 | 0 | 0 | 16 | K | 2 |  |  |  | ROZPOCET | 0 | 0 | 0 | 0 | 0 | 2 | 0 | 16 | 995484258
| VV |  | hospodářská část - počet kotev na m2 = 5,5 (cca 30% plochy) | [14 empty] | VV | 2 | 1 | True | 0 | ROZPOCET
| VV |  | vč. započítání provedení všech detailů, napojení, ztratného, navýšení o plochy svislých konstrukcí | [14 empty] | VV | 2 | 1 | True | 0 | ROZPOCET
| VV |  | 855,236*0,3 |  | 256.571 | [12 empty] | VV | 2 | 2 | True | 1 | ROZPOCET
144 | M | 28322012 | fólie hydroizolační střešní mPVC mechanicky kotvená tl 1,5mm šedá | m2 | 295.057 |  | 0 | CS ÚRS 2019 02 |  | snížená |  | 0 | 0.0019 | 0.56061 | 0 | 0 | 32 | M | 2 |  |  |  | ROZPOCET | 0 | 0 | 0 | 0 | 0 | 2 | 0 | 16 | 817709740
| VV |  | 256,571*1,15 "Přepočtené koeficientem množství |  | 295.057 | [12 empty] | VV | 2 | 2 | True | 1 | ROZPOCET
145 | K | 712391171 | Provedení povlakové krytiny střech do 10° podkladní textilní vrstvy | m2 | 649.786 |  | 0 | CS ÚRS 2019 02 |  | snížená |  | 0 | 0 | 0 | 0 | 0 | 16 | K | 2 |  |  |  | ROZPOCET | 0 | 0 | 0 | 0 | 0 | 2 | 0 | 16 | 747207013
| VV |  | ubytovací část - podkladní vrstva na stávající asfaltové pásy, pod tepelnou izolaci | [14 empty] | VV | 2 | 1 | True | 0 | ROZPOCET
| VV |  | vč. započítání provedení všech detailů, napojení, ztratného, navýšení o plochy svislých konstrukcí | [14 empty] | VV | 2 | 1 | True | 0 | ROZPOCET
| VV |  | 36,82*18,0 |  | 662.76 | [12 empty] | VV | 2 | 2 | True | 0 | ROZPOCET
| VV |  | -(0,93*0,93*15) |  | -12.974 | [12 empty] | VV | 2 | 2 | True | 0 | ROZPOCET
| VV |  | Součet |  | 649.786 | [12 empty] | VV | 2 | 4 | True | 1 | ROZPOCET
146 | M | 69311060 | geotextilie netkaná separační, ochranná, filtrační, drenážní PP 200g/m2 | m2 | 747.254 |  | 0 | CS ÚRS 2019 02 |  | snížená |  | 0 | 0.0002 | 0.14945 | 0 | 0 | 32 | M | 2 |  |  |  | ROZPOCET | 0 | 0 | 0 | 0 | 0 | 2 | 0 | 16 | 210504804
| VV |  | 649,786*1,15 "Přepočtené koeficientem množství |  | 747.254 | [12 empty] | VV | 2 | 2 | True | 1 | ROZPOCET
147 | K | 712391172 | Provedení povlakové krytiny střech do 10° ochranné textilní vrstvy | m2 | 1670.032 |  | 0 | CS ÚRS 2019 02 |  | snížená |  | 0 | 0 | 0 | 0 | 0 | 16 | K | 2 |  |  |  | ROZPOCET | 0 | 0 | 0 | 0 | 0 | 2 | 0 | 16 | -1522324473
| VV |  | na tepelnou izolaci pod novou krytinu | [14 empty] | VV | 2 | 1 | True | 0 | ROZPOCET
| VV |  | vč. započítání provedení všech detailů, napojení, ztratného, navýšení o plochy svislých konstrukcí | [14 empty] | VV | 2 | 1 | True | 0 | ROZPOCET
| VV |  | ubytovací část | [14 empty] | VV | 2 | 1 | True | 0 | ROZPOCET
| VV |  | 36,82*18,0 |  | 662.76 | [12 empty] | VV | 2 | 2 | True | 0 | ROZPOCET
| VV |  | -(0,93*0,93*15) |  | -12.974 | [12 empty] | VV | 2 | 2 | True | 0 | ROZPOCET
| VV |  | 3.NP - stávající pochozí terasa | [14 empty] | VV | 2 | 1 | True | 0 | ROZPOCET
| VV |  | 11,895*23,73+1,02*2,24 |  | 284.553 | [12 empty] | VV | 2 | 2 | True | 0 | ROZPOCET
| VV |  | 3.NP - střecha nad vytápěným prostorem | [14 empty] | VV | 2 | 1 | True | 0 | ROZPOCET
| VV |  | 19,13*16,45+6,635*4,44 |  | 344.148 | [12 empty] | VV | 2 | 2 | True | 0 | ROZPOCET
| VV |  | 4.NP - střecha nad vytápěným prostorem | [14 empty] | VV | 2 | 1 | True | 0 | ROZPOCET
| VV |  | 12,795*(16,54+0,605+0,56) |  | 226.535 | [12 empty] | VV | 2 | 2 | True | 0 | ROZPOCET
| VV |  | 4.NP - střecha nad nevytápěným prostorem | [14 empty] | VV | 2 | 1 | True | 0 | ROZPOCET
| VV |  | 7,025*9,06+6,95*4,95+7,49*8,94 |  | 165.01 | [12 empty] | VV | 2 | 2 | True | 0 | ROZPOCET
| VV |  | Součet |  | 1670.032 | [12 empty] | VV | 2 | 4 | True | 1 | ROZPOCET
148 | M | 69311068 | geotextilie netkaná separační, ochranná, filtrační, drenážní PP 300g/m2 | m2 | 1920.537 |  | 0 | CS ÚRS 2019 02 |  | snížená |  | 0 | 0.0003 | 0.57616 | 0 | 0 | 32 | M | 2 |  |  |  | ROZPOCET | 0 | 0 | 0 | 0 | 0 | 2 | 0 | 16 | -267822235
| VV |  | 1670,032*1,15 "Přepočtené koeficientem množství |  | 1920.537 | [12 empty] | VV | 2 | 2 | True | 1 | ROZPOCET
149 | K | 998712103 | Přesun hmot tonážní tonážní pro krytiny povlakové v objektech v do 24 m | t | 6.579 |  | 0 | CS ÚRS 2019 02 |  | snížená |  | 0 | 0 | 0 | 0 | 0 | 16 | K | 2 |  |  |  | ROZPOCET | 0 | 0 | 0 | 0 | 0 | 2 | 0 | 16 | -1299553062
| D | 713 | Izolace tepelné |  |  |  | 0 |  |  |  |  | 0 |  | 14.6732 |  | 1.4967 | 2 | D | 1 |  |  |  | ROZPOCET | [6 empty] | 0
150 | K | 713110813 | Odstranění tepelné izolace stropů volně kladené z vláknitých materiálů suchých tl přes 100 mm | m2 | 855.236 |  | 0 | CS ÚRS 2019 02 |  | snížená |  | 0 | 0 | 0 | 0.00175 | 1.4967 | 16 | K | 2 |  |  |  | ROZPOCET | 0 | 0 | 0 | 0 | 0 | 2 | 0 | 16 | -1688608792
| VV |  | odstranění původní izolace z minerální vlny | [14 empty] | VV | 2 | 1 | True | 0 | ROZPOCET
| VV |  | 3.NP - stávající pochozí terasa | [14 empty] | VV | 2 | 1 | True | 0 | ROZPOCET
| VV |  | 11,895*23,73+1,02*2,24 |  | 284.553 | [12 empty] | VV | 2 | 2 | True | 0 | ROZPOCET
| VV |  | 3.NP - střecha nad vytápěným prostorem | [14 empty] | VV | 2 | 1 | True | 0 | ROZPOCET
| VV |  | 19,13*16,45+6,635*4,44 |  | 344.148 | [12 empty] | VV | 2 | 2 | True | 0 | ROZPOCET
| VV |  | 4.NP - střecha nad vytápěným prostorem | [14 empty] | VV | 2 | 1 | True | 0 | ROZPOCET
| VV |  | 12,795*(16,54+0,605+0,56) |  | 226.535 | [12 empty] | VV | 2 | 2 | True | 0 | ROZPOCET
| VV |  | Součet |  | 855.236 | [12 empty] | VV | 2 | 4 | True | 1 | ROZPOCET
151 | K | 713141152 | Montáž izolace tepelné střech plochých kladené volně 2 vrstvy rohoží, pásů, dílců, desek | m2 | 855.236 |  | 0 | CS ÚRS 2019 02 |  | snížená |  | 0 | 0 | 0 | 0 | 0 | 16 | K | 2 |  |  |  | ROZPOCET | 0 | 0 | 0 | 0 | 0 | 2 | 0 | 16 | 1534600381
| VV |  | tepelná izolace pod spádové klíny nad vytápěným prostorem | [14 empty] | VV | 2 | 1 | True | 0 | ROZPOCET
| VV |  | - - - - - | [14 empty] | VV | 2 | 1 | True | 0 | ROZPOCET
| VV |  | 3.NP - stávající pochozí terasa | [14 empty] | VV | 2 | 1 | True | 0 | ROZPOCET
| VV |  | 11,895*23,73+1,02*2,24 |  | 284.553 | [12 empty] | VV | 2 | 2 | True | 0 | ROZPOCET
| VV |  | 3.NP - střecha nad vytápěným prostorem | [14 empty] | VV | 2 | 1 | True | 0 | ROZPOCET
| VV |  | 19,13*16,45+6,635*4,44 |  | 344.148 | [12 empty] | VV | 2 | 2 | True | 0 | ROZPOCET
| VV |  | 4.NP - střecha nad vytápěným prostorem | [14 empty] | VV | 2 | 1 | True | 0 | ROZPOCET
| VV |  | 12,795*(16,54+0,605+0,56) |  | 226.535 | [12 empty] | VV | 2 | 2 | True | 0 | ROZPOCET
| VV |  | Součet |  | 855.236 | [12 empty] | VV | 2 | 4 | True | 1 | ROZPOCET
152 | M | 28375915 | deska EPS 150 do plochých střech a podlah λ=0,035 tl 120mm | m2 | 1744.681 |  | 0 | CS ÚRS 2019 02 |  | snížená |  | 0 | 0.0036 | 6.2809 | 0 | 0 | 32 | M | 2 |  |  |  | ROZPOCET | 0 | 0 | 0 | 0 | 0 | 2 | 0 | 16 | -88824443
| VV |  | 855,236*2,04 "Přepočtené koeficientem množství |  | 1744.681 | [12 empty] | VV | 2 | 2 | True | 1 | ROZPOCET
153 | K | 713141152 | Montáž izolace tepelné střech plochých kladené volně 2 vrstvy rohoží, pásů, dílců, desek | m2 | 649.786 |  | 0 | CS ÚRS 2019 02 |  | snížená |  | 0 | 0 | 0 | 0 | 0 | 16 | K | 2 |  |  |  | ROZPOCET | 0 | 0 | 0 | 0 | 0 | 2 | 0 | 16 | 1412509950
| VV |  | ubytovací část - hlavní střecha i strojovny | [14 empty] | VV | 2 | 1 | True | 0 | ROZPOCET
| VV |  | 36,82*18,0 |  | 662.76 | [12 empty] | VV | 2 | 2 | True | 0 | ROZPOCET
| VV |  | -(0,93*0,93*15) |  | -12.974 | [12 empty] | VV | 2 | 2 | True | 0 | ROZPOCET
| VV |  | Součet |  | 649.786 | [12 empty] | VV | 2 | 4 | True | 1 | ROZPOCET
154 | M | 28375992 | deska EPS 150 do plochých střech a podlah λ=0,035 tl 180mm | m2 | 582.889 |  | 0 | CS ÚRS 2019 02 |  | snížená |  | 0 | 0.0054 | 3.1476 | 0 | 0 | 32 | M | 2 |  |  |  | ROZPOCET | 0 | 0 | 0 | 0 | 0 | 2 | 0 | 16 | -741326044
| VV |  | ubytovací část - hlavní střecha | [14 empty] | VV | 2 | 1 | True | 0 | ROZPOCET
| VV |  | 36,82*18,0 |  | 662.76 | [12 empty] | VV | 2 | 2 | True | 0 | ROZPOCET
| VV |  | -(4,06*3,96+7,7*6,6+0,93*0,93*15) |  | -79.871 | [12 empty] | VV | 2 | 2 | True | 0 | ROZPOCET
| VV |  | Součet |  | 582.889 | [12 empty] | VV | 2 | 4 | True | 1 | ROZPOCET
155 | M | 28375914 | deska EPS 150 do plochých střech a podlah λ=0,035 tl 100mm | m2 | 582.889 |  | 0 | CS ÚRS 2019 02 |  | snížená |  | 0 | 0.003 | 1.7487 | 0 | 0 | 32 | M | 2 |  |  |  | ROZPOCET | 0 | 0 | 0 | 0 | 0 | 2 | 0 | 16 | 2143510388
| VV |  | ubytovací část - hlavní střecha | [14 empty] | VV | 2 | 1 | True | 0 | ROZPOCET
| VV |  | 36,82*18,0 |  | 662.76 | [12 empty] | VV | 2 | 2 | True | 0 | ROZPOCET
| VV |  | -(4,06*3,96+7,7*6,6+0,93*0,93*15) |  | -79.871 | [12 empty] | VV | 2 | 2 | True | 0 | ROZPOCET
| VV |  | Součet |  | 582.889 | [12 empty] | VV | 2 | 4 | True | 1 | ROZPOCET
156 | M | 28375915 | deska EPS 150 do plochých střech a podlah λ=0,035 tl 120mm | m2 | 66.898 |  | 0 | CS ÚRS 2019 02 |  | snížená |  | 0 | 0.0036 | 0.24083 | 0 | 0 | 32 | M | 2 |  |  |  | ROZPOCET | 0 | 0 | 0 | 0 | 0 | 2 | 0 | 16 | -1229458043
| VV |  | ubytovací část - strojovny výtahů | [14 empty] | VV | 2 | 1 | True | 0 | ROZPOCET
| VV |  | 4,06*3,96+7,7*6,6 |  | 66.898 | [12 empty] | VV | 2 | 2 | True | 0 | ROZPOCET
| VV |  | Součet |  | 66.898 | [12 empty] | VV | 2 | 4 | True | 1 | ROZPOCET
157 | M | 28375914 | deska EPS 150 do plochých střech a podlah λ=0,035 tl 100mm | m2 | 66.898 |  | 0 | CS ÚRS 2019 02 |  | snížená |  | 0 | 0.003 | 0.20069 | 0 | 0 | 32 | M | 2 |  |  |  | ROZPOCET | 0 | 0 | 0 | 0 | 0 | 2 | 0 | 16 | 788640208
| VV |  | ubytovací část - strojovny výtahů | [14 empty] | VV | 2 | 1 | True | 0 | ROZPOCET
| VV |  | 4,06*3,96+7,7*6,6 |  | 66.898 | [12 empty] | VV | 2 | 2 | True | 0 | ROZPOCET
| VV |  | Součet |  | 66.898 | [12 empty] | VV | 2 | 4 | True | 1 | ROZPOCET
158 | K | 713141252 | Přikotvení tepelné izolace šrouby do trapézového plechu nebo do dřeva pro izolaci tl přes 200 do 240 mm | m2 | 582.889 |  | 0 | CS ÚRS 2019 02 |  | snížená |  | 0 | 8e-05 | 0.046631 | 0 | 0 | 16 | K | 2 |  |  |  | ROZPOCET | 0 | 0 | 0 | 0 | 0 | 2 | 0 | 16 | 854925251
| VV |  | ubytovací část - hlavní střecha | [14 empty] | VV | 2 | 1 | True | 0 | ROZPOCET
| VV |  | 36,82*18,0 |  | 662.76 | [12 empty] | VV | 2 | 2 | True | 0 | ROZPOCET
| VV |  | -(4,06*3,96+7,7*6,6+0,93*0,93*15) |  | -79.871 | [12 empty] | VV | 2 | 2 | True | 0 | ROZPOCET
| VV |  | Součet |  | 582.889 | [12 empty] | VV | 2 | 4 | True | 1 | ROZPOCET
159 | K | 713141253 | Přikotvení tepelné izolace šrouby do betonu pro izolaci tl přes 200 do 240 mm | m2 | 66.898 |  | 0 | CS ÚRS 2019 02 |  | snížená |  | 0 | 9e-05 | 0.0060208 | 0 | 0 | 16 | K | 2 |  |  |  | ROZPOCET | 0 | 0 | 0 | 0 | 0 | 2 | 0 | 16 | 853176786
| VV |  | ubytovací část - strojovny výtahů | [14 empty] | VV | 2 | 1 | True | 0 | ROZPOCET
| VV |  | 4,06*3,96+7,7*6,6 |  | 66.898 | [12 empty] | VV | 2 | 2 | True | 0 | ROZPOCET
| VV |  | Součet |  | 66.898 | [12 empty] | VV | 2 | 4 | True | 1 | ROZPOCET
160 | K | 713141263 | Přikotvení tepelné izolace šrouby do betonu pro izolaci tl přes 240 mm | m2 | 855.236 |  | 0 | CS ÚRS 2019 02 |  | snížená |  | 0 | 0.0001 | 0.085524 | 0 | 0 | 16 | K | 2 |  |  |  | ROZPOCET | 0 | 0 | 0 | 0 | 0 | 2 | 0 | 16 | 631515451
| VV |  | 3.NP - stávající pochozí terasa | [14 empty] | VV | 2 | 1 | True | 0 | ROZPOCET
| VV |  | 70% plochy 3 kotvy/m2 + 15% plochy 4,5 kotvy/m2 + 15% plochy 5,5 kotvy/m2 | [14 empty] | VV | 2 | 1 | True | 0 | ROZPOCET
| VV |  | 11,895*23,73+1,02*2,24 |  | 284.553 | [12 empty] | VV | 2 | 2 | True | 0 | ROZPOCET
| VV |  | 3.NP - střecha nad vytápěným prostorem | [14 empty] | VV | 2 | 1 | True | 0 | ROZPOCET
| VV |  | 70% plochy 3 kotvy/m2 + 15% plochy 4,5 kotvy/m2 + 15% plochy 5,5 kotvy/m2 | [14 empty] | VV | 2 | 1 | True | 0 | ROZPOCET
| VV |  | 19,13*16,45+6,635*4,44 |  | 344.148 | [12 empty] | VV | 2 | 2 | True | 0 | ROZPOCET
| VV |  | 4.NP - střecha nad vytápěným prostorem | [14 empty] | VV | 2 | 1 | True | 0 | ROZPOCET
| VV |  | 50% plochy 3 kotvy/m2 + 25% plochy 4,5 kotvy/m2 + 25% plochy 5,5 kotvy/m2 | [14 empty] | VV | 2 | 1 | True | 0 | ROZPOCET
| VV |  | 12,795*(16,54+0,605+0,56) |  | 226.535 | [12 empty] | VV | 2 | 2 | True | 0 | ROZPOCET
| VV |  | Součet |  | 855.236 | [12 empty] | VV | 2 | 4 | True | 1 | ROZPOCET
161 | K | 713141331 | Montáž izolace tepelné střech plochých lepené za studena zplna, spádová vrstva | m2 | 855.236 |  | 0 | CS ÚRS 2019 02 |  | snížená |  | 0 | 0.00116 | 0.99207 | 0 | 0 | 16 | K | 2 |  |  |  | ROZPOCET | 0 | 0 | 0 | 0 | 0 | 2 | 0 | 16 | -1285412548
| VV |  | spádové klíny o tloušťce 40-140 mm (tl. izolace na střeše min. 280 mm) | [14 empty] | VV | 2 | 1 | True | 0 | ROZPOCET
| VV |  | - - - - - | [14 empty] | VV | 2 | 1 | True | 0 | ROZPOCET
| VV |  | 3.NP - stávající pochozí terasa | [14 empty] | VV | 2 | 1 | True | 0 | ROZPOCET
| VV |  | 11,895*23,73+1,02*2,24 |  | 284.553 | [12 empty] | VV | 2 | 2 | True | 0 | ROZPOCET
| VV |  | 3.NP - střecha nad vytápěným prostorem | [14 empty] | VV | 2 | 1 | True | 0 | ROZPOCET
| VV |  | 19,13*16,45+6,635*4,44 |  | 344.148 | [12 empty] | VV | 2 | 2 | True | 0 | ROZPOCET
| VV |  | 4.NP - střecha nad vytápěným prostorem | [14 empty] | VV | 2 | 1 | True | 0 | ROZPOCET
| VV |  | 12,795*(16,54+0,605+0,56) |  | 226.535 | [12 empty] | VV | 2 | 2 | True | 0 | ROZPOCET
| VV |  | Součet |  | 855.236 | [12 empty] | VV | 2 | 4 | True | 1 | ROZPOCET
162 | M | 28376142 | klín izolační z pěnového polystyrenu EPS 150 spádový | m3 | 76.971 |  | 0 | CS ÚRS 2019 02 |  | snížená |  | 0 | 0.025 | 1.9243 | 0 | 0 | 32 | M | 2 |  |  |  | ROZPOCET | 0 | 0 | 0 | 0 | 0 | 2 | 0 | 16 | 879257230
| VV |  | 855,236*(0,04+0,14)/2 |  | 76.971 | [12 empty] | VV | 2 | 2 | True | 1 | ROZPOCET
163 | K | 998713103 | Přesun hmot tonážní pro izolace tepelné v objektech v do 24 m | t | 14.673 |  | 0 | CS ÚRS 2019 02 |  | snížená |  | 0 | 0 | 0 | 0 | 0 | 16 | K | 2 |  |  |  | ROZPOCET | 0 | 0 | 0 | 0 | 0 | 2 | 0 | 16 | 2089022063
| D | 721 | Zdravotechnika - vnitřní kanalizace |  |  |  | 0 |  |  |  |  | 0 |  | 0.09856 |  | 0.9512 | 2 | D | 1 |  |  |  | ROZPOCET | [6 empty] | 0
164 | K | 721140802 | Demontáž potrubí litinové do DN 100 | m | 32 |  | 0 | CS ÚRS 2019 02 |  | snížená |  | 0 | 0 | 0 | 0.01492 | 0.47744 | 16 | K | 2 |  |  |  | ROZPOCET | 0 | 0 | 0 | 0 | 0 | 2 | 0 | 16 | 10758507
| VV |  | vybourání stávajících stoupaček v nejnižším patře pro vložení potrubí KG | [14 empty] | VV | 2 | 1 | True | 0 | ROZPOCET
| VV |  | 16*2,0 |  | 32 | [12 empty] | VV | 2 | 2 | True | 1 | ROZPOCET
165 | K | 721173315 | Potrubí kanalizační z PVC SN 4 dešťové DN 110 | m | 32 |  | 0 | CS ÚRS 2019 02 |  | snížená |  | 0 | 0.00187 | 0.05984 | 0 | 0 | 16 | K | 2 |  |  |  | ROZPOCET | 0 | 0 | 0 | 0 | 0 | 2 | 0 | 16 | 935729589
| VV |  | úprava svodů v rámci 1.NP - napojení na stávající litinu, osazení čistítího kusu, napojení na ležaté rozvody | [14 empty] | VV | 2 | 1 | True | 0 | ROZPOCET
| VV |  | 16*2,0 |  | 32 | [12 empty] | VV | 2 | 2 | True | 1 | ROZPOCET
166 | K | 721210813 | Demontáž vpustí podlahových z kyselinovzdorné kameniny DN 100 | kus | 16 |  | 0 | CS ÚRS 2019 02 |  | snížená |  | 0 | 0 | 0 | 0.02961 | 0.47376 | 16 | K | 2 |  |  |  | ROZPOCET | 0 | 0 | 0 | 0 | 0 | 2 | 0 | 16 | -2049463763
167 | K | 721233112 | Střešní vtok polypropylen PP pro ploché střechy svislý odtok DN 110 | kus | 16 |  | 0 | CS ÚRS 2019 02 |  | snížená |  | 0 | 0.00212 | 0.03392 | 0 | 0 | 16 | K | 2 |  |  |  | ROZPOCET | 0 | 0 | 0 | 0 | 0 | 2 | 0 | 16 | -83611854
| VV |  | dešťové svody | [14 empty] | VV | 2 | 1 | True | 0 | ROZPOCET
| VV |  | ubytovací | [14 empty] | VV | 2 | 1 | True | 0 | ROZPOCET
| VV |  | 4 |  | 4 | [12 empty] | VV | 2 | 2 | True | 0 | ROZPOCET
| VV |  | hospodářská 3.NP | [14 empty] | VV | 2 | 1 | True | 0 | ROZPOCET
| VV |  | 5 |  | 5 | [12 empty] | VV | 2 | 2 | True | 0 | ROZPOCET
| VV |  | hosposářaká 4.NP | [14 empty] | VV | 2 | 1 | True | 0 | ROZPOCET
| VV |  | 7 |  | 7 | [12 empty] | VV | 2 | 2 | True | 0 | ROZPOCET
| VV |  | Součet |  | 16 | [12 empty] | VV | 2 | 4 | True | 1 | ROZPOCET
168 | K | 721273152 | Hlavice ventilační polypropylen PP DN 75 | kus | 30 |  | 0 | CS ÚRS 2019 02 |  | snížená |  | 0 | 0.00016 | 0.0048 | 0 | 0 | 16 | K | 2 |  |  |  | ROZPOCET | 0 | 0 | 0 | 0 | 0 | 2 | 0 | 16 | -300544708
169 | K | 7212901-R | Vyvložkování dešťových svodů kompozitní vložkou bez nutnosti bourání | m | 221 |  | 0 | vlastní |  | snížená |  | 0 | 0 | 0 | 0 | 0 | 16 | K | 2 |  |  |  | ROZPOCET | 0 | 0 | 0 | 0 | 0 | 2 | 0 | 16 | -464983030
| VV |  | dešťové svody, vč. napojení u střešní vpusti a ukončení v 1.PP | [14 empty] | VV | 2 | 1 | True | 0 | ROZPOCET
| VV |  | ubytovací | [14 empty] | VV | 2 | 1 | True | 0 | ROZPOCET
| VV |  | 4*(17,8+2,4) |  | 80.8 | [12 empty] | VV | 2 | 2 | True | 0 | ROZPOCET
| VV |  | hospodářská 3.NP | [14 empty] | VV | 2 | 1 | True | 0 | ROZPOCET
| VV |  | 5*(7,3+2,4) |  | 48.5 | [12 empty] | VV | 2 | 2 | True | 0 | ROZPOCET
| VV |  | hosposářaká 4.NP | [14 empty] | VV | 2 | 1 | True | 0 | ROZPOCET
| VV |  | 7*(10,7+2,4) |  | 91.7 | [12 empty] | VV | 2 | 2 | True | 0 | ROZPOCET
| VV |  | Součet |  | 221 | [12 empty] | VV | 2 | 4 | True | 1 | ROZPOCET
170 | K | 998721103 | Přesun hmot tonážní pro vnitřní kanalizace v objektech v do 24 m | t | 0.099 |  | 0 | CS ÚRS 2019 02 |  | snížená |  | 0 | 0 | 0 | 0 | 0 | 16 | K | 2 |  |  |  | ROZPOCET | 0 | 0 | 0 | 0 | 0 | 2 | 0 | 16 | -1319931516
| D | 741 | Elektroinstalace - silnoproud |  |  |  | 0 |  |  |  |  | 0 |  | 0.0168 |  | 0.19776 | 2 | D | 1 |  |  |  | ROZPOCET | [6 empty] | 0
171 | K | 741372052 | Montáž svítidlo LED bytové přisazené stropní reflektorové s čidlem | kus | 4 |  | 0 | CS ÚRS 2019 02 |  | snížená |  | 0 | 0 | 0 | 0 | 0 | 16 | K | 2 |  |  |  | ROZPOCET | 0 | 0 | 0 | 0 | 0 | 2 | 0 | 16 | 1950098460
| VV |  | světla - hlavní vstup, ordinace, zadní vstupy | [14 empty] | VV | 2 | 1 | True | 0 | ROZPOCET
| VV |  | včetně dodání revize | [14 empty] | VV | 2 | 1 | True | 0 | ROZPOCET
| VV |  | 4 |  | 4 | [12 empty] | VV | 2 | 2 | True | 1 | ROZPOCET
172 | M | 34851151 | svítidlo žárovkové pro nebezpečná prostředí stropní 1x200W | kus | 4 |  | 0 | CS ÚRS 2019 02 |  | snížená |  | 0 | 0.0042 | 0.0168 | 0 | 0 | 32 | M | 2 |  |  |  | ROZPOCET | 0 | 0 | 0 | 0 | 0 | 2 | 0 | 16 | -1107013397
173 | K | 741421811 | Demontáž drátu nebo lana svodového vedení D do 8 mm kolmý svod | m | 357.31 |  | 0 | CS ÚRS 2019 02 |  | snížená |  | 0 | 0 | 0 | 0.0004 | 0.14292 | 16 | K | 2 |  |  |  | ROZPOCET | 0 | 0 | 0 | 0 | 0 | 2 | 0 | 16 | 1009708728
| VV |  | ubytovací část | [14 empty] | VV | 2 | 1 | True | 0 | ROZPOCET
| VV |  | 36,82*4+18,0*6+25,0 |  | 280.28 | [12 empty] | VV | 2 | 2 | True | 0 | ROZPOCET
| VV |  | hospodářská část | [14 empty] | VV | 2 | 1 | True | 0 | ROZPOCET
| VV |  | 24,475*2+14,04*2 |  | 77.03 | [12 empty] | VV | 2 | 2 | True | 0 | ROZPOCET
| VV |  | Součet |  | 357.31 | [12 empty] | VV | 2 | 4 | True | 1 | ROZPOCET
174 | K | 741421821 | Demontáž drátu nebo lana svodového vedení D do 8 mm rovná střecha | m | 137.1 |  | 0 | CS ÚRS 2019 02 |  | snížená |  | 0 | 0 | 0 | 0.0004 | 0.05484 | 16 | K | 2 |  |  |  | ROZPOCET | 0 | 0 | 0 | 0 | 0 | 2 | 0 | 16 | -1756420402
| VV |  | ubytovací část | [14 empty] | VV | 2 | 1 | True | 0 | ROZPOCET
| VV |  | 20,9*4 |  | 83.6 | [12 empty] | VV | 2 | 2 | True | 0 | ROZPOCET
| VV |  | hospodářská část | [14 empty] | VV | 2 | 1 | True | 0 | ROZPOCET
| VV |  | 5*10,7 |  | 53.5 | [12 empty] | VV | 2 | 2 | True | 0 | ROZPOCET
| VV |  | Součet |  | 137.1 | [12 empty] | VV | 2 | 4 | True | 1 | ROZPOCET
| D | 762 | Konstrukce tesařské |  |  |  | 0 |  |  |  |  | 0 |  | 4.1453 |  | 26.6419 | 2 | D | 1 |  |  |  | ROZPOCET | [6 empty] | 0
175 | K | 762341036 | Bednění střech rovných z desek OSB tl 22 mm na sraz šroubovaných na rošt | m2 | 199.175 |  | 0 | CS ÚRS 2019 02 |  | snížená |  | 0 | 0.01434 | 2.8562 | 0 | 0 | 16 | K | 2 |  |  |  | ROZPOCET | 0 | 0 | 0 | 0 | 0 | 2 | 0 | 16 | -252980240
| VV |  | podklad pod atikový plech K20 | [14 empty] | VV | 2 | 1 | True | 0 | ROZPOCET
| VV |  | 398,35*0,5 |  | 199.175 | [12 empty] | VV | 2 | 2 | True | 1 | ROZPOCET
176 | K | 762341115 | Bednění střech rovných z cementotřískových desek tl 20 mm na sraz šroubovaných na krokve | m2 | 8.64 |  | 0 | CS ÚRS 2019 02 |  | snížená |  | 0 | 0.03129 | 0.27035 | 0 | 0 | 16 | K | 2 |  |  |  | ROZPOCET | 0 | 0 | 0 | 0 | 0 | 2 | 0 | 16 | 1747089378
| VV |  | podbití strojonva výtahu cementotřískovými deskami | [14 empty] | VV | 2 | 1 | True | 0 | ROZPOCET
| VV |  | 7,2*2*0,6 |  | 8.64 | [12 empty] | VV | 2 | 2 | True | 1 | ROZPOCET
177 | K | 762341811 | Demontáž bednění střech z prken | m2 | 8.64 |  | 0 | CS ÚRS 2019 02 |  | snížená |  | 0 | 0 | 0 | 0.015 | 0.1296 | 16 | K | 2 |  |  |  | ROZPOCET | 0 | 0 | 0 | 0 | 0 | 2 | 0 | 16 | -1863640411
| VV |  | podbití strojonva výtahu | [14 empty] | VV | 2 | 1 | True | 0 | ROZPOCET
| VV |  | 7,2*2*0,6 |  | 8.64 | [12 empty] | VV | 2 | 2 | True | 1 | ROZPOCET
178 | K | 762341832 | Demontáž bednění střech z desek tvrdých | m2 | 855.236 |  | 0 | CS ÚRS 2019 02 |  | snížená |  | 0 | 0 | 0 | 0.031 | 26.5123 | 16 | K | 2 |  |  |  | ROZPOCET | 0 | 0 | 0 | 0 | 0 | 2 | 0 | 16 | -803742972
| VV |  | hospodářská část - desky pod asfaltovou krytinou - demontáž a likvidace vč. podkladní konstrukce | [14 empty] | VV | 2 | 1 | True | 0 | ROZPOCET
| VV |  | !předpoklad, že se jedná o materiál s obsahem azbestu! | [14 empty] | VV | 2 | 1 | True | 0 | ROZPOCET
| VV |  | 3.NP - střecha nad vytápěným prostorem | [14 empty] | VV | 2 | 1 | True | 0 | ROZPOCET
| VV |  | 19,13*16,45+6,635*4,44 |  | 344.148 | [12 empty] | VV | 2 | 2 | True | 0 | ROZPOCET
| VV |  | 3.NP - pochozí terasa | [14 empty] | VV | 2 | 1 | True | 0 | ROZPOCET
| VV |  | 11,895*23,73+1,02*2,24 |  | 284.553 | [12 empty] | VV | 2 | 2 | True | 0 | ROZPOCET
| VV |  | 4.NP - střecha nad vytápěným prostorem | [14 empty] | VV | 2 | 1 | True | 0 | ROZPOCET
| VV |  | 12,795*(16,54+0,605+0,56) |  | 226.535 | [12 empty] | VV | 2 | 2 | True | 0 | ROZPOCET
| VV |  | Součet |  | 855.236 | [12 empty] | VV | 2 | 4 | True | 1 | ROZPOCET
179 | K | 762342214 | Montáž laťování na střechách jednoduchých sklonu do 60° osové vzdálenosti do 360 mm | m2 | 119.505 |  | 0 | CS ÚRS 2019 02 |  | snížená |  | 0 | 0 | 0 | 0 | 0 | 16 | K | 2 |  |  |  | ROZPOCET | 0 | 0 | 0 | 0 | 0 | 2 | 0 | 16 | 1332997593
| VV |  | podklad pod desku na atikách | [14 empty] | VV | 2 | 1 | True | 0 | ROZPOCET
| VV |  | 398,35*0,3 |  | 119.505 | [12 empty] | VV | 2 | 2 | True | 1 | ROZPOCET
180 | M | 60514114 | řezivo jehličnaté lať impregnovaná dl 4 m | m3 | 1.593 |  | 0 | CS ÚRS 2019 02 |  | snížená |  | 0 | 0.55 | 0.87615 | 0 | 0 | 32 | M | 2 |  |  |  | ROZPOCET | 0 | 0 | 0 | 0 | 0 | 2 | 0 | 16 | 664024390
| VV |  | 398,35*2*0,04*0,05 |  | 1.593 | [12 empty] | VV | 2 | 2 | True | 1 | ROZPOCET
181 | K | 762395000 | Spojovací prostředky krovů, bednění, laťování, nadstřešních konstrukcí | m3 | 6.104 |  | 0 | CS ÚRS 2019 02 |  | snížená |  | 0 | 0.02337 | 0.14265 | 0 | 0 | 16 | K | 2 |  |  |  | ROZPOCET | 0 | 0 | 0 | 0 | 0 | 2 | 0 | 16 | 1335846987
| VV |  | 199,175*0,022+8,64*0,015+1,593 |  | 6.104 | [12 empty] | VV | 2 | 2 | True | 1 | ROZPOCET
182 | K | 998762103 | Přesun hmot tonážní pro kce tesařské v objektech v do 24 m | t | 4.145 |  | 0 | CS ÚRS 2019 02 |  | snížená |  | 0 | 0 | 0 | 0 | 0 | 16 | K | 2 |  |  |  | ROZPOCET | 0 | 0 | 0 | 0 | 0 | 2 | 0 | 16 | 2109604420
| D | 764 | Konstrukce klempířské |  |  |  | 0 |  |  |  |  | 0 |  | 3.5425 |  | 3.6703 | 2 | D | 1 |  |  |  | ROZPOCET | [6 empty] | 0
183 | K | 764001821 | Demontáž krytiny ze svitků nebo tabulí do suti | m2 | 370.983 |  | 0 | CS ÚRS 2019 02 |  | snížená |  | 0 | 0 | 0 | 0.00594 | 2.2036 | 16 | K | 2 |  |  |  | ROZPOCET | 0 | 0 | 0 | 0 | 0 | 2 | 0 | 16 | -1878571432
| VV |  | oplechování konstrukcí nad terasou - 4.NP | [14 empty] | VV | 2 | 1 | True | 0 | ROZPOCET
| VV |  | (0,45+1,0+0,7+0,5+1,35)*(6,155+9,4+9,4+6,155) |  | 124.44 | [12 empty] | VV | 2 | 2 | True | 0 | ROZPOCET
| VV |  | oplechování atik kolem světlíku - 4.NP | [14 empty] | VV | 2 | 1 | True | 0 | ROZPOCET
| VV |  | (0,8*2+0,5)*(13,0*4+24,475*2) |  | 211.995 | [12 empty] | VV | 2 | 2 | True | 0 | ROZPOCET
| VV |  | napojení hospodářská část a ubytovací - 4.NP | [14 empty] | VV | 2 | 1 | True | 0 | ROZPOCET
| VV |  | 1,2*16,54 |  | 19.848 | [12 empty] | VV | 2 | 2 | True | 0 | ROZPOCET
| VV |  | napojení střecha ubytovací a komín | [14 empty] | VV | 2 | 1 | True | 0 | ROZPOCET
| VV |  | 6,0*1,2 |  | 7.2 | [12 empty] | VV | 2 | 2 | True | 0 | ROZPOCET
| VV |  | oplechování komínu | [14 empty] | VV | 2 | 1 | True | 0 | ROZPOCET
| VV |  | 1,25*6,0 |  | 7.5 | [12 empty] | VV | 2 | 2 | True | 0 | ROZPOCET
| VV |  | Součet |  | 370.983 | [12 empty] | VV | 2 | 4 | True | 1 | ROZPOCET
184 | K | 764002801 | Demontáž závětrné lišty do suti | m | 73.64 |  | 0 | CS ÚRS 2019 02 |  | snížená |  | 0 | 0 | 0 | 0.0017 | 0.12519 | 16 | K | 2 |  |  |  | ROZPOCET | 0 | 0 | 0 | 0 | 0 | 2 | 0 | 16 | 889129228
| VV |  | kraje střechy - ubytovací část | [14 empty] | VV | 2 | 1 | True | 0 | ROZPOCET
| VV |  | 36,82*2 |  | 73.64 | [12 empty] | VV | 2 | 2 | True | 1 | ROZPOCET
185 | K | 764002841 | Demontáž oplechování horních ploch zdí a nadezdívek do suti | m | 297.385 |  | 0 | CS ÚRS 2019 02 |  | snížená |  | 0 | 0 | 0 | 0.00191 | 0.56801 | 16 | K | 2 |  |  |  | ROZPOCET | 0 | 0 | 0 | 0 | 0 | 2 | 0 | 16 | 1536190333
| VV |  | atiky - 3.NP | [14 empty] | VV | 2 | 1 | True | 0 | ROZPOCET
| VV |  | 19,93*2+14,04+21,805+4,5+41,705 |  | 121.91 | [12 empty] | VV | 2 | 2 | True | 0 | ROZPOCET
| VV |  | atiky - 4.NP | [14 empty] | VV | 2 | 1 | True | 0 | ROZPOCET
| VV |  | 25,775*3+24,475*2 |  | 126.275 | [12 empty] | VV | 2 | 2 | True | 0 | ROZPOCET
| VV |  | atiky - ubytovací část | [14 empty] | VV | 2 | 1 | True | 0 | ROZPOCET
| VV |  | 18,0*2 |  | 36 | [12 empty] | VV | 2 | 2 | True | 0 | ROZPOCET
| VV |  | atiky - strojovna velká | [14 empty] | VV | 2 | 1 | True | 0 | ROZPOCET
| VV |  | 2*6,6 |  | 13.2 | [12 empty] | VV | 2 | 2 | True | 0 | ROZPOCET
| VV |  | Součet |  | 297.385 | [12 empty] | VV | 2 | 4 | True | 1 | ROZPOCET
186 | K | 764002851 | Demontáž oplechování parapetů do suti | m | 345.9 |  | 0 | CS ÚRS 2019 02 |  | snížená |  | 0 | 0 | 0 | 0.00167 | 0.57765 | 16 | K | 2 |  |  |  | ROZPOCET | 0 | 0 | 0 | 0 | 0 | 2 | 0 | 16 | -855908177
| VV |  | stávající parapety | [14 empty] | VV | 2 | 1 | True | 0 | ROZPOCET
| VV |  | 345,9 |  | 345.9 | [12 empty] | VV | 2 | 2 | True | 1 | ROZPOCET
187 | K | 764002861 | Demontáž oplechování říms a ozdobných prvků do suti | m | 31.44 |  | 0 | CS ÚRS 2019 02 |  | snížená |  | 0 | 0 | 0 | 0.00223 | 0.070111 | 16 | K | 2 |  |  |  | ROZPOCET | 0 | 0 | 0 | 0 | 0 | 2 | 0 | 16 | -1658020175
| VV |  | okapové hrany na strojovnách | [14 empty] | VV | 2 | 1 | True | 0 | ROZPOCET
| VV |  | 7,7*2+4,06*2+3,96*2 |  | 31.44 | [12 empty] | VV | 2 | 2 | True | 1 | ROZPOCET
188 | K | 764004861 | Demontáž svodu do suti | m | 31.9 |  | 0 | CS ÚRS 2019 02 |  | snížená |  | 0 | 0 | 0 | 0.00394 | 0.12569 | 16 | K | 2 |  |  |  | ROZPOCET | 0 | 0 | 0 | 0 | 0 | 2 | 0 | 16 | -1433305879
| VV |  | terasa | [14 empty] | VV | 2 | 1 | True | 0 | ROZPOCET
| VV |  | 4,8*3+8,9 |  | 23.3 | [12 empty] | VV | 2 | 2 | True | 0 | ROZPOCET
| VV |  | 3,6+2,5+2,5 |  | 8.6 | [12 empty] | VV | 2 | 2 | True | 0 | ROZPOCET
| VV |  | Součet |  | 31.9 | [12 empty] | VV | 2 | 4 | True | 1 | ROZPOCET
189 | K | 764011402 | Podkladní plech z PZ plechu pro hřebeny, nároží, úžlabí nebo okapové hrany tl. 0,55 mm rš 200 mm | m | 31.1 |  | 0 | CS ÚRS 2019 02 |  | snížená |  | 0 | 0.00106 | 0.032966 | 0 | 0 | 16 | K | 2 |  |  |  | ROZPOCET | 0 | 0 | 0 | 0 | 0 | 2 | 0 | 16 | 1087847317
| VV |  | klempířský prvek K16 (podkladní pro K13) | [14 empty] | VV | 2 | 1 | True | 0 | ROZPOCET
| VV |  | 31,1 |  | 31.1 | [12 empty] | VV | 2 | 2 | True | 1 | ROZPOCET
190 | K | 764011403 | Podkladní plech z PZ plechu pro hřebeny, nároží, úžlabí nebo okapové hrany tl. 0,55 mm rš 250 mm | m | 12 |  | 0 | CS ÚRS 2019 02 |  | snížená |  | 0 | 0.00136 | 0.01632 | 0 | 0 | 16 | K | 2 |  |  |  | ROZPOCET | 0 | 0 | 0 | 0 | 0 | 2 | 0 | 16 | -477580209
| VV |  | klempířský prvek K18 (podklad pro prvek K17) | [14 empty] | VV | 2 | 1 | True | 0 | ROZPOCET
| VV |  | 12,0 |  | 12 | [12 empty] | VV | 2 | 2 | True | 1 | ROZPOCET
191 | K | 764011613 | Podkladní plech z Pz s upraveným povrchem rš 250 mm | m | 19.46 |  | 0 | CS ÚRS 2019 02 |  | snížená |  | 0 | 0.00225 | 0.043785 | 0 | 0 | 16 | K | 2 |  |  |  | ROZPOCET | 0 | 0 | 0 | 0 | 0 | 2 | 0 | 16 | 363130582
| VV |  | klempířský prvek K12 | [14 empty] | VV | 2 | 1 | True | 0 | ROZPOCET
| VV |  | - - - - - | [14 empty] | VV | 2 | 1 | True | 0 | ROZPOCET
| VV |  | okapové hrany na strojovnách | [14 empty] | VV | 2 | 1 | True | 0 | ROZPOCET
| VV |  | 7,7*2+4,06 |  | 19.46 | [12 empty] | VV | 2 | 2 | True | 1 | ROZPOCET
192 | K | 764111641 | Krytina střechy rovné drážkováním ze svitků z Pz plechu s povrchovou úpravou do rš 670 mm sklonu do 30° | m2 | 159.866 |  | 0 | CS ÚRS 2019 02 |  | snížená |  | 0 | 0.00724 | 1.1574 | 0 | 0 | 16 | K | 2 |  |  |  | ROZPOCET | 0 | 0 | 0 | 0 | 0 | 2 | 0 | 16 | 1411473187
| VV |  | oplechování původní demontovat - nově ve stejném rozsahu | [14 empty] | VV | 2 | 1 | True | 0 | ROZPOCET
| VV |  | - - - - - | [14 empty] | VV | 2 | 1 | True | 0 | ROZPOCET
| VV |  | oplechování konstrukcí nad terasou - 4.NP - klempířský prvek K13 | [14 empty] | VV | 2 | 1 | True | 0 | ROZPOCET
| VV |  | (0,05+0,5+1,0+0,7+0,5)*(6,155+9,4+9,4+6,155) |  | 85.553 | [12 empty] | VV | 2 | 2 | True | 0 | ROZPOCET
| VV |  | oplechování konstrukcí nad terasou - 4.NP - klempířský prvek K14 | [14 empty] | VV | 2 | 1 | True | 0 | ROZPOCET
| VV |  | (0,2+1,35+0,05)*30,1 |  | 48.16 | [12 empty] | VV | 2 | 2 | True | 0 | ROZPOCET
| VV |  | napojení hospodářská část a ubytovací - 4.NP - klempířský prvek K15 | [14 empty] | VV | 2 | 1 | True | 0 | ROZPOCET
| VV |  | (0,05+0,45+0,2)*16,54 |  | 11.578 | [12 empty] | VV | 2 | 2 | True | 0 | ROZPOCET
| VV |  | napojení střecha ubytovací a komín - klempířský prvek K15 | [14 empty] | VV | 2 | 1 | True | 0 | ROZPOCET
| VV |  | (0,05+0,45+0,2)*6,0 |  | 4.2 | [12 empty] | VV | 2 | 2 | True | 0 | ROZPOCET
| VV |  | oplechování komínu - klempířský prvek K17 (vč. provedení otvorů pro odtah) | [14 empty] | VV | 2 | 1 | True | 0 | ROZPOCET
| VV |  | (0,05+0,1+0,68+0,68+0,1+0,05)*6,25 |  | 10.375 | [12 empty] | VV | 2 | 2 | True | 0 | ROZPOCET
| VV |  | Součet |  | 159.866 | [12 empty] | VV | 2 | 4 | True | 1 | ROZPOCET
193 | K | 764215403 | Oplechování horních ploch a nadezdívek (atik) bez rohů z Pz plechu celoplošně lepené rš 250 mm | m | 43.6 |  | 0 | CS ÚRS 2019 02 |  | snížená |  | 0 | 0.0018 | 0.07848 | 0 | 0 | 16 | K | 2 |  |  |  | ROZPOCET | 0 | 0 | 0 | 0 | 0 | 2 | 0 | 16 | -91340127
| VV |  | horní hrana zábradlí na lodžiích - klempířský prvek K19 | [14 empty] | VV | 2 | 1 | True | 0 | ROZPOCET
| VV |  | 10*(2,6+2*0,4)+12*(2*0,4) |  | 43.6 | [12 empty] | VV | 2 | 2 | True | 1 | ROZPOCET
194 | K | 764215404 | Oplechování horních ploch a nadezdívek (atik) bez rohů z Pz plechu celoplošně lepené rš 330 mm | m | 398.335 |  | 0 | CS ÚRS 2019 02 |  | snížená |  | 0 | 0.00226 | 0.90024 | 0 | 0 | 16 | K | 2 |  |  |  | ROZPOCET | 0 | 0 | 0 | 0 | 0 | 2 | 0 | 16 | 1898412893
| VV |  | klempířský prvek K20 | [14 empty] | VV | 2 | 1 | True | 0 | ROZPOCET
| VV |  | - - - - - | [14 empty] | VV | 2 | 1 | True | 0 | ROZPOCET
| VV |  | atiky - 3.NP | [14 empty] | VV | 2 | 1 | True | 0 | ROZPOCET
| VV |  | 19,93*2+14,04+21,805+4,5+41,705 |  | 121.91 | [12 empty] | VV | 2 | 2 | True | 0 | ROZPOCET
| VV |  | vnitřní atik kolem světlíku - 4.NP | [14 empty] | VV | 2 | 1 | True | 0 | ROZPOCET
| VV |  | 13,0*4+24,475*2 |  | 100.95 | [12 empty] | VV | 2 | 2 | True | 0 | ROZPOCET
| VV |  | obvodové atiky - 4.NP | [14 empty] | VV | 2 | 1 | True | 0 | ROZPOCET
| VV |  | 25,775*3+24,475*2 |  | 126.275 | [12 empty] | VV | 2 | 2 | True | 0 | ROZPOCET
| VV |  | atiky - ubytovací část | [14 empty] | VV | 2 | 1 | True | 0 | ROZPOCET
| VV |  | 18,0*2 |  | 36 | [12 empty] | VV | 2 | 2 | True | 0 | ROZPOCET
| VV |  | atiky - strojovna velká | [14 empty] | VV | 2 | 1 | True | 0 | ROZPOCET
| VV |  | 2*6,6 |  | 13.2 | [12 empty] | VV | 2 | 2 | True | 0 | ROZPOCET
| VV |  | Součet |  | 398.335 | [12 empty] | VV | 2 | 4 | True | 1 | ROZPOCET
195 | K | 764216644 | Oplechování rovných parapetů celoplošně lepené z Pz s povrchovou úpravou rš 330 mm | m | 345.9 |  | 0 | CS ÚRS 2019 02 |  | snížená |  | 0 | 0.00358 | 1.2383 | 0 | 0 | 16 | K | 2 |  |  |  | ROZPOCET | 0 | 0 | 0 | 0 | 0 | 2 | 0 | 16 | -129825452
| VV |  | klempířský prvek K1-K11 | [14 empty] | VV | 2 | 1 | True | 0 | ROZPOCET
| VV |  | - - - - - | [14 empty] | VV | 2 | 1 | True | 0 | ROZPOCET
| VV |  | OD1 | [14 empty] | VV | 2 | 1 | True | 0 | ROZPOCET
| VV |  | 96*2,1 |  | 201.6 | [12 empty] | VV | 2 | 2 | True | 0 | ROZPOCET
| VV |  | OD2 | [14 empty] | VV | 2 | 1 | True | 0 | ROZPOCET
| VV |  | 5*1,8 |  | 9 | [12 empty] | VV | 2 | 2 | True | 0 | ROZPOCET
| VV |  | OD3d a OD3o | [14 empty] | VV | 2 | 1 | True | 0 | ROZPOCET
| VV |  | 10*1,5 |  | 15 | [12 empty] | VV | 2 | 2 | True | 0 | ROZPOCET
| VV |  | OD4 | [14 empty] | VV | 2 | 1 | True | 0 | ROZPOCET
| VV |  | 10*1,8 |  | 18 | [12 empty] | VV | 2 | 2 | True | 0 | ROZPOCET
| VV |  | OD4+ | [14 empty] | VV | 2 | 1 | True | 0 | ROZPOCET
| VV |  | 1*1,8 |  | 1.8 | [12 empty] | VV | 2 | 2 | True | 0 | ROZPOCET
| VV |  | OD5 a OD5+ | [14 empty] | VV | 2 | 1 | True | 0 | ROZPOCET
| VV |  | 12*2,9 |  | 34.8 | [12 empty] | VV | 2 | 2 | True | 0 | ROZPOCET
| VV |  | OD6 | [14 empty] | VV | 2 | 1 | True | 0 | ROZPOCET
| VV |  | 4*2,7 |  | 10.8 | [12 empty] | VV | 2 | 2 | True | 0 | ROZPOCET
| VV |  | OD7 | [14 empty] | VV | 2 | 1 | True | 0 | ROZPOCET
| VV |  | 1*4,2 |  | 4.2 | [12 empty] | VV | 2 | 2 | True | 0 | ROZPOCET
| VV |  | OD8 | [14 empty] | VV | 2 | 1 | True | 0 | ROZPOCET
| VV |  | 1*1,8 |  | 1.8 | [12 empty] | VV | 2 | 2 | True | 0 | ROZPOCET
| VV |  | OD9 | [14 empty] | VV | 2 | 1 | True | 0 | ROZPOCET
| VV |  | 2*1,8 |  | 3.6 | [12 empty] | VV | 2 | 2 | True | 0 | ROZPOCET
| VV |  | OD10 | [14 empty] | VV | 2 | 1 | True | 0 | ROZPOCET
| VV |  | 5*1,8 |  | 9 | [12 empty] | VV | 2 | 2 | True | 0 | ROZPOCET
| VV |  | OD11 | [14 empty] | VV | 2 | 1 | True | 0 | ROZPOCET
| VV |  | 2*2,7 |  | 5.4 | [12 empty] | VV | 2 | 2 | True | 0 | ROZPOCET
| VV |  | OD12 | [14 empty] | VV | 2 | 1 | True | 0 | ROZPOCET
| VV |  | 17*0,9 |  | 15.3 | [12 empty] | VV | 2 | 2 | True | 0 | ROZPOCET
| VV |  | OD13 | [14 empty] | VV | 2 | 1 | True | 0 | ROZPOCET
| VV |  | 9*0,9 |  | 8.1 | [12 empty] | VV | 2 | 2 | True | 0 | ROZPOCET
| VV |  | OD14 | [14 empty] | VV | 2 | 1 | True | 0 | ROZPOCET
| VV |  | 1*0,6 |  | 0.6 | [12 empty] | VV | 2 | 2 | True | 0 | ROZPOCET
| VV |  | OD15 | [14 empty] | VV | 2 | 1 | True | 0 | ROZPOCET
| VV |  | 1*1,2 |  | 1.2 | [12 empty] | VV | 2 | 2 | True | 0 | ROZPOCET
| VV |  | OD16 | [14 empty] | VV | 2 | 1 | True | 0 | ROZPOCET
| VV |  | 1*1,1 |  | 1.1 | [12 empty] | VV | 2 | 2 | True | 0 | ROZPOCET
| VV |  | OD17 | [14 empty] | VV | 2 | 1 | True | 0 | ROZPOCET
| VV |  | 1*1,6 |  | 1.6 | [12 empty] | VV | 2 | 2 | True | 0 | ROZPOCET
| VV |  | OD18 | [14 empty] | VV | 2 | 1 | True | 0 | ROZPOCET
| VV |  | 2*1,5 |  | 3 | [12 empty] | VV | 2 | 2 | True | 0 | ROZPOCET
| VV |  | Součet |  | 345.9 | [12 empty] | VV | 2 | 4 | True | 1 | ROZPOCET
196 | K | 764216665 | Příplatek za zvýšenou pracnost oplechování rohů rovných parapetů z PZ s povrch úpravou rš do 400 mm | kus | 414 |  | 0 | CS ÚRS 2019 02 |  | snížená |  | 0 | 0 | 0 | 0 | 0 | 16 | K | 2 |  |  |  | ROZPOCET | 0 | 0 | 0 | 0 | 0 | 2 | 0 | 16 | -489137240
| VV |  | klempířské zakončení parapetů, nebo PVC koncovky | [14 empty] | VV | 2 | 1 | True | 0 | ROZPOCET
| VV |  | 207*2 |  | 414 | [12 empty] | VV | 2 | 2 | True | 1 | ROZPOCET
197 | K | 764518622 | Svody kruhové včetně objímek, kolen, odskoků z Pz s povrchovou úpravou průměru 100 mm | m | 35.375 |  | 0 | CS ÚRS 2019 02 |  | snížená |  | 0 | 0.00212 | 0.074995 | 0 | 0 | 16 | K | 2 |  |  |  | ROZPOCET | 0 | 0 | 0 | 0 | 0 | 2 | 0 | 16 | 1904980699
| VV |  | náhrada nefukčních vnitřních svodů na terase | [14 empty] | VV | 2 | 1 | True | 0 | ROZPOCET
| VV |  | - vedené u podhledu | [14 empty] | VV | 2 | 1 | True | 0 | ROZPOCET
| VV |  | 24,475 |  | 24.475 | [12 empty] | VV | 2 | 2 | True | 0 | ROZPOCET
| VV |  | - svod po fasádě | [14 empty] | VV | 2 | 1 | True | 0 | ROZPOCET
| VV |  | 10,9 |  | 10.9 | [12 empty] | VV | 2 | 2 | True | 0 | ROZPOCET
| VV |  | Součet |  | 35.375 | [12 empty] | VV | 2 | 4 | True | 1 | ROZPOCET
198 | K | 998764103 | Přesun hmot tonážní pro konstrukce klempířské v objektech v do 24 m | t | 3.543 |  | 0 | CS ÚRS 2019 02 |  | snížená |  | 0 | 0 | 0 | 0 | 0 | 16 | K | 2 |  |  |  | ROZPOCET | 0 | 0 | 0 | 0 | 0 | 2 | 0 | 16 | -622413253
| D | 765 | Krytina skládaná |  |  |  | 0 |  |  |  |  | 0 |  | 0 |  | 0.036992 | 2 | D | 1 |  |  |  | ROZPOCET | [6 empty] | 0
199 | K | 765191901 | Demontáž pojistné hydroizolační fólie kladené ve sklonu do 30° | m2 | 284.553 |  | 0 | CS ÚRS 2019 02 |  | snížená |  | 0 | 0 | 0 | 0.00013 | 0.036992 | 16 | K | 2 |  |  |  | ROZPOCET | 0 | 0 | 0 | 0 | 0 | 2 | 0 | 16 | 136724343
| VV |  | podkladní vrstava pod dlažbou na terase | [14 empty] | VV | 2 | 1 | True | 0 | ROZPOCET
| VV |  | 11,895*23,73+1,02*2,24 |  | 284.553 | [12 empty] | VV | 2 | 2 | True | 1 | ROZPOCET
| D | 766 | Konstrukce truhlářské |  |  |  | 0 |  |  |  |  | 0 |  | 7.3695 |  | 1.0536 | 2 | D | 1 |  |  |  | ROZPOCET | [6 empty] | 0
200 | K | 7662911-R | Úprava (snížení) rampy u vstupu na terasu | kus | 1 |  | 0 | vlastní |  | snížená |  | 0 | 0 | 0 | 0 | 0 | 16 | K | 2 |  |  |  | ROZPOCET | 0 | 0 | 0 | 0 | 0 | 2 | 0 | 16 | -1828226271
201 | K | 766411821 | Demontáž truhlářského obložení stěn z palubek | m2 | 46.662 |  | 0 | CS ÚRS 2019 02 |  | snížená |  | 0 | 0 | 0 | 0.01098 | 0.51235 | 16 | K | 2 |  |  |  | ROZPOCET | 0 | 0 | 0 | 0 | 0 | 2 | 0 | 16 | 1758351604
| VV |  | demontáž dřevěných obkladů na terase | [14 empty] | VV | 2 | 1 | True | 0 | ROZPOCET
| VV |  | 0,6*(2*11,895+2*23,73+2*1,02+2*2,24) |  | 46.662 | [12 empty] | VV | 2 | 2 | True | 1 | ROZPOCET
202 | K | 766411822 | Demontáž truhlářského obložení stěn podkladových roštů | m2 | 46.662 |  | 0 | CS ÚRS 2019 02 |  | snížená |  | 0 | 0 | 0 | 0.008 | 0.3733 | 16 | K | 2 |  |  |  | ROZPOCET | 0 | 0 | 0 | 0 | 0 | 2 | 0 | 16 | -783822141
| VV |  | 46,662 |  | 46.662 | [12 empty] | VV | 2 | 2 | True | 1 | ROZPOCET
203 | K | 766441811 | Demontáž parapetních desek dřevěných nebo plastových šířky do 30 cm délky do 1,0 m | kus | 11 |  | 0 | CS ÚRS 2019 02 |  | snížená |  | 0 | 0 | 0 | 0.003 | 0.033 | 16 | K | 2 |  |  |  | ROZPOCET | 0 | 0 | 0 | 0 | 0 | 2 | 0 | 16 | -1074464438
| VV |  | 11 |  | 11 | [12 empty] | VV | 2 | 2 | True | 1 | ROZPOCET
204 | K | 766441821 | Demontáž parapetních desek dřevěných nebo plastových šířky do 30 cm délky přes 1,0 m | kus | 27 |  | 0 | CS ÚRS 2019 02 |  | snížená |  | 0 | 0 | 0 | 0.005 | 0.135 | 16 | K | 2 |  |  |  | ROZPOCET | 0 | 0 | 0 | 0 | 0 | 2 | 0 | 16 | 277577730
| VV |  | 1+19+7 |  | 27 | [12 empty] | VV | 2 | 2 | True | 1 | ROZPOCET
205 | K | 766622131 | Montáž plastových oken plochy přes 1 m2 otevíravých výšky do 1,5 m s rámem do zdiva | m2 | 7.02 |  | 0 | CS ÚRS 2019 02 |  | snížená |  | 0 | 0.00027 | 0.0018954 | 0 | 0 | 16 | K | 2 |  |  |  | ROZPOCET | 0 | 0 | 0 | 0 | 0 | 2 | 0 | 16 | -1220552957
| VV |  | izolační s parametrem U= 0,95 [W.m-1.K-1] | [14 empty] | VV | 2 | 1 | True | 0 | ROZPOCET
| VV |  | OD7 | [14 empty] | VV | 2 | 1 | True | 0 | ROZPOCET
| VV |  | 1*(4,2*0,9) |  | 3.78 | [12 empty] | VV | 2 | 2 | True | 0 | ROZPOCET
| VV |  | OD9 | [14 empty] | VV | 2 | 1 | True | 0 | ROZPOCET
| VV |  | 2*(1,8*0,9) |  | 3.24 | [12 empty] | VV | 2 | 2 | True | 0 | ROZPOCET
| VV |  | Součet |  | 7.02 | [12 empty] | VV | 2 | 4 | True | 1 | ROZPOCET
206 | M | 61140052 | okno plastové otevíravé/sklopné trojsklo přes plochu 1m2 do v1,5m | m2 | 7.02 |  | 0 | CS ÚRS 2019 02 |  | snížená |  | 0 | 0.03681 | 0.25841 | 0 | 0 | 32 | M | 2 |  |  |  | ROZPOCET | 0 | 0 | 0 | 0 | 0 | 2 | 0 | 16 | -1954463419
207 | K | 766622132 | Montáž plastových oken plochy přes 1 m2 otevíravých výšky do 2,5 m s rámem do zdiva | m2 | 153.9 |  | 0 | CS ÚRS 2019 02 |  | snížená |  | 0 | 0.00026 | 0.040014 | 0 | 0 | 16 | K | 2 |  |  |  | ROZPOCET | 0 | 0 | 0 | 0 | 0 | 2 | 0 | 16 | 699267716
| VV |  | izolační s parametrem U= 0,95 [W.m-1.K-1] | [14 empty] | VV | 2 | 1 | True | 0 | ROZPOCET
| VV |  | OD4 | [14 empty] | VV | 2 | 1 | True | 0 | ROZPOCET
| VV |  | 27*(1,8*2,1) |  | 102.06 | [12 empty] | VV | 2 | 2 | True | 0 | ROZPOCET
| VV |  | OD6 | [14 empty] | VV | 2 | 1 | True | 0 | ROZPOCET
| VV |  | 4*(2,7*2,1) |  | 22.68 | [12 empty] | VV | 2 | 2 | True | 0 | ROZPOCET
| VV |  | OD10 | [14 empty] | VV | 2 | 1 | True | 0 | ROZPOCET
| VV |  | 5*(1,8*1,8) |  | 16.2 | [12 empty] | VV | 2 | 2 | True | 0 | ROZPOCET
| VV |  | OD11 | [14 empty] | VV | 2 | 1 | True | 0 | ROZPOCET
| VV |  | 2*(2,7*2,4) |  | 12.96 | [12 empty] | VV | 2 | 2 | True | 0 | ROZPOCET
| VV |  | Součet |  | 153.9 | [12 empty] | VV | 2 | 4 | True | 1 | ROZPOCET
208 | M | 61140054 | okno plastové otevíravé/sklopné trojsklo přes plochu 1m2 v1,5-2,5m | m2 | 153.9 |  | 0 | CS ÚRS 2019 02 |  | snížená |  | 0 | 0.03611 | 5.5573 | 0 | 0 | 32 | M | 2 |  |  |  | ROZPOCET | 0 | 0 | 0 | 0 | 0 | 2 | 0 | 16 | 1880594486
209 | K | 766622133 | Montáž plastových oken plochy přes 1 m2 otevíravých výšky přes 2,5 m s rámem do zdiva | m2 | 4.68 |  | 0 | CS ÚRS 2019 02 |  | snížená |  | 0 | 0.00027 | 0.0012636 | 0 | 0 | 16 | K | 2 |  |  |  | ROZPOCET | 0 | 0 | 0 | 0 | 0 | 2 | 0 | 16 | -309166137
| VV |  | izolační s parametrem U= 0,95 [W.m-1.K-1] | [14 empty] | VV | 2 | 1 | True | 0 | ROZPOCET
| VV |  | OD4+ | [14 empty] | VV | 2 | 1 | True | 0 | ROZPOCET
| VV |  | 1*(1,8*2,6) |  | 4.68 | [12 empty] | VV | 2 | 2 | True | 0 | ROZPOCET
| VV |  | Součet |  | 4.68 | [12 empty] | VV | 2 | 4 | True | 1 | ROZPOCET
210 | M | 61140056 | okno plastové otevíravé/sklopné trojsklo přes plochu 1m2 přes v2,5m | m2 | 4.68 |  | 0 | CS ÚRS 2019 02 |  | snížená |  | 0 | 0.03642 | 0.17045 | 0 | 0 | 32 | M | 2 |  |  |  | ROZPOCET | 0 | 0 | 0 | 0 | 0 | 2 | 0 | 16 | 371238914
211 | K | 766622216 | Montáž plastových oken plochy do 1 m2 otevíravých s rámem do zdiva | kus | 2 |  | 0 | CS ÚRS 2019 02 |  | snížená |  | 0 | 0.00027 | 0.00054 | 0 | 0 | 16 | K | 2 |  |  |  | ROZPOCET | 0 | 0 | 0 | 0 | 0 | 2 | 0 | 16 | -360210318
| VV |  | izolační s parametrem U= 0,95 [W.m-1.K-1] | [14 empty] | VV | 2 | 1 | True | 0 | ROZPOCET
| VV |  | OD14 | [14 empty] | VV | 2 | 1 | True | 0 | ROZPOCET
| VV |  | 1 |  | 1 | [12 empty] | VV | 2 | 2 | True | 0 | ROZPOCET
| VV |  | OD15 | [14 empty] | VV | 2 | 1 | True | 0 | ROZPOCET
| VV |  | 1 |  | 1 | [12 empty] | VV | 2 | 2 | True | 0 | ROZPOCET
| VV |  | Součet |  | 2 | [12 empty] | VV | 2 | 4 | True | 1 | ROZPOCET
212 | M | 61140050 | okno plastové otevíravé/sklopné trojsklo do plochy 1m2 | m2 | 1.08 |  | 0 | CS ÚRS 2019 02 |  | snížená |  | 0 | 0.04028 | 0.043502 | 0 | 0 | 32 | M | 2 |  |  |  | ROZPOCET | 0 | 0 | 0 | 0 | 0 | 2 | 0 | 16 | 999168924
213 | K | 766622217 | Montáž plastových oken plochy do 1 m2 otevíravých s rámem do celostěnových panelů | kus | 7 |  | 0 | CS ÚRS 2019 02 |  | snížená |  | 0 | 0.00027 | 0.00189 | 0 | 0 | 16 | K | 2 |  |  |  | ROZPOCET | 0 | 0 | 0 | 0 | 0 | 2 | 0 | 16 | 497517808
| VV |  | izolační s parametrem U= 0,95 [W.m-1.K-1] | [14 empty] | VV | 2 | 1 | True | 0 | ROZPOCET
| VV |  | OD12 | [14 empty] | VV | 2 | 1 | True | 0 | ROZPOCET
| VV |  | 1 |  | 1 | [12 empty] | VV | 2 | 2 | True | 0 | ROZPOCET
| VV |  | OD13 | [14 empty] | VV | 2 | 1 | True | 0 | ROZPOCET
| VV |  | 6 |  | 6 | [12 empty] | VV | 2 | 2 | True | 0 | ROZPOCET
| VV |  | Součet |  | 7 | [12 empty] | VV | 2 | 4 | True | 1 | ROZPOCET
214 | M | 61140050 | okno plastové otevíravé/sklopné trojsklo do plochy 1m2 | m2 | 5.4 |  | 0 | CS ÚRS 2019 02 |  | snížená |  | 0 | 0.04028 | 0.21751 | 0 | 0 | 32 | M | 2 |  |  |  | ROZPOCET | 0 | 0 | 0 | 0 | 0 | 2 | 0 | 16 | 2044689666
215 | K | 7666228-R | Demontáž a zpětná montáž stávajícího zasklení terasy ve 3.NP | m2 | 62.35 |  | 0 | vlastní |  | snížená |  | 0 | 0 | 0 | 0 | 0 | 16 | K | 2 |  |  |  | ROZPOCET | 0 | 0 | 0 | 0 | 0 | 2 | 0 | 16 | 1408516943
| VV |  | demontáž, uložení, zpětná montáž, vč. rozšiřovacích profilů dle potřeby | [14 empty] | VV | 2 | 1 | True | 0 | ROZPOCET
| VV |  | (9,6-7,1)*(6,0+4,4+4,8+4,6+5,14) |  | 62.35 | [12 empty] | VV | 2 | 2 | True | 1 | ROZPOCET
216 | K | 766643431 | Montáž balkónových dveří zdvojených jednokřídlových bez nadsvětlíku včetně rámu do panelu | kus | 1 |  | 0 | CS ÚRS 2019 02 |  | snížená |  | 0 | 0.00026 | 0.00026 | 0 | 0 | 16 | K | 2 |  |  |  | ROZPOCET | 0 | 0 | 0 | 0 | 0 | 2 | 0 | 16 | -1623917489
217 | M | 61140058 | dveře plastové balkonové jednokřídlové trojsklo | m2 | 2.2 |  | 0 | CS ÚRS 2019 02 |  | snížená |  | 0 | 0.03704 | 0.081488 | 0 | 0 | 32 | M | 2 |  |  |  | ROZPOCET | 0 | 0 | 0 | 0 | 0 | 2 | 0 | 16 | 918173199
| VV |  | izolační s parametrem U= 0,95 [W.m-1.K-1] | [14 empty] | VV | 2 | 1 | True | 0 | ROZPOCET
| VV |  | OD16 - dveře na terasu | [14 empty] | VV | 2 | 1 | True | 0 | ROZPOCET
| VV |  | 1,1*2,0 |  | 2.2 | [12 empty] | VV | 2 | 2 | True | 1 | ROZPOCET
218 | K | 766643441 | Montáž balkónových dveří zdvojených jednokřídlových s pevnými bočními díly včetně rámu do panelu | kus | 1 |  | 0 | CS ÚRS 2019 02 |  | snížená |  | 0 | 0.00026 | 0.00026 | 0 | 0 | 16 | K | 2 |  |  |  | ROZPOCET | 0 | 0 | 0 | 0 | 0 | 2 | 0 | 16 | 1284394571
219 | M | 611400-OD17 | dveře plastové balkonové dvoukřídlové trojsklo | m2 | 4.48 |  | 0 | vlastní |  | snížená |  | 0 | 0.03776 | 0.16916 | 0 | 0 | 32 | M | 2 |  |  |  | ROZPOCET | 0 | 0 | 0 | 0 | 0 | 2 | 0 | 16 | 1008902041
| VV |  | izolační s parametrem U= 0,95 [W.m-1.K-1] | [14 empty] | VV | 2 | 1 | True | 0 | ROZPOCET
| VV |  | OD17 - dveře z rampy na terasu, s pevným bočním dílem | [14 empty] | VV | 2 | 1 | True | 0 | ROZPOCET
| VV |  | 1,6*2,8 |  | 4.48 | [12 empty] | VV | 2 | 2 | True | 1 | ROZPOCET
220 | K | 766660411 | Montáž vchodových dveří jednokřídlových bez nadsvětlíku do zdiva | kus | 6 |  | 0 | CS ÚRS 2019 02 |  | snížená |  | 0 | 0.00092 | 0.00552 | 0 | 0 | 16 | K | 2 |  |  |  | ROZPOCET | 0 | 0 | 0 | 0 | 0 | 2 | 0 | 16 | 982613059
| VV |  | izolační s parametrem U= 1,20 [W.m-1.K-1] | [14 empty] | VV | 2 | 1 | True | 0 | ROZPOCET
| VV |  | DO7 - Al dveře pod schody | [14 empty] | VV | 2 | 1 | True | 0 | ROZPOCET
| VV |  | 1 |  | 1 | [12 empty] | VV | 2 | 2 | True | 0 | ROZPOCET
| VV |  | DO8 - PVC dveře rampa | [14 empty] | VV | 2 | 1 | True | 0 | ROZPOCET
| VV |  | 2 |  | 2 | [12 empty] | VV | 2 | 2 | True | 0 | ROZPOCET
| VV |  | DO9 - PVC dveře rampa | [14 empty] | VV | 2 | 1 | True | 0 | ROZPOCET
| VV |  | 1 |  | 1 | [12 empty] | VV | 2 | 2 | True | 0 | ROZPOCET
| VV |  | DO11 - Al dveře trafo a obchod | [14 empty] | VV | 2 | 1 | True | 0 | ROZPOCET
| VV |  | 2 |  | 2 | [12 empty] | VV | 2 | 2 | True | 0 | ROZPOCET
| VV |  | Součet |  | 6 | [12 empty] | VV | 2 | 4 | True | 1 | ROZPOCET
221 | M | 553412-DO7 | dveře Al vchodové jednokřídlové 900x2000 mm | kus | 1 |  | 0 | vlastní |  | snížená |  | 0 | 0.023 | 0.023 | 0 | 0 | 32 | M | 2 |  |  |  | ROZPOCET | 0 | 0 | 0 | 0 | 0 | 2 | 0 | 16 | 1488681207
222 | M | 6114416-DO8 | dveře plastové vchodové jednokřídlé otvíravé 1050x2050 mm | kus | 2 |  | 0 | vlastní |  | snížená |  | 0 | 0.074 | 0.148 | 0 | 0 | 32 | M | 2 |  |  |  | ROZPOCET | 0 | 0 | 0 | 0 | 0 | 2 | 0 | 16 | -1083277389
223 | M | 6114416-DO9 | dveře plastové vchodové jednokřídlé otvíravé 835x2050 mm | kus | 1 |  | 0 | vlastní |  | snížená |  | 0 | 0.074 | 0.074 | 0 | 0 | 32 | M | 2 |  |  |  | ROZPOCET | 0 | 0 | 0 | 0 | 0 | 2 | 0 | 16 | 775188944
224 | M | 553412-DO11 | dveře Al vchodové jednokřídlové 900x2000 mm | kus | 2 |  | 0 | vlastní |  | snížená |  | 0 | 0.023 | 0.046 | 0 | 0 | 32 | M | 2 |  |  |  | ROZPOCET | 0 | 0 | 0 | 0 | 0 | 2 | 0 | 16 | 781597686
225 | K | 766660451 | Montáž vchodových dveří dvoukřídlových bez nadsvětlíku do zdiva | kus | 5 |  | 0 | CS ÚRS 2019 02 |  | snížená |  | 0 | 0.00088 | 0.0044 | 0 | 0 | 16 | K | 2 |  |  |  | ROZPOCET | 0 | 0 | 0 | 0 | 0 | 2 | 0 | 16 | 1546408352
| VV |  | izolační s parametrem U= 1,20 [W.m-1.K-1] | [14 empty] | VV | 2 | 1 | True | 0 | ROZPOCET
| VV |  | DO5 - Al dveře rampa trafo | [14 empty] | VV | 2 | 1 | True | 0 | ROZPOCET
| VV |  | 3 |  | 3 | [12 empty] | VV | 2 | 2 | True | 0 | ROZPOCET
| VV |  | DO6 - Al dveře regulační stanice | [14 empty] | VV | 2 | 1 | True | 0 | ROZPOCET
| VV |  | 1 |  | 1 | [12 empty] | VV | 2 | 2 | True | 0 | ROZPOCET
| VV |  | DO10 - PVC dveře rampa | [14 empty] | VV | 2 | 1 | True | 0 | ROZPOCET
| VV |  | 1 |  | 1 | [12 empty] | VV | 2 | 2 | True | 0 | ROZPOCET
| VV |  | Součet |  | 5 | [12 empty] | VV | 2 | 4 | True | 1 | ROZPOCET
226 | M | 553412-DO5 | dveře Al vchodové dvoukřídlé 1550x2500 mm | kus | 3 |  | 0 | vlastní |  | snížená |  | 0 | 0.023 | 0.069 | 0 | 0 | 32 | M | 2 |  |  |  | ROZPOCET | 0 | 0 | 0 | 0 | 0 | 2 | 0 | 16 | 84178541
227 | M | 553412-DO6 | dveře Al vchodové dvoukřídlé 1800x2500 mm | kus | 1 |  | 0 | vlastní |  | snížená |  | 0 | 0.023 | 0.023 | 0 | 0 | 32 | M | 2 |  |  |  | ROZPOCET | 0 | 0 | 0 | 0 | 0 | 2 | 0 | 16 | 1397043524
228 | M | 6114416-DO10 | dveře plastové vchodové dvoukřídlé otvíravé 1550x2500 mm | kus | 1 |  | 0 | vlastní |  | snížená |  | 0 | 0.079 | 0.079 | 0 | 0 | 32 | M | 2 |  |  |  | ROZPOCET | 0 | 0 | 0 | 0 | 0 | 2 | 0 | 16 | 504387250
229 | K | 766660611 | Montáž vchodových dveří jednokřídlových bez nadsvětlíku do betonové kce | kus | 2 |  | 0 | CS ÚRS 2019 02 |  | snížená |  | 0 | 0.00089 | 0.00178 | 0 | 0 | 16 | K | 2 |  |  |  | ROZPOCET | 0 | 0 | 0 | 0 | 0 | 2 | 0 | 16 | 1946579247
| VV |  | izolační s parametrem U= 1,20 [W.m-1.K-1] | [14 empty] | VV | 2 | 1 | True | 0 | ROZPOCET
| VV |  | DO12 - strojovna menší | [14 empty] | VV | 2 | 1 | True | 0 | ROZPOCET
| VV |  | 1 |  | 1 | [12 empty] | VV | 2 | 2 | True | 0 | ROZPOCET
| VV |  | DO13 - strojovna větší | [14 empty] | VV | 2 | 1 | True | 0 | ROZPOCET
| VV |  | 1 |  | 1 | [12 empty] | VV | 2 | 2 | True | 0 | ROZPOCET
| VV |  | Součet |  | 2 | [12 empty] | VV | 2 | 4 | True | 1 | ROZPOCET
230 | M | 6114416-DO12 | dveře plastové vchodové jednokřídlé otvíravé 900x1200mm | kus | 1 |  | 0 | vlastní |  | snížená |  | 0 | 0.074 | 0.074 | 0 | 0 | 32 | M | 2 |  |  |  | ROZPOCET | 0 | 0 | 0 | 0 | 0 | 2 | 0 | 16 | -263780815
231 | M | 6114416-DO13 | dveře plastové vchodové jednokřídlé otvíravé 800x2000mm | kus | 1 |  | 0 | vlastní |  | snížená |  | 0 | 0.074 | 0.074 | 0 | 0 | 32 | M | 2 |  |  |  | ROZPOCET | 0 | 0 | 0 | 0 | 0 | 2 | 0 | 16 | 1584095818
232 | K | 7666919-R | Demontáž zasklení bočních oken na lodžiích a zpětná montáž plných PUR desek | kus | 20 |  | 0 | vlastní |  | snížená |  | 0 | 0 | 0 | 0 | 0 | 16 | K | 2 |  |  |  | ROZPOCET | 0 | 0 | 0 | 0 | 0 | 2 | 0 | 16 | -965654744
233 | K | 766694111 | Montáž parapetních desek dřevěných nebo plastových šířky do 30 cm délky do 1,0 m | kus | 11 |  | 0 | CS ÚRS 2019 02 |  | snížená |  | 0 | 0 | 0 | 0 | 0 | 16 | K | 2 |  |  |  | ROZPOCET | 0 | 0 | 0 | 0 | 0 | 2 | 0 | 16 | -1675656230
| VV |  | OD12 | [14 empty] | VV | 2 | 1 | True | 0 | ROZPOCET
| VV |  | 1 |  | 1 | [12 empty] | VV | 2 | 2 | True | 0 | ROZPOCET
| VV |  | OD13 | [14 empty] | VV | 2 | 1 | True | 0 | ROZPOCET
| VV |  | 9 |  | 9 | [12 empty] | VV | 2 | 2 | True | 0 | ROZPOCET
| VV |  | OD14 | [14 empty] | VV | 2 | 1 | True | 0 | ROZPOCET
| VV |  | 1 |  | 1 | [12 empty] | VV | 2 | 2 | True | 0 | ROZPOCET
| VV |  | Součet |  | 11 | [12 empty] | VV | 2 | 4 | True | 1 | ROZPOCET
234 | M | 60794101 | deska parapetní dřevotřísková vnitřní 200x1000mm | m | 9.6 |  | 0 | CS ÚRS 2019 02 |  | snížená |  | 0 | 0.003 | 0.0288 | 0 | 0 | 32 | M | 2 |  |  |  | ROZPOCET | 0 | 0 | 0 | 0 | 0 | 2 | 0 | 16 | -674170513
| VV |  | 1*0,9 |  | 0.9 | [12 empty] | VV | 2 | 2 | True | 0 | ROZPOCET
| VV |  | 9*0,9 |  | 8.1 | [12 empty] | VV | 2 | 2 | True | 0 | ROZPOCET
| VV |  | 1*0,6 |  | 0.6 | [12 empty] | VV | 2 | 2 | True | 0 | ROZPOCET
| VV |  | Součet |  | 9.6 | [12 empty] | VV | 2 | 4 | True | 1 | ROZPOCET
235 | M | 61144019 | koncovka k parapetu plastovému vnitřnímu 1 pár | sada | 11 |  | 0 | CS ÚRS 2019 02 |  | snížená |  | 0 | 0.0002 | 0.0022 | 0 | 0 | 32 | M | 2 |  |  |  | ROZPOCET | 0 | 0 | 0 | 0 | 0 | 2 | 0 | 16 | 2032478628
236 | K | 766694112 | Montáž parapetních desek dřevěných nebo plastových šířky do 30 cm délky do 1,6 m | kus | 1 |  | 0 | CS ÚRS 2019 02 |  | snížená |  | 0 | 0 | 0 | 0 | 0 | 16 | K | 2 |  |  |  | ROZPOCET | 0 | 0 | 0 | 0 | 0 | 2 | 0 | 16 | 203593119
| VV |  | OD15 | [14 empty] | VV | 2 | 1 | True | 0 | ROZPOCET
| VV |  | 1 |  | 1 | [12 empty] | VV | 2 | 2 | True | 0 | ROZPOCET
| VV |  | Součet |  | 1 | [12 empty] | VV | 2 | 4 | True | 1 | ROZPOCET
237 | M | 60794101 | deska parapetní dřevotřísková vnitřní 200x1000mm | m | 1.2 |  | 0 | CS ÚRS 2019 02 |  | snížená |  | 0 | 0.003 | 0.0036 | 0 | 0 | 32 | M | 2 |  |  |  | ROZPOCET | 0 | 0 | 0 | 0 | 0 | 2 | 0 | 16 | 30893987
| VV |  | 1*1,2 |  | 1.2 | [12 empty] | VV | 2 | 2 | True | 1 | ROZPOCET
238 | M | 61144019 | koncovka k parapetu plastovému vnitřnímu 1 pár | sada | 1 |  | 0 | CS ÚRS 2019 02 |  | snížená |  | 0 | 0.0002 | 0.0002 | 0 | 0 | 32 | M | 2 |  |  |  | ROZPOCET | 0 | 0 | 0 | 0 | 0 | 2 | 0 | 16 | -453625360
239 | K | 766694113 | Montáž parapetních desek dřevěných nebo plastových šířky do 30 cm délky do 2,6 m | kus | 19 |  | 0 | CS ÚRS 2019 02 |  | snížená |  | 0 | 0 | 0 | 0 | 0 | 16 | K | 2 |  |  |  | ROZPOCET | 0 | 0 | 0 | 0 | 0 | 2 | 0 | 16 | 331818055
| VV |  | OD4 | [14 empty] | VV | 2 | 1 | True | 0 | ROZPOCET
| VV |  | 10 |  | 10 | [12 empty] | VV | 2 | 2 | True | 0 | ROZPOCET
| VV |  | OD4+ | [14 empty] | VV | 2 | 1 | True | 0 | ROZPOCET
| VV |  | 1 |  | 1 | [12 empty] | VV | 2 | 2 | True | 0 | ROZPOCET
| VV |  | OD8 | [14 empty] | VV | 2 | 1 | True | 0 | ROZPOCET
| VV |  | 1 |  | 1 | [12 empty] | VV | 2 | 2 | True | 0 | ROZPOCET
| VV |  | OD9 | [14 empty] | VV | 2 | 1 | True | 0 | ROZPOCET
| VV |  | 2 |  | 2 | [12 empty] | VV | 2 | 2 | True | 0 | ROZPOCET
| VV |  | OD10 | [14 empty] | VV | 2 | 1 | True | 0 | ROZPOCET
| VV |  | 5 |  | 5 | [12 empty] | VV | 2 | 2 | True | 0 | ROZPOCET
| VV |  | Součet |  | 19 | [12 empty] | VV | 2 | 4 | True | 1 | ROZPOCET
240 | M | 60794101 | deska parapetní dřevotřísková vnitřní 200x1000mm | m | 34.2 |  | 0 | CS ÚRS 2019 02 |  | snížená |  | 0 | 0.003 | 0.1026 | 0 | 0 | 32 | M | 2 |  |  |  | ROZPOCET | 0 | 0 | 0 | 0 | 0 | 2 | 0 | 16 | 1488995370
| VV |  | 10*1,8 |  | 18 | [12 empty] | VV | 2 | 2 | True | 0 | ROZPOCET
| VV |  | 1*1,8 |  | 1.8 | [12 empty] | VV | 2 | 2 | True | 0 | ROZPOCET
| VV |  | 1*1,8 |  | 1.8 | [12 empty] | VV | 2 | 2 | True | 0 | ROZPOCET
| VV |  | 2*1,8 |  | 3.6 | [12 empty] | VV | 2 | 2 | True | 0 | ROZPOCET
| VV |  | 5*1,8 |  | 9 | [12 empty] | VV | 2 | 2 | True | 0 | ROZPOCET
| VV |  | Součet |  | 34.2 | [12 empty] | VV | 2 | 4 | True | 1 | ROZPOCET
241 | M | 61144019 | koncovka k parapetu plastovému vnitřnímu 1 pár | sada | 19 |  | 0 | CS ÚRS 2019 02 |  | snížená |  | 0 | 0.0002 | 0.0038 | 0 | 0 | 32 | M | 2 |  |  |  | ROZPOCET | 0 | 0 | 0 | 0 | 0 | 2 | 0 | 16 | -1934703306
242 | K | 766694114 | Montáž parapetních desek dřevěných nebo plastových šířky do 30 cm délky přes 2,6 m | kus | 7 |  | 0 | CS ÚRS 2019 02 |  | snížená |  | 0 | 0 | 0 | 0 | 0 | 16 | K | 2 |  |  |  | ROZPOCET | 0 | 0 | 0 | 0 | 0 | 2 | 0 | 16 | 1270125368
| VV |  | OD6 | [14 empty] | VV | 2 | 1 | True | 0 | ROZPOCET
| VV |  | 4 |  | 4 | [12 empty] | VV | 2 | 2 | True | 0 | ROZPOCET
| VV |  | OD7 | [14 empty] | VV | 2 | 1 | True | 0 | ROZPOCET
| VV |  | 1 |  | 1 | [12 empty] | VV | 2 | 2 | True | 0 | ROZPOCET
| VV |  | OD11 | [14 empty] | VV | 2 | 1 | True | 0 | ROZPOCET
| VV |  | 2 |  | 2 | [12 empty] | VV | 2 | 2 | True | 0 | ROZPOCET
| VV |  | Součet |  | 7 | [12 empty] | VV | 2 | 4 | True | 1 | ROZPOCET
243 | M | 60794101 | deska parapetní dřevotřísková vnitřní 200x1000mm | m | 20.4 |  | 0 | CS ÚRS 2019 02 |  | snížená |  | 0 | 0.003 | 0.0612 | 0 | 0 | 32 | M | 2 |  |  |  | ROZPOCET | 0 | 0 | 0 | 0 | 0 | 2 | 0 | 16 | -297451048
| VV |  | 4*2,7 |  | 10.8 | [12 empty] | VV | 2 | 2 | True | 0 | ROZPOCET
| VV |  | 1*4,2 |  | 4.2 | [12 empty] | VV | 2 | 2 | True | 0 | ROZPOCET
| VV |  | 2*2,7 |  | 5.4 | [12 empty] | VV | 2 | 2 | True | 0 | ROZPOCET
| VV |  | Součet |  | 20.4 | [12 empty] | VV | 2 | 4 | True | 1 | ROZPOCET
244 | M | 61144019 | koncovka k parapetu plastovému vnitřnímu 1 pár | sada | 7 |  | 0 | CS ÚRS 2019 02 |  | snížená |  | 0 | 0.0002 | 0.0014 | 0 | 0 | 32 | M | 2 |  |  |  | ROZPOCET | 0 | 0 | 0 | 0 | 0 | 2 | 0 | 16 | 1820501334
245 | K | 998766103 | Přesun hmot tonážní pro konstrukce truhlářské v objektech v do 24 m | t | 7.369 |  | 0 | CS ÚRS 2019 02 |  | snížená |  | 0 | 0 | 0 | 0 | 0 | 16 | K | 2 |  |  |  | ROZPOCET | 0 | 0 | 0 | 0 | 0 | 2 | 0 | 16 | 1922513875
| D | 767 | Konstrukce zámečnické |  |  |  | 0 |  |  |  |  | 0 |  | 3.9108 |  | 9.8261 | 2 | D | 1 |  |  |  | ROZPOCET | [6 empty] | 0
246 | K | 767113140 | Montáž stěn pro zasklení z Al profilů plochy do 16 m2 | m2 | 14.22 |  | 0 | CS ÚRS 2019 02 |  | snížená |  | 0 | 5e-05 | 0.000711 | 0 | 0 | 16 | K | 2 |  |  |  | ROZPOCET | 0 | 0 | 0 | 0 | 0 | 2 | 0 | 16 | -902030990
| VV |  | izolační s parametrem U= 0,95 [W.m-1.K-1] | [14 empty] | VV | 2 | 1 | True | 0 | ROZPOCET
| VV |  | OD8 | [14 empty] | VV | 2 | 1 | True | 0 | ROZPOCET
| VV |  | 1*(1,8*7,9) |  | 14.22 | [12 empty] | VV | 2 | 2 | True | 1 | ROZPOCET
247 | M | 549341-R | zasklení schodiště fasádním systémem, včetně oken - viz. výpis prvků OD8 | kus | 1 |  | 0 | vlastní |  | snížená |  | 0 | 0.0105 | 0.0105 | 0 | 0 | 32 | M | 2 |  |  |  | ROZPOCET | 0 | 0 | 0 | 0 | 0 | 2 | 0 | 16 | -41941067
248 | K | 767113-R1 | Dodávka a montáž prosklených stěn recepce - hliníkové profily, spodní výplň plná, horní dvojsklo, vč. dveří, kování a vložek | kus | 1 |  | 0 | vlastní |  | snížená |  | 0 | 5e-05 | 5e-05 | 0 | 0 | 16 | K | 2 |  |  |  | ROZPOCET | 0 | 0 | 0 | 0 | 0 | 2 | 0 | 16 | -1413104757
| VV |  | výpis oken a dveří - Sestava OR1-OR5 (recepce) | [14 empty] | VV | 2 | 1 | True | 0 | ROZPOCET
| VV |  | 1 |  | 1 | [12 empty] | VV | 2 | 2 | True | 1 | ROZPOCET
249 | K | 767113-R2 | Dodávka a montáž prosklené stěny ve vstupu (k jídelně) - hliníkové profily, spodní výplň plná, horní dvojsklo, vč. dveří, kování a vložek | kus | 1 |  | 0 | vlastní |  | snížená |  | 0 | 5e-05 | 5e-05 | 0 | 0 | 16 | K | 2 |  |  |  | ROZPOCET | 0 | 0 | 0 | 0 | 0 | 2 | 0 | 16 | 1404068031
| VV |  | výpis oken a dveří - Sestava OR6 (dveře k jídelně ve vstupu) | [14 empty] | VV | 2 | 1 | True | 0 | ROZPOCET
| VV |  | 1 |  | 1 | [12 empty] | VV | 2 | 2 | True | 1 | ROZPOCET
250 | K | 767161111 | Montáž zábradlí rovného z trubek do zdi hmotnosti do 20 kg | m | 13.15 |  | 0 | CS ÚRS 2019 02 |  | snížená |  | 0 | 6e-05 | 0.000789 | 0 | 0 | 16 | K | 2 |  |  |  | ROZPOCET | 0 | 0 | 0 | 0 | 0 | 2 | 0 | 16 | -975881652
| VV |  | zábradlí u ramp (šikmé) - zámečnický prvek Z1 | [14 empty] | VV | 2 | 1 | True | 0 | ROZPOCET
| VV |  | 2*(1,5+0,225) |  | 3.45 | [12 empty] | VV | 2 | 2 | True | 0 | ROZPOCET
| VV |  | zábradlí u ramp (šikmé) - zámečnický prvek Z2 | [14 empty] | VV | 2 | 1 | True | 0 | ROZPOCET
| VV |  | 7,2 |  | 7.2 | [12 empty] | VV | 2 | 2 | True | 0 | ROZPOCET
| VV |  | zábradlí u garáží (vodorovné) - zámečnický prvek Z3 | [14 empty] | VV | 2 | 1 | True | 0 | ROZPOCET
| VV |  | 2,5 |  | 2.5 | [12 empty] | VV | 2 | 2 | True | 0 | ROZPOCET
| VV |  | Součet |  | 13.15 | [12 empty] | VV | 2 | 4 | True | 1 | ROZPOCET
251 | M | 631260-R | zábradlí kompozitní - madlo, jedna vodorovná výplň, výška 0,9 m | m | 13.15 |  | 0 | vlastní |  | snížená |  | 0 | 0.0062 | 0.08153 | 0 | 0 | 32 | M | 2 |  |  |  | ROZPOCET | 0 | 0 | 0 | 0 | 0 | 2 | 0 | 16 | 601216618
252 | K | 767161114 | Montáž zábradlí rovného z trubek do zdi hmotnosti do 30 kg | m | 37.51 |  | 0 | CS ÚRS 2019 02 |  | snížená |  | 0 | 6e-05 | 0.0022506 | 0 | 0 | 16 | K | 2 |  |  |  | ROZPOCET | 0 | 0 | 0 | 0 | 0 | 2 | 0 | 16 | -860366685
| VV |  | zábradlí terasy, svislé příčle, bez plné výplně, pozinkované, kotvené do sloupů, opřené o atiku - zámečnický prvek Z4 | [14 empty] | VV | 2 | 1 | True | 0 | ROZPOCET
| VV |  | 5,49+1,02+4,6+4,8*3+6,0+6,0 |  | 37.51 | [12 empty] | VV | 2 | 2 | True | 1 | ROZPOCET
253 | M | 553915-R | venkovní zábradlí u terasy | m | 37.51 |  | 0 | vlastní |  | snížená |  | 0 | 0.0705 | 2.6445 | 0 | 0 | 32 | M | 2 |  |  |  | ROZPOCET | 0 | 0 | 0 | 0 | 0 | 2 | 0 | 16 | -1274852821
| VV |  | zámečnický prvek Z4 | [14 empty] | VV | 2 | 1 | True | 0 | ROZPOCET
| VV |  | 37,51 |  | 37.51 | [12 empty] | VV | 2 | 2 | True | 1 | ROZPOCET
254 | K | 767161814 | Demontáž zábradlí rovného nerozebíratelného hmotnosti 1m zábradlí přes 20 kg | m | 45.855 |  | 0 | CS ÚRS 2019 02 |  | snížená |  | 0 | 0 | 0 | 0.025 | 1.1464 | 16 | K | 2 |  |  |  | ROZPOCET | 0 | 0 | 0 | 0 | 0 | 2 | 0 | 16 | 1413805575
| VV |  | zábradlí kolem terasy, vč. výplně | [14 empty] | VV | 2 | 1 | True | 0 | ROZPOCET
| VV |  | 6,0+4,6+4,8*3+3,6+1,08+11,895+4,28 |  | 45.855 | [12 empty] | VV | 2 | 2 | True | 1 | ROZPOCET
255 | K | 767161824 | Demontáž zábradlí schodišťového nerozebíratelného hmotnosti 1m zábradlí přes 20 kg | m | 3 |  | 0 | CS ÚRS 2019 02 |  | snížená |  | 0 | 0 | 0 | 0.025 | 0.075 | 16 | K | 2 |  |  |  | ROZPOCET | 0 | 0 | 0 | 0 | 0 | 2 | 0 | 16 | 1521158632
| VV |  | 2x zábradlí u ramp | [14 empty] | VV | 2 | 1 | True | 0 | ROZPOCET
| VV |  | 2*1,5 |  | 3 | [12 empty] | VV | 2 | 2 | True | 1 | ROZPOCET
256 | K | 7671621-R | Úprava zábradlí (bočních polí kotvených do fasády) u ordinace | kus | 2 |  | 0 | vlastní |  | snížená |  | 0 | 0.00098 | 0.00196 | 0 | 0 | 16 | K | 2 |  |  |  | ROZPOCET | 0 | 0 | 0 | 0 | 0 | 2 | 0 | 16 | -985356431
257 | K | 767311360 | Montáž světlíků sedlových podélných nebo příčných rozpětí 6000 mm se zasklením | m | 20 |  | 0 | CS ÚRS 2019 02 |  | snížená |  | 0 | 0.00086 | 0.0172 | 0 | 0 | 16 | K | 2 |  |  |  | ROZPOCET | 0 | 0 | 0 | 0 | 0 | 2 | 0 | 16 | -1500051694
| VV |  | dodávka a montáž nového jehlanového světlíku - hliníkové profily, zasklení Connex | [14 empty] | VV | 2 | 1 | True | 0 | ROZPOCET
| VV |  | 5,0*4 |  | 20 | [12 empty] | VV | 2 | 2 | True | 1 | ROZPOCET
258 | M | 562453-R | světlík ve tvaru jehlanu z hliníkových profilů s 8 kusů pevného zasklení - trojúhelníkové tabule - 44.2/14/4/14/ESG 6 | kus | 1 |  | 0 | vlastní |  | snížená |  | 0 | 0.0327 | 0.0327 | 0 | 0 | 32 | M | 2 |  |  |  | ROZPOCET | 0 | 0 | 0 | 0 | 0 | 2 | 0 | 16 | 2093987166
259 | K | 767311810 | Demontáž světlíků všech typů se zasklením | m2 | 31.25 |  | 0 | CS ÚRS 2019 02 |  | snížená |  | 0 | 0 | 0 | 0.021 | 0.65625 | 16 | K | 2 |  |  |  | ROZPOCET | 0 | 0 | 0 | 0 | 0 | 2 | 0 | 16 | 171139757
| VV |  | světlík nad terasou, vč. likvidace | [14 empty] | VV | 2 | 1 | True | 0 | ROZPOCET
| VV |  | 5,0*5,0*1,25 |  | 31.25 | [12 empty] | VV | 2 | 2 | True | 1 | ROZPOCET
260 | K | 767610122 | Montáž oken kovových jednoduchých otevíravých do panelů nebo ocelové konstrukce plochy do 1,5 m2 | m2 | 1.62 |  | 0 | CS ÚRS 2019 02 |  | snížená |  | 0 | 0.00037 | 0.0005994 | 0 | 0 | 16 | K | 2 |  |  |  | ROZPOCET | 0 | 0 | 0 | 0 | 0 | 2 | 0 | 16 | -1880368684
| VV |  | izolační s parametrem U= 0,95 [W.m-1.K-1] | [14 empty] | VV | 2 | 1 | True | 0 | ROZPOCET
| VV |  | OD13a | [14 empty] | VV | 2 | 1 | True | 0 | ROZPOCET
| VV |  | 1,8*0,9 |  | 1.62 | [12 empty] | VV | 2 | 2 | True | 1 | ROZPOCET
261 | M | 55341009 | okno Al otevíravé/sklopné trojsklo do plochy 1m2 | m2 | 1.62 |  | 0 | CS ÚRS 2019 02 |  | snížená |  | 0 | 0.02514 | 0.040727 | 0 | 0 | 32 | M | 2 |  |  |  | ROZPOCET | 0 | 0 | 0 | 0 | 0 | 2 | 0 | 16 | -1692178768
262 | K | 767651210 | Montáž vrat garážových otvíravých do ocelové zárubně plochy do 6 m2 | kus | 2 |  | 0 | CS ÚRS 2019 02 |  | snížená |  | 0 | 0.00033 | 0.00066 | 0 | 0 | 16 | K | 2 |  |  |  | ROZPOCET | 0 | 0 | 0 | 0 | 0 | 2 | 0 | 16 | -1216354834
| VV |  | DO4 - rozměry otvoru musí být zachovány stávající!!! | [14 empty] | VV | 2 | 1 | True | 0 | ROZPOCET
| VV |  | 2 |  | 2 | [12 empty] | VV | 2 | 2 | True | 1 | ROZPOCET
263 | M | 55344-DO4 | vrata dvoukřídlá zateplená 2,50 x 2,15 m, 2 křídlová | kus | 2 |  | 0 | vlastní |  | snížená |  | 0 | 0.248 | 0.496 | 0 | 0 | 32 | M | 2 |  |  |  | ROZPOCET | 0 | 0 | 0 | 0 | 0 | 2 | 0 | 16 | 584219619
264 | K | 767661811 | Demontáž mříží pevných nebo otevíravých | m2 | 7.2 |  | 0 | CS ÚRS 2019 02 |  | snížená |  | 0 | 0 | 0 | 0.02 | 0.144 | 16 | K | 2 |  |  |  | ROZPOCET | 0 | 0 | 0 | 0 | 0 | 2 | 0 | 16 | 877469448
| VV |  | mříže na anglických dvorcích | [14 empty] | VV | 2 | 1 | True | 0 | ROZPOCET
| VV |  | 6*1,5*0,8 |  | 7.2 | [12 empty] | VV | 2 | 2 | True | 1 | ROZPOCET
265 | K | 767662110 | Montáž mříží pevných šroubovaných | m2 | 7.2 |  | 0 | CS ÚRS 2019 02 |  | snížená |  | 0 | 1e-05 | 7.2e-05 | 0 | 0 | 16 | K | 2 |  |  |  | ROZPOCET | 0 | 0 | 0 | 0 | 0 | 2 | 0 | 16 | 681755100
| VV |  | mříže na anglických dvorcích - zámečnický prvek Z5 | [14 empty] | VV | 2 | 1 | True | 0 | ROZPOCET
| VV |  | 6*1,5*0,8 |  | 7.2 | [12 empty] | VV | 2 | 2 | True | 1 | ROZPOCET
266 | M | 553421-R | mříž ocelová, pozinková rozměr 1,2 x 0,8 m připevněné k palisádám | kus | 7.2 |  | 0 | vlastní |  | snížená |  | 0 | 0 | 0 | 0 | 0 | 32 | M | 2 |  |  |  | ROZPOCET | 0 | 0 | 0 | 0 | 0 | 2 | 0 | 16 | -1416906055
267 | K | 767662210 | Montáž mříží otvíravých | m2 | 33.495 |  | 0 | CS ÚRS 2019 02 |  | snížená |  | 0 | 9e-05 | 0.0030145 | 0 | 0 | 16 | K | 2 |  |  |  | ROZPOCET | 0 | 0 | 0 | 0 | 0 | 2 | 0 | 16 | -2024301404
| VV |  | nové mříže na terasu u trafa - zámečnický prvek Z11 | [14 empty] | VV | 2 | 1 | True | 0 | ROZPOCET
| VV |  | 4,55*2,3*3 |  | 31.395 | [12 empty] | VV | 2 | 2 | True | 0 | ROZPOCET
| VV |  | boční vrátka na terasu u trafa - zámečnický prvek Z12 | [14 empty] | VV | 2 | 1 | True | 0 | ROZPOCET
| VV |  | 1,0*2,1 |  | 2.1 | [12 empty] | VV | 2 | 2 | True | 0 | ROZPOCET
| VV |  | Součet |  | 33.495 | [12 empty] | VV | 2 | 4 | True | 1 | ROZPOCET
268 | M | 553423-R | mříž ocelová, pozinková rozměr 4,5 x 2,3 m s otvíravou bránou šířky 3,0 m | kus | 3 |  | 0 | vlastní |  | snížená |  | 0 | 0 | 0 | 0 | 0 | 32 | M | 2 |  |  |  | ROZPOCET | 0 | 0 | 0 | 0 | 0 | 2 | 0 | 16 | 1976231523
| VV |  | zámečnický prvek Z11 | [14 empty] | VV | 2 | 1 | True | 0 | ROZPOCET
| VV |  | 3 |  | 3 | [12 empty] | VV | 2 | 2 | True | 1 | ROZPOCET
269 | M | 553424-R | vrátka ocelová, pozinková rozměr 0,8 x 2,3 m | kus | 1 |  | 0 | vlastní |  | snížená |  | 0 | 0 | 0 | 0 | 0 | 32 | M | 2 |  |  |  | ROZPOCET | 0 | 0 | 0 | 0 | 0 | 2 | 0 | 16 | -89213094
| VV |  | zámečnický prvek Z12 | [14 empty] | VV | 2 | 1 | True | 0 | ROZPOCET
| VV |  | 1 |  | 1 | [12 empty] | VV | 2 | 2 | True | 1 | ROZPOCET
270 | K | 767810811 | Demontáž mřížek větracích ocelových čtyřhranných nebo kruhových | kus | 292 |  | 0 | CS ÚRS 2019 02 |  | snížená |  | 0 | 0 | 0 | 0.0004 | 0.1168 | 16 | K | 2 |  |  |  | ROZPOCET | 0 | 0 | 0 | 0 | 0 | 2 | 0 | 16 | 206144714
| VV |  | demontáž nepotřebných větracích mřížek plast nebo kovových na fasádě objektu | [14 empty] | VV | 2 | 1 | True | 0 | ROZPOCET
| VV |  | 12*8+12*7+112 |  | 292 | [12 empty] | VV | 2 | 2 | True | 1 | ROZPOCET
271 | K | 767832102 | Montáž venkovních požárních žebříků do zdiva bez suchovodu | m | 12.6 |  | 0 | CS ÚRS 2019 02 |  | snížená |  | 0 | 0 | 0 | 0 | 0 | 16 | K | 2 |  |  |  | ROZPOCET | 0 | 0 | 0 | 0 | 0 | 2 | 0 | 16 | 432985084
| VV |  | strojovna nižší - zámečnický prvek Z6 | [14 empty] | VV | 2 | 1 | True | 0 | ROZPOCET
| VV |  | 19,55-17,5 |  | 2.05 | [12 empty] | VV | 2 | 2 | True | 0 | ROZPOCET
| VV |  | strojovna vyšší - zámečnický prvek Z7 | [14 empty] | VV | 2 | 1 | True | 0 | ROZPOCET
| VV |  | 20,9-17,5 |  | 3.4 | [12 empty] | VV | 2 | 2 | True | 0 | ROZPOCET
| VV |  | komín - s ochranným košem - zámečnický prvek Z8 | [14 empty] | VV | 2 | 1 | True | 0 | ROZPOCET
| VV |  | 22,65-17,5 |  | 5.15 | [12 empty] | VV | 2 | 2 | True | 0 | ROZPOCET
| VV |  | z ubytovací části na hospodářskou část - zámečnický prvek Z9 | [14 empty] | VV | 2 | 1 | True | 0 | ROZPOCET
| VV |  | 2,0 |  | 2 | [12 empty] | VV | 2 | 2 | True | 0 | ROZPOCET
| VV |  | Součet |  | 12.6 | [12 empty] | VV | 2 | 4 | True | 1 | ROZPOCET
272 | M | 44983000 | žebřík venkovní bez suchovodu v provedení žárový Zn | m | 12.6 |  | 0 | CS ÚRS 2019 02 |  | snížená |  | 0 | 0.0029 | 0.03654 | 0 | 0 | 32 | M | 2 |  |  |  | ROZPOCET | 0 | 0 | 0 | 0 | 0 | 2 | 0 | 16 | 1033577306
273 | K | 767832801 | Demontáž venkovních požárních žebříků se ochranným košem | m | 5.15 |  | 0 | CS ÚRS 2019 02 |  | snížená |  | 0 | 0 | 0 | 0.05 | 0.2575 | 16 | K | 2 |  |  |  | ROZPOCET | 0 | 0 | 0 | 0 | 0 | 2 | 0 | 16 | 110221684
| VV |  | (22,65-17,5) |  | 5.15 | [12 empty] | VV | 2 | 2 | True | 1 | ROZPOCET
274 | K | 767851104 | Montáž lávek komínových - kompletní celé lávky | m | 5.3 |  | 0 | CS ÚRS 2019 02 |  | snížená |  | 0 | 0 | 0 | 0 | 0 | 16 | K | 2 |  |  |  | ROZPOCET | 0 | 0 | 0 | 0 | 0 | 2 | 0 | 16 | 1556472031
| VV |  | venkovní lávka u komína - zámečnický prvek Z13 | [14 empty] | VV | 2 | 1 | True | 0 | ROZPOCET
| VV |  | 5,3 |  | 5.3 | [12 empty] | VV | 2 | 2 | True | 1 | ROZPOCET
275 | M | 449830-R | lávka se zábradlím, pochozí pororošty, venkovní v provedení žárový Zn | m | 5.3 |  | 0 | vlastní |  | snížená |  | 0 | 0.0029 | 0.01537 | 0 | 0 | 32 | M | 2 |  |  |  | ROZPOCET | 0 | 0 | 0 | 0 | 0 | 2 | 0 | 16 | 446160647
276 | K | 767881128 | Montáž bodů záchytného systému do dřevěných trámových konstrukcí sevřením, kotvením | kus | 15 |  | 0 | CS ÚRS 2019 02 |  | snížená |  | 0 | 0 | 0 | 0 | 0 | 16 | K | 2 |  |  |  | ROZPOCET | 0 | 0 | 0 | 0 | 0 | 2 | 0 | 16 | -438274531
| VV |  | SCH1 - ubytovací část | [14 empty] | VV | 2 | 1 | True | 0 | ROZPOCET
| VV |  | montáž všech prvků systému, vč. těsnících manžet | [14 empty] | VV | 2 | 1 | True | 0 | ROZPOCET
| VV |  | 15 |  | 15 | [12 empty] | VV | 2 | 2 | True | 1 | ROZPOCET
277 | M | 70921368 | kotvicí bod pro dřevěné konstrukce do předvrtaného otvoru sevřením pomocí speciální základny a kontramatky dl 500mm | kus | 15 |  | 0 | CS ÚRS 2019 02 |  | snížená |  | 0 | 0.00144 | 0.0216 | 0 | 0 | 32 | M | 2 |  |  |  | ROZPOCET | 0 | 0 | 0 | 0 | 0 | 2 | 0 | 16 | -729139475
| VV |  | nerezový koncový/rohový sloupek prům. 22 mm, 500 mm | [14 empty] | VV | 2 | 1 | True | 0 | ROZPOCET
| VV |  | 15 |  | 15 | [12 empty] | VV | 2 | 2 | True | 1 | ROZPOCET
278 | M | 31452201 | nerezové lano určené pro systémy s požadavkem na permanentní kotvicí vedení tl 8mm | m | 77 |  | 0 | CS ÚRS 2019 02 |  | snížená |  | 0 | 0.00024 | 0.01848 | 0 | 0 | 32 | M | 2 |  |  |  | ROZPOCET | 0 | 0 | 0 | 0 | 0 | 2 | 0 | 16 | 2112658963
279 | M | 31452203 | koncovka k nerez lanu napínací pro systémy s požadavkem na permanentní kotvicí vedení lano tl 8mm | kus | 2 |  | 0 | CS ÚRS 2019 02 |  | snížená |  | 0 | 0.00084 | 0.00168 | 0 | 0 | 32 | M | 2 |  |  |  | ROZPOCET | 0 | 0 | 0 | 0 | 0 | 2 | 0 | 16 | 1044880354
280 | M | 31452206 | oko spojovací k nerez lanu pro systémy pro systémy s požadavkem na permanentní kotvicí vedení | kus | 3 |  | 0 | CS ÚRS 2019 02 |  | snížená |  | 0 | 0.00023 | 0.00069 | 0 | 0 | 32 | M | 2 |  |  |  | ROZPOCET | 0 | 0 | 0 | 0 | 0 | 2 | 0 | 16 | 1650684495
281 | M | 31452210 | úchytka průběžná k nerez lanu přímá pro systémy s požadavkem na permanentní kotvicí vedení lano tl 8mm | kus | 5 |  | 0 | CS ÚRS 2019 02 |  | snížená |  | 0 | 0.00014 | 0.0007 | 0 | 0 | 32 | M | 2 |  |  |  | ROZPOCET | 0 | 0 | 0 | 0 | 0 | 2 | 0 | 16 | -1171525686
282 | M | 31452212 | úchytka průběžná rohová k nerez lanu pro systémy s požadavkem na permanentní kotvicí vedení lano tl 8mm | kus | 3 |  | 0 | CS ÚRS 2019 02 |  | snížená |  | 0 | 0.00112 | 0.00336 | 0 | 0 | 32 | M | 2 |  |  |  | ROZPOCET | 0 | 0 | 0 | 0 | 0 | 2 | 0 | 16 | -106123734
283 | K | 767881141 | Montáž bodů záchytného systému do železobetonu mechanickými kotvami | kus | 21 |  | 0 | CS ÚRS 2019 02 |  | snížená |  | 0 | 1e-05 | 0.00021 | 0 | 0 | 16 | K | 2 |  |  |  | ROZPOCET | 0 | 0 | 0 | 0 | 0 | 2 | 0 | 16 | 1233421736
| VV |  | SCH2 - hospodářská část - obě úrovně | [14 empty] | VV | 2 | 1 | True | 0 | ROZPOCET
| VV |  | montáž všech prvků systému, vč. těsnících manžet | [14 empty] | VV | 2 | 1 | True | 0 | ROZPOCET
| VV |  | 21 |  | 21 | [12 empty] | VV | 2 | 2 | True | 1 | ROZPOCET
284 | M | 70921345 | kotvicí bod pro betonové nosníky pomocí čtyř závitových tyčí dl 500mm | kus | 21 |  | 0 | CS ÚRS 2019 02 |  | snížená |  | 0 | 0.0048 | 0.1008 | 0 | 0 | 32 | M | 2 |  |  |  | ROZPOCET | 0 | 0 | 0 | 0 | 0 | 2 | 0 | 16 | 914889765
| VV |  | nerezový koncový/rohový sloupek prům. 48 mm, 600 mm | [14 empty] | VV | 2 | 1 | True | 0 | ROZPOCET
| VV |  | 8 |  | 8 | [12 empty] | VV | 2 | 2 | True | 0 | ROZPOCET
| VV |  | nerezový sloupek prům. 16 mm, 600 mm | [14 empty] | VV | 2 | 1 | True | 0 | ROZPOCET
| VV |  | 3 |  | 3 | [12 empty] | VV | 2 | 2 | True | 0 | ROZPOCET
| VV |  | nerezový koncový/rohový sloupek prům. 48 mm, 300 mm | [14 empty] | VV | 2 | 1 | True | 0 | ROZPOCET
| VV |  | 6 |  | 6 | [12 empty] | VV | 2 | 2 | True | 0 | ROZPOCET
| VV |  | nerezový sloupek prům. 16 mm, 300mm | [14 empty] | VV | 2 | 1 | True | 0 | ROZPOCET
| VV |  | 4 |  | 4 | [12 empty] | VV | 2 | 2 | True | 0 | ROZPOCET
| VV |  | Součet |  | 21 | [12 empty] | VV | 2 | 4 | True | 1 | ROZPOCET
285 | M | 31452201 | nerezové lano určené pro systémy s požadavkem na permanentní kotvicí vedení tl 8mm | m | 105 |  | 0 | CS ÚRS 2019 02 |  | snížená |  | 0 | 0.00024 | 0.0252 | 0 | 0 | 32 | M | 2 |  |  |  | ROZPOCET | 0 | 0 | 0 | 0 | 0 | 2 | 0 | 16 | -159493833
286 | M | 31452203 | koncovka k nerez lanu napínací pro systémy s požadavkem na permanentní kotvicí vedení lano tl 8mm | kus | 4 |  | 0 | CS ÚRS 2019 02 |  | snížená |  | 0 | 0.00084 | 0.00336 | 0 | 0 | 32 | M | 2 |  |  |  | ROZPOCET | 0 | 0 | 0 | 0 | 0 | 2 | 0 | 16 | -1102053202
287 | M | 31452206 | oko spojovací k nerez lanu pro systémy pro systémy s požadavkem na permanentní kotvicí vedení | kus | 4 |  | 0 | CS ÚRS 2019 02 |  | snížená |  | 0 | 0.00023 | 0.00092 | 0 | 0 | 32 | M | 2 |  |  |  | ROZPOCET | 0 | 0 | 0 | 0 | 0 | 2 | 0 | 16 | -1132307472
288 | M | 31452210 | úchytka průběžná k nerez lanu přímá pro systémy s požadavkem na permanentní kotvicí vedení lano tl 8mm | kus | 3 |  | 0 | CS ÚRS 2019 02 |  | snížená |  | 0 | 0.00014 | 0.00042 | 0 | 0 | 32 | M | 2 |  |  |  | ROZPOCET | 0 | 0 | 0 | 0 | 0 | 2 | 0 | 16 | -1859689009
289 | M | 31452212 | úchytka průběžná rohová k nerez lanu pro systémy s požadavkem na permanentní kotvicí vedení lano tl 8mm | kus | 6 |  | 0 | CS ÚRS 2019 02 |  | snížená |  | 0 | 0.00112 | 0.00672 | 0 | 0 | 32 | M | 2 |  |  |  | ROZPOCET | 0 | 0 | 0 | 0 | 0 | 2 | 0 | 16 | 1474514621
290 | K | 767995111 | Montáž atypických zámečnických konstrukcí hmotnosti do 5 kg | kg | 10 |  | 0 | CS ÚRS 2019 02 |  | snížená |  | 0 | 7e-05 | 0.0007 | 0 | 0 | 16 | K | 2 |  |  |  | ROZPOCET | 0 | 0 | 0 | 0 | 0 | 2 | 0 | 16 | 1362321871
| VV |  | zpětná montáž cedulí u vchodu do objektu | [14 empty] | VV | 2 | 1 | True | 0 | ROZPOCET
| VV |  | 10 |  | 10 | [12 empty] | VV | 2 | 2 | True | 1 | ROZPOCET
291 | K | 767995113 | Montáž atypických zámečnických konstrukcí hmotnosti do 20 kg | kg | 180 |  | 0 | CS ÚRS 2019 02 |  | snížená |  | 0 | 6e-05 | 0.0108 | 0 | 0 | 16 | K | 2 |  |  |  | ROZPOCET | 0 | 0 | 0 | 0 | 0 | 2 | 0 | 16 | 1229974045
| VV |  | dodávka a montáž větracích mřížek protidešťových se síťovinou, pozink, rozměr 650 x 400 | [14 empty] | VV | 2 | 1 | True | 0 | ROZPOCET
| VV |  | - zámečnický prvek Z10 | [14 empty] | VV | 2 | 1 | True | 0 | ROZPOCET
| VV |  | - kotelna, regulační stanice, rampa, atd. | [14 empty] | VV | 2 | 1 | True | 0 | ROZPOCET
| VV |  | 12*15,0 |  | 180 | [12 empty] | VV | 2 | 2 | True | 1 | ROZPOCET
292 | K | 767995116 | Montáž atypických zámečnických konstrukcí hmotnosti do 250 kg | kg | 6600 |  | 0 | CS ÚRS 2019 02 |  | snížená |  | 0 | 5e-05 | 0.33 | 0 | 0 | 16 | K | 2 |  |  |  | ROZPOCET | 0 | 0 | 0 | 0 | 0 | 2 | 0 | 16 | 2084034045
| VV |  | zpětná montáž stávajících vzduchotechnických jednotek na střeše ubytovací části, vč. příp. prodloužení potrubí | [14 empty] | VV | 2 | 1 | True | 0 | ROZPOCET
| VV |  | včetně úpravy přívodních kabelů a napojení potrubí | [14 empty] | VV | 2 | 1 | True | 0 | ROZPOCET
| VV |  | 15*2*220 |  | 6600 | [12 empty] | VV | 2 | 2 | True | 1 | ROZPOCET
293 | K | 767996701 | Demontáž atypických zámečnických konstrukcí řezáním hmotnosti jednotlivých dílů do 50 kg | kg | 180 |  | 0 | CS ÚRS 2019 02 |  | snížená |  | 0 | 0 | 0 | 0.001 | 0.18 | 16 | K | 2 |  |  |  | ROZPOCET | 0 | 0 | 0 | 0 | 0 | 2 | 0 | 16 | 622313087
| VV |  | demontáž větracích mříží u kotelny, regulační stanice, atd | [14 empty] | VV | 2 | 1 | True | 0 | ROZPOCET
| VV |  | 12*15,0 |  | 180 | [12 empty] | VV | 2 | 2 | True | 1 | ROZPOCET
294 | K | 767996703 | Demontáž atypických zámečnických konstrukcí řezáním hmotnosti jednotlivých dílů do 250 kg | kg | 640.205 |  | 0 | CS ÚRS 2019 02 |  | snížená |  | 0 | 0 | 0 | 0.001 | 0.64021 | 16 | K | 2 |  |  |  | ROZPOCET | 0 | 0 | 0 | 0 | 0 | 2 | 0 | 16 | -555157028
| VV |  | demontáž a likvidace mříží na rampě trafa | [14 empty] | VV | 2 | 1 | True | 0 | ROZPOCET
| VV |  | 4,55*2,3*19*3 |  | 596.505 | [12 empty] | VV | 2 | 2 | True | 0 | ROZPOCET
| VV |  | 1,0*2,3*19 |  | 43.7 | [12 empty] | VV | 2 | 2 | True | 0 | ROZPOCET
| VV |  | Součet |  | 640.205 | [12 empty] | VV | 2 | 4 | True | 1 | ROZPOCET
295 | K | 767996801 | Demontáž atypických zámečnických konstrukcí rozebráním hmotnosti jednotlivých dílů do 50 kg | kg | 10 |  | 0 | CS ÚRS 2019 02 |  | snížená |  | 0 | 0 | 0 | 0.001 | 0.01 | 16 | K | 2 |  |  |  | ROZPOCET | 0 | 0 | 0 | 0 | 0 | 2 | 0 | 16 | -1139732098
| VV |  | demontáž a uložení cedulí u vstupu do objektu | [14 empty] | VV | 2 | 1 | True | 0 | ROZPOCET
| VV |  | 10 |  | 10 | [12 empty] | VV | 2 | 2 | True | 1 | ROZPOCET
296 | K | 767996803 | Demontáž atypických zámečnických konstrukcí rozebráním hmotnosti jednotlivých dílů do 250 kg | kg | 6600 |  | 0 | CS ÚRS 2019 02 |  | snížená |  | 0 | 0 | 0 | 0.001 | 6.6 | 16 | K | 2 |  |  |  | ROZPOCET | 0 | 0 | 0 | 0 | 0 | 2 | 0 | 16 | 471525429
| VV |  | demontáž a uložení stávajících vzduchotechnických jednotek na střeše ubytovací části - bude zpětně osazeno | [14 empty] | VV | 2 | 1 | True | 0 | ROZPOCET
| VV |  | včetně zajištění přívodních kabelů a ochranu potrubí před vniknutí nečistost a vody | [14 empty] | VV | 2 | 1 | True | 0 | ROZPOCET
| VV |  | 15*2*220 |  | 6600 | [12 empty] | VV | 2 | 2 | True | 1 | ROZPOCET
297 | K | 998767103 | Přesun hmot tonážní pro zámečnické konstrukce v objektech v do 24 m | t | 3.911 |  | 0 | CS ÚRS 2019 02 |  | snížená |  | 0 | 0 | 0 | 0 | 0 | 16 | K | 2 |  |  |  | ROZPOCET | 0 | 0 | 0 | 0 | 0 | 2 | 0 | 16 | -1193304155
| D | 771 | Podlahy z dlaždic |  |  |  | 0 |  |  |  |  | 0 |  | 3.908 |  | 0 | 2 | D | 1 |  |  |  | ROZPOCET | [6 empty] | 0
298 | K | 771474113 | Montáž soklů z dlaždic keramických rovných flexibilní lepidlo v do 120 mm | m | 48.04 |  | 0 | CS ÚRS 2019 02 |  | snížená |  | 0 | 0.00058 | 0.027863 | 0 | 0 | 16 | K | 2 |  |  |  | ROZPOCET | 0 | 0 | 0 | 0 | 0 | 2 | 0 | 16 | 598669097
| VV |  | zadní vstupy a lodžie | [14 empty] | VV | 2 | 1 | True | 0 | ROZPOCET
| VV |  | 12*(1,2*2+2,62) |  | 60.24 | [12 empty] | VV | 2 | 2 | True | 0 | ROZPOCET
| VV |  | -(2*1,6+10*0,9) |  | -12.2 | [12 empty] | VV | 2 | 2 | True | 0 | ROZPOCET
| VV |  | Součet |  | 48.04 | [12 empty] | VV | 2 | 4 | True | 1 | ROZPOCET
299 | M | 59761281 | sokl s položlábkem-dlažba keramická slinutá hladká do interiéru i exteriéru 300x80mm | kus | 176.146 |  | 0 | CS ÚRS 2019 02 |  | snížená |  | 0 | 0.00045 | 0.079266 | 0 | 0 | 32 | M | 2 |  |  |  | ROZPOCET | 0 | 0 | 0 | 0 | 0 | 2 | 0 | 16 | 124907769
| VV |  | 48,040/0,3 |  | 160.133 | [12 empty] | VV | 2 | 2 | True | 0 | ROZPOCET
| VV |  | 160,133*1,1 "Přepočtené koeficientem množství |  | 176.146 | [12 empty] | VV | 2 | 2 | True | 1 | ROZPOCET
300 | K | 771574113 | Montáž podlah keramických hladkých lepených flexibilním lepidlem do 19 ks/m2 | m2 | 37.728 |  | 0 | CS ÚRS 2019 02 |  | snížená |  | 0 | 0.00635 | 0.23957 | 0 | 0 | 16 | K | 2 |  |  |  | ROZPOCET | 0 | 0 | 0 | 0 | 0 | 2 | 0 | 16 | -534115078
| VV |  | zadní vstupy a lodžie | [14 empty] | VV | 2 | 1 | True | 0 | ROZPOCET
| VV |  | 12*(1,2*2,62) |  | 37.728 | [12 empty] | VV | 2 | 2 | True | 1 | ROZPOCET
301 | M | 59761409 | dlažba keramická slinutá protiskluzná do interiéru i exteriéru pro vysoké mechanické namáhání přes 9 do 12 ks/m2 | m2 | 41.501 |  | 0 | CS ÚRS 2019 02 |  | snížená |  | 0 | 0.0192 | 0.79682 | 0 | 0 | 32 | M | 2 |  |  |  | ROZPOCET | 0 | 0 | 0 | 0 | 0 | 2 | 0 | 16 | -1936134928
| VV |  | 37,728*1,1 "Přepočtené koeficientem množství |  | 41.501 | [12 empty] | VV | 2 | 2 | True | 1 | ROZPOCET
302 | K | 7715741-R | Montáž podlah keramických hladkých lepených flexibilním lepidlem okapová tvarovka | m | 36 |  | 0 | vlastní |  | snížená |  | 0 | 0.00635 | 0.2286 | 0 | 0 | 16 | K | 2 |  |  |  | ROZPOCET | 0 | 0 | 0 | 0 | 0 | 2 | 0 | 16 | -856722010
| VV |  | tvarovka zakončení podlahy pro odkap | [14 empty] | VV | 2 | 1 | True | 0 | ROZPOCET
| VV |  | 10*(0,4*2+2,8) |  | 36 | [12 empty] | VV | 2 | 2 | True | 1 | ROZPOCET
303 | M | 597614-R | tvarovka balkonová keramická slinutá protiskluzná do interiéru i exteriéru pro vysoké mechanické namáhání | ks | 132 |  | 0 | vlastní |  | snížená |  | 0 | 0.0192 | 2.5344 | 0 | 0 | 32 | M | 2 |  |  |  | ROZPOCET | 0 | 0 | 0 | 0 | 0 | 2 | 0 | 16 | -808593664
| VV |  | 36/0,3 |  | 120 | [12 empty] | VV | 2 | 2 | True | 0 | ROZPOCET
| VV |  | 120*1,1 "Přepočtené koeficientem množství |  | 132 | [12 empty] | VV | 2 | 2 | True | 1 | ROZPOCET
304 | K | 771577152 | Příplatek k montáži podlah keramických do malty za omezený prostor | m2 | 31.44 |  | 0 | CS ÚRS 2019 02 |  | snížená |  | 0 | 0 | 0 | 0 | 0 | 16 | K | 2 |  |  |  | ROZPOCET | 0 | 0 | 0 | 0 | 0 | 2 | 0 | 16 | 1613483335
| VV |  | lodžie | [14 empty] | VV | 2 | 1 | True | 0 | ROZPOCET
| VV |  | 10*(1,2*2,62) |  | 31.44 | [12 empty] | VV | 2 | 2 | True | 1 | ROZPOCET
305 | K | 771577154 | Příplatek k montáži podlah keramických do malty za spárování tmelem dvousložkovým | m2 | 31.44 |  | 0 | CS ÚRS 2019 02 |  | snížená |  | 0 | 0 | 0 | 0 | 0 | 16 | K | 2 |  |  |  | ROZPOCET | 0 | 0 | 0 | 0 | 0 | 2 | 0 | 16 | -1850242407
306 | K | 771591115 | Podlahy spárování silikonem | m | 48.04 |  | 0 | CS ÚRS 2019 02 |  | snížená |  | 0 | 3e-05 | 0.0014412 | 0 | 0 | 16 | K | 2 |  |  |  | ROZPOCET | 0 | 0 | 0 | 0 | 0 | 2 | 0 | 16 | 1245351904
| VV |  | vnitřní roh u soklu | [14 empty] | VV | 2 | 1 | True | 0 | ROZPOCET
| VV |  | 12*(1,2*2+2,62) |  | 60.24 | [12 empty] | VV | 2 | 2 | True | 0 | ROZPOCET
| VV |  | -(2*1,6+10*0,9) |  | -12.2 | [12 empty] | VV | 2 | 2 | True | 0 | ROZPOCET
| VV |  | Součet |  | 48.04 | [12 empty] | VV | 2 | 4 | True | 1 | ROZPOCET
307 | K | 998771103 | Přesun hmot tonážní pro podlahy z dlaždic v objektech v do 24 m | t | 3.908 |  | 0 | CS ÚRS 2019 02 |  | snížená |  | 0 | 0 | 0 | 0 | 0 | 16 | K | 2 |  |  |  | ROZPOCET | 0 | 0 | 0 | 0 | 0 | 2 | 0 | 16 | 871431280
| D | 783 | Dokončovací práce - nátěry |  |  |  | 0 |  |  |  |  | 0 |  | 0.02868 |  | 0 | 2 | D | 1 |  |  |  | ROZPOCET | [6 empty] | 0
308 | K | 783306801 | Odstranění nátěru ze zámečnických konstrukcí obroušením | m2 | 20 |  | 0 | CS ÚRS 2019 02 |  | snížená |  | 0 | 6e-05 | 0.0012 | 0 | 0 | 16 | K | 2 |  |  |  | ROZPOCET | 0 | 0 | 0 | 0 | 0 | 2 | 0 | 16 | 399858985
| VV |  | zábradlí u regulační stanice | [14 empty] | VV | 2 | 1 | True | 0 | ROZPOCET
| VV |  | 20,0 |  | 20 | [12 empty] | VV | 2 | 2 | True | 1 | ROZPOCET
309 | K | 783314201 | Základní antikorozní jednonásobný syntetický standardní nátěr zámečnických konstrukcí | m2 | 20 |  | 0 | CS ÚRS 2019 02 |  | snížená |  | 0 | 0.00017 | 0.0034 | 0 | 0 | 16 | K | 2 |  |  |  | ROZPOCET | 0 | 0 | 0 | 0 | 0 | 2 | 0 | 16 | 396589445
310 | K | 783317101 | Krycí jednonásobný syntetický standardní nátěr zámečnických konstrukcí | m2 | 20 |  | 0 | CS ÚRS 2019 02 |  | snížená |  | 0 | 0.00012 | 0.0024 | 0 | 0 | 16 | K | 2 |  |  |  | ROZPOCET | 0 | 0 | 0 | 0 | 0 | 2 | 0 | 16 | -1729372065
| VV |  | zábradlí u regulační stanice | [14 empty] | VV | 2 | 1 | True | 0 | ROZPOCET
| VV |  | 20,0 |  | 20 | [12 empty] | VV | 2 | 2 | True | 1 | ROZPOCET
311 | K | 783401303 | Bezoplachové odrezivění klempířských konstrukcí před provedením nátěru | m2 | 54.2 |  | 0 | CS ÚRS 2019 02 |  | snížená |  | 0 | 7e-05 | 0.003794 | 0 | 0 | 16 | K | 2 |  |  |  | ROZPOCET | 0 | 0 | 0 | 0 | 0 | 2 | 0 | 16 | -2061242453
312 | K | 783406801 | Odstranění nátěrů z klempířských konstrukcí obroušením | m2 | 54.2 |  | 0 | CS ÚRS 2019 02 |  | snížená |  | 0 | 6e-05 | 0.003252 | 0 | 0 | 16 | K | 2 |  |  |  | ROZPOCET | 0 | 0 | 0 | 0 | 0 | 2 | 0 | 16 | -1223083429
| VV |  | obroušení krytů vzduchotechnik na střechách | [14 empty] | VV | 2 | 1 | True | 0 | ROZPOCET
| VV |  | 14*2,8+5*3,0 |  | 54.2 | [12 empty] | VV | 2 | 2 | True | 1 | ROZPOCET
313 | K | 783414101 | Základní jednonásobný syntetický nátěr klempířských konstrukcí | m2 | 54.2 |  | 0 | CS ÚRS 2019 02 |  | snížená |  | 0 | 0.00014 | 0.007588 | 0 | 0 | 16 | K | 2 |  |  |  | ROZPOCET | 0 | 0 | 0 | 0 | 0 | 2 | 0 | 16 | 1046362299
314 | K | 783417101 | Krycí jednonásobný syntetický nátěr klempířských konstrukcí | m2 | 54.2 |  | 0 | CS ÚRS 2019 02 |  | snížená |  | 0 | 0.00013 | 0.007046 | 0 | 0 | 16 | K | 2 |  |  |  | ROZPOCET | 0 | 0 | 0 | 0 | 0 | 2 | 0 | 16 | -1690997898
315 | K | 783801503 | Omytí omítek tlakovou vodou před provedením nátěru | m2 | 3672.643 |  | 0 | CS ÚRS 2019 02 |  | snížená |  | 0 | 0 | 0 | 0 | 0 | 16 | K | 2 |  |  |  | ROZPOCET | 0 | 0 | 0 | 0 | 0 | 2 | 0 | 16 | -44703440
| VV |  | omytí fasády před aplikací KZS | [14 empty] | VV | 2 | 1 | True | 0 | ROZPOCET
| VV |  | 3271,432+401,211 |  | 3672.643 | [12 empty] | VV | 2 | 2 | True | 1 | ROZPOCET
| D | 784 | Dokončovací práce - malby a tapety |  |  |  | 0 |  |  |  |  | 0 |  | 0.091657 |  | 0.052879 | 2 | D | 1 |  |  |  | ROZPOCET | [6 empty] | 0
316 | K | 784111011 | Obroušení podkladu omítnutého v místnostech výšky do 3,80 m | m2 | 352.526 |  | 0 | CS ÚRS 2019 02 |  | snížená |  | 0 | 0 | 0 | 0.00015 | 0.052879 | 16 | K | 2 |  |  |  | ROZPOCET | 0 | 0 | 0 | 0 | 0 | 2 | 0 | 16 | 28488823
| VV |  | porobetonové vyzdívky | [14 empty] | VV | 2 | 1 | True | 0 | ROZPOCET
| VV |  | 23,505*1,25 |  | 29.381 | [12 empty] | VV | 2 | 2 | True | 0 | ROZPOCET
| VV |  | začištění kolem oken | [14 empty] | VV | 2 | 1 | True | 0 | ROZPOCET
| VV |  | 380,17*0,85 |  | 323.145 | [12 empty] | VV | 2 | 2 | True | 0 | ROZPOCET
| VV |  | Součet |  | 352.526 | [12 empty] | VV | 2 | 4 | True | 1 | ROZPOCET
317 | K | 784211101 | Dvojnásobné bílé malby ze směsí za mokra výborně otěruvzdorných v místnostech výšky do 3,80 m | m2 | 352.526 |  | 0 | CS ÚRS 2019 02 |  | snížená |  | 0 | 0.00026 | 0.091657 | 0 | 0 | 16 | K | 2 |  |  |  | ROZPOCET | 0 | 0 | 0 | 0 | 0 | 2 | 0 | 16 | 648143874
| D | 786 | Dokončovací práce - čalounické úpravy |  |  |  | 0 |  |  |  |  | 0 |  | 0.091512 |  | 0 | 2 | D | 1 |  |  |  | ROZPOCET | [6 empty] | 0
318 | K | 786624121 | Montáž lamelové žaluzie do oken zdvojených kovových otevíravých, sklápěcích a vyklápěcích | m2 | 111.6 |  | 0 | CS ÚRS 2019 02 |  | snížená |  | 0 | 0 | 0 | 0 | 0 | 16 | K | 2 |  |  |  | ROZPOCET | 0 | 0 | 0 | 0 | 0 | 2 | 0 | 16 | 1814113275
| VV |  | OD4 | [14 empty] | VV | 2 | 1 | True | 0 | ROZPOCET
| VV |  | 10*(1,8*2,1) |  | 37.8 | [12 empty] | VV | 2 | 2 | True | 0 | ROZPOCET
| VV |  | OD4+ | [14 empty] | VV | 2 | 1 | True | 0 | ROZPOCET
| VV |  | 1*(1,8*2,6) |  | 4.68 | [12 empty] | VV | 2 | 2 | True | 0 | ROZPOCET
| VV |  | OD6 | [14 empty] | VV | 2 | 1 | True | 0 | ROZPOCET
| VV |  | 4*(2,7*2,1) |  | 22.68 | [12 empty] | VV | 2 | 2 | True | 0 | ROZPOCET
| VV |  | OD7 | [14 empty] | VV | 2 | 1 | True | 0 | ROZPOCET
| VV |  | 1*(4,2*0,9) |  | 3.78 | [12 empty] | VV | 2 | 2 | True | 0 | ROZPOCET
| VV |  | OD9 | [14 empty] | VV | 2 | 1 | True | 0 | ROZPOCET
| VV |  | 2*(1,8*0,9) |  | 3.24 | [12 empty] | VV | 2 | 2 | True | 0 | ROZPOCET
| VV |  | OD10 | [14 empty] | VV | 2 | 1 | True | 0 | ROZPOCET
| VV |  | 5*(1,8*1,8) |  | 16.2 | [12 empty] | VV | 2 | 2 | True | 0 | ROZPOCET
| VV |  | OD11 | [14 empty] | VV | 2 | 1 | True | 0 | ROZPOCET
| VV |  | 2*(2,7*2,4) |  | 12.96 | [12 empty] | VV | 2 | 2 | True | 0 | ROZPOCET
| VV |  | OD12 | [14 empty] | VV | 2 | 1 | True | 0 | ROZPOCET
| VV |  | 17*(0,9*0,6) |  | 9.18 | [12 empty] | VV | 2 | 2 | True | 0 | ROZPOCET
| VV |  | OD14 | [14 empty] | VV | 2 | 1 | True | 0 | ROZPOCET
| VV |  | 1*(0,6*0,6) |  | 0.36 | [12 empty] | VV | 2 | 2 | True | 0 | ROZPOCET
| VV |  | OD15 | [14 empty] | VV | 2 | 1 | True | 0 | ROZPOCET
| VV |  | 1*(1,2*0,6) |  | 0.72 | [12 empty] | VV | 2 | 2 | True | 0 | ROZPOCET
| VV |  | Součet |  | 111.6 | [12 empty] | VV | 2 | 4 | True | 1 | ROZPOCET
319 | M | 611243-R | žaluzie interiérová Al bílá | m2 | 111.6 |  | 0 | vlastní |  | snížená |  | 0 | 0.00082 | 0.091512 | 0 | 0 | 32 | M | 2 |  |  |  | ROZPOCET | 0 | 0 | 0 | 0 | 0 | 2 | 0 | 16 | -1499265818
320 | K | 998786103 | Přesun hmot tonážní pro čalounické úpravy v objektech v do 24 m | t | 0.092 |  | 0 | CS ÚRS 2019 02 |  | snížená |  | 0 | 0 | 0 | 0 | 0 | 16 | K | 2 |  |  |  | ROZPOCET | 0 | 0 | 0 | 0 | 0 | 2 | 0 | 16 | 1419760369
| D | M | Práce a dodávky M |  |  |  | 0 |  |  |  |  | 0 |  | 0.49441 |  | 0 | 3 | D | 0 |  |  |  | ROZPOCET | [6 empty] | 0
| D | 21-M | Elektromontáže |  |  |  | 0 |  |  |  |  | 0 |  | 0.49441 |  | 0 | 3 | D | 1 |  |  |  | ROZPOCET | [6 empty] | 0
321 | K | 210220102 | Montáž hromosvodného vedení svodových vodičů s podpěrami průměru přes 10 mm | m | 494.41 |  | 0 | CS ÚRS 2019 02 |  | snížená |  | 0 | 0 | 0 | 0 | 0 | 64 | K | 2 |  |  |  | ROZPOCET | 0 | 0 | 0 | 0 | 0 | 2 | 0 | 64 | 1216282936
| VV |  | kompletní dodávka hromosvodu po střechách i fasádách, vč. jímacích tyčí, podpěr, atd. | [14 empty] | VV | 2 | 1 | True | 0 | ROZPOCET
| VV |  | rekonstrukce vedení hromosvodu ve stávajících trasách | [14 empty] | VV | 2 | 1 | True | 0 | ROZPOCET
| VV |  | - - - - - | [14 empty] | VV | 2 | 1 | True | 0 | ROZPOCET
| VV |  | ubytovací část | [14 empty] | VV | 2 | 1 | True | 0 | ROZPOCET
| VV |  | 36,82*4+18,0*6+25,0 |  | 280.28 | [12 empty] | VV | 2 | 2 | True | 0 | ROZPOCET
| VV |  | 20,9*4 |  | 83.6 | [12 empty] | VV | 2 | 2 | True | 0 | ROZPOCET
| VV |  | hospodářská část | [14 empty] | VV | 2 | 1 | True | 0 | ROZPOCET
| VV |  | 24,475*2+14,04*2 |  | 77.03 | [12 empty] | VV | 2 | 2 | True | 0 | ROZPOCET
| VV |  | 5*10,7 |  | 53.5 | [12 empty] | VV | 2 | 2 | True | 0 | ROZPOCET
| VV |  | Součet |  | 494.41 | [12 empty] | VV | 2 | 4 | True | 1 | ROZPOCET
322 | M | 35441073 | drát D 10mm FeZn | kg | 494.41 |  | 0 | CS ÚRS 2019 02 |  | snížená |  | 0 | 0.001 | 0.49441 | 0 | 0 | 128 | M | 2 |  |  |  | ROZPOCET | 0 | 0 | 0 | 0 | 0 | 2 | 0 | 128 | -2051053367
| D | 58-M | Revize vyhrazených technických zařízení |  |  |  | 0 |  |  |  |  | 0 |  | 0 |  | 0 | 3 | D | 1 |  |  |  | ROZPOCET | [6 empty] | 0
323 | K | 5801050-R | Revize hromosvodu, vč. měření zemního odporu, atd. | kus | 1 |  | 0 | vlastní |  | snížená |  | 0 | 0 | 0 | 0 | 0 | 64 | K | 2 |  |  |  | ROZPOCET | 0 | 0 | 0 | 0 | 0 | 2 | 0 | 64 | -1189609197
| D | VRN | Vedlejší rozpočtové náklady |  |  |  | 0 |  |  |  |  | 0 |  | 0 |  | 0 | 5 | D | 0 |  |  |  | ROZPOCET | [6 empty] | 0
| D | VRN1 | Průzkumné, geodetické a projektové práce |  |  |  | 0 |  |  |  |  | 0 |  | 0 |  | 0 | 5 | D | 1 |  |  |  | ROZPOCET | [6 empty] | 0
324 | K | 012303000 | Geodetické práce po výstavbě | Kč | 1 |  | 0 | CS ÚRS 2019 02 |  | základní |  | 0 | 0 | 0 | 0 | 0 | 1024 | K | 2 |  |  |  | ROZPOCET | 0 | 0 | 0 | 0 | 0 | 1 | 0 | 1024 | 661838814
| VV |  | Geodetické práce prováděné oprávněným geodetem včetně vypracování geometrického plánu. | [14 empty] | VV | 2 | 1 | True | 0 | ROZPOCET
| VV |  | Důvodem je zřízení služebnosti na zateplení přesahující nad vedlejší pozemek a zřízení služebnosti okapového chodníčku. | [14 empty] | VV | 2 | 1 | True | 0 | ROZPOCET
| VV |  | Podklad pro vklad do Katastru nemovitostí. | [14 empty] | VV | 2 | 1 | True | 0 | ROZPOCET
| VV |  | 1 |  | 1 | [12 empty] | VV | 2 | 2 | True | 1 | ROZPOCET
325 | K | 013203000 | Dokumentace stavby bez rozlišení | Kč | 1 |  | 0 | CS ÚRS 2019 02 |  | základní |  | 0 | 0 | 0 | 0 | 0 | 1024 | K | 2 |  |  |  | ROZPOCET | 0 | 0 | 0 | 0 | 0 | 1 | 0 | 1024 | 1080024470
| VV |  | realizační dokumentace stavby | [14 empty] | VV | 2 | 1 | True | 0 | ROZPOCET
| VV |  | 1 |  | 1 | [12 empty] | VV | 2 | 2 | True | 1 | ROZPOCET
326 | K | 013254000 | Dokumentace skutečného provedení stavby | Kč | 1 |  | 0 | CS ÚRS 2019 02 |  | základní |  | 0 | 0 | 0 | 0 | 0 | 1024 | K | 2 |  |  |  | ROZPOCET | 0 | 0 | 0 | 0 | 0 | 1 | 0 | 1024 | -2104807782
| VV |  | předání zadavateli 3x v tištěné podobě + 1x v digitální podobě | [14 empty] | VV | 2 | 1 | True | 0 | ROZPOCET
| VV |  | 1 |  | 1 | [12 empty] | VV | 2 | 2 | True | 1 | ROZPOCET
327 | K | 013274000 | Pasportizace objektu před započetím prací | Kč | 1 |  | 0 | CS ÚRS 2019 02 |  | základní |  | 0 | 0 | 0 | 0 | 0 | 1024 | K | 2 |  |  |  | ROZPOCET | 0 | 0 | 0 | 0 | 0 | 1 | 0 | 1024 | 1124424782
| VV |  | zdokumentování skutečného stavu objektů, pořízení zápisů a protokolů pasportizace, zpracování fotodokumentace a obrazové dokumentace | [14 empty] | VV | 2 | 1 | True | 0 | ROZPOCET
| VV |  | předání zadavateli 3x v tištěné podobě + 1x v digitální podobě | [14 empty] | VV | 2 | 1 | True | 0 | ROZPOCET
| VV |  | 1 |  | 1 | [12 empty] | VV | 2 | 2 | True | 1 | ROZPOCET
328 | K | 013294000 | Ostatní dokumentace | Kč | 1 |  | 0 | CS ÚRS 2019 02 |  | základní |  | 0 | 0 | 0 | 0 | 0 | 1024 | K | 2 |  |  |  | ROZPOCET | 0 | 0 | 0 | 0 | 0 | 1 | 0 | 1024 | -1550049587
| VV |  | výrobně technická dokumentace v požadované formě v rozsahu nutném pro provedení díla | [14 empty] | VV | 2 | 1 | True | 0 | ROZPOCET
| VV |  | předání zadavateli 3x v tištěné podobě + 1x v digitální podobě | [14 empty] | VV | 2 | 1 | True | 0 | ROZPOCET
| VV |  | 1 |  | 1 | [12 empty] | VV | 2 | 2 | True | 1 | ROZPOCET
| D | VRN3 | Zařízení staveniště |  |  |  | 0 |  |  |  |  | 0 |  | 0 |  | 0 | 5 | D | 1 |  |  |  | ROZPOCET | [6 empty] | 0
329 | K | 0321030-R | Zařízení staveniště | Kč | 1 |  | 0 | vlastní |  | základní |  | 0 | 0 | 0 | 0 | 0 | 1024 | K | 2 |  |  |  | ROZPOCET | 0 | 0 | 0 | 0 | 0 | 1 | 0 | 1024 | -1311181450
| VV |  | hlavní tituly průvodních činností a nákladů zařízení staveniště | [14 empty] | VV | 2 | 1 | True | 0 | ROZPOCET
| VV |  | 1 |  | 1 | [12 empty] | VV | 2 | 2 | True | 1 | ROZPOCET
330 | K | 034103000 | Oplocení staveniště | Kč | 1 |  | 0 | CS ÚRS 2019 02 |  | základní |  | 0 | 0 | 0 | 0 | 0 | 1024 | K | 2 |  |  |  | ROZPOCET | 0 | 0 | 0 | 0 | 0 | 1 | 0 | 1024 | 1138916889
| VV |  | 1 |  | 1 | [12 empty] | VV | 2 | 2 | True | 1 | ROZPOCET
331 | K | 034503000 | Informační tabule na staveništi | … | 1 |  | 0 | CS ÚRS 2019 02 |  | základní |  | 0 | 0 | 0 | 0 | 0 | 1024 | K | 2 |  |  |  | ROZPOCET | 0 | 0 | 0 | 0 | 0 | 1 | 0 | 1024 | -1496228571
| VV |  | bezpečnostní a informační tabulky - vyplývající z Plánu BOZP na staveništi a dalších nařízení | [14 empty] | VV | 2 | 1 | True | 0 | ROZPOCET
| VV |  | 1 |  | 1 | [12 empty] | VV | 2 | 2 | True | 1 | ROZPOCET
332 | K | 035103001 | Pronájem ploch | Kč | 1 |  | 0 | CS ÚRS 2019 02 |  | základní |  | 0 | 0 | 0 | 0 | 0 | 1024 | K | 2 |  |  |  | ROZPOCET | 0 | 0 | 0 | 0 | 0 | 1 | 0 | 1024 | 1349217443
| VV |  | zábory pozemků, poplatek za užívání veřejného prostranství, zvláštní užívání | [14 empty] | VV | 2 | 1 | True | 0 | ROZPOCET
| VV |  | + projednání s dotčenými orgány a organizacemi | [14 empty] | VV | 2 | 1 | True | 0 | ROZPOCET
| VV |  | 1 |  | 1 | [12 empty] | VV | 2 | 2 | True | 1 | ROZPOCET
| D | VRN4 | Inženýrská činnost |  |  |  | 0 |  |  |  |  | 0 |  | 0 |  | 0 | 5 | D | 1 |  |  |  | ROZPOCET | [6 empty] | 0
333 | K | 045303000 | Koordinační činnost | Kč | 1 |  | 0 | CS ÚRS 2019 02 |  | základní |  | 0 | 0 | 0 | 0 | 0 | 1024 | K | 2 |  |  |  | ROZPOCET | 0 | 0 | 0 | 0 | 0 | 1 | 0 | 1024 | 538549996
| VV |  | zajištění časové koordinace postupu prací a úprav s ohledem na nepřetržitý provoz domova pro seniory | [14 empty] | VV | 2 | 1 | True | 0 | ROZPOCET
| VV |  | zajištění časové koordinace postupu prací a úprav s ohledem na realizaci přeložky plynovodu a výstavby bezbariérové rampy | [14 empty] | VV | 2 | 1 | True | 0 | ROZPOCET
| VV |  | 1 |  | 1 | [12 empty] | VV | 2 | 2 | True | 1 | ROZPOCET
334 | K | 049303000 | Náklady vzniklé v souvislosti s předáním stavby | Kč | 1 |  | 0 | CS ÚRS 2019 02 |  | základní |  | 0 | 0 | 0 | 0 | 0 | 1024 | K | 2 |  |  |  | ROZPOCET | 0 | 0 | 0 | 0 | 0 | 1 | 0 | 1024 | -569525943
| VV |  | náklady na předání stavby, kolaudaci, pořízení fotodokumentace, BOZP a ostatní náklady vyplývající z obchodních podmínek jinde neuvedené | [14 empty] | VV | 2 | 1 | True | 0 | ROZPOCET
| VV |  | 1 |  | 1 | [12 empty] | VV | 2 | 2 | True | 1 | ROZPOCET