## soupis prací
Příloha k formuláři pro ocenění nabídky
Oprava mostu ev.č. 222 2 - 5 Dolní Nivy
Název položky | Měrná | Počet | CENA
| jednotka | jednotek | jednotková | celkem
Odstranění stávajícího ocel. zábradlí | M | 23 |  | 0
Otryskání tl. vodou nad 800 bar (římsy) | M2 | 53.35 |  | 0
Sanace bet. ploch do tl. 2 cm dle ČSN-EN 1504 vč. ošetření obnažené výztuže (římsy) | M2 | 3 |  | 0
Odstranění části římsy na návodní straně (š. 1,75 m, hl. 0,15 m, dl. 15 m) | M3 | 3.94 |  | 0
Vybet. nové části římsy na návodní straně z bet. C30/37 XF4 vč. bednění | M3 | 3.94 |  | 0
Kotvení římsy na chem. kotvy vč. vrtání, ocel. trny ∅18 mm dl. 200 mm | KS | 50 |  | 0
Výztuž římsy z oceli 10 505 cca 80 kg/m3 | T | 0.32 |  | 0
Zálivky těsnící trvale pružné podél říms vč. proříznutí | M | 30 |  | 0
Spáry na římsách utěsnit trvale pružným těsnícím tmelem vč. proříznutí | M | 45 |  | 0
Nátěr zělezobetonových konstrukcí dle ČSN-EN 1504 (římsy) | M2 | 80.32 |  | 0
Osazení zábradelního svodidla (pozink. úprava) bez výplně přes patní desky na chem. kotvy vč. podmazání plastmaltou (18 m + 18 m) dle VL | M | 36 |  | 0
Ukončení svodidel se zapuštěním pásnic do země vč. náběhových přechodek (návodní strana 8+8 m, povodní strana 8+8 m) | M | 32 |  | 0
Osazení modrých svodidlových nástavců | KS | 4 |  | 0
Odvoz suti na skládku | M3 | 4 |  | 0
DIO | KPL | 1 |  | 0
Celkem bez DPH |  |  |  | 0
DPH 21% |  |  |  | 0
Celkem vč. DPH |  |  |  | 0
Datum:
Podpis:
Uchazeč: