## soupis prací
Příloha k formuláři pro ocenění nabídky
Oprava mostu ev.č. 212 29 - 1 Chocovice
Název položky | Měrná | Počet | CENA
| jednotka | jednotek | jednotková | celkem
Odstranění dřevěné mostovky (dvouvrstvá fošnová vozovka) a dřevěných obrubníků vč. likvidace | M3 | 16.5 |  | 0
Mostovka (dřevo - modřín) - fošnová dvouvrstvá vozovka, spodní vrstva tl. 50 mm, vrchní vrstva tl. 50 mm vč. ochrany impregnací | M3 | 15 |  | 0
Dřevěné obrubníky hranol 160*120 mm (dřevo - modřín) vč. ochrany impregnací a spojovacího materiálu | M3 | 1.52 |  | 0
Úprava, výměna, doplnění spojovacího materiálu (šrouby, čepy, svorníky, matice, táhla pod příčníky) | KPL | 1 |  | 0
Protikorozní nátěr horních ploch příčníků a podélníků pro korozní prostředí C3 dle ČSN ISO 12944-5 s živ. víc jak 10 let vč. mechanického očištění | M2 | 37.38 |  | 0
DIO | KPL | 1 |  | 0
Celkem bez DPH |  |  |  | 0
DPH 21% |  |  |  | 0
Celkem vč. DPH |  |  |  | 0
Datum:
Podpis:
Uchazeč: