## Stavební rozpočet
SOUPIS PRACÍ - Stavební rozpočet
Název stavby: |  |  | Pěší komunikace v areálu Gymnázia Aš | Doba výstavby: |  |  | Objednatel: | Gymnázium Aš, příspěvková organizace,Hlavní 106
Druh stavby: |  |  | Pěší komunikace | Začátek výstavby: |  |  | Projektant: | Ing. Jaroslav Radovnický
Lokalita: |  |  | Areál - Gymnázium Aš, příspěvková organizace,Hlavní 106, 35201 Aš | Konec výstavby: |  |  | Zhotovitel:
JKSO: |  |  | 8225955 | Zpracováno dne: |  | 11.09.2019 | Zpracoval: | Ing. Jaroslav Radovnický
Č | Objekt | Kód | Zkrácený popis | MJ | Množství | Cena/MJ | Náklady (Kč) |  |  | Hmotnost (t) |  | Cenová
|  |  | Rozměry |  |  | (Kč) | Dodávka | Montáž | Celkem | Jednot. | Celkem | soustava | Přesuny | Typ skupiny | HSV mat | HSV prac | PSV mat | PSV prac | Mont mat | Mont prac | Ostatní mat. | [20 empty] | MAT | WORK | CELK
|  | 11 | Přípravné a přidružené práce |  |  |  | 0 | 0 | 0 |  | 439.8883 | [17 empty] | 0 | 0 | 0
1 |  | 111201101R00 | Odstranění křovin i s kořeny na ploše do 1000 m2 | m2 | 22 | 0 | 0 | 0 | 0 | 0 | 0 | RTS I / 2019 | 0 |  | 0 | 0 | 0 | 0 | 0 | 0 | 0 | 0 | 0 | 0 | 21 | 0 | 0 | 1 |  |  |  | 0 | 0 | 0 | 11_ | 1_ | _ | 0 | 0 | 0 | 0 | 0 | 0 | 0
|  |  | 22 Výkres D2 |  | 22
2 |  | 113106231R00 | Rozebrání dlažeb ze zámkové dlažby v kamenivu | m2 | 352.33 | 0 | 0 | 0 | 0 | 0.225 | 79.2742 | RTS I / 2019 | 0 |  | 0 | 0 | 0 | 0 | 0 | 0 | 0 | 0 | 0 | 0 | 21 | 0 | 0 | 1 |  |  |  | 0 | 0 | 0 | 11_ | 1_ | _ | 0 | 0 | 0 | 79.2742 | 0 | 0 | 0
|  |  | 352,33 Výkr. D1 |  | 352.33
3 |  | 113107415R00 | Odstranění podkladu nad 50 m2,kam.těžené tl.15 cm | m2 | 1010.58 | 0 | 0 | 0 | 0 | 0.33 | 333.4914 | RTS I / 2019 | 0 |  | 0 | 0 | 0 | 0 | 0 | 0 | 0 | 0 | 0 | 0 | 21 | 0 | 0 | 1 |  |  |  | 0 | 0 | 0 | 11_ | 1_ | _ | 0 | 0 | 0 | 333.4914 | 0 | 0 | 0
|  |  | 658,25+352,33 Pod zámkovou dlažbou a asfaltem. Výkres D1 |  | 1010.58
4 |  | 113204111R00 | Vytrhání obrubníků zahradních | m | 571.1 | 0 | 0 | 0 | 0 | 0.04 | 22.844 | RTS I / 2019 | 0 |  | 0 | 0 | 0 | 0 | 0 | 0 | 0 | 0 | 0 | 0 | 21 | 0 | 0 | 1 |  |  |  | 0 | 0 | 0 | 11_ | 1_ | _ | 0 | 0 | 0 | 22.844 | 0 | 0 | 0
|  |  | 25+49+7*21+32,5+13+25,7+17,5+40+28,7+76,1+31,3+9,5+23,9+45,7+6,2 Stávající chodníky. Výkres D1 |  | 571.1
5 |  | 113107220RACVD | Odstranění asfaltobet. krytu do 5 cm | m2 | 658.25 | 0 | 0 | 0 | 0 | 0.0065 | 4.2786 | RTS I / 2019 | 0 |  | 0 | 0 | 0 | 0 | 0 | 0 | 0 | 0 | 0 | 0 | 21 | 0 | 0 | 1 |  |  |  | 0 | 0 | 0 | 11_ | 1_ | _ | 0 | 0 | 0 | 4.2786 | 0 | 0 | 0
|  |  | 658,25 Chodník, asfalt- výkres D1 |  | 658.25
|  | 12 | Odkopávky a prokopávky |  |  |  | 0 | 0 | 0 |  | 0 | [17 empty] | 0 | 0 | 0
6 |  | 121101101R00 | Sejmutí ornice s přemístěním do 50 m | m3 | 13.6365 | 0 | 0 | 0 | 0 | 0 | 0 | RTS I / 2019 | 0 |  | 0 | 0 | 0 | 0 | 0 | 0 | 0 | 0 | 0 | 0 | 21 | 0 | 0 | 1 |  |  |  | 0 | 0 | 0 | 12_ | 1_ | _ | 0 | 0 | 0 | 0 | 0 | 0 | 0
|  |  | (46,98+24,9+64,8+27,1+18,2+90,75)*0,05 Pod chodníky- výkres D1 |  | 13.6365
|  | 16 | Přemístění výkopku |  |  |  | 0 | 0 | 0 |  | 0 | [17 empty] | 0 | 0 | 0
7 |  | 162201475R00 | Vodorovné přemístění pařezů D 30 cm do 3000 m | kus | 1.2 | 0 | 0 | 0 | 0 | 0 | 0 | RTS I / 2019 | 0 |  | 0 | 0 | 0 | 0 | 0 | 0 | 0 | 0 | 0 | 0 | 21 | 0 | 0 | 1 |  |  |  | 0 | 0 | 0 | 16_ | 1_ | _ | 0 | 0 | 0 | 0 | 0 | 0 | 0
|  |  | 1,2 Odtranění křovin- výkres D2 |  | 1.2
8 |  | 162301101R00 | Vodorovné přemístění výkopku z hor.1-4 do 500 m | m3 | 75.795 | 0 | 0 | 0 | 0 | 0 | 0 | RTS I / 2019 | 0 |  | 0 | 0 | 0 | 0 | 0 | 0 | 0 | 0 | 0 | 0 | 21 | 0 | 0 | 1 |  |  |  | 0 | 0 | 0 | 16_ | 1_ | _ | 0 | 0 | 0 | 0 | 0 | 0 | 0
|  |  | 505,3*0,15 Srovnání terénu výkopovým materiálem |  | 75.795
|  | 17 | Konstrukce ze zemin |  |  |  | 0 | 0 | 0 |  | 0 | [17 empty] | 0 | 0 | 0
9 |  | 171201201R00 | Uložení sypaniny na skl.-sypanina na výšku přes 2m | m3 | 75.795 | 0 | 0 | 0 | 0 | 0 | 0 | RTS I / 2019 | 0 |  | 0 | 0 | 0 | 0 | 0 | 0 | 0 | 0 | 0 | 0 | 21 | 0 | 0 | 1 |  |  |  | 0 | 0 | 0 | 17_ | 1_ | _ | 0 | 0 | 0 | 0 | 0 | 0 | 0
|  |  | 505,3*0,15 Odvoz přebytečného výkopového materiálu |  | 75.795
10 |  | 174101101R00 | Zásyp jam, rýh, šachet se zhutněním | m3 | 75.795 | 0 | 0 | 0 | 0 | 0 | 0 | RTS I / 2019 | 0 |  | 0 | 0 | 0 | 0 | 0 | 0 | 0 | 0 | 0 | 0 | 21 | 0 | 0 | 1 |  |  |  | 0 | 0 | 0 | 17_ | 1_ | _ | 0 | 0 | 0 | 0 | 0 | 0 | 0
|  |  | 505,3*0,15 Srovnání terénu zvýkopovým materiálem |  | 75.795
11 |  | 199000007R00 | Poplatek za skládku - sypaniny | t | 75.795 | 0 | 0 | 0 | 0 | 0 | 0 | RTS I / 2019 | 0 |  | 0 | 0 | 0 | 0 | 0 | 0 | 0 | 0 | 0 | 0 | 21 | 0 | 0 | 1 |  |  |  | 0 | 0 | 0 | 17_ | 1_ | _ | 0 | 0 | 0 | 0 | 0 | 0 | 0
|  |  | 505,3*0,15 Odvoz přebytečného výkopového materiálu |  | 75.795
|  | 18 | Povrchové úpravy terénu |  |  |  | 0 | 0 | 0 |  | 104.9976 | [17 empty] | 0 | 0 | 0
12 |  | 181101102R00 | Úprava pláně v zářezech v hor. 1-4, se zhutněním | m2 | 865.851 | 0 | 0 | 0 | 0 | 0 | 0 | RTS I / 2019 | 0 |  | 0 | 0 | 0 | 0 | 0 | 0 | 0 | 0 | 0 | 0 | 21 | 0 | 0 | 1 |  |  |  | 0 | 0 | 0 | 18_ | 1_ | _ | 0 | 0 | 0 | 0 | 0 | 0 | 0
|  |  | 824,62*1,05 Nové chodníky- výkres D2 |  | 865.851
13 |  | 185803111R00 | Ošetření trávníku v rovině | m2 | 830.17 | 0 | 0 | 0 | 0 | 0 | 0 | RTS I / 2019 | 0 |  | 0 | 0 | 0 | 0 | 0 | 0 | 0 | 0 | 0 | 0 | 21 | 0 | 0 | 1 |  |  |  | 0 | 0 | 0 | 18_ | 1_ | _ | 0 | 0 | 0 | 0 | 0 | 0 | 0
|  |  | 435,9*0,5+18,3*3,4+230+320 Podél nových a v místě rušených původních chodníků - Výkres D1, D2 |  | 830.17
14 |  | 185803211R00 | Uválcování trávníku v rovině | m2 | 830.17 | 0 | 0 | 0 | 0 | 0 | 0 | RTS I / 2019 | 0 |  | 0 | 0 | 0 | 0 | 0 | 0 | 0 | 0 | 0 | 0 | 21 | 0 | 0 | 1 |  |  |  | 0 | 0 | 0 | 18_ | 1_ | _ | 0 | 0 | 0 | 0 | 0 | 0 | 0
|  |  | 435,9*0,5+18,3*3,4+230+320 Podél nových a v místě rušených původních chodníků - Výkres D1, D2 |  | 830.17
15 |  | 185851111R00 | Dovoz vody pro zálivku rostlin do 6 km | m3 | 3 | 0 | 0 | 0 | 0 | 0 | 0 | RTS I / 2019 | 0 |  | 0 | 0 | 0 | 0 | 0 | 0 | 0 | 0 | 0 | 0 | 21 | 0 | 0 | 1 |  |  |  | 0 | 0 | 0 | 18_ | 1_ | _ | 0 | 0 | 0 | 0 | 0 | 0 | 0
|  |  | 3 Trávník |  | 3
16 |  | 181300010RA0 | Rozprostření ornice v rovině tloušťka 15 cm | m2 | 830.17 | 0 | 0 | 0 | 0 | 3e-05 | 0.024905 | RTS I / 2019 | 0 |  | 0 | 0 | 0 | 0 | 0 | 0 | 0 | 0 | 0 | 0 | 21 | 0 | 0 | 1 |  |  |  | 0 | 0 | 0 | 18_ | 1_ | _ | 0 | 0 | 0 | 0.024905 | 0 | 0 | 0
|  |  | 435,9*0,5+18,3*3,4+230+320 Podél nových a v místě rušených původních chodníků - Výkres D1, D2 |  | 830.17
17 |  | 00572400 | Směs travní parková I. běžná zátěž PROFI | kg | 20.7542 |  | 0 | 0 | 0 | 0.001 | 0.020754 | RTS I / 2019 | 0 |  | 0 | 0 | 0 | 0 | 0 | 0 | 0 | 0 | 0 | 0 | 21 | 0 | 0 | 1 |  |  |  | 0 | 0 | 0 | 18_ | 1_ | _ | 0 | 0 | 0 | 0.020754 | 0 | 0 | 0
|  |  | 830,17*0,025 Podél nových a v místě rušených původních chodníků - Výkres D1, D2 |  | 20.7542
18 |  | 10364200 | Ornice pro pozemkové úpravy | m3 | 62.8455 |  | 0 | 0 | 0 | 1.67 | 104.952 | RTS I / 2019 | 0 |  | 0 | 0 | 0 | 0 | 0 | 0 | 0 | 0 | 0 | 0 | 21 | 0 | 0 | 1 |  |  |  | 0 | 0 | 0 | 18_ | 1_ | _ | 0 | 0 | 0 | 104.952 | 0 | 0 | 0
|  |  | 830,17*0,15-61,68 Podél nových a v místě rušených původních chodníků - Výkres D1, D2 |  | 62.8455
|  | 32 | Zdi přehradní a opěrné |  |  |  | 0 | 0 | 0 |  | 8.25 | [17 empty] | 0 | 0 | 0
19 |  | 327111121R00 | Osazení svahových tvárnic, hmotnosti do 60 kg | m2 | 6.6 | 0 | 0 | 0 | 0 | 0 | 0 | RTS I / 2019 | 0 |  | 0 | 0 | 0 | 0 | 0 | 0 | 0 | 0 | 0 | 0 | 21 | 0 | 0 | 1 |  |  |  | 0 | 0 | 0 | 32_ | 3_ | _ | 0 | 0 | 0 | 0 | 0 | 0 | 0
|  |  | (5+1,6)*1 Opěrná zedˇz betonových zatravňovacích tvárnic - Výkr.D2 |  | 6.6
20 |  | 998224111R00 | Přesun hmot, pozemní komunikace, kryt betonový | t | 8.25 | 0 | 0 | 0 | 0 | 0 | 0 | RTS I / 2019 | 0 |  | 0 | 0 | 0 | 0 | 0 | 0 | 0 | 0 | 0 | 0 | 21 | 0 | 0 | 5 |  |  |  | 0 | 0 | 0 | 32_ | 3_ | _ | 0 | 0 | 0 | 0 | 0 | 0 | 0
21 |  | 3207111121R001VD | Dodávka betonových tvárnic pro opěrné zdi, včeně přípravy terénu a zasypu | m2 | 6.6 | 0 | 0 | 0 | 0 | 1.25 | 8.25 | RTS I / 2019 | 0 |  | 0 | 0 | 0 | 0 | 0 | 0 | 0 | 0 | 0 | 0 | 21 | 0 | 0 | 1 |  |  |  | 0 | 0 | 0 | 32_ | 3_ | _ | 0 | 0 | 0 | 8.25 | 0 | 0 | 0
|  |  | (5+1,6)*1 Opěrná zedˇz betonových zatravňovacích tvárnic - Výkr.D2 |  | 6.6
|  | 56 | Podkladní vrstvy komunikací a zpevněných ploch |  |  |  | 0 | 0 | 0 |  | 279.8338 | [17 empty] | 0 | 0 | 0
22 |  | 564851111R00 | Podklad ze štěrkodrti po zhutnění tloušťky 15 cm | m2 | 846.0585 | 0 | 0 | 0 | 0 | 0.33075 | 279.8338 | RTS I / 2019 | 0 |  | 0 | 0 | 0 | 0 | 0 | 0 | 0 | 0 | 0 | 0 | 21 | 0 | 0 | 1 |  |  |  | 0 | 0 | 0 | 56_ | 5_ | _ | 0 | 0 | 0 | 279.8338 | 0 | 0 | 0
|  |  | 805,77*1,05 Nové chodníky- výkres D2 |  | 846.0585
|  | 59 | Dlažby a předlažby pozemních komunikací a zpevněných ploch |  |  |  | 0 | 0 | 0 |  | 167.7657 | [17 empty] | 0 | 0 | 0
23 |  | 596215021R00 | Kladení zámkové dlažby tl. 6 cm do drtě tl. 4 cm | m2 | 805.77 | 0 | 0 | 0 | 0 | 0.0739 | 59.5464 | RTS I / 2019 | 0 |  | 0 | 0 | 0 | 0 | 0 | 0 | 0 | 0 | 0 | 0 | 21 | 0 | 0 | 1 |  |  |  | 0 | 0 | 0 | 59_ | 5_ | _ | 0 | 0 | 0 | 59.5464 | 0 | 0 | 0
|  |  | 805,77 Nové chodníky- výkres D2 |  | 805,77
24 |  | 596291111R00 | Řezání zámkové dlažby tl. 60 mm | m | 233.5 | 0 | 0 | 0 | 0 | 0.00033 | 0.077055 | RTS I / 2019 | 0 |  | 0 | 0 | 0 | 0 | 0 | 0 | 0 | 0 | 0 | 0 | 21 | 0 | 0 | 1 |  |  |  | 0 | 0 | 0 | 59_ | 5_ | _ | 0 | 0 | 0 | 0.077055 | 0 | 0 | 0
|  |  | 92,2+2,5+3,3*2+36,5+2,5+3,6+27,5+23,6+2,4+3,2+2,6+2,4+27,9 Nové chodníky- výkres D2 |  | 233.5
25 |  | 596811111RV4 | Kladení dlaždic kom.pro pěší, lože z kameniva těž. | m2 | 7.72 | 0 | 0 | 0 | 0 | 0.19825 | 1.5305 | RTS I / 2019 | 0 |  | 0 | 0 | 0 | 0 | 0 | 0 | 0 | 0 | 0 | 0 | 21 | 0 | 0 | 1 |  |  |  | 0 | 0 | 0 | 59_ | 5_ | _ | 0 | 0 | 0 | 1.5305 | 0 | 0 | 0
|  |  | (4,57*2+6,3)*0,5 Nové chodníky- výkres D2 |  | 7.72
26 |  | 59245308 | Dlažba zámková přírodní 20x10x6 | m2 | 813.83 | 0 | 0 | 0 | 0 | 0.131 | 106.6117 | RTS I / 2019 | 0 |  | 0 | 0 | 0 | 0 | 0 | 0 | 0 | 0 | 0 | 0 | 21 | 0 | 0 | 1 |  |  |  | 0 | 0 | 0 | 59_ | 5_ | _ | 0 | 0 | 0 | 106.6117 | 0 | 0 | 0
|  |  | 805,77 Nové chodníky- výkres D2 |  | 805.77
|  |  | ;ztratné 1%; 8,0577 |  | 8.0577
|  | 767 | Konstrukce doplňkové stavební (zámečnické) |  |  |  | 0 | 0 | 0 |  | 0.13953 | [17 empty] | 0 | 0 | 0
27 |  | 767995104R00 | Výroba a montáž kov. atypických konstr. do 50 kg | kg | 130.8 | 0 | 0 | 0 | 0 | 5e-05 | 0.00654 | RTS I / 2019 | 0 |  | 0 | 0 | 0 | 0 | 0 | 0 | 0 | 0 | 0 | 0 | 21 | 0 | 0 | 7 |  |  |  | 0 | 0 | 0 | 767_ | 76_ | _ | 0 | 0 | 0 | 0.00654 | 0 | 0 | 0
|  |  | 130,8 Zábradlí |  | 130.8
28 |  | 767225110R00 | Montáž zábradlí - osazení samostatného sloupku | kus | 4 | 0 | 0 | 0 | 0 | 0.00012 | 0.00048 | RTS I / 2019 | 0 |  | 0 | 0 | 0 | 0 | 0 | 0 | 0 | 0 | 0 | 0 | 21 | 0 | 0 | 7 |  |  |  | 0 | 0 | 0 | 767_ | 76_ | _ | 0 | 0 | 0 | 0.00048 | 0 | 0 | 0
|  |  | 4 zábradlí |  | 4
29 |  | 14314176 | Trubka podélně svařovaná hladká 11373 89x3,0 mm | m | 21.2 | 0 | 0 | 0 | 0 | 0.00617 | 0.1308 | RTS I / 2019 | 0 |  | 0 | 0 | 0 | 0 | 0 | 0 | 0 | 0 | 0 | 0 | 21 | 0 | 0 | 7 |  |  |  | 0 | 0 | 0 | 767_ | 76_ | _ | 0 | 0 | 0 | 0.1308 | 0 | 0 | 0
|  |  | 2*5+2*1,6+4*2 zábradlí |  | 21.2
30 |  | 767995104R04VD | Příplatek za žárové zinkování ocelových konstrukcí, včetně dopravy do zinkovny. | kg | 130.8 | 0 | 0 | 0 | 0 | 1e-05 | 0.001308 | RTS I / 2019 | 0 |  | 0 | 0 | 0 | 0 | 0 | 0 | 0 | 0 | 0 | 0 | 21 | 0 | 0 | 7 |  |  |  | 0 | 0 | 0 | 767_ | 76_ | _ | 0 | 0 | 0 | 0.001308 | 0 | 0 | 0
|  |  | 130,8 Zábradlí |  | 130.8
31 |  | 767995104R05VD | Kotvení ocelových plotových dílů do ocelových nebo betonových konstrukcí, včetně materiálu | ks | 4 | 0 | 0 | 0 | 0 | 0.0001 | 0.0004 | RTS I / 2019 | 0 |  | 0 | 0 | 0 | 0 | 0 | 0 | 0 | 0 | 0 | 0 | 21 | 0 | 0 | 7 |  |  |  | 0 | 0 | 0 | 767_ | 76_ | _ | 0 | 0 | 0 | 0.0004 | 0 | 0 | 0
|  |  | 4 Zábradlí |  | 4
32 |  | 998767101R00 | Přesun hmot pro zámečnické konstr., výšky do 6 m | t | 0.13953 | 0 | 0 | 0 | 0 | 0 | 0 | RTS I / 2019 | 0 |  | 0 | 0 | 0 | 0 | 0 | 0 | 0 | 0 | 0 | 0 | 21 | 0 | 0 | 5 |  |  |  | 0 | 0 | 0 | 767_ | 76_ | _ | 0 | 0 | 0 | 0 | 0 | 0 | 0
|  | 91 | Doplňující konstrukce a práce na pozemních komunikacích a zpevněných plochách |  |  |  | 0 | 0 | 0 |  | 83.6449 | [17 empty] | 0 | 0 | 0
33 |  | 916661111RT5 | Osazení park. obrubníků do lože z C 12/15 s opěrou | m | 435.9 | 0 | 0 | 0 | 0 | 0.19189 | 83.6449 | RTS I / 2019 | 0 |  | 0 | 0 | 0 | 0 | 0 | 0 | 0 | 0 | 0 | 0 | 21 | 0 | 0 | 1 |  |  |  | 0 | 0 | 0 | 91_ | 9_ | _ | 0 | 0 | 0 | 83.6449 | 0 | 0 | 0
|  |  | 19,7+6,4+21,8+20,8+15,7+2*3,1+2,4+6,5+6,6+6,3 |  | 112.4
|  |  | 7,5+2,1+1,3+13+39+9+13,4+3,2+1,7 |  | 90.2
|  |  | 15,5+11,8+23,9+35,4+1,7+17,3+11,9+27,8+9,4 |  | 154.7
|  |  | 0,6+7,9+14,1+12+6,6+28,8+2,4+3+3,2 Nové chodníky- výkres D2 |  | 78.6
34 |  | 998223011R00 | Přesun hmot, pozemní komunikace, kryt dlážděný | t | 250.35 | 0 | 0 | 0 | 0 | 0 | 0 | RTS I / 2019 | 0 |  | 0 | 0 | 0 | 0 | 0 | 0 | 0 | 0 | 0 | 0 | 21 | 0 | 0 | 5 |  |  |  | 0 | 0 | 0 | 91_ | 9_ | _ | 0 | 0 | 0 | 0 | 0 | 0 | 0
|  | 96 | Bourání konstrukcí |  |  |  | 0 | 0 | 0 |  | 7.488 | [17 empty] | 0 | 0 | 0
35 |  | 961100016RA0 | Bourání základů z železobetonu | m3 | 3.12 | 0 | 0 | 0 | 0 | 2.4 | 7.488 | RTS I / 2019 | 0 |  | 0 | 0 | 0 | 0 | 0 | 0 | 0 | 0 | 0 | 0 | 21 | 0 | 0 | 1 |  |  |  | 0 | 0 | 0 | 96_ | 9_ | _ | 0 | 0 | 0 | 7.488 | 0 | 0 | 0
|  |  | 0,4*0,3*3,45*4+0,4*0,3*3,05*4 Schody - výkres D1 |  | 3.12
|  | S | Přesuny sutí |  |  |  | 0 | 0 | 0 |  | 0 | [17 empty] | 0 | 0 | 0
36 |  | 979083117R00 | Vodorovné přemístění suti na skládku do 6000 m | t | 113.8849 | 0 | 0 | 0 | 0 | 0 | 0 | RTS I / 2019 | 0 |  | 0 | 0 | 0 | 0 | 0 | 0 | 0 | 0 | 0 | 0 | 21 | 0 | 0 | 5 |  |  |  | 0 | 0 | 0 | S_ | 9_ | _ | 0 | 0 | 0 | 0 | 0 | 0 | 0
|  |  | 79,2743+22,844+4,2786+7,488 Bouraná bet.dlažba, asfalt, obrubníky, schody |  | 113.8849
37 |  | 979083191R00 | Příplatek za dalších započatých 1000 m nad 6000 m | t | 1594.3886 | 0 | 0 | 0 | 0 | 0 | 0 | RTS I / 2019 | 0 |  | 0 | 0 | 0 | 0 | 0 | 0 | 0 | 0 | 0 | 0 | 21 | 0 | 0 | 5 |  |  |  | 0 | 0 | 0 | S_ | 9_ | _ | 0 | 0 | 0 | 0 | 0 | 0 | 0
|  |  | 113,8849*14 Bouraná bet.dlažba, asfalt, obrubníky, schody |  | 1594.3886
38 |  | 979093111R00 | Uložení suti na skládku bez zhutnění | t | 113.8849 | 0 | 0 | 0 | 0 | 0 | 0 | RTS I / 2019 | 0 |  | 0 | 0 | 0 | 0 | 0 | 0 | 0 | 0 | 0 | 0 | 21 | 0 | 0 | 5 |  |  |  | 0 | 0 | 0 | S_ | 9_ | _ | 0 | 0 | 0 | 0 | 0 | 0 | 0
|  |  | 79,2743+22,844+4,2786+7,488 Bouraná bet.dlažba, asfalt, obrubníky, schody |  | 113.8849
39 |  | 979094211R00 | Nakládání nebo překládání vybourané suti | t | 115.1685 | 0 | 0 | 0 | 0 | 0 | 0 | RTS I / 2019 | 0 |  | 0 | 0 | 0 | 0 | 0 | 0 | 0 | 0 | 0 | 0 | 21 | 0 | 0 | 5 |  |  |  | 0 | 0 | 0 | S_ | 9_ | _ | 0 | 0 | 0 | 0 | 0 | 0 | 0
|  |  | 79,2743+22,844+4,2786*1,3+7,488 Bouraná bet.dlažba, asfalt, obrubníky, schody |  | 115.1685
40 |  | 979990103R00 | Poplatek za skládku suti - beton | t | 109.6063 | 0 | 0 | 0 | 0 | 0 | 0 | RTS I / 2019 | 0 |  | 0 | 0 | 0 | 0 | 0 | 0 | 0 | 0 | 0 | 0 | 21 | 0 | 0 | 5 |  |  |  | 0 | 0 | 0 | S_ | 9_ | _ | 0 | 0 | 0 | 0 | 0 | 0 | 0
|  |  | 79,2743+22,844+7,488 Bouraná bet.dlažba, obrubníky, schody - výkr.D1 |  | 109.6063
41 |  | 979990112R00 | Poplatek za skládku suti - obalované kam. - asfalt | t | 4.2786 | 0 | 0 | 0 | 0 | 0 | 0 | RTS I / 2019 | 0 |  | 0 | 0 | 0 | 0 | 0 | 0 | 0 | 0 | 0 | 0 | 21 | 0 | 0 | 5 |  |  |  | 0 | 0 | 0 | S_ | 9_ | _ | 0 | 0 | 0 | 0 | 0 | 0 | 0
|  |  | 4,2786 Asfalt - výkr.D1 |  | 4.2786
|  |  | Ostatní materiál |  |  |  | 0 | 0 | 0 |  | 18.082 | [17 empty] | 0 | 0 | 0
42 |  | 74910303R002VD | Stojan na kola z betonu hladkého 0,48*0,4*1,6m, včetně dopravy a osazení na místo | ks | 4 | 0 | 0 | 0 | 0 | 0.792 | 3.168 | RTS I / 2019 | 0 |  | 0 | 0 | 0 | 0 | 0 | 0 | 0 | 0 | 0 | 0 | 21 | 0 | 0 | 0 |  |  |  | 0 | 0 | 0 | Z99999_ | Z_ | _ | 0 | 0 | 0 | 3.168 | 0 | 0 | 0
|  |  | 4 Nové chodníky- výkres D2 |  | 4
43 |  | 74910303R003VD | Odpadkový koš z hladkého betonu s rámečkem, včetně dovozu a osazení na místo | ks | 6 | 0 | 0 | 0 | 0 | 0.267 | 1.602 | RTS I / 2019 | 0 |  | 0 | 0 | 0 | 0 | 0 | 0 | 0 | 0 | 0 | 0 | 21 | 0 | 0 | 0 |  |  |  | 0 | 0 | 0 | Z99999_ | Z_ | _ | 0 | 0 | 0 | 1.602 | 0 | 0 | 0
|  |  | 6 Nové chodníky- výkres D2 |  | 6
44 |  | 74910303R001VD | Lavička z betonu hladkého 0,4*0,4*2m, s dřevěným podsedákem, včetně dopravy a osazení na místo | ks | 16 | 0 | 0 | 0 | 0 | 0.832 | 13.312 | RTS I / 2019 | 0 |  | 0 | 0 | 0 | 0 | 0 | 0 | 0 | 0 | 0 | 0 | 21 | 0 | 0 | 0 |  |  |  | 0 | 0 | 0 | Z99999_ | Z_ | _ | 0 | 0 | 0 | 13.312 | 0 | 0 | 0
|  |  | 16 Nové chodníky- výkres D2 |  | 16
[7 empty] | Celkem: |  | 0
Poznámka:

## ,
SOUPIS PRACÍ - Stavební rozpočet - Jen objekty celkem
Název stavby: |  | Pěší komunikace v areálu Gymnázia Aš | Doba výstavby: |  | Objednatel: | Gymnázium Aš, příspěvková organizace,Hlavní 106
Druh stavby: |  | Pěší komunikace | Začátek výstavby: |  | Projektant: | Ing. Jaroslav Radovnický
Lokalita: |  | Areál - Gymnázium Aš, příspěvková organizace,Hlavní 106, 35201 Aš | Konec výstavby: |  | Zhotovitel:
JKSO: |  | 8225955 | Zpracováno dne: | 11.09.2019 | Zpracoval: | Ing. Jaroslav Radovnický
[5 empty] | Náklady (Kč) |  |  | Hmotnost (t)
Objekt | Zkrácený popis |  |  |  | Dodávka | Montáž | Celkem | Celkem
[5 empty] | Celkem: |  | 0
Poznámka: |  | NEVYPLŇOVAT

## .
Stavební rozpočet - rekapitulace
Název stavby: | Pěší komunikace v areálu Gymnázia Aš |  | Objednatel: | Gymnázium Aš, příspěvková organizace,Hlavní 106
Druh stavby: | Pěší komunikace |  | Projektant: | Ing. Jaroslav Radovnický
Lokalita: | Areál - Gymnázium Aš, příspěvková organizace,Hlavní 106, 35201 Aš |  | Zhotovitel:
Zpracoval: | Ing. Jaroslav Radovnický |  | Zpracováno dne: | 11.09.2019
Objekt | Kód | Zkrácený popis | Náklady (Kč) - dodávka | Náklady (Kč) - Montáž | Náklady (Kč) - celkem | Celková hmotnost (t)
| 11 | Přípravné a přidružené práce | 0 | 0 | 0 | 439.8883 | T | 0
| 12 | Odkopávky a prokopávky | 0 | 0 | 0 | 0 | T | 0
| 16 | Přemístění výkopku | 0 | 0 | 0 | 0 | T | 0
| 17 | Konstrukce ze zemin | 0 | 0 | 0 | 0 | T | 0
| 18 | Povrchové úpravy terénu | 0 | 0 | 0 | 104.9976 | T | 0
| 32 | Zdi přehradní a opěrné | 0 | 0 | 0 | 8.25 | T | 0
| 56 | Podkladní vrstvy komunikací a zpevněných ploch | 0 | 0 | 0 | 279.8338 | T | 0
| 59 | Dlažby a předlažby pozemních komunikací a zpevněných ploch | 0 | 0 | 0 | 167.7657 | T | 0
| 767 | Konstrukce doplňkové stavební (zámečnické) | 0 | 0 | 0 | 0.13953 | T | 0
| 91 | Doplňující konstrukce a práce na pozemních komunikacích a zpevněných plochách | 0 | 0 | 0 | 83.6449 | T | 0
| 96 | Bourání konstrukcí | 0 | 0 | 0 | 7.488 | T | 0
| S | Přesuny sutí | 0 | 0 | 0 | 0 | T | 0
|  | Ostatní materiál | 0 | 0 | 0 | 18.082 | T | 0
|  |  |  | Celkem: | 0

## Výkaz výměr
Výkaz výměr
Název stavby: |  | Pěší komunikace v areálu Gymnázia Aš |  | Objednatel: | Gymnázium Aš, příspěvková organizace,Hlavní 106
Druh stavby: |  | Pěší komunikace |  | Projektant: | Ing. Jaroslav Radovnický
Lokalita: |  | Areál - Gymnázium Aš, příspěvková organizace,Hlavní 106, 35201 Aš |  | Zhotovitel:
Zpracoval: |  | Ing. Jaroslav Radovnický |  | Zpracováno dne: | 11.09.2019
Č | Objekt | Kód | Zkrácený popis |  | MJ | Množství | Potřebné množství
1 |  | 111201101R00 | Odstranění křovin i s kořeny na ploše do 1000 m2 |  | m2 | 22 | 0
|  |  | 22 Výkres D2 |  |  | 22
2 |  | 113106231R00 | Rozebrání dlažeb ze zámkové dlažby v kamenivu |  | m2 | 352.33 | 0
|  |  | 352,33 Výkr. D1 |  |  | 352.33
3 |  | 113107415R00 | Odstranění podkladu nad 50 m2,kam.těžené tl.15 cm |  | m2 | 1010.58 | 0
|  |  | 658,25+352,33 Pod zámkovou dlažbou a asfaltem. Výkres D1 |  |  | 1010.58
4 |  | 113204111R00 | Vytrhání obrubníků zahradních |  | m | 571.1 | 0
|  |  | 25+49+7*21+32,5+13+25,7+17,5+40+28,7+76,1+31,3+9,5+23,9+45,7+6,2 Stávající chodníky. Výkres D1 |  |  | 571.1
5 |  | 113107220RACVD | Odstranění asfaltobet. krytu do 5 cm |  | m2 | 658.25 | 0
|  |  | 658,25 Chodník, asfalt- výkres D1 |  |  | 658.25
6 |  | 121101101R00 | Sejmutí ornice s přemístěním do 50 m |  | m3 | 13.6365 | 0
|  |  | (46,98+24,9+64,8+27,1+18,2+90,75)*0,05 Pod chodníky- výkres D1 |  |  | 13.6365
7 |  | 162201475R00 | Vodorovné přemístění pařezů D 30 cm do 3000 m |  | kus | 1.2 | 0
|  |  | 1,2 Odtranění křovin- výkres D2 |  |  | 1.2
8 |  | 162301101R00 | Vodorovné přemístění výkopku z hor.1-4 do 500 m |  | m3 | 75.795 | 0
|  |  | 505,3*0,15 Srovnání terénu výkopovým materiálem |  |  | 75.795
9 |  | 171201201R00 | Uložení sypaniny na skl.-sypanina na výšku přes 2m |  | m3 | 75.795 | 0
|  |  | 505,3*0,15 Odvoz přebytečného výkopového materiálu |  |  | 75.795
10 |  | 174101101R00 | Zásyp jam, rýh, šachet se zhutněním |  | m3 | 75.795 | 0
|  |  | 505,3*0,15 Srovnání terénu zvýkopovým materiálem |  |  | 75.795
11 |  | 199000007R00 | Poplatek za skládku - sypaniny |  | t | 75.795 | 0
|  |  | 505,3*0,15 Odvoz přebytečného výkopového materiálu |  |  | 75.795
12 |  | 181101102R00 | Úprava pláně v zářezech v hor. 1-4, se zhutněním |  | m2 | 865.851 | 0
|  |  | 824,62*1,05 Nové chodníky- výkres D2 |  |  | 865.851
13 |  | 185803111R00 | Ošetření trávníku v rovině |  | m2 | 830.17 | 0
|  |  | 435,9*0,5+18,3*3,4+230+320 Podél nových a v místě rušených původních chodníků - Výkres D1, D2 |  |  | 830.17
14 |  | 185803211R00 | Uválcování trávníku v rovině |  | m2 | 830.17 | 0
|  |  | 435,9*0,5+18,3*3,4+230+320 Podél nových a v místě rušených původních chodníků - Výkres D1, D2 |  |  | 830.17
15 |  | 185851111R00 | Dovoz vody pro zálivku rostlin do 6 km |  | m3 | 3 | 0
|  |  | 3 Trávník |  |  | 3
16 |  | 181300010RA0 | Rozprostření ornice v rovině tloušťka 15 cm |  | m2 | 830.17 | 0
|  |  | 435,9*0,5+18,3*3,4+230+320 Podél nových a v místě rušených původních chodníků - Výkres D1, D2 |  |  | 830.17
17 |  | 00572400 | Směs travní parková I. běžná zátěž PROFI |  | kg | 20.7542 | 0
|  |  | 830,17*0,025 Podél nových a v místě rušených původních chodníků - Výkres D1, D2 |  |  | 20.7542
18 |  | 10364200 | Ornice pro pozemkové úpravy |  | m3 | 62.8455 | 0
|  |  | 830,17*0,15-61,68 Podél nových a v místě rušených původních chodníků - Výkres D1, D2 |  |  | 62.8455
19 |  | 327111121R00 | Osazení svahových tvárnic, hmotnosti do 60 kg |  | m2 | 6.6 | 0
|  |  | (5+1,6)*1 Opěrná zedˇz betonových zatravňovacích tvárnic - Výkr.D2 |  |  | 6.6
20 |  | 998224111R00 | Přesun hmot, pozemní komunikace, kryt betonový |  | t | 8.25 | 0
21 |  | 3207111121R001VD | Dodávka betonových tvárnic pro opěrné zdi, včeně přípravy terénu a zasypu |  | m2 | 6.6 | 0
|  |  | (5+1,6)*1 Opěrná zedˇz betonových zatravňovacích tvárnic - Výkr.D2 |  |  | 6.6
22 |  | 564851111R00 | Podklad ze štěrkodrti po zhutnění tloušťky 15 cm |  | m2 | 846.06 | 0
|  |  | 824,62*1,05 Nové chodníky- výkres D2 |  |  | 846.06
23 |  | 596215021R00 | Kladení zámkové dlažby tl. 6 cm do drtě tl. 4 cm |  | m2 | 805.77 | 0
|  |  | 824,62 Nové chodníky- výkres D2 |  |  | 805.77
24 |  | 596291111R00 | Řezání zámkové dlažby tl. 60 mm |  | m | 233.5 | 0
|  |  | 92,2+2,5+3,3*2+36,5+2,5+3,6+27,5+23,6+2,4+3,2+2,6+2,4+27,9 Nové chodníky- výkres D2 |  |  | 233.5
25 |  | 596811111RV4 | Kladení dlaždic kom.pro pěší, lože z kameniva těž. |  | m2 | 7.72 | 0
|  |  | (4,57*2+6,3)*0,5 Nové chodníky- výkres D2 |  |  | 7.72
26 |  | 59245308 | Dlažba zámková přírodní 20x10x6 |  | m2 | 813.82 | 0
|  |  | 824,62 Nové chodníky- výkres D2 |  |  | 805.77
|  |  | ;ztratné 1%; 8,2462 |  |  | 8.06
27 |  | 767995104R00 | Výroba a montáž kov. atypických konstr. do 50 kg |  | kg | 130.8 | 0
|  |  | 130,8 Zábradlí |  |  | 130.8
28 |  | 767225110R00 | Montáž zábradlí - osazení samostatného sloupku |  | kus | 4 | 0
|  |  | 4 zábradlí |  |  | 4
29 |  | 14314176 | Trubka podélně svařovaná hladká 11373 89x3,0 mm |  | m | 21.2 | 0
|  |  | 2*5+2*1,6+4*2 zábradlí |  |  | 21.2
30 |  | 767995104R04VD | Příplatek za žárové zinkování ocelových konstrukcí, včetně dopravy do zinkovny. |  | kg | 130.8 | 0
|  |  | 130,8 Zábradlí |  |  | 130.8
31 |  | 767995104R05VD | Kotvení ocelových plotových dílů do ocelových nebo betonových konstrukcí, včetně materiálu |  | ks | 4 | 0
|  |  | 4 Zábradlí |  |  | 4
32 |  | 998767101R00 | Přesun hmot pro zámečnické konstr., výšky do 6 m |  | t | 0.13953 | 0
33 |  | 916661111RT5 | Osazení park. obrubníků do lože z C 12/15 s opěrou |  | m | 435.9 | 0
|  |  | 19,7+6,4+21,8+20,8+15,7+2*3,1+2,4+6,5+6,6+6,3 |  |  | 112.4
|  |  | 7,5+2,1+1,3+13+39+9+13,4+3,2+1,7 |  |  | 90.2
|  |  | 15,5+11,8+23,9+35,4+1,7+17,3+11,9+27,8+9,4 |  |  | 154.7
|  |  | 0,6+7,9+14,1+12+6,6+28,8+2,4+3+3,2 Nové chodníky- výkres D2 |  |  | 78.6
34 |  | 998223011R00 | Přesun hmot, pozemní komunikace, kryt dlážděný |  | t | 255.2973 | 0
35 |  | 961100016RA0 | Bourání základů z železobetonu |  | m3 | 3.12 | 0
|  |  | 0,4*0,3*3,45*4+0,4*0,3*3,05*4 Schody - výkres D1 |  |  | 3.12
36 |  | 979083117R00 | Vodorovné přemístění suti na skládku do 6000 m |  | t | 113.8849 | 0
|  |  | 79,2743+22,844+4,2786+7,488 Bouraná bet.dlažba, asfalt, obrubníky, schody |  |  | 113.8849
37 |  | 979083191R00 | Příplatek za dalších započatých 1000 m nad 6000 m |  | t | 1594.3886 | 0
|  |  | 113,8849*14 Bouraná bet.dlažba, asfalt, obrubníky, schody |  |  | 1594.3886
38 |  | 979093111R00 | Uložení suti na skládku bez zhutnění |  | t | 113.8849 | 0
|  |  | 79,2743+22,844+4,2786+7,488 Bouraná bet.dlažba, asfalt, obrubníky, schody |  |  | 113.8849
39 |  | 979094211R00 | Nakládání nebo překládání vybourané suti |  | t | 115.1685 | 0
|  |  | 79,2743+22,844+4,2786*1,3+7,488 Bouraná bet.dlažba, asfalt, obrubníky, schody |  |  | 115.1685
40 |  | 979990103R00 | Poplatek za skládku suti - beton |  | t | 109.6063 | 0
|  |  | 79,2743+22,844+7,488 Bouraná bet.dlažba, obrubníky, schody - výkr.D1 |  |  | 109.6063
41 |  | 979990112R00 | Poplatek za skládku suti - obalované kam. - asfalt |  | t | 4.2786 | 0
|  |  | 4,2786 Asfalt - výkr.D1 |  |  | 4.2786
42 |  | 74910303R002VD | Stojan na kola z betonu hladkého 0,48*0,4*1,6m, včetně dopravy a osazení na místo |  | ks | 4 | 0
|  |  | 4 Nové chodníky- výkres D2 |  |  | 4
43 |  | 74910303R003VD | Odpadkový koš z hladkého betonu s rámečkem, včetně dovozu a osazení na místo |  | ks | 6 | 0
|  |  | 6 Nové chodníky- výkres D2 |  |  | 6
44 |  | 74910303R001VD | Lavička z betonu hladkého 0,4*0,4*2m, s dřevěným podsedákem, včetně dopravy a osazení na místo |  | ks | 16 | 0
|  |  | 16 Nové chodníky- výkres D2 |  |  | 16
Poznámka:

## Krycí list rozpočtu
Krycí list rozpočtu
Název stavby: |  | Pěší komunikace v areálu Gymnázia Aš |  | Objednatel: | Gymnázium Aš, příspěvková organizace,Hlavní 106 |  | IČ/DIČ: | 47723416/
Druh stavby: |  | Pěší komunikace |  | Projektant: | Ing. Jaroslav Radovnický |  | IČ/DIČ:
Lokalita: |  | Areál - Gymnázium Aš, příspěvková organizace,Hlavní 106, 35201 Aš |  | Zhotovitel: |  |  | IČ/DIČ:
Začátek výstavby: |  |  |  | Konec výstavby: |  |  | Položek: | 44
JKSO: |  | 8225955 |  | Zpracoval: | Ing. Jaroslav Radovnický |  | Datum: | 11.09.2019
SOUPIS PRACÍ - Rozpočtové náklady v Kč
A | Základní rozpočtové náklady |  | B | Doplňkové náklady |  | C | Náklady na umístění stavby (NUS)
HSV | Dodávky | 0 | Práce přesčas |  | 0 | Zařízení staveniště |  | 0
| Montáž | 0 | Bez pevné podl. |  | 0 | Mimostav. doprava |  | 0
PSV | Dodávky | 0 | Kulturní památka |  | 0 | Územní vlivy |  | 0
| Montáž | 0 |  |  |  | Provozní vlivy |  | 0
"M" | Dodávky | 0 |  |  |  | Ostatní |  | 0
| Montáž | 0 |  |  |  | NUS z rozpočtu |  | 0
Ostatní materiál |  | 0
Přesun hmot a sutí |  | 0
ZRN celkem |  | 0 | DN celkem |  | 0 | NUS celkem |  | 0
|  |  | DN celkem z obj. |  | 0 | NUS celkem z obj. |  | 0
[6 empty] | ORN celkem |  | 0
[6 empty] | ORN celkem z obj. |  | 0
Základ 0% |  | 0
Základ 15% |  | 0 | DPH 15% |  | 0 | Celkem bez DPH |  | 0
Základ 21% |  | 0 | DPH 21% |  | 0 | Celkem včetně DPH |  | 0
Projektant |  |  | Objednatel |  |  | Zhotovitel
Datum, razítko a podpis |  |  | Datum, razítko a podpis |  |  | Datum, razítko a podpis
Poznámka:

## VORN
SOUPIS PRACÍ - Vedlejší a ostatní rozpočtové náklady
Název stavby: | Pěší komunikace v areálu Gymnázia Aš | Objednatel: | Gymnázium Aš, příspěvková organizace,Hlavní 106 |  | IČ/DIČ: | 47723416/
Druh stavby: | Pěší komunikace | Projektant: | Ing. Jaroslav Radovnický |  | IČ/DIČ:
Lokalita: | Areál - Gymnázium Aš, příspěvková organizace,Hlavní 106, 35201 Aš | Zhotovitel: |  |  | IČ/DIČ:
Začátek výstavby: |  | Konec výstavby: |  |  | Položek: | 44
JKSO: | 8225955 | Zpracoval: | Ing. Jaroslav Radovnický |  | Datum: | 11.09.2019
Vedlejší rozpočtové náklady VRN
Doplňkové náklady DN |  |  | Kč | % | Základna | Kč
Práce přesčas |  |  | 0 |  |  | 0
Bez pevné podl. |  |  | 0 |  |  | 0
Kulturní památka |  |  | 0 |  |  | 0
Celkem DN | [5 empty] | 0
Náklady na umístění stavby (NUS) |  |  | Kč | % | Základna | Kč
Zařízení staveniště |  |  |  | 0 | 0 | 0
Mimostav. doprava |  |  | 0 |  |  | 0
Územní vlivy |  |  | 0 |  |  | 0
Provozní vlivy |  |  | 0 |  |  | 0
Ostatní |  |  | 0 |  |  | 0
NUS z rozpočtu |  |  | 0 |  |  | 0
Celkem NUS | [5 empty] | 0
Celkem VRN |  |  | 0
Ostatní rozpočtové náklady ORN
Ostatní rozpočtové náklady (ORN) |  |  | Kč | % | Základna | Kč
Vytyčení stávajících sítí |  |  | 0 |  |  | 0
Čištění komunikací. |  |  | 0 |  |  | 0
Statická zatěžovací zkoušky. |  |  | 0 |  |  | 0
Koordinační a kompletační činnost dodavatele. |  |  | 0 |  |  | 0
Zpracování dokumentace skutečného provedení stavby. |  |  | 0 |  |  | 0
Opatření k zajištění bezpečnosti účastníků realizace akce a veřejnosti (zejména zajištění staveniště, bezpečnostní tabulky) |  |  | 0 |  |  | 0
Geodetické zaměření realizované stavby. |  |  | 0 |  |  | 0
Náklady na veškeré energie související s realizací akce |  |  | 0 |  |  | 0
Celkem ORN | [5 empty] | 0