## 2x combi
Veřejná zakázka: Nákup 2 ks osobních motorových vozidel
oblasti sociální
Technická specifikace část 1 - combi
Předmětem plnění veřejné zakázky v rámci tohoto výběrového řízení je dodání 2 ks osobních
vozidel, stejné tovární značky, v rozsahu specifikovaném touto výzvou.
Zadavatel požaduje na vozidla záruku minimálně 5 let / 100.000 km, záruku na neprorezavění karoserie minimálně 10 let.
Dodaná vozidla budou odpovídat všem požadavkům dle platných zákonů a vyhlášek ČR.
Součástí dodávky vozidel budou zimní pneumatiky a disky, včetně rezervního kola.
Požadované vybavení vozidel | Odsouhlaseno slovně
Nové vozidlo - modelový rok 2019, 2020
Osobní automobil - 5 místný
Karosérie 5-ti dveřová combi
Minimální objem výkon 80 kW
Palivo - benzín
Emisní norma minimálně Euro 6
Min. 6 stupňová mechanická převodovka
Výškově nastavitelný volant
Kotoučové brzdy
Elektrické ovládané přední a zadní okénka
Stěrač zadního okna
Bezpečnostní pásy pro 5 cestujících
Airbag řidiče a spolujezdce s vypínáním airbagu spolujezdce
Centrální zamykání s dálkovým ovládáním
Minimální objem zavazadlovaného prostoru 510 litrů
NEDC spotřeba - kombinovaná (l/100km)maximálně 4,8 l na 100 km
Vana zavazadlového prostoru, originál příslušenství automobilky
Elektricky ovládaná a vyhřívaná vnější zrcátka
Jednotlivá vozidla mohou mít odlišné barvy (bez vlivu na nabídkovou cenu)
Parkovací asistent vpředu a vzadu
Palubní počítač
Bluetooth, ovládání rádia na volantu a handsfree z výroby
Prodloužený servisní interval po 30 000 km
Mlhové světlomety
Denní svícení
Tažné zařízení s odnímatelnou hlavicí
Asistent rozjezdu do kopce
Gumové koberce - originál příslušenství automobilky
Výbava - lékarnička, tažné lano, sada žárovek, pojistky, výstražný trojúhelník, klíč na kola, zvedák
Klimatizace
Po dobu záruky na vozidlech požadujeme při servisních úkonech náhradní vozidlo zdarma.