## Kryci list
Krycí list rozpočtu
0 | Číslo zakázky | Zakázka
21 |  | Oprava III/19824 Bečov, ul. Nádražní - 1. ETAPA
_ | Komentář
| Popis verze | Nabídka
Komentář verze
| Adresa |  | Datum zahájení
| Rok |  | Datum dokončení
| Typ Firmy | Název | Kontaktní osoba | Telefon
| Význam (funkce) | Jméno
REKAPITULACE
| Kód stavebního objektu | Popis objektu | Kód zatřídění | Zatřídění
| 01 | Dopravní část
|  |  | Celkem (bez DPH) | 0
|  |  | DPH | 0
0
0
|  |  | Celkem (včetně DPH) | 0
| Za zhotovitele |  | Za objednatele
| Jméno : |  | Jméno :
| Datum : |  | Datum :
| Podpis: |  | Podpis :
Poznámka :

## Rekapitulace
Zakázka:
0 | Oprava III/19824 Bečov, ul. Nádražní - 1. ETAPA
21 | Popis | Cena | Hmotnost | DPH | Cena s DPH
_
| 01: Dopravní část |  | 735.1017
| 001: Zemní práce |  | 158.8215
| 004: Vodorovné konstrukce |  | 10.5883
| 005: Komunikace |  | 499.1816
| 008: Trubní vedení |  | 31.1662
| 009: Ostatní konstrukce a práce |  | 35.3442
099: Přesun hmot HSV
V01: Průzkumné, geodetické a projektové práce
0 | Celkem (bez DPH) | 0
| DPH | 0
0
0
| Celkem (včetně DPH) | 0

## Zakazka
Zakázka:
Oprava III/19824 Bečov, ul. Nádražní - 1. ETAPA
[5 empty] | Poř. | Typ | Kód | Popis | MJ | Výměra bez ztr. | Ztratné | Výměra | Jedn. cena | Cena | Jedn. hmotn. | Hmotnost | Jedn. suť | Suť | Sazba DPH | DPH | Cena s DPH | Komentář | Cen. soustava | Počet
[8 empty] | 01: Dopravní část | [5 empty] | 0 |  | 735.1017 |  | 410.0164 |  | 0 | 0 |  |  | 58
[8 empty] | 001: Zemní práce | [5 empty] | 0 |  | 158.8215 |  | 365.7664 |  | 0 | 0 |  |  | 13
##T2##N_Catalog_catGUID | ##T2##PRO_ITEM_catID | ##T2##PRO_ITEM_iteCode | ##T2##PRO_ITEM_szvCode | ##T2##PRO_ITEM_tevCode | 1 | SP | 111301111 | Sejmutí krajnice tl do 50 mm s odvozem | m2 | 25 | 0 | 25 |  | 0 |  | 0 |  | 0 | 21 | 0 | 0 |  |  | 1
[7 empty] | Plný popis: | Sejmutí drnu tl. do 100 mm, v jakékoliv ploše
[7 empty] | Výkaz výměr: | (30+20)*0,5 |  |  |  | 25 | [6 empty] | _
[5 empty] | 2 | SP | 113154353 | Frézování živičného krytu tl 50 mm pruh š 1 m pl do 10000 m2 s překážkami v trase | m2 | 2710 | 0 | 2710 |  | 0 | 6e-05 | 0.1626 | 0.128 | 346.88 | 21 | 0 | 0 |  |  | 1
[7 empty] | Plný popis: | Frézování živičného podkladu nebo krytu s naložením na dopravní prostředek plochy přes 1 000 do 10 000 m2 s překážkami v trase pruhu šířky do 1 m, tloušťky vrstvy 50 mm
[7 empty] | Výkaz výměr: | 135 |  |  |  | 135 | [6 empty] | _
[8 empty] | 450+1050+1075 |  |  |  | 2575 | [6 empty] | _
[5 empty] | 3 | SP | 113107042 | Odstranění podkladu plochy do 15 m2 živičných tl. 100 mm | m2 | 2710 | 0 | 147.55 |  | 0 | 6e-05 | 0.008853 | 0.128 | 18.8864 | 21 | 0 | 0 |  |  | 1
[7 empty] | Plný popis: | Frézování živičného podkladu nebo krytu s naložením na dopravní prostředek plochy do 15 m2 pruhu šířky do 1 m, 50 mm
[7 empty] | Výkaz výměr: | kamen.žlab;91,5*0,7+55*0,5 |  |  |  | 91.55 | [6 empty] | _
[8 empty] | přípojky vpusti;40*1,0 |  |  |  | 40
[8 empty] | nové vpusti v nové poloze;8 ks |  |  |  | 8
[8 empty] | nové vpusti v původní poloze;6 ks |  |  |  | 6 | [6 empty] | _
[8 empty] | původní vpusť u retarderu na náměstí; 1 ks |  |  |  | 1
[8 empty] | původní vpusť pod schodištěm (před mostem);1 ks |  |  |  | 1 | [6 empty] | _
[5 empty] | 4 | SP | 131333101 | Hloubení jam do 10 m3 ručně v soudržných horninách tř. 4 | m3 | 19.8 | 0 | 12 |  | 0 |  | 0 |  | 0 | 21 | 0 | 0 |  |  | 1
[7 empty] | Plný popis: | Hloubení zapažených i nezapažených jam při překopech inženýrských sítí ručně objemu do 10 m3 s urovnáním dna do předepsaného profilu a spádu v horninách tř. 4 soudržných
[7 empty] | Výkaz výměr: | nové vpusti v nové poloze;8 ks |  |  |  | 12 | [6 empty] | _
[5 empty] | 5 | SP | 131333109 | Příplatek za lepivost, hloubení jam do 10 m3 ručně v horninách tř. 4 | m3 | 19.8 | 0 | 12 |  | 0 |  | 0 |  | 0 | 21 | 0 | 0 |  |  | 1
[7 empty] | Plný popis: | Hloubení zapažených i nezapažených jam při překopech inženýrských sítí ručně objemu do 10 m3 s urovnáním dna do předepsaného profilu a spádu v horninách tř. 4 Příplatek k cenám za lepivost horniny tř. 4
[5 empty] | 6 | SP | 132302101 | Hloubení rýh š do 600 mm ručním nebo pneum nářadím v horninách tř. 4 | m3 | 82.25 | 0 | 89.51 |  | 0 |  | 0 |  | 0 | 21 | 0 | 0 |  |  | 1
[7 empty] | Plný popis: | Hloubení zapažených i nezapažených rýh šířky do 600 mm ručním nebo pneumatickým nářadím s urovnáním dna do předepsaného profilu a spádu v horninách tř. 4 soudržných
[7 empty] | Výkaz výměr: | přípojky vpusti;40*1,0*1,5 |  |  |  | 60 | [6 empty] | _
[8 empty] | kamen.žlab;(91,5+80)*0,7*0,2+55*0,5*0,2 |  |  |  | 29.51 | [6 empty] | _
[5 empty] | 7 | SP | 132302109 | Příplatek za lepivost u hloubení rýh š do 600 mm ručním nebo pneum nářadím v hornině tř. 4 | m3 | 82.25 | 0 | 89.51 |  | 0 |  | 0 |  | 0 | 21 | 0 | 0 |  |  | 1
[7 empty] | Plný popis: | Hloubení zapažených i nezapažených rýh šířky do 600 mm ručním nebo pneumatickým nářadím s urovnáním dna do předepsaného profilu a spádu v horninách tř. 4 Příplatek k cenám za lepivost horniny tř. 4
[5 empty] | 8 | SP | 161101101 | Svislé přemístění výkopku z horniny tř. 1 až 4 hl výkopu do 2,5 m | m3 | 19.8 | 0 | 12 |  | 0 |  | 0 |  | 0 | 21 | 0 | 0 |  |  | 1
[7 empty] | Plný popis: | Svislé přemístění výkopku bez naložení do dopravní nádoby avšak s vyprázdněním dopravní nádoby na hromadu nebo do dopravního prostředku z horniny tř. 1 až 4, při hloubce výkopu přes 1 do 2,5 m
[5 empty] | 9 | SP | 162701105 | Vodorovné přemístění do 10000 m výkopku/sypaniny z horniny tř. 1 až 4 | m3 | 102.05 | 0 | 101.51 |  | 0 |  | 0 |  | 0 | 21 | 0 | 0 |  |  | 1
[7 empty] | Plný popis: | Vodorovné přemístění výkopku nebo sypaniny po suchu na obvyklém dopravním prostředku, bez naložení výkopku, avšak se složením bez rozhrnutí z horniny tř. 1 až 4 na vzdálenost přes 9 000 do 10 000 m
[7 empty] | Výkaz výměr: | 89,51+12,0 |  |  |  | 101.51 | [6 empty] | _
[5 empty] | 10 | SP | 171201201 | Uložení sypaniny na skládky | m3 | 102.05 | 0 | 101.51 |  | 0 |  | 0 |  | 0 | 21 | 0 | 0 |  |  | 1
[7 empty] | Plný popis: | Uložení sypaniny na skládky
[5 empty] | 11 | SP | 171201211 | Poplatek za uložení odpadu ze sypaniny na skládce (skládkovné) | t | 193.895 | 0 | 192.87 |  | 0 |  | 0 |  | 0 | 21 | 0 | 0 |  |  | 1
[7 empty] | Plný popis: | Uložení sypaniny poplatek za uložení sypaniny na skládce (skládkovné)
[7 empty] | Výkaz výměr: | 101,51*1,9 |  |  |  | 193.895 | [6 empty] | _
[5 empty] | 12 | SP | 175111101 | Obsypání potrubí, vpustí ručně vč. hutnění po vrstvách tlustých max 25 cm | m3 | 63.36 | 0 | 83.5 |  | 0 |  | 0 |  | 0 | 21 | 0 | 0 |  |  | 1
[7 empty] | Plný popis: | Obsypání potrubí ručně sypaninou z vhodných hornin tř. 1 až 4 nebo materiálem připraveným podél výkopu ve vzdálenosti do 3 m od jeho kraje, pro jakoukoliv hloubku výkopu a míru zhutnění bez prohození sypaniny
[7 empty] | Výkaz výměr: | přípojka vpusti ;40*1,0*1,4 |  |  |  | 56 | [6 empty] | _
[8 empty] | rušené uliční vpusti; 9 ks; 9*1,5 |  |  |  | 13.5
[8 empty] | nové vpusti v nové poloze;8 |  |  |  | 8
[8 empty] | nové vpusti v původní poloze;6 |  |  |  | 6 | [6 empty] | _
[5 empty] | 13 | H | 58337331 | Štěrkopísek frakce 0-22 | t | 120.384 | 0 | 158.65 |  | 0 | 1 | 158.65 |  | 0 | 21 | 0 | 0 |  |  | 1
Plný popis:
[7 empty] | Výkaz výměr: | 83,5*1,9 |  |  |  | 158.65 | [6 empty] | _
_
[8 empty] | 004: Vodorovné konstrukce | [5 empty] | 0 |  | 10.5883 |  | 0 |  | 0 | 0 |  |  | 1
[5 empty] | 1 | SP | 451573111 | Lože pod potrubí otevřený výkop ze štěrkopísku | m3 | 5.04 | 0 | 5.6 |  | 0 | 1.8908 | 10.5883 |  | 0 | 21 | 0 | 0 |  |  | 1
[7 empty] | Plný popis: | Lože pod potrubí, stoky a drobné objekty v otevřeném výkopu z písku a štěrkopísku do 63 mm
[7 empty] | Výkaz výměr: | přípojka vpusti;40*1,0*0,1 |  |  |  | 4 | [6 empty] | _
[8 empty] | vpust;1*1*0,1*16 |  |  |  | 1.6 | [6 empty] | _
_
[8 empty] | 005: Komunikace | [5 empty] | 0 |  | 499.1816 |  | 0 |  | 0 | 0 |  |  | 8
[5 empty] | 1 | SP | 569911131 | Zpevnění krajnic asfaltovým recyklátem tl 50 mm | m2 | 25 | 0 | 25 |  | 0 | 0.108 | 2.7 |  | 0 | 21 | 0 | 0 |  |  | 1
[7 empty] | Plný popis: | Zpevnění krajnic nebo komunikací pro pěší s rozprostřením a zhutněním, po zhutnění asfaltovým recyklátem tl. 50 mm
[7 empty] | Výkaz výměr: | (30+20)*0,5 |  |  |  | 25 | [6 empty] | _
[5 empty] | 2 | SP | 572713112 | Vyrovnání povrchu dosavadních podkladů obalovaným kamenivem ACP 16+ | t | 17.55 | 0 | 32.55 |  | 0 | 1.01 | 32.8755 |  | 0 | 21 | 0 | 0 |  |  | 1
[7 empty] | Plný popis: | Vyrovnání povrchu dosavadních krytů nebo podkladů podkladů s rozprostřením hmot a zhutněním obalovaným kamenivem ACP (OK)
[7 empty] | Výkaz výměr: | 135*0,05*2,6 |  |  |  | 17.55 | [6 empty] | _
[8 empty] | rez |  |  |  | 15
[5 empty] | 3 | SP | 573231106 | Postřik živičný spojovací ze silniční emulze v množství 0,30 kg/m2 | m2 | 2575 | 0 | 2575 |  | 0 | 0.00031 | 0.79825 |  | 0 | 21 | 0 | 0 |  |  | 1
[7 empty] | Plný popis: | Postřik spojovací PS bez posypu kamenivem ze silniční emulze, v množství 0,30 kg/m2
[7 empty] | Výkaz výměr: | 450+1050+1075 |  |  |  | 2575 | [6 empty] | _
[5 empty] | 4 | SP | 577144121 | Asfaltový beton vrstva obrusná ACO 11 S tl 50 mm š přes 3 m | m2 | 2575 | 0 | 2575 |  | 0 | 0.12966 | 333.8745 |  | 0 | 21 | 0 | 0 |  |  | 1
[7 empty] | Plný popis: | Asfaltový beton vrstva obrusná ACO 11 S s rozprostřením a se zhutněním v pruhu šířky přes 3 m tř. I, po zhutnění tl. 50 mm
[7 empty] | Výkaz výměr: | 450+1050+1075 |  |  |  | 2575 | [6 empty] | _
[5 empty] | 5 | SP | 566901161.a | Oprava překopu asfaltový beton vrstva podkladní ACP 16 tl 50mm | m2 | 50.4 | 0 | 59.5 |  | 0 |  | 0 |  | 0 | 21 | 0 | 0 |  |  | 1
Plný popis:
[7 empty] | Výkaz výměr: | překopy kanalizace;40*1,0 |  |  |  | 40 | [6 empty] | _
[8 empty] | zrušené vpusti;3 |  |  |  | 3 | [6 empty] | _
[8 empty] | po zrušených vpusti přemístěných do nové polozy;8 ks |  |  |  | 8
[8 empty] | nové vpusti v kam.žlabu;13 ks |  |  |  | 6.5
[8 empty] | nové vpusti mimo kam.žlab;1 ks |  |  |  | 1 | [6 empty] | _
[8 empty] | výšková úprava u retarderu;1 ks |  |  |  | 1
[8 empty] | výšková úprava původní vpusti pod schodištěm;1 ks |  |  |  | 1 | [6 empty] | _
[5 empty] | 6 | SP | 572340112.a | Oprava překopu asfaltový beton vrstva ložní ACL 16 tl 60 mm | m2 | 50.4 | 0 | 59.5 |  | 0 |  | 0 |  | 0 | 21 | 0 | 0 |  |  | 1
Plný popis:
[5 empty] | 7 | H | 58380120 | Kostka dlažební, žula velikost 10/10 cm | t | 13.4544 | 0 | 26.33 |  | 0 | 1 | 26.33 |  | 0 | 21 | 0 | 0 |  |  | 1
Plný popis:
[7 empty] | Výkaz výměr: | 55*0,3/4*1,03 |  |  |  | 4.249 | [6 empty] | _
[8 empty] | 171,5*0,5/4*1,03 |  |  |  | 22.081 | [6 empty] | _
[5 empty] | 8 | SP | 597661112 | Žlab dlážděný do lože z betonu tl 100 mm z dlažebních kostek velkých | m2 | 67.3 | 0 | 147.55 |  | 0 | 0.69538 | 102.6033 |  | 0 | 21 | 0 | 0 |  |  | 1
[7 empty] | Plný popis: | Rigol dlážděný do lože z betonu prostého tl. 100 mm, s vyplněním a zatřením spár cementovou maltou z dlažebních kostek velkých
[7 empty] | Výkaz výměr: | 3 řady;55*0,5 |  |  |  | 27.5 | [6 empty] | _
[8 empty] | 5 řad;171,5*0,7 |  |  |  | 120.05 | [6 empty] | _
_
[8 empty] | 008: Trubní vedení | [5 empty] | 0 |  | 31.1662 |  | 12.75 |  | 0 | 0 |  |  | 21
[5 empty] | 1 | SP | 837355121 | Napojení na stávající kanalizaci | kus | 9 | 0 | 13 |  | 0 | 1.1218 | 14.5835 |  | 0 | 21 | 0 | 0 |  |  | 1
[7 empty] | Plný popis: | V kanalizační šachtě do původního vstupu, prodloužení potrubí DN 200
[5 empty] | 2 | SP | 871315211 | Kanalizační potrubí z tvrdého PVC-systém KG tuhost třídy SN4 DN150 | m | 54 | 0 | 40 |  | 0 | 0.00273 | 0.1092 |  | 0 | 21 | 0 | 0 |  |  | 1
[7 empty] | Plný popis: | Kanalizační potrubí z tvrdého PVC [KG systém] v otevřeném výkopu ve sklonu do 20 %, tuhost třídy SN 4 DN 150
[7 empty] | Výkaz výměr: |  |  |  |  | 40 | [6 empty] | _
[5 empty] | 3 | SP | 895941111 | Zřízení vpusti kanalizační uliční z betonových dílců | kus | 9 | 0 | 14 |  | 0 | 0.3409 | 4.7726 |  | 0 | 21 | 0 | 0 |  |  | 1
[7 empty] | Plný popis: | Zřízení vpusti kanalizační uliční z betonových dílců typ UV-50 normální
[8 empty] | nové vpusti v nové poloze;8 ks |  |  |  | 8
[8 empty] | nové vpusti v původní poloze;6 ks |  |  |  | 6 | [6 empty] | _
[5 empty] | 4 | SP | 899101211 | Demontáž poklopů šoupátkových | kus | 11 | 0 | 15 |  | 0 |  | 0 | 0.05 | 0.75 | 21 | 0 | 0 |  |  | 1
[7 empty] | Plný popis: | Demontáž poklopů litinových a ocelových včetně rámů, hmotnosti jednotlivě do 50 kg
[5 empty] | 5 | SP | 899103211 | Demontáž poklopů šachtových | kus | 21 | 0 | 16 |  | 0 |  | 0 | 0.15 | 2.4 | 21 | 0 | 0 |  |  | 1
[7 empty] | Plný popis: | Demontáž poklopů litinových a ocelových včetně rámů, hmotnosti jednotlivě přes 100 do 150 Kg
[5 empty] | 6 | SP | 899200001 | Demontáž stávajících vpustí - betonové dílce | kus | 9 | 0 | 16 |  | 0 |  | 0 | 0.4 | 6.4 | 21 | 0 | 0 |  |  | 1
Plný popis:
[5 empty] | 7 | SP | 899202111 | Osazení mříží litinových včetně rámů a košů na bahno hmotnosti nad 50 do 100 kg | kus | 14 | 0 | 14 |  | 0 | 0.00936 | 0.13104 |  | 0 | 21 | 0 | 0 |  |  | 1
[7 empty] | Plný popis: | Osazení mříží litinových včetně rámů a košů na bahno hmotnosti jednotlivě přes 50 do 100 kg
[7 empty] | Výkaz výměr: | nové vpusti v nové poloze;8 ks |  |  |  | 8 | [6 empty] | _
[8 empty] | nové vpusti v původní poloze;6 ks |  |  |  | 6 | [6 empty] | _
[5 empty] | 8 | SP | 899204211 | Demontáž mříží litinových včetně rámů | kus | 14 | 0 | 16 |  | 0 |  | 0 | 0.2 | 3.2 | 21 | 0 | 0 |  |  | 1
[7 empty] | Plný popis: | Demontáž mříží litinových včetně rámů, hmotnosti jednotlivě přes 150 Kg
[5 empty] | 9 | SP | 899231111 | Výšková úprava uličního vstupu nebo vpusti do 200 mm - vč. stavebních úprav a zemních prací, čištění | kus | 5 | 0 | 2 |  | 0 | 0.42368 | 0.84736 |  | 0 | 21 | 0 | 0 |  |  | 1
[7 empty] | Plný popis: | Výšková úprava uličního vstupu nebo vpusti do 200 mm zvýšením mříže
[8 empty] | původní vpusti u retarderu;1 ks |  |  |  | 1 | [6 empty] | _
[8 empty] | původní vpusti pod schodištěm;1 ks |  |  |  | 1 | [6 empty] | _
[5 empty] | 10 | SP | 899311114 | Osazení poklopů samonivelačních šachtových | kus | 21 | 0 | 16 |  | 0 | 0.0117 | 0.1872 |  | 0 | 21 | 0 | 0 |  |  | 1
[7 empty] | Plný popis: | Osazení ocelových nebo litinových poklopů s rámem na šachtách tunelové stoky hmotnosti jednotlivě přes 150 kg
[8 empty] | kanalizace |  |  |  | 16 | [6 empty] | _
[5 empty] | 11 | SP | 899401112 | Osazení poklopů samonivelizačních šoupátkových | kus | 11 | 0 | 16 |  | 0 | 0.12303 | 1.9685 |  | 0 | 21 | 0 | 0 |  |  | 1
[7 empty] | Plný popis: | Osazení poklopů litinových šoupátkových
[8 empty] | vodovod |  |  |  | 15 | [6 empty] | _
[8 empty] | plynovod |  |  |  | 1 | [6 empty] | _
[5 empty] | 12 | H | 42291352 | Poklop samonivelační šoupátkový | kus | 11 | 0 | 16 |  | 0 | 0.0133 | 0.2128 |  | 0 | 21 | 0 | 0 |  |  | 1
Plný popis:
[5 empty] | 13 | H | 55243442 | Poklop samonivelizační šachtový E600 | ks | 21 | 0 | 16 |  | 0 | 0.194 | 3.104 |  | 0 | 21 | 0 | 0 |  |  | 1
Plný popis:
[5 empty] | 15 | SP | 59201 | Spodní díl s výtokem pro trubku PVC DN 150 1A | kus | 9 | 0 | 14 |  | 0 | 0.083 | 1.162 |  | 0 | 21 | 0 | 0 |  |  | 1
Plný popis:
[5 empty] | 16 | SP | 59202 | Střední skruž výšky 57 cm 6D | kus | 9 | 0 | 14 |  | 0 | 0.105 | 1.47 |  | 0 | 21 | 0 | 0 |  |  | 1
Plný popis:
[5 empty] | 17 | SP | 59203 | Horní skruž výšky 20 cm 5C | kus | 9 | 0 | 14 |  | 0 | 0.038 | 0.532 |  | 0 | 21 | 0 | 0 |  |  | 1
Plný popis:
[5 empty] | 18 | SP | 59204 | Přechodový díl pod mříže 30/50 cm | kus | 9 | 0 | 14 |  | 0 | 0.06 | 0.84 |  | 0 | 21 | 0 | 0 |  |  | 1
Plný popis:
[5 empty] | 19 | SP | 59205 | Vyrovnávací prstenec pod mříže 30/50 10B | kus | 14 | 0 | 16 |  | 0 | 0.0085 | 0.136 |  | 0 | 21 | 0 | 0 |  |  | 1
Plný popis:
[5 empty] | 20 | SP | 59206 | Kalový koš určený pro mříže 30/50 | kus | 14 | 0 | 14 |  | 0 | 0.004 | 0.056 |  | 0 | 21 | 0 | 0 |  |  | 1
Plný popis:
[5 empty] | 21 | SP | 59207 | Vtoková litinová mříž 30/50 C 250 | kus | 14 | 0 | 14 |  | 0 | 0.062 | 0.868 |  | 0 | 21 | 0 | 0 |  |  | 1
Plný popis:
[5 empty] | 22 | SP | 59208 | Krátka kanalizační vložka VVK 150 - 200 mm | kus | 14 | 0 | 3 |  | 0 | 0.062 | 0.186 |  | 0 | 21 | 0 | 0 |  |  | 1
[7 empty] | Plný popis: | Požadavek VODAKVA,zaslepení kanalizačního vložka,zhotovitel Gvoždík
_
[8 empty] | 009: Ostatní konstrukce a práce | [5 empty] | 0 |  | 35.3442 |  | 31.5 |  | 0 | 0 |  |  | 10
[5 empty] | 1 | SP | 915221122 | Vodorovné dopravní značení vodící čáry přerušované š 250 mm štěrkový plast | m | 148 | 0 | 148 |  | 0 | 0.00038 | 0.05624 |  | 0 | 21 | 0 | 0 |  |  | 1
[7 empty] | Plný popis: | Vodorovné dopravní značení stříkaným plastem vodící čára bílá šířky 250 mm přerušovaná retroreflexní
[7 empty] | Výkaz výměr: | 25+16+16+20+26+10+10+25 |  |  |  | 148 | [6 empty] | _
[5 empty] | 2 | SP | 915211112 | Vodorovné dopravní značení vodorovné š 125 mm stěrkový plast | m | 800 | 0 | 800 |  | 0 | 0.00033 | 0.264 |  | 0 | 21 | 0 | 0 |  |  | 1
[7 empty] | Plný popis: | Vodorovné dopravní značení stříkaným plastem dělící čára šířky 125 mm souvislá bílá retroreflexní
[7 empty] | Výkaz výměr: | -55*2 |  |  |  | -110 | [6 empty] | _
[8 empty] | 115+150+90+70+30+10 |  |  |  | 465 | [6 empty] | _
[8 empty] | 115+115+125+25+55+10 |  |  |  | 445 | [6 empty] | _
[5 empty] | 3 | SP | 915611111 | Předznačení vodorovného liniového značení | m | 948 | 0 | 948 |  | 0 |  | 0 |  | 0 | 21 | 0 | 0 |  |  | 1
[7 empty] | Plný popis: | Předznačení pro vodorovné značení stříkané barvou nebo prováděné z nátěrových hmot liniové dělicí čáry, vodicí proužky
[5 empty] | 4 | SP | 916991121 | Lože pod obrubníky, krajníky nebo obruby z dlažebních kostek z betonu prostého | m3 | 6.73 | 0 | 14.205 |  | 0 | 2.2563 | 32.0513 |  | 0 | 21 | 0 | 0 |  |  | 1
[7 empty] | Plný popis: | Lože pod obrubníky, krajníky nebo obruby z dlažebních kostek z betonu prostého tř. C 16/20
[7 empty] | Výkaz výměr: | kamen.žlab;171,5*0,07+55*0,05 |  |  |  | 14.205 | [6 empty] | _
[5 empty] | 5 | SP | 919122132 | Zarovnání a těsnění spár zálivkou za tepla (napojení starého a nového krytu) | m | 149 | 0 | 149 |  | 0 | 0.00034 | 0.05066 |  | 0 | 21 | 0 | 0 |  |  | 1
[7 empty] | Plný popis: | Utěsnění dilatačních spár zálivkou za tepla v cementobetonovém nebo živičném krytu včetně adhezního nátěru s těsnicím profilem pod zálivkou, pro komůrky šířky 20 mm, hloubky 40 mm
[7 empty] | Výkaz výměr: | rez;20 |  |  |  | 20 | [6 empty] | _
[8 empty] | komunikace;14+6,5+6,5+15+5+27+14+7+4,5+4,5+7+7+11 |  |  |  | 129 | [6 empty] | _
[5 empty] | 6 | SP | 919735111 | Řezání stávajícího živičného krytu hl do 50 mm | m | 167 | 0 | 167 |  | 0 |  | 0 |  | 0 | 21 | 0 | 0 |  |  | 1
[7 empty] | Plný popis: | Řezání stávajícího živičného krytu nebo podkladu hloubky do 50 mm
[7 empty] | Výkaz výměr: | komunikace;14+6,5+6,5+15+5+27+14+7+4,5+4,5+7+7+11 |  |  |  | 129 | [6 empty] | _
[8 empty] | vpusť;18 |  |  |  | 18 | [6 empty] | _
[8 empty] | rez;20 |  |  |  | 20 | [6 empty] | _
[5 empty] | 7 | SP | 966008212 | Bourání odvodňovacího žlabu z betonových příkopových tvárnic š do 800 mm | m | 90 | 0 | 90 |  | 0 |  | 0 | 0.35 | 31.5 | 21 | 0 | 0 |  |  | 1
[7 empty] | Plný popis: | Bourání odvodňovacího žlabu s odklizením a uložením vybouraného materiálu na skládku na vzdálenost do 10 m nebo s naložením na dopravní prostředek z betonových příkopových tvárnic nebo desek šířky přes 500 do 800 mm
[7 empty] | Výkaz výměr: | 10+80 |  |  |  | 90 | [6 empty] | _
[5 empty] | 8 | SP | 596211120 | Kladení zámkové dlažby komunikací pro pěší tl 60 mm vč. dodávky mateiálu - vč. podkladní konstrukce a zemních prací | m2 | 17.5 | 0 | 17.5 |  | 0 | 0.08425 | 1.4744 |  | 0 | 21 | 0 | 0 |  |  | 1
[7 empty] | Plný popis: | Kladení dlažby z betonových zámkových dlaždic komunikací pro pěší s ložem z kameniva těženého nebo drceného tl. do 40 mm, s vyplněním spár s dvojitým hutněním, vibrováním a se smetením přebytečného materiálu na krajnici tl. 60 mm skupiny B, pro plochy do 50 m2
[5 empty] | 9 | SP | 331311154 | Osazování palisád betonových vč. dodávky materiálu - vč. podkladních konstrukcí a zemních prací | m | 5.5 | 0 | 6 |  | 0 | 0.24127 | 1.4476 |  | 0 | 21 | 0 | 0 |  |  | 1
[7 empty] | Plný popis: | Osazování palisád betonových (1) hranatých, (2) oblých hromadně se zabetonováním délky palisády 1 000 mm
[5 empty] | 10 | SP | 913100001 | Dopravní značení po dobu výstavby | soubor | 1 | 0 | 1 |  | 0 |  | 0 |  | 0 | 21 | 0 | 0 |  |  | 1
Plný popis:
_
[8 empty] | 099: Přesun hmot HSV | [5 empty] | 0 |  | 0 |  | 0 |  | 0 | 0 |  |  | 4
[5 empty] | 1 | SP | 997221561 | Vodorovná doprava suti z kusových materiálů do 1 km | t | 31.5 | 0 | 31.5 |  | 0 |  | 0 |  | 0 | 21 | 0 | 0 |  |  | 1
[7 empty] | Plný popis: | Vodorovná doprava suti bez naložení, ale se složením a s hrubým urovnáním z kusových materiálů, na vzdálenost do 1 km
[7 empty] | Výkaz výměr: | 31,5 |  |  |  | 31.5 | [6 empty] | _
[5 empty] | 2 | SP | 997221569 | Příplatek ZKD 1 km u vodorovné dopravy suti z kusových materiálů | t | 283.5 | 0 | 283.5 |  | 0 |  | 0 |  | 0 | 21 | 0 | 0 |  |  | 1
[7 empty] | Plný popis: | Vodorovná doprava suti bez naložení, ale se složením a s hrubým urovnáním Příplatek k ceně za každý další i započatý 1 km přes 1 km
[7 empty] | Výkaz výměr: | 31,5*9 |  |  |  | 283.5 | [6 empty] | _
[5 empty] | 3 | SP | 997221815 | Poplatek za uložení odpadu na skládce (skládkovné) | t | 31.5 | 0 | 31.5 |  | 0 |  | 0 |  | 0 | 21 | 0 | 0 |  |  | 1
[7 empty] | Plný popis: | Poplatek za uložení stavebního odpadu na skládce (skládkovné) betonového
[5 empty] | 4 | SP | 998225111 | Přesun hmot pro pozemní komunikace s krytem z kamene, monolitickým betonovým nebo živičným | t | 634.8695 | 0 | 634.8695 |  | 0 |  | 0 |  | 0 | 21 | 0 | 0 |  |  | 1
[7 empty] | Plný popis: | Přesun hmot pro komunikace s krytem z kameniva, monolitickým betonovým nebo živičným dopravní vzdálenost do 200 m jakékoliv délky objektu
_
[8 empty] | V01: Průzkumné, geodetické a projektové práce | [5 empty] | 0 |  | 0 |  | 0 |  | 0 | 0 |  |  | 1
[5 empty] | 1 | ON | 012203000 | Geodetické práce při provádění stavby (výšková měření,výpočet objemů atd.) | Kč | 1 | 0 | 1 |  | 0 |  | 0 |  | 0 | 21 | 0 | 0 |  |  | 1
[7 empty] | Plný popis: | Průzkumné, geodetické a projektové práce geodetické práce při provádění stavby
_

## Figury
Figura | Výraz | Hodnota | Popis