## Kryci list
Krycí list rozpočtu
0 | Číslo zakázky | Zakázka
21 |  | Oprava III/19824 Bečov, ul. Nádražní - 2.ETAPA
_ | Komentář
| Popis verze | Nabídka
Komentář verze
| Adresa |  | Datum zahájení
| Rok |  | Datum dokončení
| Typ Firmy | Název | Kontaktní osoba | Telefon
| Význam (funkce) | Jméno
REKAPITULACE
| Kód stavebního objektu | Popis objektu | Kód zatřídění | Zatřídění
| 02 | Dopravní část - ETAPA č.2
|  |  | Celkem (bez DPH) | 0
|  |  | DPH | 0
0
0
|  |  | Celkem (včetně DPH) | 0
| Za zhotovitele |  | Za objednatele
| Jméno : |  | Jméno :
| Datum : |  | Datum :
| Podpis: |  | Podpis :
Poznámka : úprava uličních vpustí je obsažena v 1. Etapě

## Rekapitulace
Zakázka:
0 | Oprava III/19824 Bečov, ul. Nádražní - 2.ETAPA
21 | Popis | Cena | Hmotnost | DPH | Cena s DPH
_
| 02: Dopravní část - ETAPA č.2 |  | 306.6726
001: Zemní práce
| 0011: Přípravné práce |  | 0.054536
| 005: Komunikace |  | 284.4104
| 009: Ostatní konstrukce a práce |  | 22.2077
056: Podkladní konstrukce komunikace
099: Přesun hmot HSV
V01: Průzkumné, geodetické a projektové práce
0 | Celkem (bez DPH) | 0
| DPH | 0
0
0
| Celkem (včetně DPH) | 0

## Zakazka
Zakázka:
Oprava III/19824 Bečov, ul. Nádražní - 2.ETAPA
[5 empty] | Poř. | Typ | Kód | Popis | MJ | Výměra bez ztr. | Ztratné | Výměra | Jedn. cena | Cena | Jedn. hmotn. | Hmotnost | Jedn. suť | Suť | Sazba DPH | DPH | Cena s DPH | Komentář | Cen. soustava | Počet
[8 empty] | 02: Dopravní část - ETAPA č.2 | [5 empty] | 0 |  | 306.6726 |  | 225.9905 |  | 0 | 0 |  |  | 46
[8 empty] | 001: Zemní práce | [5 empty] | 0 |  | 0 |  | 0 |  | 0 | 0 |  |  | 9
##T2##N_Catalog_catGUID | ##T2##PRO_ITEM_catID | ##T2##PRO_ITEM_iteCode | ##T2##PRO_ITEM_szvCode | ##T2##PRO_ITEM_tevCode | 1 | SP | 122302201 | Odkopávky a prokopávky nezapažené pro silnice objemu do 100 m3 v hornině tř. 4 | m3 | 76.5 | 0 | 76.5 |  | 0 |  | 0 |  | 0 | 21 | 0 | 0 |  |  | 1
[7 empty] | Plný popis: | Odkopávky a prokopávky nezapažené pro silnice s přemístěním výkopku v příčných profilech na vzdálenost do 15 m nebo s naložením na dopravní prostředek v hornině tř. 4 do 100 m3
[7 empty] | Výkaz výměr: | zlepšení zeminy;255*0,3 |  |  |  | 76.5 | [6 empty] | _
[5 empty] | 2 | SP | 122302209 | Příplatek k odkopávkám a prokopávkám pro silnice v hornině tř. 4 za lepivost | m3 | 76.5 | 0 | 76.5 |  | 0 |  | 0 |  | 0 | 21 | 0 | 0 |  |  | 1
[7 empty] | Plný popis: | Odkopávky a prokopávky nezapažené pro silnice s přemístěním výkopku v příčných profilech na vzdálenost do 15 m nebo s naložením na dopravní prostředek v hornině tř. 4 Příplatek k cenám za lepivost horniny tř. 4
[5 empty] | 3 | SP | 162301105 | Vodorovné přemístění do 500 m výkopku/sypaniny z horniny tř. 1 až 4 | m3 | 76.5 | 0 | 76.5 |  | 0 |  | 0 |  | 0 | 21 | 0 | 0 |  |  | 1
[7 empty] | Plný popis: | Vodorovné přemístění výkopku nebo sypaniny po suchu na obvyklém dopravním prostředku, bez naložení výkopku, avšak se složením bez rozhrnutí z horniny tř. 1 až 4 na vzdálenost přes 50 do 500 m
[7 empty] | Výkaz výměr: | odvoz na meziskládku;76,5 |  |  |  | 76.5 | [6 empty] | _
[5 empty] | 4 | SP | 171201101 | Uložení sypaniny do násypů nezhutněných | m3 | 76.5 | 0 | 76.5 |  | 0 |  | 0 |  | 0 | 21 | 0 | 0 |  |  | 1
[7 empty] | Plný popis: | Uložení sypaniny do násypů s rozprostřením sypaniny ve vrstvách a s hrubým urovnáním nezhutněných z jakýchkoliv hornin
[5 empty] | 5 | SP | 167101101 | Nakládání výkopku z hornin tř. 1 až 4 do 100 m3 | m3 | 38.25 | 0 | 38.25 |  | 0 |  | 0 |  | 0 | 21 | 0 | 0 |  |  | 1
[7 empty] | Plný popis: | Nakládání, skládání a překládání neulehlého výkopku nebo sypaniny nakládání, množství do 100 m3, z hornin tř. 1 až 4
[5 empty] | 6 | SP | 162701105 | Vodorovné přemístění do 10000 m výkopku/sypaniny z horniny tř. 1 až 4 | m3 | 38.25 | 0 | 38.25 |  | 0 |  | 0 |  | 0 | 21 | 0 | 0 |  |  | 1
[7 empty] | Plný popis: | Vodorovné přemístění výkopku nebo sypaniny po suchu na obvyklém dopravním prostředku, bez naložení výkopku, avšak se složením bez rozhrnutí z horniny tř. 1 až 4 na vzdálenost přes 9 000 do 10 000 m
[5 empty] | 7 | SP | 171201201 | Uložení sypaniny na skládky | m3 | 38.25 | 0 | 38.25 |  | 0 |  | 0 |  | 0 | 21 | 0 | 0 |  |  | 1
[7 empty] | Plný popis: | Uložení sypaniny na skládky
[5 empty] | 8 | SP | 171201211 | Poplatek za uložení odpadu ze sypaniny na skládce (skládkovné) | t | 68.85 | 0 | 72.68 |  | 0 |  | 0 |  | 0 | 21 | 0 | 0 |  |  | 1
[7 empty] | Plný popis: | Uložení sypaniny poplatek za uložení sypaniny na skládce (skládkovné)
[7 empty] | Výkaz výměr: | 38,25*1,9 |  |  |  | 72.68 | [6 empty] | _
[5 empty] | 9 | SP | 181951102 | Úprava pláně v hornině tř. 1 až 4 se zhutněním | m2 | 277.7 | 0 | 277.7 |  | 0 |  | 0 |  | 0 | 21 | 0 | 0 |  |  | 1
[7 empty] | Plný popis: | Úprava pláně vyrovnáním výškových rozdílů v hornině tř. 1 až 4 se zhutněním
[7 empty] | Výkaz výměr: | 5,2+7+5,5+5 |  |  |  | 22.7 | [6 empty] | _
[8 empty] | 255 |  |  |  | 255 | [6 empty] | _
_
[8 empty] | 0011: Přípravné práce | [5 empty] | 0 |  | 0.054536 |  | 225.9905 |  | 0 | 0 |  |  | 9
[5 empty] | 1 | SP | 113107163 | Odstranění podkladu z kameniva drceného tl 300 mm strojně pl přes 50 do 200 m2 | m2 | 255 | 0 | 255 |  | 0 |  | 0 | 0.44 | 112.2 | 21 | 0 | 0 |  |  | 1
[7 empty] | Plný popis: | Odstranění podkladů nebo krytů strojně plochy jednotlivě přes 50 m2 do 200 m2 s přemístěním hmot na skládku na vzdálenost do 20 m nebo s naložením na dopravní prostředek z kameniva hrubého drceného, o tl. vrstvy přes 200 do 300 mm
[7 empty] | Výkaz výměr: | komunikace;255 |  |  |  | 255 | [6 empty] | _
[5 empty] | 2 | SP | 113154253 | Frézování živičného krytu tl 40 mm s překážkami v trase | m2 | 255 | 0 | 255 |  | 0 | 6e-05 | 0.0153 | 0.128 | 32.64 | 21 | 0 | 0 |  |  | 1
[7 empty] | Plný popis: | Frézování živičného podkladu nebo krytu s naložením na dopravní prostředek plochy přes 500 do 1 000 m2 s překážkami v trase pruhu šířky do 1 m, tloušťky vrstvy 50 mm
[7 empty] | Výkaz výměr: | komunikace;255 |  |  |  | 255 | [6 empty] | _
[5 empty] | 3 | SP | 113154254 | Frézování živičného krytu tl 70 mm s překážkami v trase | m2 | 255 | 0 | 255 |  | 0 | 0.00012 | 0.0306 | 0.256 | 65.28 | 21 | 0 | 0 |  |  | 1
[7 empty] | Plný popis: | Frézování živičného podkladu nebo krytu s naložením na dopravní prostředek plochy přes 500 do 1 000 m2 s překážkami v trase pruhu šířky do 1 m, tloušťky vrstvy 100 mm
[7 empty] | Výkaz výměr: | komunikace;255 |  |  |  | 255 | [6 empty] | _
[5 empty] | 4 | SP | 113202111 | Vytrhání obrub krajníků obrubníků stojatých | m | 21.5 | 0 | 21.5 |  | 0 |  | 0 | 0.205 | 4.4075 | 21 | 0 | 0 |  |  | 1
[7 empty] | Plný popis: | Vytrhání obrub s vybouráním lože, s přemístěním hmot na skládku na vzdálenost do 3 m nebo s naložením na dopravní prostředek z krajníků nebo obrubníků stojatých
[7 empty] | Výkaz výměr: | 4,5+4,5+6+6,5 |  |  |  | 21.5 | [6 empty] | _
[5 empty] | 5 | SP | 113201112 | Vytrhání obrub silničních ležatých | m | 9 | 0 | 9 |  | 0 |  | 0 | 0.29 | 2.61 | 21 | 0 | 0 |  |  | 1
[7 empty] | Plný popis: | Vytrhání obrub s vybouráním lože, s přemístěním hmot na skládku na vzdálenost do 3 m nebo s naložením na dopravní prostředek silničních ležatých
[7 empty] | Výkaz výměr: | 9 |  |  |  | 9 | [6 empty] | _
[5 empty] | 6 | SP | 919735112 | Řezání stávajícího živičného krytu hl do 100 mm | m | 68.9 | 0 | 25.4 |  | 0 |  | 0 |  | 0 | 21 | 0 | 0 |  |  | 1
[7 empty] | Plný popis: | Řezání stávajícího živičného krytu nebo podkladu hloubky přes 50 do 100 mm
[7 empty] | Výkaz výměr: | chodník;4*4 |  |  |  | 16 | [6 empty] | _
[8 empty] | chodník;1,5+1,5+2+2+1,2+1,2 |  |  |  | 9.4 | [6 empty] | _
[5 empty] | 7 | SP | 919122132 | Zarovnání a těsnění spár zálivkou za tepla (napojení starého a nového krytu) | m | 68.9 | 0 | 25.4 |  | 0 | 0.00034 | 0.008636 |  | 0 | 21 | 0 | 0 |  |  | 1
[7 empty] | Plný popis: | Utěsnění dilatačních spár zálivkou za tepla v cementobetonovém nebo živičném krytu včetně adhezního nátěru s těsnicím profilem pod zálivkou, pro komůrky šířky 20 mm, hloubky 40 mm
[7 empty] | Výkaz výměr: | chodník;4*4 |  |  |  | 16 | [6 empty] | _
[8 empty] | chodník;1,5+1,5+2+2+1,2+1,2 |  |  |  | 9.4 | [6 empty] | _
[5 empty] | 8 | SP | 113107142 | Odstranění podkladu živičného tl 100 mm ručně | m2 | 22.7 | 0 | 22.7 |  | 0 |  | 0 | 0.22 | 4.994 | 21 | 0 | 0 |  |  | 1
[7 empty] | Plný popis: | Odstranění podkladů nebo krytů ručně s přemístěním hmot na skládku na vzdálenost do 3 m nebo s naložením na dopravní prostředek živičných, o tl. vrstvy přes 50 do 100 mm
[7 empty] | Výkaz výměr: | chodník;5,2+7+5+5,5 |  |  |  | 22.7 | [6 empty] | _
[5 empty] | 9 | SP | 113107121 | Odstranění podkladu z kameniva drceného tl 100 mm ručně | m2 | 22.7 | 0 | 22.7 |  | 0 |  | 0 | 0.17 | 3.859 | 21 | 0 | 0 |  |  | 1
[7 empty] | Plný popis: | Odstranění podkladů nebo krytů ručně s přemístěním hmot na skládku na vzdálenost do 3 m nebo s naložením na dopravní prostředek z kameniva hrubého drceného, o tl. vrstvy do 100 mm
[7 empty] | Výkaz výměr: | chodník;5,2+7+5+5,5 |  |  |  | 22.7 | [6 empty] | _
_
[8 empty] | 005: Komunikace | [5 empty] | 0 |  | 284.4104 |  | 0 |  | 0 | 0 |  |  | 10
[5 empty] | 1 | SP | 564851111 | Podklad ze štěrkodrtě ŠD tl 150 mm | m2 | 510 | 0 | 510 |  | 0 | 0.345 | 175.95 |  | 0 | 21 | 0 | 0 |  |  | 1
[7 empty] | Plný popis: | Podklad ze štěrkodrti ŠD s rozprostřením a zhutněním, po zhutnění tl. 150 mm
[7 empty] | Výkaz výměr: | 255*2 |  |  |  | 510 | [6 empty] | _
[5 empty] | 2 | SP | 573111111 | Postřik živičný infiltrační s posypem z asfaltu množství 0,60 kg/m2 | m2 | 255 | 0 | 255 |  | 0 | 0.00561 | 1.4305 |  | 0 | 21 | 0 | 0 |  |  | 1
[7 empty] | Plný popis: | Postřik infiltrační PI z asfaltu silničního s posypem kamenivem, v množství 0,60 kg/m2
[7 empty] | Výkaz výměr: | 255 |  |  |  | 255 | [6 empty] | _
[5 empty] | 3 | SP | 565155121 | Asfaltový beton vrstva podkladní ACP 16+ tl 70 mm š přes 3 m | m2 | 255 | 0 | 255 |  | 0 | 0.18463 | 47.0806 |  | 0 | 21 | 0 | 0 |  |  | 1
[7 empty] | Plný popis: | Asfaltový beton vrstva podkladní ACP 16 (obalované kamenivo střednězrnné - OKS) s rozprostřením a zhutněním v pruhu šířky přes 3 m, po zhutnění tl. 70 mm
[7 empty] | Výkaz výměr: | 255 |  |  |  | 255 | [6 empty] | _
[5 empty] | 4 | SP | 573211107 | Postřik živičný spojovací z asfaltu v množství 0,30 kg/m2 | m2 | 255 | 0 | 255 |  | 0 | 0.00031 | 0.07905 |  | 0 | 21 | 0 | 0 |  |  | 1
[7 empty] | Plný popis: | Postřik spojovací PS bez posypu kamenivem z asfaltu silničního, v množství 0,30 kg/m2
[7 empty] | Výkaz výměr: | 255 |  |  |  | 255 | [6 empty] | _
[5 empty] | 5 | SP | 577134121 | Asfaltový beton vrstva obrusná ACO 11 S tl 40 mm š přes 3 m | m2 | 255 | 0 | 255 |  | 0 | 0.10373 | 26.4511 |  | 0 | 21 | 0 | 0 |  |  | 1
[7 empty] | Plný popis: | Asfaltový beton vrstva obrusná ACO 11 (ABS) s rozprostřením a se zhutněním z nemodifikovaného asfaltu v pruhu šířky přes 3 m tř. I, po zhutnění tl. 40 mm
[7 empty] | Výkaz výměr: | 255 |  |  |  | 255 | [6 empty] | _
[5 empty] | 6 | SP | 596211220 | Kladení zámkové dlažby komunikací pro pěší tl 80 mm skupiny B pl do 50 m2 | m2 | 4.8 | 0 | 4.8 |  | 0 | 0.08565 | 0.41112 |  | 0 | 21 | 0 | 0 |  |  | 1
[7 empty] | Plný popis: | Kladení dlažby z betonových zámkových dlaždic komunikací pro pěší s ložem z kameniva těženého nebo drceného tl. do 40 mm, s vyplněním spár s dvojitým hutněním, vibrováním a se smetením přebytečného materiálu na krajnici tl. 80 mm skupiny B, pro plochy do 50 m2
[7 empty] | Výkaz výměr: | 1,2*4 |  |  |  | 4.8 | [6 empty] | _
[5 empty] | 7 | H | 59245267 | Dlažba zámková pro nevidomé tl. 8 cm barevná | m2 | 5.28 | 0 | 5.28 |  | 0 | 0.131 | 0.69168 |  | 0 | 21 | 0 | 0 |  |  | 1
Plný popis:
[7 empty] | Výkaz výměr: | 1,2*4*1,1 |  |  |  | 5.28 | [6 empty] | _
[5 empty] | 8 | SP | 566901121 | Vyspravení podkladu plochy do 15 m2 štěrkopískem do tl. 100 mm | m2 | 22.7 | 0 | 22.7 |  | 0 | 0.23 | 5.221 |  | 0 | 21 | 0 | 0 |  |  | 1
[7 empty] | Plný popis: | Vyspravení podkladu po překopech inženýrských sítí plochy do 15 m2 s rozprostřením a zhutněním štěrkopískem tl. 100 mm
[7 empty] | Výkaz výměr: | 5,2+7+5+5,5 |  |  |  | 22.7 | [6 empty] | _
[5 empty] | 9 | H | 58380120 | Kostka dlažební, žula velikost 10/10 cm | t | 13.4544 | 0 | 4.828 |  | 0 | 1 | 4.828 |  | 0 | 21 | 0 | 0 |  |  | 1
Plný popis:
[7 empty] | Výkaz výměr: | 62,5*0,3/4*1,03 |  |  |  | 4.828 | [6 empty] | _
[5 empty] | 10 | SP | 597661112 | Žlábek dlážděný do lože z betonu tl 100 mm z dlažebních kostek velkých | m2 | 31.25 | 0 | 31.25 |  | 0 | 0.71255 | 22.2672 |  | 0 | 21 | 0 | 0 |  |  | 1
[7 empty] | Plný popis: | Rigol dlážděný do lože z betonu prostého tl. 100 mm, s vyplněním a zatřením spár cementovou maltou z dlažebních kostek velkých
[7 empty] | Výkaz výměr: | 3 řady; (49+13,5)*0,5 |  |  |  | 31.25 | [6 empty] | _
_
[8 empty] | 009: Ostatní konstrukce a práce | [5 empty] | 0 |  | 22.2077 |  | 0 |  | 0 | 0 |  |  | 6
[5 empty] | 1 | SP | 916991121 | Lože pod obrubníky, krajníky nebo obruby z dlažebních kostek z betonu prostého | m3 | 4.9 | 0 | 4.9 |  | 0 | 2.2563 | 11.0561 |  | 0 | 21 | 0 | 0 |  |  | 1
[7 empty] | Plný popis: | Lože pod obrubníky, krajníky nebo obruby z dlažebních kostek z betonu prostého tř. C 16/20
[7 empty] | Výkaz výměr: | 43*0,04+0,055 |  |  |  | 1.775 | [6 empty] | _
[8 empty] | (49+13,5)*0,5*0,1 |  |  |  | 3.125 | [6 empty] | _
[5 empty] | 2 | SP | 916131213 | Osazení silničního obrubníku betonového stojatého s boční opěrou do lože z betonu prostého | m | 43 | 0 | 43 |  | 0 | 0.1554 | 6.6822 |  | 0 | 21 | 0 | 0 |  |  | 1
[7 empty] | Plný popis: | Osazení silničního obrubníku betonového se zřízením lože, s vyplněním a zatřením spár cementovou maltou stojatého s boční opěrou z betonu prostého, do lože z betonu prostého
[7 empty] | Výkaz výměr: | 4,5+9+4,5+6+7+5,5+6,5 |  |  |  | 43 | [6 empty] | _
[5 empty] | 3 | H | 59217503 | Obrubník betonový silniční 100x15/12x30 cm, přírodní | kus | 43.43 | 0 | 43.43 |  | 0 | 0.102 | 4.4299 |  | 0 | 21 | 0 | 0 |  |  | 1
Plný popis:
[7 empty] | Výkaz výměr: | (4,5+9+4,5+6+7+5,5+6,5)*1,01 |  |  |  | 43.43 | [6 empty] | _
[5 empty] | 4 | SP | 915211112 | Vodorovné dopravní značení vodorovné š 125 mm plast | m | 120 | 0 | 120 |  | 0 | 0.00033 | 0.0396 |  | 0 | 21 | 0 | 0 |  |  | 1
[7 empty] | Plný popis: | Vodorovné dopravní značení stříkaným plastem dělící čára šířky 125 mm souvislá bílá retroreflexní
[7 empty] | Výkaz výměr: | 60*2 |  |  |  | 120 | [6 empty] | _
[5 empty] | 5 | SP | 915611111 | Předznačení vodorovného liniového značení | m | 120 | 0 | 120 |  | 0 |  | 0 |  | 0 | 21 | 0 | 0 |  |  | 1
[7 empty] | Plný popis: | Předznačení pro vodorovné značení stříkané barvou nebo prováděné z nátěrových hmot liniové dělicí čáry, vodicí proužky
[7 empty] | Výkaz výměr: | 60*2 |  |  |  | 120 | [6 empty] | _
[5 empty] | 6 | SP | 913100001 | Dopravní značení po dobu výstavby | soubor | 1 | 0 | 1 |  | 0 |  | 0 |  | 0 | 21 | 0 | 0 |  |  | 1
Plný popis:
_
[8 empty] | 056: Podkladní konstrukce komunikace | [5 empty] | 0 |  | 0 |  | 0 |  | 0 | 0 |  |  | 4
[5 empty] | 1 | SP | 564591111 | Zřízení podsypu ze sypaniny tl. 30 cm | m2 | 255 | 0 | 255 |  | 0 |  | 0 |  | 0 | 21 | 0 | 0 |  |  | 1
Plný popis:
[5 empty] | 2 | SP | 119001203 | Úprava zemin tl vrstvy 300 mm - 50% zeminy, 40% HDK 32/63, 10% popílku vč. dodávky kameniva a popílku | m2 | 255 | 0 | 255 |  | 0 |  | 0 |  | 0 | 21 | 0 | 0 |  |  | 1
[7 empty] | Plný popis: | Úprava zemin vápnem za účelem zlepšení mechanických vlastností, tl. vrstvy po zhutnění 400 mm
[5 empty] | 3 | SP | 167101102 | Nakládání výkopku z hornin tř. 1 až 4 přes 100 m3 | m3 | 38.25 | 0 | 38.25 |  | 0 |  | 0 |  | 0 | 21 | 0 | 0 |  |  | 1
[7 empty] | Plný popis: | Nakládání, skládání a překládání neulehlého výkopku nebo sypaniny nakládání, množství přes 100 m3, z hornin tř. 1 až 4
[7 empty] | Výkaz výměr: | 255*0,3*0,5 |  |  |  | 38.25 | [6 empty] | _
[5 empty] | 4 | SP | 162301101 | Vodorovné přemístění do 500 m výkopku/sypaniny z horniny tř. 1 až 4 | m3 | 38.28 | 0 | 38.28 |  | 0 |  | 0 |  | 0 | 21 | 0 | 0 |  |  | 1
[7 empty] | Plný popis: | Vodorovné přemístění výkopku nebo sypaniny po suchu na obvyklém dopravním prostředku, bez naložení výkopku, avšak se složením bez rozhrnutí z horniny tř. 1 až 4 na vzdálenost přes 50 do 500 m
_
[8 empty] | 099: Přesun hmot HSV | [5 empty] | 0 |  | 0 |  | 0 |  | 0 | 0 |  |  | 7
[5 empty] | 1 | SP | 998225111 | Přesun hmot pro pozemní komunikace s krytem z kamene, monolitickým betonovým nebo živičným | t | 315.7374 | 0 | 315.7374 |  | 0 |  | 0 |  | 0 | 21 | 0 | 0 |  |  | 1
[7 empty] | Plný popis: | Přesun hmot pro komunikace s krytem z kameniva, monolitickým betonovým nebo živičným dopravní vzdálenost do 200 m jakékoliv délky objektu
[5 empty] | 2 | SP | 997221551 | Vodorovná doprava suti ze sypkých materiálů do 1 km | t | 218.973 | 0 | 116.059 |  | 0 |  | 0 |  | 0 | 21 | 0 | 0 |  |  | 1
[7 empty] | Plný popis: | Vodorovná doprava suti bez naložení, ale se složením a s hrubým urovnáním ze sypkých materiálů, na vzdálenost do 1 km
[7 empty] | Výkaz výměr: | kamenivo;112,2+3,859 |  |  |  | 116.059 | [6 empty] | _
[5 empty] | 3 | SP | 997221559 | Příplatek ZKD 1 km u vodorovné dopravy suti ze sypkých materiálů | t | 1970.757 | 0 | 1970.757 |  | 0 |  | 0 |  | 0 | 21 | 0 | 0 |  |  | 1
[7 empty] | Plný popis: | Vodorovná doprava suti bez naložení, ale se složením a s hrubým urovnáním Příplatek k ceně za každý další i započatý 1 km přes 1 km
[7 empty] | Výkaz výměr: | 218,973*9 |  |  |  | 1970.757 | [6 empty] | _
[5 empty] | 4 | SP | 997221561 | Vodorovná doprava suti z kusových materiálů do 1 km | t | 9.467 | 0 | 9.467 |  | 0 |  | 0 |  | 0 | 21 | 0 | 0 |  |  | 1
[7 empty] | Plný popis: | Vodorovná doprava suti bez naložení, ale se složením a s hrubým urovnáním z kusových materiálů, na vzdálenost do 1 km
[7 empty] | Výkaz výměr: | 4,407+2,61+1,2+0,6+0,3+0,35 |  |  |  | 9.467 | [6 empty] | _
[5 empty] | 5 | SP | 997221569 | Příplatek ZKD 1 km u vodorovné dopravy suti z kusových materiálů | t | 85.203 | 0 | 85.203 |  | 0 |  | 0 |  | 0 | 21 | 0 | 0 |  |  | 1
[7 empty] | Plný popis: | Vodorovná doprava suti bez naložení, ale se složením a s hrubým urovnáním Příplatek k ceně za každý další i započatý 1 km přes 1 km
[7 empty] | Výkaz výměr: | 9,467*9 |  |  |  | 85.203 | [6 empty] | _
[5 empty] | 6 | SP | 997221855 | Poplatek za uložení odpadu z kameniva na skládce | t | 116.059 | 0 | 116.059 |  | 0 |  | 0 |  | 0 | 21 | 0 | 0 |  |  | 1
[7 empty] | Plný popis: | Poplatek za uložení stavebního odpadu na skládce (skládkovné) z kameniva
[7 empty] | Výkaz výměr: | kamenivo;112,2+3,859 |  |  |  | 116.059 | [6 empty] | _
[5 empty] | 7 | SP | 997221615 | Poplatek za uložení na skládce odpadu betonového | t | 9.467 | 0 | 9.467 |  | 0 |  | 0 |  | 0 | 21 | 0 | 0 |  |  | 1
[7 empty] | Plný popis: | Poplatek za uložení stavebního odpadu na skládce (skládkovné) z prostého betonu zatříděného do Katalogu odpadů pod kódem 17 01 01
[7 empty] | Výkaz výměr: | 4,407+2,61+1,2+0,6+0,3+0,35 |  |  |  | 9.467 | [6 empty] | _
_
[8 empty] | V01: Průzkumné, geodetické a projektové práce | [5 empty] | 0 |  | 0 |  | 0 |  | 0 | 0 |  |  | 1
[5 empty] | 1 | ON | 012203000 | Geodetické práce při provádění stavby (výšková měření,výpočet objemů atd.) | kpl | 1 | 0 | 1 |  | 0 |  | 0 |  | 0 | 21 | 0 | 0 |  |  | 1
[7 empty] | Plný popis: | Průzkumné, geodetické a projektové práce geodetické práce při provádění stavby
_
_
_

## Figury
Figura | Výraz | Hodnota | Popis