## List1
Stavba: |  | Oprava povrchu silnice III/2136 Velký Luh-Plesná - km cca 1,800 - 3,000
Poř. | Kód | Název položky | jednotka | Počet | CENA
č.pol. | položky |  |  | jednotek | jednotková | celkem
I. | II. | III. | IV. | V. | VI. | VII.
Přípravné práce
1 |  | Dopravně inženýrské opatření (DIO) po dobu výstavby vč. zvláštního užívání komunikace | kpl | 1 | 30000 | 0
|  | Přípravné práce |  |  |  | 0
Komunikace
2 |  | Odstranění živičného podkladu frézováním do tl. 30 mm bez překážek v trase s naložením, vč. zametení podkladu | m2 | 7200 | 35 | 0
3 |  | Řezání stávajícího živičného krytu hl. do 30 mm (napojení nového a starého krytu) | m | 50 | 50 | 0
4 |  | Provedení vyrovnávek z ACL 16 z nemodifikovaného asfaltu tl. 30 mm | t | 216 | 2000 | 0
5 |  | Postřik živičný spojovací ze silniční emulze v množství do 0,5 kg/m2 | m2 | 10100 | 15 | 0
6 |  | Asfaltový beton vrstva obrusná ACO 11+ tl. 50 mm | m2 | 7200 | 280 | 0
7 |  | Zpevnění krajnic a dosyp sjezdů asfaltovým vhodným materiálem dle potřeby | m2 | 1200 | 68 | 0
|  | Komunikace |  |  |  | 0
Ostatní konstrukce a práce
8 |  | Vodorovné dopravní značení - vodící čára šířky 125 mm - barva | m | 2400 | 50 | 0
9 |  | Přesun hmot pro pozemní komunikace | kpl | 1 | 20000 | 0
|  | Ostatní konstrukce a práce |  |  |  | 0
|  | C e l k e m |  |  |  | 0
Ostatní ve výkazu nespecifikované práce
Vícepráce
Vícepráce celkem
Méněpráce
Méněpráce celkem
Celkem
|  | Celkem s DPH 21% |  |  |  | 0