## List1
Stavba: |  | Oprava povrchu silnice III/19830 Hoštěc
Poř. | Kód | Název položky | jednotka | Počet | CENA
č.pol. | položky |  |  | jednotek | jednotková | celkem
I. | II. | III. | IV. | V. | VI. | VII.
Přípravné práce
1 |  | Dopravně inženýrské opatření (DIO) po dobu výstavby vč. zvláštního užívání komunikace | kpl | 1 |  | 0
|  | Přípravné práce |  |  |  | 0
Komunikace
2 |  | Odstranění živičného podkladu frézováním do tl. 30 mm bez překážek v trase s naložením, vč. zametení podkladu, cca 30% plochy | m2 | 3250 |  | 0
3 |  | Řezání stávajícího živičného krytu hl. do 50 mm (napojení nového a starého krytu) | m | 12 |  | 0
4 |  | Postřik živičný spojovací ze silniční emulze v množství do 0,5 kg/m2 | m2 | 10855 |  | 0
5 |  | Asfaltový beton vrstva obrusná ACO 11S (modifikovaný asfalt) tl. 50 mm | m2 | 10855 |  | 0
6 |  | Sanace krajů vozovky - odfrézování poškozených krajů do hloubky 80 mm, spojovací postřik 0,7 kg/m2, položení geomříže a provedení výsprav z asf.betonu ACL 16 | m2 | 150 |  | 0
7 |  | Sanace poškozených úseků (neúnosná místa vozovky) cca 10% z celkové plochy - stejná technologie jako oprava poškozených krajů vozovky | m2 | 1000 |  | 0
8 |  | Provedení vyrovnávek ACL 16, na 100% opravované plochy v průměrné tl. 40 mm | m2 | 10855 |  | 0
|  | Komunikace |  |  |  | 0
Ostatní konstrukce a práce
9 |  | Reprofilace příkopů | m2 | 100 |  | 0
10 |  | Přík. žlaby bet. š. 60 cm do bet. tl. 100 m m | m | 100 |  | 0
11 |  | Doplnění krajnic vhodným materiálem | m2 | 2100 |  | 0
12 |  | Vodorovné dopravní značení - vodící čára šířky 125 mm - barva | m | 4200 |  | 0
13 |  | Přesun hmot pro pozemní komunikace s novým krytem živičným | kpl | 1 |  | 0
|  | Ostatní konstrukce a práce |  |  |  | 0
|  | C e l k e m |  |  |  | 0
Ostatní ve výkazu nespecifikované práce
Vícepráce
Vícepráce celkem
Méněpráce
Celkem
|  | Celkem s DPH 21% |  |  |  | 0