## SUV
Veřejná zakázka: Nákup 2 ks osobních vozidel typu MPV a SUV
Předmětem plnění veřejné zakázky v rámci tohoto výběrového řízení je dodání 2 ks osobních
vozidel typu MPV a SUV, v rozsahu specifikovaném s touto výzvou.
Zadavatel požaduje na vozidla záruku minimálně 5 let / 100.000 km, záruku na neprorezavění karoserie minimálně 10 let.
Dodaná vozidla budou odpovídat všem požadavkům dle platných zákonů a vyhlášek ČR.
Součástí dodávky vozidel budou zimní pneumatiky a disky, včetně rezervního kola.
Technická specifikace – SUV (část 1)
Požadované vybavení vozidel | Odsouhlaseno slovně
Nové vozidlo
Osobní automobil - 5 místný 4x4
Karosérie 5-ti dveřová - SUV
Minimální výkon 100 kW
Palivo - libovolné
Emisní norma minimálně Euro 6
Min. 6 stupňová manuální nebo automatická převodovka
Výškově nastavitelný volant
Kotoučové brzdy
Elektrické ovládané přední a zadní okénka
Stěrač zadního okna
Bezpečnostní pásy pro 5 cestujících
Airbag řidiče a spolujezdce s vypínáním airbagu spolujezdce
Bederní opěra v předních sedadlech, ručně nastavitelná
Centrální zamykání s dálkovým ovládáním
Kombinovaná spotřeba v souladu s přílohou č. 2 k Nařízení vlády č. 173/2016 Sb.
Elektricky ovládaná a vyhřívaná vnější zrcátka
Parkovací asistent vpředu a vzadu
Palubní počítač
Bluetooth, ovládání rádia na volantu a handsfree z výroby
Mlhové světlomety
Denní svícení
Asistent rozjezdu do kopce
Gumové koberce - originál příslušenství automobilky
Výbava - lékarnička, tažné lano, sada žárovek, pojistky, výstražný trojúhelník, klíč na kola, zvedák
Minimální délka vozidla 4100 mm
ESC systém
Klimatizace
Světlá výška od 160 mm
Po dobu záruky na vozidlech požadujeme při servisních úkonech náhradní vozidlo zdarma.