## MPV užitkové
Veřejná zakázka: Pořízení osobního automobilu
Předmětem plnění veřejné zakázky v rámci tohoto výběrového řízení je dodání 1 ks osobního
vozidla, v rozsahu specifikovaném touto výzvou.
Zadavatel požaduje na vozidla záruku minimálně 5 let / 100.000 km, záruku na neprorezavění karoserie minimálně 10 let.
Dodané vozidlo bude odpovídat všem požadavkům dle platných zákonů a vyhlášek ČR.
Požadované vybavení vozidla | Odsouhlaseno slovně
Nové vozidlo - modelový rok 2020
Osobní automobil typu MPV (užitkový vůz)
Počet míst 9
Minimální výkon 88 kW
Palivo - nafta
Emisní norma minimálně Euro 6
Min. 6-ti stupňová mechanická převodovka
ISOFIX
ABS
Imobilizér
Start/Stop systém
Multifunkční volant
Bezklíčkové ovládání
Elektrické ovládání oken
Stěrač zadního okna
Mlhovky
Airbag minimálně 7 x
Deaktivace airbagu spolujezdce
Tónovaná skla, zatmavená zadní skla
Centrální zamykání s dálkovým ovládáním
Kombinovaná spotřeba v souladu s přílohou č. 2 k Nařízení vlády č. 173/2016 Sb.
Sledování únavy řidiče
Elektricky ovládaná a vyhřívaná vnější zrcátka
ESP/ESC
Palubní počítač
Bluetooth, USB, autorádio
Prodloužený servisní interval po 30 000 km
Mlhové světlomety
Denní svícení
Nastavitelný multifunkční volant
Asistent rozjezdu do kopce
Výbava - lékarnička, tažné lano, sada žárovek, pojistky, výstražný trojúhelník, klíč na kola, zvedák
Tempomat
Klimatizace
Klimatizace pro 2. a 3. řadu sedadel
Výsuvné opěrky hlav
Dělená zadní sedadla
Vyjímatelná zadní sedadla
Výškově nastavitelná sedadla
Venkovní teploměr
Senzor stěračů
Posilovač řízení
Protiprokluzový systém kol (ASR)
Senzor tlaku v pneumatikách
Po dobu záruky na vozidlech požadujeme při servisních úkonech náhradní vozidlo zdarma.