## soupis prací
Příloha k formuláři pro ocenění nabídky
Oprava mostu ev.č. 006 21 - 1 Věrušičky
Název položky | Měrná jednotka | Počet jednotek | CENA
|  |  | jednotková | celkem
Omytí tl.vodou nad 800 bar (stávající římsy, boční líce NK, křídla a svahové kužely) | M2 | 65.52 |  | 0
Navýšení o 150 mm a rozšíření na 800 mm říms z betonu C30/37-XF4 vč. bednění a příčné striáže | M3 | 3.78 |  | 0
Odstranění (odříznutí) souvrství vozovky v š. 250 mm podél římsy na povodní straně a odstranění koncových částí návodní římsy vč. zaříznutí přesahujícího asfaltu na stávající návodní římsu | M3 | 1.25 |  | 0
Odstranění stávajícího ocelového zábradlí | M | 19.85 |  | 0
Vyčištění a proříznutí dilatačních spár v místě uložení NK | M | 5.4 |  | 0
Kotvení říms na chem. kotvy vč. vrtání, ocel. trny ∅18 mm dl. 200 mm | KS | 40 |  | 0
Výztuž říms z oceli 10 505 cca 80 kg/m3 | T | 0.3 |  | 0
Sanace do 1 cm dle ČSN-EN 1504 vč. ošetření obnažené výztuže (lokálně - povodní strana) | M2 | 3 |  | 0
Sanace do 2 cm dle ČSN-EN 1504 vč. ošetření obnažené výztuže (boční líc NK na návodní straně, podhled NK) | M2 | 9.2 |  | 0
Nátěr zělezobetonových konstrukcí dle ČSN-EN 1504 (boční líce NK, křídla, 0,5 m vnitřní líc opěr) | M2 | 41.52 |  | 0
Zřízení odvodňovacích skluzů z žulových kostek na návodní straně do betonu C25/30-XF3 (š. 1 m, dl. 1,5 m) | M2 | 3 |  | 0
Předláždění stávajících svahových kuželů do betonu C25/30-XF3 | M2 | 20 |  | 0
Odstranit staré kusy betonu z koryta vč. záhozu opěr ze stávajících kamenů | M3 | 1.5 |  | 0
Frézování tl. 50 mm na mostě a předmostí | M2 | 120 |  | 0
ACO 11+ tl. 50 mm na mostě a předmostí | M2 | 120 |  | 0
Spojovací postřik z asfaltu do 0,5 kg/m2 | M2 | 120 |  | 0
Úprava krajnic frézovaným materiálem (š. 1 m, dl. 5 m x 4 strany) | M | 20 |  | 0
Osazení zábradelního svodidla (pozink. úprava) bez výplně přes patní desky na chem. kotvy vč. podmazání plastmaltou (povodní strana 14 m a návodní strana 12 m) dle vzor. Listu | M | 26 |  | 0
Ukončení svodidel se zapuštěním pásnic do země vč. náběhových přechodek (návodní strana 4+4 m, povodní strana 4+4 m) - obloukové pásnice | M | 16 |  | 0
Zálivky těsnící a trvale pružné (podél říms, středová a příčné) | M | 46.45 |  | 0
Odvoz suti na skládku | M3 | 3 |  | 0
DIO | KPL | 1 |  | 0
Celkem bez DPH |  |  |  | 0
DPH 21% |  |  |  | 0
Celkem vč. DPH |  |  |  | 0
Datum:
Podpis:
Účastník: