## SO 101
ASPE10 |  |  |  | Firma: ALGON, a.s. | [5 empty] | 2
|  |  |  | Příloha k formuláři pro ocenění nabídky |  |  |  |  | 0 | 3
S | Stavba: |  |  | Oprava silnic v okrese Cheb - SFDI 2018, III/21410, km 1,491 – km 3,650 Stebnice |  |  |  | 0 | 0,00 | 2
O | Objekt: |  |  | SO 101 - Komunikace |  |  |  |  | 10,00 | 2
O1 | Rozpočet: |  |  | SO 101 - Komunikace |  |  |  |  | 21,00 | 2
Typ | Poř. číslo | Kód položky | Varianta | Název položky | MJ | Množství | Cena
[7 empty] | Jednotková | Celkem
0 | 1 | 2 | 3 | 4 | 5 | 6 | 9 | 10
SD |  | 1 |  | Zemní práce |  |  |  | 0 | 0 |  | 0 | 0
P | 1 | 112151118 |  | Směrové kácení stromů s rozřezáním a odvětvením D kmene do 900 mm | KPL | 11 |  | 0 | 0 | 2
PP |  |  |  | Pokácení stromu směrové v celku s odřezáním kmene a s odvětvením průměru kmene přes 800 do 900 mm
VV |  |  |  | 11=11,00 [A]
P | 2 | 112201118 |  | Odstranění pařezů D do 0,9 m v rovině a svahu 1:5 s odklizením do 20 m a zasypáním jámy | KPL | 11 |  | 0 | 0 | 2
PP |  |  |  | Odstranění pařezu v rovině nebo na svahu do 1:5 o průměru pařezu na řezné ploše přes 800 do 900 mm
VV |  |  |  | 11=11,00 [A]
P | 3 | 113107223 |  | Odstranění podkladu pl přes 200 m2 z kameniva drceného tl 300 mm | M2 | 6182 |  | 0 | 0 | 2
PP |  |  |  | Odstranění podkladů nebo krytů s přemístěním hmot na skládku na vzdálenost do 20 m nebo s naložením na dopravní prostředek v ploše jednotlivě přes 200 m2 z kameniva hrubého drceného, o tl. vrstvy přes 200 do 300 mm sanace okrajů vozovky v dl. 70%
VV |  |  |  | 3091*2=6 182,00 [A]
P | 4 | 113107244 |  | Odstranění podkladu pl přes 200 m2 živičných tl 200 mm | M2 | 6182 |  | 0 | 0 | 2
PP |  |  |  | Odstranění podkladů nebo krytů s přemístěním hmot na skládku na vzdálenost do 20 m nebo s naložením na dopravní prostředek v ploše jednotlivě přes 200 m2 živičných, o tl. vrstvy přes 150 do 200 mm následný odkup zhotovitelem na základě samostané smlouvy
VV |  |  |  | 3091*2=6 182,00 [A]
P | 5 | 113154264 |  | Frézování živičného krytu tl 100 mm pruh š 2 m pl do 1000 m2 s překážkami v trase | M2 | 505 |  | 0 | 0 | 2
PP |  |  |  | Frézování živičného podkladu nebo krytu s naložením na dopravní prostředek plochy přes 500 do 1 000 m2 s překážkami v trase pruhu šířky přes 1 m do 2 m, tloušťky vrstvy 100 mm intravilán následný odkup zhotovitelem na základě samostané smlouvy
VV |  |  |  | 505=505,00 [A] výpočet ploch ACD
P | 6 | 113154331 |  | Frézování živičného krytu tl 30 mm pruh š 2 m pl do 10000 m2 bez překážek v trase | M2 | 10389 |  | 0 | 0 | 2
PP |  |  |  | Frézování živičného podkladu nebo krytu s naložením na dopravní prostředek plochy přes 1 000 do 10 000 m2 bez překážek v trase pruhu šířky přes 1 m do 2 m, tloušťky vrstvy do 30 mm extravilán následný odkup zhotovitelem na základě samostané smlouvy
VV |  |  |  | 10389=10 389,00 [A] výpočet ploch ACD
P | 7 | 122201101 |  | Odkopávky a prokopávky nezapažené v hornině tř. 3 objem do 100 m3 | M3 | 23.25 |  | 0 | 0 | 2
PP |  |  |  | Odkopávky a prokopávky nezapažené s přehozením výkopku na vzdálenost do 3 m nebo s naložením na dopravní prostředek v hornině tř. 3 do 100 m3 nový propustek, odstranění stávajícího propustku
VV |  |  |  | 0,84*5=4,20 [B]1,27*15=19,05 [C] B+C=23,25 [D]
P | 8 | 122202209 |  | Příplatek k odkopávkám a prokopávkám pro silnice v hornině tř. 3 za lepivost | M3 | 23.25 |  | 0 | 0 | 2
PP |  |  |  | Odkopávky a prokopávky nezapažené pro silnice prostředek v hornině tř. 3 Příplatek k cenám za lepivost horniny tř. 3
VV |  |  |  | 0,84*5=4,20 [B]1,27*15=19,05 [C] B+C=23,25 [D]
P | 9 | 161101102 |  | Svislé přemístění výkopku z horniny tř. 1 až 4 hl výkopu do 4 m | M3 | 1877.85 |  | 0 | 0 | 2
PP |  |  |  | Svislé přemístění výkopku dopravního prostředku z horniny tř. 1 až 4, při hloubce výkopu
VV |  |  |  | (6182*0,3)+23,25=1 877,85 [A]
P | 10 | 162701105 |  | Vodorovné přemístění do 10000 m výkopku/sypaniny z horniny tř. 1 až 4 | M3 | 1877.85 |  | 0 | 0 | 2
PP |  |  |  | Vodorovné přemístění výkopku nebo sypaniny po suchu na obvyklém dopravním prostředku, bez naložení výkopku, avšak se složením bez rozhrnutí z horniny tř. 1 až 4 na vzdálenost přes 9 000 do 10 000 m
VV |  |  |  | (6182*0,3)+23,25=1 877,85 [A]
P | 11 | 162701109 |  | Příplatek k vodorovnému přemístění výkopku/sypaniny z horniny tř. 1 až 4 ZKD 1000 m přes 10000 m | M3 | 22533 |  | 0 | 0 | 2
PP |  |  |  | Vodorovné přemístění výkopku nebo sypaniny po suchu na obvyklém dopravním prostředku, bez naložení výkopku, avšak se složením bez rozhrnutí z horniny tř. 1 až 4 na vzdálenost Příplatek k ceně za každých dalších i započatých 1 000 m
VV |  |  |  | 1877,75*12=22 533,00 [A]
P | 12 | 171201201 |  | Uložení sypaniny na skládky | M3 | 1877.85 |  | 0 | 0 | 2
PP |  |  |  | Uložení sypaniny na skládky
VV |  |  |  | (6182*0,3)+23,25=1 877,85 [A]
P | 13 | 171201211 |  | Poplatek za uložení odpadu ze sypaniny na skládce (skládkovné) | T | 3755.7 |  | 0 | 0 | 2
PP |  |  |  | Uložení sypaniny poplatek za uložení sypaniny na skládce (skládkovné) Asfaltové směsi s příměsí Zemina a kamení s příměsí
VV |  |  |  | (6182*0,3)+23,25=1 877,85 [A] A*2=3 755,70 [B]
P | 14 | 174101103a |  | Zásyp zářezů pro komunikace sypaninou se zhutněním - ŠD | M3 | 1274.4 |  | 0 | 0 | 2
PP |  |  |  | Zásyp sypaninou z jakékoliv horniny s uložením výkopku ve vrstvách se zhutněním zářezů se šikmými stěnami pro podzemní vedení a kolem objektů zřízených v těchto zářezech z nakupovaných materiálů vč. dovozu rozšíření pod krajnicí
VV |  |  |  | (0,22+0,37)*2160=1 274,40 [A]
P | 15 | 174101103b |  | Zásyp zářezů pro komunikace sypaninou se zhutněním - ŠD+R materiál | M3 | 2388.96 |  | 0 | 0 | 2
PP |  |  |  | Zásyp sypaninou z jakékoliv horniny s uložením výkopku ve vrstvách se zhutněním zářezů se šikmými stěnami pro podzemní vedení a kolem objektů zřízených v těchto zářezech z nakupovaných materiálů (ŠD+R materiál) vč. dovozu sanace krajnic, 70% délky úseku
VV |  |  |  | (0,65+0,93)*1512=2 388,96 [A]
P | 16 | 181006121 |  | Rozprostření zemin tl vrstvy do 0,1 m schopných zúrodnění ve sklonu přes 1:5 | M2 | 4097 |  | 0 | 0 | 2
PP |  |  |  | Rozprostření zemin schopných zúrodnění ve sklonu přes 1:5, tloušťka vrstvy do 0,10 m vč zeminy
VV |  |  |  | 4097=4 097,00 [A] výpočet ploch ACD
TS
SD |  | 2 |  | Základy |  |  |  | 0 | 0 |  | 0 | 0
P | 17 | 273313711 |  | Základové desky z betonu tř. C 20/25 | M3 | 2.56 |  | 0 | 0 | 2
PP |  |  |  | Základy z betonu prostého desky z betonu kamenem neprokládaného tř. C 20/25 bet. základ pod TBM-Q300
VV |  |  |  | 0,71*1,8*2=2,56 [A]
SD |  | 3 |  | Svislé konstrukce |  |  |  | 0 | 0 |  | 0 | 0
P | 18 | 327324128 |  | Opěrné zdi a valy ze ŽB odolného proti agresivnímu prostředí tř. C 30/37 | M3 | 3.96 |  | 0 | 0 | 2
PP |  |  |  | Opěrné zdi a valy z betonu železového odolný proti agresivnímu prostředí tř. C 30/37
VV |  |  |  | 1,13*3,5=3,96 [A]
SD |  | 4 |  | Vodorovné konstrukce |  |  |  | 0 | 0 |  | 0 | 0
P | 19 | 462511111 |  | Zához prostoru z lomového kamene | M3 | 22.5 |  | 0 | 0 | 2
PP |  |  |  | Zához prostoru z lomového kamene vsakovací jámy
VV |  |  |  | (1,5*5*1)*3=22,50 [A]
P | 20 | 462511161 |  | Zához z lomového kamene tříděného hmotnost kamenů do 80 kg bez výplně | M3 | 6.25 |  | 0 | 0 | 2
PP |  |  |  | Zához z lomového kamene neupraveného provedený ze břehu nebo z lešení, do sucha nebo do vody tříděného, hmotnost jednotlivých kamenů do 80 kg bez výplně mezer zpevněné dno rigolu
VV |  |  |  | 12,5*0,5=6,25 [A]
SD |  | 5 |  | Komunikace |  |  |  | 0 | 0 |  | 0 | 0
P | 21 | 567522153 |  | Recyklace podkladu za studena na místě - promísení s pojivem, kamenivem tl 180 mm přes 10000 m2 | M2 | 10479 |  | 0 | 0 | 2
PP |  |  |  | Recyklace podkladní vrstvy za studena na místě promísení rozpojené směsi s kamenivem a pojivem (materiál ve specifikaci) s rozhrnutím, zhutněním a vlhčením plochy přes 10 000 m2, tloušťky po zhutnění přes 170 do 180 mm extravilán
VV |  |  |  | 10479=10 479,00 [A] výpočet ploch ACD
P | 22 | 569931132 |  | Zpevnění krajnic recyklátem tl 100 mm | M2 | 3287 |  | 0 | 0 | 2
PP |  |  |  | Zpevnění krajnic nebo komunikací pro pěší s rozprostřením a zhutněním, po zhutnění recyklátem tl. 100 mm vč. zpevnění sjezdů
VV |  |  |  | 3287=3 287,00 [A]
P | 23 | 573111111 |  | Postřik živičný infiltrační s posypem z asfaltu množství 0,60 kg/m2 | M2 | 10479 |  | 0 | 0 | 2
PP |  |  |  | Postřik infiltrační PI z asfaltu silničního s posypem kamenivem, v množství 0,60 kg/m2 extravilán modifikovaná emulze
VV |  |  |  | 10479=10 479,00 [A] výpočet ploch ACD
TS
P | 24 | 573211107 |  | Postřik živičný spojovací z asfaltu v množství 0,30 kg/m2 | M2 | 10984 |  | 0 | 0 | 2
PP |  |  |  | Postřik spojovací PS bez posypu kamenivem z asfaltu silničního, v množství 0,30 kg/m2 intravilán, extravilán modifikovaná emulze
VV |  |  |  | 505+10479=10 984,00 [A] výpočet ploch ACD
TS
P | 25 | 573211109 |  | Postřik živičný spojovací z asfaltu v množství 0,50 kg/m2 | M2 | 505 |  | 0 | 0 | 2
PP |  |  |  | Postřik spojovací PS bez posypu kamenivem z asfaltu silničního, v množství 0,50 kg/m2 intravilán modifikovaná emulze
VV |  |  |  | 505=505,00 [A] výpočet ploch ACD
TS
P | 26 | 577134111 |  | Asfaltový beton vrstva obrusná ACO 11 (ABS) tř. I tl 40 mm š do 3 m z nemodifikovaného asfaltu | M2 | 10984 |  | 0 | 0 | 2
PP |  |  |  | Asfaltový beton vrstva obrusná ACO 11 (ABS) s rozprostřením a se zhutněním z nemodifikovaného asfaltu v pruhu šířky do 3 m tř. I, po zhutnění tl. 40 mm
VV |  |  |  | 505+10479=10 984,00 [A] výpočet ploch ACD
P | 26 | 577135112 |  | Asfaltový beton vrstva ložní ACL 16 (ABH) tl 40 mm š do 3 m z nemodifikovaného asfaltu | M2 | 353.5 |  | 0 | 0 | 2
PP |  |  |  | Asfaltový beton vrstva ložní ACL 16 (ABH) s rozprostřením a zhutněním z nemodifikovaného asfaltu v pruhu šířky do 3 m, po zhutnění tl. 40 mm
VV |  |  |  | 505*0,7=353,50 [A]
P | 27 | 577145122 |  | Asfaltový beton vrstva ložní ACL 16 (ABH) tl 50 mm š přes 3 m z nemodifikovaného asfaltu | M2 | 10479 |  | 0 | 0 | 2
PP |  |  |  | Asfaltový beton vrstva ložní ACL 16 (ABH) s rozprostřením a zhutněním z nemodifikovaného asfaltu v pruhu šířky přes 3 m, po zhutnění tl. 50 mm
VV |  |  |  | 10479=10 479,00 [A] výpočet ploch ACD
P | 28 | 577155122 |  | Asfaltový beton vrstva ložní ACL 16 (ABH) tl 60 mm š přes 3 m z nemodifikovaného asfaltu | M2 | 505 |  | 0 | 0 | 2
PP |  |  |  | Asfaltový beton vrstva ložní ACL 16 (ABH) s rozprostřením a zhutněním z nemodifikovaného asfaltu v pruhu šířky přes 3 m, po zhutnění tl. 60 mm
VV |  |  |  | 505=505,00 [A] výpočet ploch ACD
P | 30 | 592275900a |  | Čelo propustku TBM-Q 300/1000/600 | KPL | 2 |  | 0 | 0 | 2
PP
VV |  |  |  | 2=2,00 [A]
TS
SD |  | 8 |  | Potrubí |  |  |  | 0 | 0 |  | 0 | 0
P | 29 | 894221315a |  | Šachty kanalizační z bet se zvýš nároky C 25/30 na stokách s kalovou jímkou | KPL | 4 |  | 0 | 0 | 2
PP |  |  |  | Šachty kanalizační z prostého betonu se zvýšenými nároky na prostředí tř. C 25/30 výšky vstupu do 1,50 m na stokách s kalovou jímkou ve dně šachty sběrač dešťové vody, lapač splavenin
VV |  |  |  | 4=4,00 [A]
P | 31 | 899211111 |  | Osazení mříží s rámem hmotnosti do 50 kg | KPL | 2 |  | 0 | 0 | 2
PP |  |  |  | Osazení litinových mříží s rámem na šachtách tunelové stoky hmotnosti jednotlivě do 50 kg nová mříž horské vpusti vč. mříže
VV |  |  |  | 2=2,00 [A]
SD |  | 9 |  | Ostatní KCE a práce |  |  |  | 0 | 0 |  | 0 | 0
P | 32 | 912211111 |  | Montáž směrového sloupku silničního plastového prosté uložení bez betonového základu | KPL | 216 |  | 0 | 0 | 2
PP |  |  |  | Montáž směrového sloupku plastového s odrazkou prostým uložením bez betonového základu silničního vč. sloupku
VV |  |  |  | 216=216,00 [A]
P | 33 | 915111112 |  | Vodorovné dopravní značení dělící čáry souvislé š 125 mm retroreflexní bílá barva | M | 4121 |  | 0 | 0 | 2
PP |  |  |  | Vodorovné dopravní značení stříkané barvou dělící čára šířky 125 mm souvislá bílá retroreflexní
VV |  |  |  | 2059+2062=4 121,00 [A]
P | 34 | 919511112 |  | Čela propustků z lomového kamene | M3 | 21 |  | 0 | 0 | 2
PP |  |  |  | Čela propustků z lomového kamene upraveného, na maltu cementovou
VV |  |  |  | 3,5*6=21,00 [B]
P | 35 | 919521110 |  | Zřízení silničního propustku z trub betonových nebo ŽB DN 300 | M | 18.2 |  | 0 | 0 | 2
PP |  |  |  | Zřízení silničního propustku z trub betonových nebo železobetonových DN 300 mm vč. bet. trub vč. zřízení TBM-G300/1000/600
VV |  |  |  | 4,2+14=18,20 [A]
TS |  |  |  | Poznámky: 1. Ceny jsou určeny pro trubní propustky spádu do 10 %. 2. V cenách jsou započteny i náklady na: a) podkladní vrstvu ze štěrkopísku a podkladní vrstvu (lože) z betonu prostého, b) utěsnění trub cementovou maltou. 3. V cenách nejsou započteny náklady na: a) zemní práce, které se oceňují cenami části A 01 katalogu 800-1 Zemní práce; b) dodání trub, které se oceňuje ve specifikaci; ztratné lze dohodnout ve výši 1 %, c) obetonování trub, které se oceňuje cenou 919 53-5555.
P | 36 | 919521130 |  | Zřízení silničního propustku z trub betonových nebo ŽB DN 500 | M | 12 |  | 0 | 0 | 2
PP |  |  |  | Zřízení silničního propustku z trub betonových nebo železobetonových DN 500 mm prodloužení stáv. čel vč. bet. trub
VV |  |  |  | 6*2=12,00 [A]
P | 37 | 919535557 |  | Obetonování trubního propustku betonem prostým tř. C 16/20 | M3 | 13.11 |  | 0 | 0 | 2
PP |  |  |  | Obetonování trubního propustku betonem prostým bez zvýšených nároků na prostředí tř. C 16/20
VV |  |  |  | 18,2*0,48=8,74 [A] 0,28*2,6*6=4,37 [B]A+B=13,11 [C]
P | 38 | 919735112 |  | Řezání stávajícího živičného krytu hl do 100 mm | M | 12 |  | 0 | 0 | 2
PP |  |  |  | Řezání stávajícího živičného krytu nebo podkladu hloubky přes 50 do 100 mm
VV |  |  |  | 6+6=12,00 [A]
P | 39 | 928621011 |  | Zálivka asfaltová podél jedné strany | M | 12 |  | 0 | 0 | 2
PP |  |  |  | Zálivka asfaltová podél jedné strany hlavy kolejnice nebo mezi zádlažbovými panely průřezu 30 x 50 mm
VV |  |  |  | 6+6=12,00 [A]
P | 40 | 938902112 |  | Čištění příkopů komunikací příkopovým rypadlem objem nánosu do 0,3 m3/m | M | 4121 |  | 0 | 0 | 2
PP |  |  |  | Profilace a čištění příkopů komunikací příkopovým rypadlem naložením na dopravní prostředek nebo s přemístěním na hromady na vzdálenost do 20 m nezpevněných nebo zpevněných objemu nánosu přes 0,15 do 0,30 m3/m
VV |  |  |  | 2059+2062=4 121,00 [A]
P | 41 | 938902411 |  | Čištění propustků strojně tlakovou vodou D do 500 mm při tl nánosu do 25% DN | M | 5 |  | 0 | 0 | 2
PP |  |  |  | Čištění propustků přemístěním na hromady na vzdálenost do 20 m strojně tlakovou vodou tloušťky nánosu do 25% průměru propustku do 500 mm
VV |  |  |  | 5=5,00 [A]
P | 42 | 938909311 |  | Čištění vozovek metením strojně podkladu nebo krytu betonového nebo živičného | M2 | 505 |  | 0 | 0 | 2
PP |  |  |  | Čištění vozovek metením bláta, prachu nebo hlinitého nánosu s odklizením na hromady na vzdálenost do 20 m nebo naložením na dopravní prostředek strojně povrchu podkladu nebo krytu betonového nebo živičného
VV |  |  |  | 505=505,00 [A]
P | 43 | 952905211 |  | Mechanické očištění stěn od nánosu bahna | M2 | 9.6 |  | 0 | 0 | 2
PP |  |  |  | Čištění objektů po zatopení nebo záplavách očištění od nánosu bahna mechanické stěn stáv. horská vpusť
VV |  |  |  | 4*1,2*2=9,60 [A]
P | 44 | 961031511 |  | Bourání základového zdiva z tvárnic ztraceného bednění včetně výplně z betonu | M3 | 9.9 |  | 0 | 0 | 2
PP |  |  |  | Bourání základového zdiva z tvárnic ztraceného bednění včetně výplně z betonu a výztuže stáv. čela propustků vč. likvidace suti
VV |  |  |  | (3*1,1*0,5)*6=9,90 [A]
TS

## ORN+VRN
ASPE10 |  |  |  | Firma: ALGON, a.s. | [5 empty] | 2
|  |  |  | Příloha k formuláři pro ocenění nabídky |  |  |  |  | 0 | 3
S | Stavba: |  |  | Oprava silnic v okrese Cheb - SFDI 2018, III/21410, km 1,491 – km 3,650 Stebnice |  |  |  | 0 | 0,00 | 2
O | Objekt: |  |  | SO 101 - Komunikace - ORN+VRN |  |  |  |  | 10,00 | 2
O1 | Rozpočet: |  |  | SO 101 - Komunikace - ORN+VRN |  |  |  |  | 21,00 | 2
Typ | Poř. číslo | Kód položky | Varianta | Název položky | MJ | Množství | Cena
[7 empty] | Jednotková | Celkem
0 | 1 | 2 | 3 | 4 | 5 | 6 | 9 | 10
SD |  | ORN |  | Ostatní rozpočtové náklady |  |  |  | 0 | 0 |  | 0 | 0
P | 1 |  | 1 | Geodetické vytyčení stavby, hranice staveniště | KPL | 1 |  | 0 | 0 | 2
PP
VV
TS |  |  |  | zahrnuje veškeré náklady spojené s objednatelem požadovanými pracemi
P | 2 |  | 2 | Geodetické zaměření skutečného provedení stavby | KPL | 1 |  | 0 | 0 | 2
PP |  |  |  | vč. dokumentace skutečného provedení stavby
VV
TS
P | 3 |  | 3 | Informační tabule | KPL | 2 |  | 0 | 0 | 2
PP |  |  |  | 2,0*1,0m
VV |  |  |  | 2=2,00 [A]
TS
SD |  | VRN |  | Vedlejší rozpočtové náklady |  |  |  | 0 | 0 |  | 0 | 0
P | 4 |  | 4 | Pomoc práce zříz nebo zajišť ragulaci a ochranu dopravy | KPL | 1 |  | 0 | 0 | 2
PP |  |  |  | DIO
VV
TS |  |  |  | zahrnuje veškeré náklady spojené s objednatelem požadovanými zařízeními