## SO 101
ASPE10 |  |  |  | Firma: ALGON, a.s. | [5 empty] | 2
|  |  |  | Příloha k formuláři pro ocenění nabídky |  |  |  |  | 0 | 3
S | Stavba: |  |  | Oprava silnic v okrese Karlovy Vary - SFDI 2018, III/22125 Vojkovice - Damice, km 3,205 - 4,395 |  |  |  | 0 | 0,00 | 2
O | Objekt: |  |  | SO 101 - Komunikace |  |  |  |  | 10,00 | 2
O1 | Rozpočet: |  |  | SO 101 - Komunikace |  |  |  |  | 21,00 | 2
Typ | Poř. číslo | Kód položky | Varianta | Název položky | MJ | Množství | Cena
[7 empty] | Jednotková | Celkem
0 | 1 | 2 | 3 | 4 | 5 | 6 | 9 | 10
SD |  | 1 |  | Zemní práce |  |  |  | 0 | 0 |  | 0 | 0
P | 1 | 113107223 |  | Odstranění podkladu pl přes 200 m2 z kameniva drceného tl 300 mm | M2 | 1438.5 |  | 0 | 0 | 2
PP |  |  |  | Odstranění podkladů nebo krytů s přemístěním hmot na skládku na vzdálenost do 20 m nebo s naložením na dopravní prostředek v ploše jednotlivě přes 200 m2 z kameniva hrubého drceného, o tl. vrstvy přes 200 do 300 mm sanace okrajů vozovky v dl. 70%
VV |  |  |  | 776+765+73+66+186+189=2 055,00 [A] A*0,7=1 438,50 [B]
P | 2 | 113107244 |  | Odstranění podkladu pl přes 200 m2 živičných tl 200 mm | M2 | 1438.5 |  | 0 | 0 | 2
PP |  |  |  | Odstranění podkladů nebo krytů s přemístěním hmot na skládku na vzdálenost do 20 m nebo s naložením na dopravní prostředek v ploše jednotlivě přes 200 m2 živičných, o tl. vrstvy přes 150 do 200 mm sanace okrajů vozovky v dl. 70% následný odkup zhotovitelem na základě samostatné smlouvy
VV |  |  |  | 776+765+73+66+186+189=2 055,00 [A] A*0,7=1 438,50 [B]
P | 3 | 113154364 |  | Frézování živičného krytu tl 100 mm pruh š 2 m pl do 10000 m2 s překážkami v trase | M2 | 5617 |  | 0 | 0 | 2
PP |  |  |  | Frézování živičného podkladu nebo krytu s naložením na dopravní prostředek plochy přes 1 000 do 10 000 m2 s překážkami v trase pruhu šířky přes 1 m do 2 m, tloušťky vrstvy 100 mm následný odkup zhotovitelem na základě samostatné smlouvy
VV |  |  |  | 5617=5 617,00 [A] výpočet ploch ACD
P | 4 | 122201101 |  | Odkopávky a prokopávky nezapažené v hornině tř. 3 objem do 100 m3 | M3 | 172 |  | 0 | 0 | 2
PP |  |  |  | Odkopávky a prokopávky nezapažené s přehozením výkopku na vzdálenost do 3 m nebo s naložením na dopravní prostředek v hornině tř. 3 do 100 m3 v místě nových žlabů
VV |  |  |  | (93+104+203)*0,43=172,00 [A]
P | 5 | 122202209 |  | Příplatek k odkopávkám a prokopávkám pro silnice v hornině tř. 3 za lepivost | M3 | 172 |  | 0 | 0 | 2
PP |  |  |  | Odkopávky a prokopávky nezapažené pro silnice prostředek v hornině tř. 3 Příplatek k cenám za lepivost horniny tř. 3
VV |  |  |  | (93+104+203)*0,43=172,00 [A]
P | 6 | 122602211 |  | Odkopávky nezapažené pro silnice objemu do 100 m3 v hornině tř. 6 a 7 | M3 | 76.83 |  | 0 | 0 | 2
PP |  |  |  | Odkopávky a prokopávky nezapažené pro silnice prostředek v hornině tř. 6 a 7 při fragmentaci do 0,10 m3 do 100 m3
VV |  |  |  | (93+104)*0,39=76,83 [A]
P | 7 | 161101102 |  | Svislé přemístění výkopku z horniny tř. 1 až 4 hl výkopu do 4 m | M3 | 248.83 |  | 0 | 0 | 2
PP |  |  |  | Svislé přemístění výkopku dopravního prostředku z horniny tř. 1 až 4, při hloubce výkopu
VV |  |  |  | 172+76,83=248,83 [A]
TS |  |  |  | Poznámky: 1. Ceny -1151 až -1158 lze použít i pro svislé přemístění materiálu a stavební suti z konstrukcí ze zdiva cihelného nebo kamenného, z betonu prostého, prokládaného, železového i předpjatého, pokud tyto konstrukce byly vybourány ve výkopišti. 2. Ceny pro hloubku přes 1 do 2,5 m, přes 2,5 m do 4 m atd. jsou určeny pro svislé přemístění výkopku od 0 do 2,5 m, od 0 do 4 m atd. 3. Množství materiálu i stavební suti z rozbouraných konstrukcí pro přemístění se rovná objemu konstrukcí před rozbouráním.
P | 8 | 162701105 |  | Vodorovné přemístění do 10000 m výkopku/sypaniny z horniny tř. 1 až 4 | M3 | 248.83 |  | 0 | 0 | 2
PP |  |  |  | Vodorovné přemístění výkopku nebo sypaniny po suchu na obvyklém dopravním prostředku, bez naložení výkopku, avšak se složením bez rozhrnutí z horniny tř. 1 až 4 na vzdálenost přes 9 000 do 10 000 m
VV |  |  |  | 172+76,83=248,83 [A]
P | 9 | 162701109 |  | Příplatek k vodorovnému přemístění výkopku/sypaniny z horniny tř. 1 až 4 ZKD 1000 m přes 10000 m | M3 | 2488.3 |  | 0 | 0 | 2
PP |  |  |  | Vodorovné přemístění výkopku nebo sypaniny po suchu na obvyklém dopravním prostředku, bez naložení výkopku, avšak se složením bez rozhrnutí z horniny tř. 1 až 4 na vzdálenost Příplatek k ceně za každých dalších i započatých 1 000 m
VV |  |  |  | 248,83*10=2 488,30 [A]
P | 10 | 171201201 |  | Uložení sypaniny na skládky | M3 | 248.83 |  | 0 | 0 | 2
PP |  |  |  | Uložení sypaniny na skládky
VV |  |  |  | 172+76,83=248,83 [A]
P | 11 | 171201211 |  | Poplatek za uložení odpadu ze sypaniny na skládce (skládkovné) | T | 497.66 |  | 0 | 0 | 2
PP |  |  |  | Uložení sypaniny poplatek za uložení sypaniny na skládce (skládkovné) Asfaltové směsi s příměsí Zemina a kamení s příměsí
VV |  |  |  | 248,83*2=497,66 [A]
P | 12 | 174101103a |  | Zásyp zářezů pro komunikace sypaninou se zhutněním - ŠD+R materiál | M3 | 992.57 |  | 0 | 0 | 2
PP |  |  |  | Zásyp sypaninou z jakékoliv horniny s uložením výkopku ve vrstvách se zhutněním zářezů se šikmými stěnami pro podzemní vedení a kolem objektů zřízených v těchto zářezech z nakupovaných materiálů (ŠD+R materiál) vč. dovozu sanace krajnic, 70% délky úseku
VV |  |  |  | 776+765+73+66+186+189=2 055,00 [A] A*0,7=1 438,50 [B] B*0,69=992,57 [C]
SD |  | 2 |  | Základy |  |  |  | 0 | 0 |  | 0 | 0
P | 13 | 212755216 |  | Trativody z drenážních trubek plastových flexibilních D 160 mm bez lože | M | 175 |  | 0 | 0 | 2
PP |  |  |  | Trativody bez lože z drenážních trubek plastových flexibilních D 160 mm
VV |  |  |  | 175=175,00 [A]
SD |  | 4 |  | Vodorovné konstrukce |  |  |  | 0 | 0 |  | 0 | 0
P | 14 | 457541111 |  | Filtrační vrstvy ze štěrkodrti bez zhutnění frakce 16 - 32 mm | M3 | 42 |  | 0 | 0 | 2
PP |  |  |  | Filtrační vrstvy jakékoliv tloušťky a sklonu ze štěrkodrti bez zhutnění, frakce 16 - 32mm
VV |  |  |  | 175*0,24=42,00 [A]
P | 15 | 462511161 |  | Zához z lomového kamene tříděného hmotnost kamenů do 80 kg bez výplně | M3 | 1.89 |  | 0 | 0 | 2
PP |  |  |  | Zához z lomového kamene neupraveného provedený ze břehu nebo z lešení, do sucha nebo do vody tříděného, hmotnost jednotlivých kamenů do 80 kg bez výplně mezer zpevněné dno rigolu
VV |  |  |  | 3*0,9*0,7=1,89 [A]
SD |  | 5 |  | Komunikace |  |  |  | 0 | 0 |  | 0 | 0
P | 16 | 564211111 |  | Podklad nebo podsyp ze štěrkopísku ŠP tl 50 mm | M2 | 105 |  | 0 | 0 | 2
PP |  |  |  | Podklad nebo podsyp ze štěrkopísku ŠP s rozprostřením, vlhčením a zhutněním, po zhutnění tl. 50 mm podélná drenáž
VV |  |  |  | 175*0,6=105,00 [B]
TS
P | 17 | 567522143 |  | Recyklace podkladu za studena na místě - promísení s pojivem, kamenivem tl 180 mm do 10000 m2 | M2 | 5673 |  | 0 | 0 | 2
PP |  |  |  | Recyklace podkladní vrstvy za studena na místě promísení rozpojené směsi s kamenivem a pojivem (materiál ve specifikaci) s rozhrnutím, zhutněním a vlhčením plochy přes 6 000 do 10 000 m2, tloušťky po zhutnění přes 170 do 180 mm
VV |  |  |  | 5673=5 673,00 [A] výpočet ploch ACD
P | 18 | 569931132 |  | Zpevnění krajnic recyklátem tl 100 mm | M2 | 941.5 |  | 0 | 0 | 2
PP |  |  |  | Zpevnění krajnic nebo komunikací pro pěší s rozprostřením a zhutněním, po zhutnění recyklátem tl. 100 mm
VV |  |  |  | 1192+1192-501=1 883,00 [A]A*0,5=941,50 [B]
P | 19 | 573111111 |  | Postřik živičný infiltrační s posypem z asfaltu množství 0,60 kg/m2 | M2 | 5673 |  | 0 | 0 | 2
PP |  |  |  | Postřik infiltrační PI z asfaltu silničního s posypem kamenivem, v množství 0,60 kg/m2 modifikovaná emulze
VV |  |  |  | 5673=5 673,00 [A] výpočet ploch ACD
TS
P | 20 | 573211107 |  | Postřik živičný spojovací z asfaltu v množství 0,30 kg/m2 | M2 | 5617 |  | 0 | 0 | 2
PP |  |  |  | Postřik spojovací PS bez posypu kamenivem z asfaltu silničního, v množství 0,30 kg/m2 modifikovaná emulze
VV |  |  |  | 5617=5 617,00 [A] výpočet ploch ACD
TS
P | 21 | 577134111 |  | Asfaltový beton vrstva obrusná ACO 11 (ABS) tř. I tl 40 mm š do 3 m z nemodifikovaného asfaltu | M2 | 5617 |  | 0 | 0 | 2
PP |  |  |  | Asfaltový beton vrstva obrusná ACO 11 (ABS) s rozprostřením a se zhutněním z nemodifikovaného asfaltu v pruhu šířky do 3 m tř. I, po zhutnění tl. 40 mm
VV |  |  |  | 5617=5 617,00 [A] výpočet ploch ACD
P | 22 | 577155122 |  | Asfaltový beton vrstva ložní ACL 16 (ABH) tl 60 mm š přes 3 m z nemodifikovaného asfaltu | M2 | 5673 |  | 0 | 0 | 2
PP |  |  |  | Asfaltový beton vrstva ložní ACL 16 (ABH) s rozprostřením a zhutněním z nemodifikovaného asfaltu v pruhu šířky přes 3 m, po zhutnění tl. 60 mm
VV |  |  |  | 5673=5 673,00 [A] výpočet ploch ACD
TS |  |  |  | Poznámky: 1. ČSN EN 13108-1 připouští pro ACL 16 pouze tl. 50 až 70 mm.
SD |  | 9 |  | Ostatní KCE a práce |  |  |  | 0 | 0 |  | 0 | 0
P | 23 | 915211112 |  | Vodorovné dopravní značení dělící čáry souvislé š 125 mm retroreflexní bílý plast | M | 2384 |  | 0 | 0 | 2
PP |  |  |  | Vodorovné dopravní značení stříkaným plastem dělící čára šířky 125 mm souvislá bílá retroreflexní
VV |  |  |  | 1192+1192=2 384,00 [A]
P | 24 | 919726121 |  | Geotextilie pro ochranu, separaci a filtraci netkaná měrná hmotnost do 200 g/m2 | M2 | 105 |  | 0 | 0 | 2
PP |  |  |  | Geotextilie netkaná pro ochranu, separaci nebo filtraci měrná hmotnost do 200 g/m2 podélná drenáž
VV |  |  |  | 175*0,6=105,00 [A]
P | 25 | 919735112 |  | Řezání stávajícího živičného krytu hl do 100 mm | M | 35 |  | 0 | 0 | 2
PP |  |  |  | Řezání stávajícího živičného krytu nebo podkladu hloubky přes 50 do 100 mm
VV |  |  |  | 7+7+5+5+6+5=35,00 [A]
P | 26 | 928621011 |  | Zálivka asfaltová podél jedné strany | M | 35 |  | 0 | 0 | 2
PP |  |  |  | Zálivka asfaltová podél jedné strany
VV |  |  |  | 7+7+5+5+6+5=35,00 [A]
P | 27 | 935115114 |  | Příkopy z tvárnic odvodňovacích pro povrchové odvodnění | M | 400 |  | 0 | 0 | 2
PP |  |  |  | Odvodňovací zařízení povrchové prefabrikované příkopy zpevněné z tvárnic příkopových odvodňovacích
VV |  |  |  | 93+104+203=400,00 [A]
P | 28 | 938909311 |  | Čištění vozovek metením strojně podkladu nebo krytu betonového nebo živičného | M2 | 5673 |  | 0 | 0 | 2
PP |  |  |  | Čištění vozovek metením bláta, prachu nebo hlinitého nánosu s odklizením na hromady na vzdálenost do 20 m nebo naložením na dopravní prostředek strojně povrchu podkladu nebo krytu betonového nebo živičného
VV |  |  |  | 5673=5 673,00 [A]

## ORN+VRN
ASPE10 |  |  |  | Firma: ALGON, a.s. | [5 empty] | 2
|  |  |  | Příloha k formuláři pro ocenění nabídky |  |  |  |  | 0 | 3
S | Stavba: |  |  | Oprava silnic v okrese Karlovy Vary - SFDI 2018, III/22125 Vojkovice - Damice, km 3,205 - 4,395 |  |  |  | 0 | 0,00 | 2
O | Objekt: |  |  | SO 101 - Komunikace - ORN+VRN |  |  |  |  | 10,00 | 2
O1 | Rozpočet: |  |  | SO 101 - Komunikace - ORN+VRN |  |  |  |  | 21,00 | 2
Typ | Poř. číslo | Kód položky | Varianta | Název položky | MJ | Množství | Cena
[7 empty] | Jednotková | Celkem
0 | 1 | 2 | 3 | 4 | 5 | 6 | 9 | 10
SD |  | ORN |  | Ostatní rozpočtové náklady |  |  |  | 0 | 0 |  | 0 | 0
P | 1 |  | 1 | Geodetické zaměření skutečného provedení stavby | KPL | 1 |  | 0 | 0 | 2
PP |  |  |  | vč. dokumentace skutečného provedení stavby
VV
TS
P | 2 |  | 2 | Geodetické vytyčení stavby, hranice staveniště | KPL | 1 |  | 0 | 0 | 2
PP
VV
TS |  |  |  | zahrnuje veškeré náklady spojené s objednatelem požadovanými pracemi
P | 3 |  | 3 | Informační tabule | KPL | 2 |  | 0 | 0 | 2
PP |  |  |  | 2,0*1,0m
VV |  |  |  | 2=2,00 [A]
TS
SD |  | VRN |  | Vedlejší rozpočtové náklady |  |  |  | 0 | 0 |  | 0 | 0
P | 4 |  | 4 | Pomoc práce zříz nebo zajišť ragulaci a ochranu dopravy | KPL | 1 |  | 0 | 0 | 2
PP |  |  |  | DIO
VV
TS |  |  |  | zahrnuje veškeré náklady spojené s objednatelem požadovanými zařízeními