## soupis prací
Příloha k formuláři pro ocenění nabídky
Oprava mostu ev.č. 212 16 - 2 Liboc
Název položky | Měrná jednotka | Počet jednotek | CENA
|  |  | jednotková | celkem
Otryskání tl.vodou nad 800 bar (křídla, čela klenby a římsy) | M2 | 48.92 |  | 0
Navýšení a rozšíření říms z betonu C30/37-XF4 vč. bednění (dl.6,40 m, š. rozšíření 0,65 m, navýšení náv. ř. 0,20 m a pov. ř. 0,28 m) | M3 | 2.43 |  | 0
Opěrné zdi z drátokamenných gravitačních konstrukcí (gabiony) z lomového kamene neupraveného výplňového na sucho ze svařovaných panelů z ocelových sítí s povrchovou úpravou galfan (předmostí směr Nebanice, pov. str. 2*0,6*1 náv. str. 2*0,6*1 + 3*0,6*0,5 | M3 | 3.3 |  | 0
Odstranění stávajícího zábradelního svodidla | M | 40 |  | 0
Polštáře zhutněné pod opěrné zdi z kameniva hrubého drceného, frakce 16-63 mm tl. min. 0,20 m, šířky 0,7 m, délky 7 m | M3 | 1 |  | 0
Zemní práce - odkop zeminy pro opěrné zdi podél vozovky | M3 | 3 |  | 0
Sanace do 1 cm dle ČSN-EN 1504 vč. ošetření obnažené výztuže | M2 | 4 |  | 0
Kotvení říms na chem. kotvy vč. vrtání, ocel. trny ∅18 mm (návodní římsa 14 ks dl. 300 mm, povodní římsa 14 ks dl. 350 mm, boční líce říms 12 ks dl. 200 mm) | KS | 40 |  | 0
Výztuž říms z oceli 10 505 cca 80 kg/m3 - KARI síť 100*100 mm ∅8 mm | T | 0.19 |  | 0
Nátěr zělezobetonových konstrukcí dle ČSN-EN 1504 (římsy, křídla, čela a podhled klenby) | M2 | 48.92 |  | 0
Odstranění vozovky podél říms v šířce 300 mm | M2 | 3.84 |  | 0
ACO 11+ tl. 50 mm (rošíření vozovky na levé straně, podél říms) vč. spojovacího postřiku z asfaltu do 0,5 kg/m2 | M2 | 10.84 |  | 0
Vhodný podklad pro rozšíření vozovky tl. 300 mm | M3 | 2.1 |  | 0
Dosypání krajnic 4 strany po 10 m (bude použita zemina z výkopu pro opěrné zdi + frézovaná) | M | 40 |  | 0
Osazení sloupků a madla zábradelního svodidla (pozink. úprava) bez výplně přes patní desky na chem. kotvy vč. podmazání plastmaltou a spojovacího materiálu (6 m + 6 m) dle VL KSÚSKK dodá: 4 ks mostních sloupků, 6 m vodorovného madla, 2 ks šikmé ukončení madla viz. foto | M | 12 |  | 0
Osazení a dodání svodidel (ukončení svodidel se zapuštěním pásnic do země) dle VL vč. náběhových přechodek, hrnců, sloupků a spojovacího materiálu ( 20 m + 20 m) | M | 40 |  | 0
Zálivky těsnící a trvale pružné | M | 37 |  | 0
DIO | KPL | 1 |  | 0
Celkem bez DPH |  |  |  | 0
DPH 21% |  |  |  | 0
Celkem vč. DPH |  |  |  | 0
Datum:
Podpis:
Uchazeč: