## Parametry zakázky 1
Technická specifikace
Veřejná zakázka malého rozsahu dle § 27, zákona č. 134/2016 Sb. o ZZVZ
Dodávka učebních pomůcek pro odbornou výuku Agropodnikání 41-41-M/01 - lis na balíky a otočný pluh
VZ 002/2020EKO - P20V00000456
Název parametru | Požadavek zadavatele | Dodaná hodnota prodávajícího | Počet MJ | Cena za MJ bez DPH | Cena za položku bez DPH
A | B | C | D | E | F
Položka č. 1 -Lis na kulaté balíky |  |  | 1 |  | 0
Typ pracovní komory | pevná
Pracovní šířka | min. 2,10 m
Počet řad nahrabovacích prstů | min. 5
Počet mačkacích válců | min. 18
Průměr balíků | min. 120 cm
Řezání | ANO
Vázání do sítě s variabilním předpětím | ANO
Vyhazovací rampa | ANO
Urovnávací válec | ANO
Odblokování podlahy sklopením | ANO
Vodící kola na sběracím ústrojí | ANO
Další popis
Položka č. 2 - Pluh otočný |  |  | 1 |  | 0
Počet radlic | min. 3
Potřebný výkon traktoru | max. 120 k
Nesený | ANO
Otočný | ANO
Stavitelný záběr | 30 - 40 cm
Závěs kategorie 2 s roztečí středu koulí 871 mm | ANO
Stálé jištění | pružinové
Zahrnovačky na orebních tělesech | ANO
Hloubkové kolo otočné s pneumatikou umístěné ve 2/3 pluhu | ANO
Další popis
CELKEM bez DPH |  |  |  |  | 0
DPH |  |  |  |  | 0
CELKEM s DPH |  |  |  |  | 0
Stroje budou dodány s kompletní výbavou dle platné legislativy v den předání kupujícímu.
Záruční doba činí 24 měsíců
Identifikační údaje uchazeče
Uchazeč, sídlo:
IČO / DIČ:
Oprávněná osoba, funkce:
Kontaktní osoba, tel. mail:
Svým podpisem stvrzuji, že výše uvedené údaje o uchazeči a předmětu dodávky jsou pravdivé, správné a závazné.
V ______________ dne __________2020
razítko a podpis uchazeče
Poznámka:
Uchazeč vyplní barevně označená pole Uchazeč ve sloupci "C" konkrétně číselně a slovně uvede parametry jím nabízeného produktu. Ve sloupci "E" uchazeč uvede nabízenou cenu. K vyplněné tabulce uchazeč přiloží snímky nebo produktové listy nabízeného produktu.