## soupis prací
Příloha k formuláři pro ocenění nabídky
Oprava mostu ev.č. 221 37 - 3 Lípa
Název položky | Měrná jednotka | Počet jednotek | CENA
|  |  | jednotková | celkem
Omytí tl.vodou nad 800 bar (stávající římsy, boční líce NK, křídla a svahové kužely) | M2 | 125.81 |  | 0
Odstranění betonových sloupků zábradlí vč. ocelových madel a odstranění nosů stávajících říms | M3 | 0.78 |  | 0
Odstranění souvrství vozovky v š. a hl. 250 mm podél říms | M3 | 1.1 |  | 0
Navýšení a rozšíření říms z betonu C30/37-XF4 vč. bednění (rozsíření na š. 800 mm, navýšení povodní římsy o 150 mm a návodní římsy o 100 mm) | M3 | 3.65 |  | 0
Kotvení říms na chem. kotvy vč. vrtání, ocel. trny ∅18 mm (dl. 200 mm na povodní římse a 150 mm na návodní římse) | KS | 36 |  | 0
Výztuž říms z oceli 10 505 cca 80 kg/m3 | T | 0.3 |  | 0
Sanace do 1 cm dle ČSN-EN 1504 vč. ošetření obnažené výztuže (celoplošně - křídla, boční líce a podhled NK, SS) | M2 | 85.81 |  | 0
Odstranění kamenů z koryta s odhozem stranou | M3 | 3 |  | 0
Nátěr zělezobetonových konstrukcí dle ČSN-EN 1504 (boční líce NK, křídla, římsy) | M2 | 41.29 |  | 0
Zřízení odvodňovacího skluzu z lomového kamene na povodní straně do betonu C25/30-XF3 (š. 1 m, dl. 1,5 m) | M2 | 1.5 |  | 0
Lokální spárování svahových kuželů | M | 10 |  | 0
Oprava paty opěry v korytě a podemletých míst z betonu C25/30-XF3 | M3 | 1.5 |  | 0
Frézování tl. 50 mm na mostě a předmostí | M2 | 116.55 |  | 0
ACO 11+ tl. 50 mm na mostě a předmostí | M2 | 116.55 |  | 0
Spojovací postřik z asfaltu do 0,5 kg/m2 | M2 | 116.55 |  | 0
Úprava krajnic frézovaným materiálem (š. 1 m, dl. 4 m x 4 strany) | M | 16 |  | 0
Osazení zábradelního svodidla (pozink. úprava) bez výplně přes patní desky na chem. kotvy vč. podmazání plastmaltou (povodní strana 14 m a návodní strana 12 m) dle vzorového listu | M | 24 |  | 0
Ukončení svodidel se zapuštěním pásnic do země vč. náběhových přechodek (návodní strana 4+4 m, povodní strana 4+4 m) - obloukové pásnice | M | 16 |  | 0
Osazení modrých svodidlových nástavců | KS | 4 |  | 0
Zálivky těsnící a trvale pružné (podél říms, středová a příčné) | M | 46.75 |  | 0
Odvoz suti na skládku | M3 | 2 |  | 0
DIO | KPL | 3 |  | 0
Celkem bez DPH |  |  |  | 0
DPH 21% |  |  |  | 0
Celkem vč. DPH |  |  |  | 0
Datum:
Podpis:
Účastník: