## Rekapitulace
Firma: Krajská správa a údržba silnic Karlovarského kraje, příspěvková organizace
Soupis objektů s DPH
Stavba: TÚ_2018_084 - III/216 1 OPRAVA SILNICE AŠ, STUDENTSKÁ UL.
Varianta: ZŘ - III/216 1 Oprava silnice Aš, studentská ul.
| Odbytová cena: | 0
| OC+DPH: | 0
Objekt | Popis | OC | DPH | OC+DPH
SO 000 | Vedlejší rozpočtové náklady | 0 | 0 | 0
SO 101 | Komunikace | 0 | 0 | 0

## SO 000
ASPE10 |  |  |  | Firma: Krajská správa a údržba silnic Karlovarského kraje, příspěvková organizace | [5 empty] | 3
|  |  |  | Příloha k formuláři pro ocenění nabídky |  |  |  |  | 0 | 3
S | Stavba: | TÚ_2018_084 |  | III/216 1 OPRAVA SILNICE AŠ, STUDENTSKÁ UL. |  |  | SO 000 | 0 | 0,00 | 2
O | Rozpočet: | SO 000 |  | Vedlejší rozpočtové náklady |  |  |  |  | 15,00 | 2
Typ | Poř. číslo | Kód položky | Varianta | Název položky | MJ | Množství | Cena |  | 21,00 | 2
[7 empty] | Jednotková | Celkem
0 | 1 | 2 | 3 | 4 | 5 | 6 | 9 | 10
SD |  | 0 |  | Všeobecné konstrukce a práce |  |  |  | 0 | 0 |  | 0 | 0
P | 1 | 02720 |  | POMOC PRÁCE ZŘÍZ NEBO ZAJIŠŤ REGULACI A OCHRANU DOPRAVY | KPL | 1 | 0 | 0 | 0 | 2
PP |  |  |  | DOPRAVNĚ INŽENÝRSKÁ OPATŘENÍ DLE PD, VČETNĚ NÁJMU A ÚDRŽBY ZNAČEK PO CELOU DOBU STAVBY DLE HARMONOGRAMU ZHOTOVITELE, VČETNĚ ZAJIŠTĚNÍ ROZHODNUTÍ O ZVLÁŠTNÍM UŽÍVÁNÍ, STANOVENÍ PŘECHODNÉHO ZNAČENÍ A ROZHODNUTÍ O UZAVÍRCE SOUČÁSTÍ POLOŽKY JE I ZAJIŠTĚNÍ TRVALÉ SJÍZDNOSTI BĚHEM CELÉ STAVBY NEJMÉNĚ V JEDNOM JÍZDNÍM PRUHU, VČETNĚ PŘÍPADNÝCH PROVIZORNÍCH DOSYPÁVEK KRAJNIC A JEJICH NÁSLEDNÉHO ODSTRANĚNÍ A VČETNĚ SANACÍ KRAJŮ VOZOVKY PŘI PRACÍCH PO POLOVINÁCH
VV |  |  |  | DIO, dle schématu B/6 z TP 66 1=1,000 [A]
TS |  |  |  | zahrnuje veškeré náklady spojené s objednatelem požadovanými zařízeními
P | 2 | 02910 |  | OSTATNÍ POŽADAVKY - ZEMĚMĚŘIČSKÁ MĚŘENÍ | KPL | 1 | 0 | 0 | 0 | 2
PP
VV |  |  |  | Zaměření skutečného provedení 1+0 Celkem: 0=1,000 [A]
TS |  |  |  | zahrnuje veškeré náklady spojené s objednatelem požadovanými pracemi, - pro stanovení orientační investorské ceny určete jednotkovou cenu jako 1% odhadované ceny stavby
P | 3 | 02911 |  | OSTATNÍ POŽADAVKY - GEODETICKÉ ZAMĚŘENÍ | KPL | 10 | 0 | 0 | 0 | 2
PP
VV |  |  |  | Geodetické zaměření stavby 1 Celkem: 0=10,000 [A]
TS |  |  |  | zahrnuje veškeré náklady spojené s objednatelem požadovanými pracemi
P | 4 | 02944 |  | OSTAT POŽADAVKY - DOKUMENTACE SKUTEČ PROVEDENÍ V DIGIT FORMĚ | KPL | 1 | 0 | 0 | 0 | 2
PP
VV |  |  |  | Dokumentace skutečného provedené stavby 1+0 Celkem: 0=1,000 [A]
TS |  |  |  | zahrnuje veškeré náklady spojené s objednatelem požadovanými pracemi
P | 5 | 029511 |  | OSTATNÍ POŽADAVKY - POSUDKY A KONTROLY | KPL | 1 | 0 | 0 | 0 | 2
PP
VV |  |  |  | OSTATNÍ POŽADAVKY - POSUDKY A KONTROLY, statické zatěžovací zkoušky 1=1,000 [A]
TS |  |  |  | zahrnuje veškeré náklady spojené s objednatelem požadovanými pracemi
P | 6 | 02990 |  | OSTATNÍ POŽADAVKY - INFORMAČNÍ TABULE | KPL | 1 | 0 | 0 | 0 | 2
PP
VV |  |  |  | Informační tabule 1=1,000 [A]
TS |  |  |  | položka zahrnuje: - dodání a osazení informačních tabulí v předepsaném provedení a množství s obsahem předepsaným zadavatelem - veškeré nosné a upevňovací konstrukce - základové konstrukce včetně nutných zemních prací - demontáž a odvoz po skončení platnosti - případně nutné opravy poškozených čátí během platnosti

## SO 101
ASPE10 |  |  |  | Firma: Krajská správa a údržba silnic Karlovarského kraje, příspěvková organizace | [5 empty] | 3
|  |  |  | Příloha k formuláři pro ocenění nabídky |  |  |  |  | 0 | 3
S | Stavba: | TÚ_2018_084 |  | III/216 1 OPRAVA SILNICE AŠ, STUDENTSKÁ UL. |  |  | SO 101 | 0 | 0,00 | 2
O | Rozpočet: | SO 101 |  | Komunikace |  |  |  |  | 15,00 | 2
Typ | Poř. číslo | Kód položky | Varianta | Název položky | MJ | Množství | Cena |  | 21,00 | 2
[7 empty] | Jednotková | Celkem
0 | 1 | 2 | 3 | 4 | 5 | 6 | 9 | 10
SD |  | 0 |  | Všeobecné konstrukce a práce |  |  |  | 0 | 0 |  | 0 | 0
P | 1 | 014102 |  | POPLATKY ZA SKLÁDKU | T | 1982.831 | 0 | 0 | 0 | 2
PP
VV |  |  |  | Poplatek za zeminu, bude čerpáno pouze se souhlasem TDI ((7297,272*0,5)*0.3)*1,8=1 970,263 [B] Poplatek za betonový odpad, bude čerpáno pouze se souhlasem TDI 12*0,050=0,600 [C] Poplatek za kamenný odpad (obrubníky), bude čerpáno pouze se souhlasem TDI 0,25*957,47*0,050=11,968 [A] B+C+A=1 982,831 [D]
TS |  |  |  | zahrnuje veškeré poplatky provozovateli skládky související s uložením odpadu na skládce.
SD |  | 1 |  | Zemní práce |  |  |  | 0 | 0 |  | 0 | 0
P | 2 | 11317 |  | ODSTRAN KRYTU ZPEVNĚNÝCH PLOCH Z DLAŽEB KOSTEK | M3 | 875.673 | 0 | 0 | 0 | 2
PP
VV |  |  |  | Odstranění stávajícího krytu vozovky ze žulové kostky,včetně naložení a odvozu kostky, včetně naložení a ovozu vybourného materiálu , dlažební kostky budou odkoupeny zhotovitelem stavby na základě kupní smlouvy 7297,272*0,12 Celkem: 0=875,673 [A]
TS |  |  |  | Položka zahrnuje veškerou manipulaci s vybouranou sutí a s vybouranými hmotami vč. uložení na skládku. Nezahrnuje poplatek za skládku, který se vykazuje v položce 0141** (s výjimkou malého množství bouraného materiálu, kde je možné poplatek zahrnout do jednotkové ceny bourání – tento fakt musí být uveden v doplňujícím textu k položce).
P | 3 | 11354 |  | ODSTRANĚNÍ OBRUB Z KRAJNÍKŮ | M | 239.368 | 0 | 0 | 0 | 2
PP
VV |  |  |  | Odstraněné obrubníků, naložení a odvoz na sládku, špatné obrubníky, které nebude možné použít zpět, bude upřesněno a čerpáno pouze se souhlasem TDI 0,25*957,47=239,368 [A]
TS |  |  |  | Položka zahrnuje veškerou manipulaci s vybouranou sutí a s vybouranými hmotami vč. uložení na skládku. Nezahrnuje poplatek za skládku, který se vykazuje v položce 0141** (s výjimkou malého množství bouraného materiálu, kde je možné poplatek zahrnout do jednotkové ceny bourání – tento fakt musí být uveden v doplňujícím textu k položce).
P | 4 | 12273 |  | ODKOPÁVKY A PROKOPÁVKY OBECNÉ TŘ. I | M3 | 1094.591 | 0 | 0 | 0 | 2
PP
VV |  |  |  | Odkopávky a prokopávky pro sanaci, včetně naložení a odvozu, bude čerpáno se souhlasem TDI (7297,272*0,5)*0.3 Celkem: 0=1 094,591 [A]
TS |  |  |  | položka zahrnuje: - vodorovná a svislá doprava, přemístění, přeložení, manipulace s výkopkem - kompletní provedení vykopávky nezapažené i zapažené - ošetření výkopiště po celou dobu práce v něm vč. klimatických opatření - ztížení vykopávek v blízkosti podzemního vedení, konstrukcí a objektů vč. jejich dočasného zajištění - ztížení pod vodou, v okolí výbušnin, ve stísněných prostorech a pod. - příplatek za lepivost - těžení po vrstvách, pásech a po jiných nutných částech (figurách) - čerpání vody vč. čerpacích jímek, potrubí a pohotovostní čerpací soupravy (viz ustanovení k pol. 1151,2) - potřebné snížení hladiny podzemní vody - těžení a rozpojování jednotlivých balvanů - vytahování a nošení výkopku - svahování a přesvah. svahů do konečného tvaru, výměna hornin v podloží a v pláni znehodnocené klimatickými vlivy - ruční vykopávky, odstranění kořenů a napadávek - pažení, vzepření a rozepření vč. přepažování (vyjma štětových stěn) - úpravu, ochranu a očištění dna, základové spáry, stěn a svahů - zhutnění podloží, případně i svahů vč. svahování - zřízení stupňů v podloží a lavic na svazích, není-li pro tyto práce zřízena samostatná položka - udržování výkopiště a jeho ochrana proti vodě - odvedení nebo obvedení vody v okolí výkopiště a ve výkopišti - třídění výkopku - veškeré pomocné konstrukce umožňující provedení vykopávky (příjezdy, sjezdy, nájezdy, lešení, podpěr. konstr., přemostění, zpevněné plochy, zakrytí a pod.) - nezahrnuje uložení zeminy (na skládku, do násypu) ani poplatky za skládku, vykazují se v položce č.0141**
P | 5 | 18130 |  | ÚPRAVA PLÁNĚ BEZ ZHUTNĚNÍ | M2 | 7297.272 | 0 | 0 | 0 | 2
PP
VV |  |  |  | Úprava pláně se zhutněním 7297,272 Celkem: 0=7 297,272 [A]
TS |  |  |  | položka zahrnuje úpravu pláně včetně vyrovnání výškových rozdílů
SD |  | 2 |  | Základy |  |  |  | 0 | 0 |  | 0 | 0
P | 6 | 21452 |  | SANAČNÍ VRSTVY Z KAMENIVA DRCENÉHO | M3 | 1094.591 | 0 | 0 | 0 | 2
PP
VV |  |  |  | Sanace podloží v tl. 30 cm, štěrkodrť ŠD 0/32, bude čerpáno pouze se souhlasem TDI (7297,272*0,5)*0.3=1 094,591 [A]
TS |  |  |  | položka zahrnuje dodávku předepsaného kameniva, mimostaveništní a vnitrostaveništní dopravu a jeho uložení není-li v zadávací dokumentaci uvedeno jinak, jedná se o nakupovaný materiál
SD |  | 5 |  | Komunikace |  |  |  | 0 | 0 |  | 0 | 0
P | 7 | 572121 |  | INFILTRAČNÍ POSTŘIK ASFALTOVÝ DO 1,0KG/M2 | M2 | 7297.272 | 0 | 0 | 0 | 2
PP
VV |  |  |  | Postřik infiltrační PI 0,70 kg/m2 7297,272 Celkem: 0=7 297,272 [A]
TS |  |  |  | - dodání všech předepsaných materiálů pro postřiky v předepsaném množství - provedení dle předepsaného technologického předpisu - zřízení vrstvy bez rozlišení šířky, pokládání vrstvy po etapách - úpravu napojení, ukončení
P | 8 | 572211 |  | SPOJOVACÍ POSTŘIK Z ASFALTU DO 0,5KG/M2 | M2 | 7297.272 | 0 | 0 | 0 | 2
PP
VV |  |  |  | Postřik spojovací PS 0,30 kg/m2 7297,272 Celkem: 0=7 297,272 [A]
TS |  |  |  | - dodání všech předepsaných materiálů pro postřiky v předepsaném množství - provedení dle předepsaného technologického předpisu - zřízení vrstvy bez rozlišení šířky, pokládání vrstvy po etapách - úpravu napojení, ukončení
P | 9 | 574A33 |  | ASFALTOVÝ BETON PRO OBRUSNÉ VRSTVY ACO 11 TL. 40MM | M2 | 7297.272 | 0 | 0 | 0 | 2
PP
VV |  |  |  | ACO 11 tl. 40 mm 7297,272 Celkem: 0=7 297,272 [A]
TS |  |  |  | - dodání směsi v požadované kvalitě - očištění podkladu - uložení směsi dle předepsaného technologického předpisu, zhutnění vrstvy v předepsané tloušťce - zřízení vrstvy bez rozlišení šířky, pokládání vrstvy po etapách, včetně pracovních spar a spojů - úpravu napojení, ukončení podél obrubníků, dilatačních zařízení, odvodňovacích proužků, odvodňovačů, vpustí, šachet a pod. - nezahrnuje postřiky, nátěry - nezahrnuje těsnění podél obrubníků, dilatačních zařízení, odvodňovacích proužků, odvodňovačů, vpustí, šachet a pod.
P | 10 | 574E76 |  | ASFALTOVÝ BETON PRO PODKLADNÍ VRSTVY ACP 16+, 16S TL. 80MM | M2 | 7297.272 | 0 | 0 | 0 | 2
PP
VV |  |  |  | Asfaltový beton podkladní ACP 16+ tl. 80 mm 7297,272 Celkem: 0=7 297,272 [A]
TS |  |  |  | - dodání směsi v požadované kvalitě - očištění podkladu - uložení směsi dle předepsaného technologického předpisu, zhutnění vrstvy v předepsané tloušťce - zřízení vrstvy bez rozlišení šířky, pokládání vrstvy po etapách, včetně pracovních spar a spojů - úpravu napojení, ukončení podél obrubníků, dilatačních zařízení, odvodňovacích proužků, odvodňovačů, vpustí, šachet a pod. - nezahrnuje postřiky, nátěry - nezahrnuje těsnění podél obrubníků, dilatačních zařízení, odvodňovacích proužků, odvodňovačů, vpustí, šachet a pod.
P | 11 | 58910 |  | VÝPLŇ SPAR ASFALTEM | M | 831.15 | 0 | 0 | 0 | 2
PP
VV |  |  |  | Vyplnění spar 770,95+8,2+7,2+7,8+10,5+8,1+5,5+6,25+6,65 Celkem: 0=831,150 [A]
TS |  |  |  | položka zahrnuje: - dodávku předepsaného materiálu - vyčištění a výplň spar tímto materiálem
SD |  | 8 |  | Potrubí |  |  |  | 0 | 0 |  | 0 | 0
P | 12 | 89712 |  | VPUSŤ KANALIZAČNÍ ULIČNÍ KOMPLETNÍ Z BETONOVÝCH DÍLCŮ | KUS | 12 | 0 | 0 | 0 | 2
PP
VV |  |  |  | Vpusť kanalizační, kompletní dodávka, včetně osazení a betonu, bude čerpáno se souhlasem TDI 1+1+1+1+1+1+1+1+1+1+1+1=12,000 [A]
TS |  |  |  | položka zahrnuje: - dodávku a osazení předepsaných dílů včetně mříže - výplň, těsnění a tmelení spar a spojů, - opatření povrchů betonu izolací proti zemní vlhkosti v částech, kde přijdou do styku se zeminou nebo kamenivem, - předepsané podkladní konstrukce
SD |  | 9 |  | Ostatní konstrukce a práce |  |  |  | 0 | 0 |  | 0 | 0
P | 13 | 917425 |  | CHODNÍKOVÉ OBRUBY Z KAMENNÝCH OBRUBNÍKŮ ŠÍŘ 200MM | M | 239.368 | 0 | 0 | 0 | 2
PP
VV |  |  |  | kamenné obrubníky v rozsahu v 25 %, výměna za zničené obrubníky, bude upřesněno TDI 0,25*957,47=239,368 [A]
TS |  |  |  | Položka zahrnuje: dodání a pokládku kamenných obrubníků o rozměrech předepsaných zadávací dokumentací betonové lože i boční betonovou opěrku.
P | 14 | 91771 |  | OBRUBA Z DLAŽEBNÍCH KOSTEK VELKÝCH | M | 643.17 | 0 | 0 | 0 | 2
PP
VV |  |  |  | Přídlažba z kostek velkých do betonu 643,17 Celkem: 0=643,170 [A]
TS |  |  |  | Položka zahrnuje: dodání a pokládku jedné řady dlažebních kostek o rozměrech předepsaných zadávací dokumentací betonové lože i boční betonovou opěrku.
P | 15 | 91772 |  | OBRUBA Z DLAŽEBNÍCH KOSTEK DROBNÝCH | M | 957.47 | 0 | 0 | 0 | 2
PP
VV |  |  |  | Přídlažba z kostek drobných do betonu 957,47 Celkem: 0=957,470 [A]
TS |  |  |  | Položka zahrnuje: dodání a pokládku jedné řady dlažebních kostek o rozměrech předepsaných zadávací dokumentací betonové lože i boční betonovou opěrku.
P | 16 | 91782 |  | VÝŠKOVÁ ÚPRAVA OBRUBNÍKŮ KAMENNÝCH | M | 239.368 | 0 | 0 | 0 | 2
PP
VV |  |  |  | Úprava kamenných obrubníku v rozsahu v 25 %, odborný odhad, bude čerpáno se souhlasem TDI 0,25*957,47=239,368 [A]
TS |  |  |  | Položka výšková úprava obrub zahrnuje jejich vytrhání, očištění, manipulaci, nové betonové lože a osazení. Případné nutné doplnění novými obrubami se uvede v položkách 9172 až 9177.
P | 17 | 96687 |  | VYBOURÁNÍ ULIČNÍCH VPUSTÍ KOMPLETNÍCH | KUS | 12 | 0 | 0 | 0 | 2
PP
VV |  |  |  | Vybourání uličních vpustí, včetně odvozu, naložení a uložení na skládku, bude čerpáno se souhlasem TDI 1+1+1+1+1+1+1+1+1+1+1+1=12,000 [A]
TS |  |  |  | - položka zahrnuje veškerou manipulaci s vybouranou sutí a hmotami včetně uložení na skládku. Nezahrnuje poplatek za skládku, který se vykazuje v položce 0141** (s výjimkou malého množství bouraného materiálu, kde je možné poplatek zahrnout do jednotkové ceny bourání – tento fakt musí být uveden v doplňujícím textu k položce) - položka zahrnuje veškeré další práce plynoucí z technologického předpisu a z platných předpisů