## Podrobná specifikace
Podrobná specifikace předmětu veřejné zakázky: „ISŠTE Sokolov – Nákup vybavení SO706“ - Část č. B
Požadovaný produkt | Popis produktu - technická specifikace |  | Umístění |  | Poptávané množství | Měrná jednotka | Nabídka uchazeče - produkt (specifikace)
Neinvestiční vybavení
Název + popis |  |  | 1.NP | 2.NP
TV - informační panel | Úhlopříčka | 65" | 1 | 1 | 2 | ks
| Maximální rozlišení | 4K Ultra HD
| Třída energetické účinnosti | A+
| Uchycení | na zeď
| Technologie obrazovky | LED
| Podsvícení | Edge LED
| Maximální rozlišení | 3840 × 2160 Mpx
| Index zpracování obrazu | 2 000 CMR
| Typ tuneru | DVB-T2 HEVC
| Multimediální funkce | Přehrávání z USB, Základní hotelový mód
| SMART funkce | HbbTV, Webový prohlížeč
| Bezdrátové připojení | Wi-Fi , Bluetooth , Párování s mobilním zařízením , DLNA
| HDMI | 2 ×
| USB | 1 ×
| Modelový rok | 2020
| Barva | Konkrétní barva bude určena po podpisu Kupní smlouvy - pro nacenění bude použita černá barva
| Výkon reproduktorů min. | 20 W
| Třída energetické účinnosti max. | A+
| Maximální spotřeba v zapnutém stavu | 116 W
| Maximální spotřeba ve Stand-by | 0,5 W
| Napájecí kabel | standardní délka
Držák TV | pro televizory s úhlopříčkou | 65" | 1 | 1 | 2 | ks
| nosnost minimálně | 60 kg
| možnost sklopení | 20°
| otočný | o 120°
| výsuvný | vzdálenost od stěny: 61-510mm
| Barva | Konkrétní barva bude určena po podpisu Kupní smlouvy - pro nacenění bude použita černá barva
| materiál | ocel
Mini PC | Pro použití k ovládání informačního panelu a různých zařízení pomocí GPIO kontaktů a k samotnému vývoji příslušných aplikací. Mini PC bude využito jako multimediální přehrávač videa nebo hudby a pro přístup k Internetu. |  | 1 | 1 | 2 | ks
Parametry:
| Model procesoru | Cortex-A72
| Frekvence procesoru | 1,5 GHz (1 500 MHz)
| Počet jader procesoru | 4 ×
| RAM | 4GB
| Typ paměti | LPDDR4
| Grafický obvod | VideoCore VI
| Bezdrátová konektivita | 802.11ac + Bluetooth 5.0
| Konektory | 1x USB-C, 2× USB 3.0, 2× USB 2.0, 2× micro HDMI, Gigabit Ethernet, GPIO
| Napájení | USB-C 5V/3A nebo Power over Ethernet
| Zdroj | příslušný zdroj bude součástí dodávky
| Hlavní úložiště | microSD 32GB, bude součástí dodávky včetně adaptéru
| Další | LAN, Výstup na sluchátka / reproduktor, MicroHDMI
| Obal | Plastová krabička
| Propojovací kabel | HDMI propojovací kabel v délce 1m
PC | Procesor: |  | 38 | 9 | 47 | ks
| CPU benchmark | min. 8160
| Frekvence procesoru | 2,2 GHz
| Frekvence procesoru turbo | 3,7 GHz
| Počet jader procesoru | 6 ×
| Vyrovnávací paměť | 9 MB
| Funkce procesoru | Automatické přetaktování, Podpora Virtualizace
Grafická karta:
| Model grafické karty | integrovaná
| GPU Passmark | 1347
Disk:
| Typ úložiště | SSD
| Kapacita úložiště | 256 GB
Síť a komunikace:
| Bluetooth verze | v4.1
| Typ síťové karty | GLAN, WLAN
| Wi-Fi standardy | 802.11 a/b/g/n/ac
| Operační paměť | 8 GB DDR4
| Počet slotů RAM | 2 ks
| Počet osazených slotů | 1 ks
Výstupy:
| USB 2.0 | 2 ×
| USB 3.2 Gen 1 (USB 3.0) | 4 ×
| Grafické | HDMI, DisplayPort
| Další | LAN, zvukový výstup (line out), Combo Audio Jack
| Velikost skříně | Micro Tower
| Barva | Konkrétní barva bude určena po podpisu Kupní smlouvy - pro nacenění bude použita černá a stříbrná barva
| Umístění | na zádech monitoru, uchycení bude součástí dodávky
| Klávesnice | standardní USB klávesnice v CZ jazykové specifikaci s CZ popisky a s numerickou klávesnicí
Myš:
| počet tlačítek | 2 + kolečko
| senzor | optický
| rozhraní | USB
Monitor:
| Úhlopříčka | 23,8"
| Typ obrazovky | Technologie IPS
| Podsvícení | LCD LED
| Rozlišení | 1 920 × 1 080 px při 60 Hz
| Rozteč bodů [mm] | 0,275 × 0,275 mm
| Poměr stran | 16:09
| Jas [cd/m2] | 250
| Kontrast | Statický - 1000:1, Dynamický - 4 miliony:1
| Odezva[ms] | 5 ms
| Pozorovací úhly (horizontální/vertikální) | 178°/178°
| Konektory | HDMI 1.4 a starší, D-SUB (VGA), DisplayPort, USB 2.0, USB 3.0 (propojitelné s příslušnou stanicí, kabel součástí)
| Výbava | USB Hub, nastavitelná výška
Příprava pro uchycení PC na záda monitoru, uchycení bude součástí dodávky
| Napájecí kabely pro PC a monitor | délka 1,5m + prodlužovací kabel s trojzásuvkou bez vypínače délkách 13ks - 1m, 15ks - 2m, 6ks - 3m, 13ks - 4m
| Síťový kabel UTP | kategorie 6 pro Ethernetové sítě s rychlostí 10/100/1000 Mb/s v délkách 13ks - 1m, 15ks - 2m, 6ks - 3m, 13ks - 4m
| Propojovací kabel | HDMI propojovací kabel v odpovídající délce při uchycení PC na zádech monitoru
PC | Procesor: |  | 0 | 20 | 20 | ks
| CPU benchmark | min. 8160
| Frekvence procesoru | 2,2 GHz
| Frekvence procesoru turbo | 3,7 GHz
| Počet jader procesoru | 6 ×
| Vyrovnávací paměť | 9 MB
| Funkce procesoru | Automatické přetaktování, Podpora Virtualizace
Grafická karta:
| Model grafické karty | integrovaná
| GPU Passmark | 1347
Disk:
| Typ úložiště | SSD
| Kapacita úložiště | 256 GB
Síť a komunikace:
| Bluetooth verze | v4.1
| Typ síťové karty | GLAN, WLAN
| Wi-Fi standardy | 802.11 a/b/g/n/ac
| Operační paměť | 16 GB DDR4
| Počet slotů RAM | 2 ks
| Počet osazených slotů | 2 ks
Výstupy:
| USB 2.0 | 2 ×
| USB 3.2 Gen 1 (USB 3.0) | 4 ×
| Grafické | HDMI, DisplayPort
| Další | LAN, zvukový výstup (line out), Combo Audio Jack
| Velikost skříně | Micro Tower
| Barva | Konkrétní barva bude určena po podpisu Kupní smlouvy - pro nacenění bude použita černá a stříbrná barva
| Umístění | na zádech monitoru, uchycení bude součástí dodávky
| Klávesnice | standardní USB klávesnice v CZ jazykové specifikaci s CZ popisky a s numerickou klávesnicí
Myš:
| počet tlačítek | 2 + kolečko
| senzor | optický
| rozhraní | USB
Monitor:
| Úhlopříčka | 23,8"
| Typ obrazovky | Technologie IPS
| Podsvícení | LCD LED
| Rozlišení | 1 920 × 1 080 px při 60 Hz
| Rozteč bodů [mm] | 0,275 × 0,275 mm
| Poměr stran | 16:09
| Jas [cd/m2] | 250
| Kontrast | Statický - 1000:1, Dynamický - 4 miliony:1
| Odezva[ms] | 5 ms
| Pozorovací úhly (horizontální/vertikální) | 178°/178°
| Konektory | HDMI 1.4 a starší, D-SUB (VGA), DisplayPort, USB 2.0, USB 3.0 (propojitelné s příslušnou stanicí, kabel součástí)
| Výbava | USB Hub, nastavitelná výška
Příprava pro uchycení PC na záda monitoru, uchycení bude součástí dodávky
| Napájecí kabely pro PC a monitor | délka 1,5m + prodlužovací kabel s trojzásuvkou bez vypínače délkách 6ks - 1m, 6ks - 2m, 4ks - 3m, 4ks - 4m
| Síťový kabel UTP | kategorie 6 pro Ethernetové sítě s rychlostí 10/100/1000 Mb/s v délkách 6ks - 1m, 6ks - 2m, 4ks - 3m, 4ks - 4m
| Propojovací kabel | HDMI propojovací kabel v odpovídající délce při uchycení PC na zádech monitoru
Klonování operačního systému | Klonování nakonfigurovaného systému objednatelem na ostatní PC |  | 38 | 29 | 67 | ks
Reproduktory | Typ soustavy | 2.0 | 3 | 5 | 8 | ks
| Zesilovač | Aktivní (zabudovaný v reproduktorech)
| Celkový výkon sestavy | 50 W
| Frekvence od | 20 Hz
| Frekvence do | 20 000 Hz
| Citlivost | 85 dB/mW
| Počet pásem | 3-pásmové
| Barva | Konkrétní barva bude určena po podpisu Kupní smlouvy - pro nacenění bude použita černá a stříbrná barva a dezén dřeva
Připojení:
| Vstupy | 3,5mm Jack
| Výstupy | 3,5 mm Jack
| Uchycení | na zeď a přímo na tabuli s výsuvem
Tabule trojdílná, střed bílý fix, křídla zelená křída, magnetická na zvedacím stojanu | Třídílná magnetická tabule s vysoce odolným keramickým povrchem pro intenzivní popis fixem a křídou 200x120 na zvedacím stojanu. |  | 2 | 4 | 6 | ks
Střední část - bílá tabule s keramickým povrchem e3 pro nejvyšší zatížení jako školní tabule a tabule pro vzdělávací instituce s možností popisu fixy s vysoce odolným keramickým povrchem nejvyšší kvality, 200x120cm
Křídla - povrch křídel na popisem křídou, barva zelená, 100x120xm
Školní tabule s bílým keramickým středem bude uzpůsobena pro projekci a bude využívána ve spojení s interaktivním projektorem jako interaktivní tabule.
Keramická tabule bude velmi dobře stíratelná, odolná proti poškrábání se snadnou údržbou.
Tabule bude opatřena rámem z eloxovaného hliníkového profilu ve stříbrném odstínu s šedými plastovými rohy.
Tloušťka tabule 22 mm.
Barva - Konkrétní barva bude určena po podpisu Kupní smlouvy - pro nacenění bude použita černá barva pro lakované kovové části a bílá/šedá pro ostaní časti.
Tabule bude certifikována Technickým ústavem na normu ČSN EN 71 Bezpečnost hraček.
Zvedací systém bude ze stříbrného eloxovaného hliníku s šedým krytováním.
Zvedací systém bude umístěný za tabulí centrálně v ose tabule a bude zabírat maximální plochu 1050mm (šířka) x 1650mm (výška).
Celá interaktivní sestava bude designově sjednocena.
Tabule bude mít minimálně půlmetrový rozsah vertikálního pohybu.
Všechny komponenty budou odolné proti dlouhodobé zátěži.
Kotvení bude provedeno do stěny a podlahy.
Zvedací systém bude obsahovat bezpečnostní pojistkou proti okamžitému vytržení stojanu ze stěny.
Pevná odkládací hliníková polička s bezpečnými hranami bude umístění na zvedacím stojanu.
Hloubka poličky 10 cm.
Tabule trojdílná bílá fix, magnetická na zvedacím stojanu | Třídílná magnetická tabule s vysoce odolným keramickým povrchem pro intenzivní popis fixem 200x120 na zvedacím stojanu. |  | 0 | 1 | 1 | ks
Střední část - bílá tabule s keramickým povrchem e3 pro nejvyšší zatížení jako školní tabule a tabule pro vzdělávací instituce s možností popisu fixy s vysoce odolným keramickým povrchem nejvyšší kvality, 200x120cm
Křídla - bílá tabule s keramickým povrchem e3 pro nejvyšší zatížení jako školní tabule a tabule pro vzdělávací instituce s možností popisu fixy s vysoce odolným keramickým povrchem nejvyšší kvality 100x120xm
Školní tabule s bílým keramickým středem bude uzpůsobena pro projekci a bude využívána ve spojení s interaktivním projektorem jako interaktivní tabule.
Keramická tabule bude velmi dobře stíratelná, odolná proti poškrábání se snadnou údržbou.
Tabule bude opatřena rámem z eloxovaného hliníkového profilu ve stříbrném odstínu s šedými plastovými rohy.
Tloušťka tabule 22 mm.
Barva - Konkrétní barva bude určena po podpisu Kupní smlouvy - pro nacenění bude použita černá barva pro lakované kovové části a bílá/šedá pro ostaní časti.
Tabule bude certifikována Technickým ústavem na normu ČSN EN 71 Bezpečnost hraček.
Zvedací systém bude ze stříbrného eloxovaného hliníku s šedým krytováním.
Zvedací systém bude umístěný za tabulí centrálně v ose tabule a bude zabírat maximální plochu 1050mm (šířka) x 1650mm (výška).
Celá interaktivní sestava bude designově sjednocena.
Tabule bude mít minimálně půlmetrový rozsah vertikálního pohybu.
Všechny komponenty budou odolné proti dlouhodobé zátěži.
Kotvení bude provedeno do stěny a podlahy.
Zvedací systém bude obsahovat bezpečnostní pojistku proti okamžitému vytržení stojanu ze stěny.
Pevná odkládací hliníková polička s bezpečnými hranami bude umístění na zvedacím stojanu.
Hloubka poličky 10 cm.
Tabule bílá fix bez křídel, magnetická na zvedacím stojanu | Jednodílná magnetická tabule s vysoce odolným keramickým povrchem pro intenzivní popis fixem 200x120 na zvedacím stojanu. |  | 1 | 0 | 2 | ks
Tabule s keramickým povrchem e3 pro nejvyšší zatížení jako školní tabule a tabule pro vzdělávací instituce s možností popisu fixy s vysoce odolným keramickým povrchem nejvyšší kvality, 200x120cm.
Školní tabule s bílým keramickým středem bude uzpůsobena pro projekci a bude využívána ve spojení s interaktivním projektorem jako interaktivní tabule.
Keramická tabule bude velmi dobře stíratelná, odolná proti poškrábání se snadnou údržbou.
Tabule bude opatřena rámem z eloxovaného hliníkového profilu ve stříbrném odstínu s šedými plastovými rohy.
Tloušťka tabule 22 mm.
Barva - Konkrétní barva bude určena po podpisu Kupní smlouvy - pro nacenění bude použita černá barva pro lakované kovové části a bílá/šedá pro ostaní časti.
Tabule bude certifikována Technickým ústavem na normu ČSN EN 71 Bezpečnost hraček.
Zvedací systém bude ze stříbrného eloxovaného hliníku s šedým krytováním.
Zvedací systém bude umístěný za tabulí centrálně v ose tabule a bude zabírat maximální plochu 1050mm (šířka) x 1650mm (výška).
Celá interaktivní sestava bude designově sjednocena.
Tabule bude mít minimálně půlmetrový rozsah vertikálního pohybu.
Všechny komponenty budou odolné proti dlouhodobé zátěži.
Kotvení bude provedeno do stěny a podlahy.
Zvedací systém bude obsahovat bezpečnostní pojistku proti okamžitému vytržení stojanu ze stěny.
Pevná odkládací hliníková polička s bezpečnými hranami bude umístění na zvedacím stojanu.
Hloubka poličky 10 cm.
Tiskárna formát A4, černobílá, laser | Technologie tisku | Digitální elektrofotografická technologie tisku s LED | 1 | 1 | 2 | ks
| Rychlost tisku | A4 40 str./min
| Výstup 1. kopie | Přibližně 4,5 s
| Doba pro zahřátí | 17 sekund
| Rozlišení tisku | 1 200 × 1 200 dpi
| Fonty tiskárny | 136 PostScript písem, 87 škálovatelných písem PCL, 4 bitmapová písma
| Emulace písem jehličkových tiskáren | Epson FX a IBM PPR v různých velikostech
| Konektivita | 1000BASE-T/100BASE-TX/10BASE-T, USB 2.0 (vysokorychlostní)
| Emulace | Emulace PostScript 3, emulace PCL 5e, emulace PCL 6 (XL), emulace XPS, emulace IBM ProPrinter, emulace Epson FX, emulace PDF v1.7
| Síť a protokoly | Budou podporovány všechny hlavní síťové protokoly přes síťovou kartu s interním webovým serverem pro správu a nastavení tiskárny.
TCP/IPv4&v6, AirPrint, Google Cloud Print, NetBIOS over TCP, DHCP, BOOTP, HTTP, HTTPS, DNS, DDNS, WINS, UPNP, Bonjour, SMTP, POP3, SNMPv1&v3, SNTP, IPP, IPPS, WSD Print, LLTD, IEEE802.1x, LPR, Port9100, Telnet, FTP, IPSec, WLAN802.11a/b/g/n
| Kompatibilita s OS | Windows 10, Windows 8, Windows 8.1 , Windows 7
| Kapacita papíru | Zásobník 1: 250 listů s gramáží 80 g/m2
| Velikosti papíru | Zásobník 1: A4, A5, B5 (JIS), A6, Letter, Legal 13, Legal 14, Executive, Statement
| Gramáž papíru | Zásobník 1: 60 až 120 g/m2
| Duplexní jednotka | Standardně
| Výstupní kapacita | Lícem dolů: Max. 150 listů s gramáží 80 g/m2
Lícem nahoru: Max. 100 listů s gramáží 80 g/m2
| Paměť (standardní / maximálně) | 512 MB paměti RAM; 3 GB eMMC / paměť RAM 512 MB; 3GB eMMC
| Napájecí zdroj | 230 V stř. +/- 10 %, 50 nebo 60 Hz +/-2%
| Hlučnost | Provozní: 55 dB(A) nebo méně
Pohotovostní režim: 30 dB(A) nebo méně
| Pracovní cyklus | Maximálně: 80 000 stran za měsíc
Optimálně: 500 až 5 000 stránek za měsíc
| Obsah balení | Obrazový válec x 1, Výchozí tonerová kazeta x 1, DVD-ROM, Napájecí kabel
Multifunkční tiskárna barevná formát A3 | Funkce | Tisk, kopírování, skenování, e-mail | 1 | 0 | 1 | ks
| Doba tisku první černobílé strany (A4, připraveno) | Již za 6,3 s
| Doba tisku první černobílé strany (A4, režim spánku) | Již za 8,8 s
| Doba tisku první černobílé strany (A4, připraveno) | Černá: Již za 6,3 s [2]
| Doba tisku první černobílé strany (A4, připraveno) | Barevná: Již za 8,8 s [2]
| První kopie | Již za 7,2 s
| První kopie (spánek) | Již za 9,5 s
| Provozní měsíční zátěž | Až 80 000 stran. Provozní zátěž je definována jako maximální počet stran za měsíc při tisku obrázků.
| Optimální měsíční objem | 750 až 4 000
| Tisková technologie | Laser
| Kvalita černobílého tisku | 1 200 x 1 200 dpi
| Tiskové jazyky | HP PCL 6, HP PCL 5c, PDF, URF, nativní Office, PWG Raster
| Bezdrátové připojení | Ano, integrované dvoupásmové rozhraní Wi-Fi; Ověřování přes WEP, WPA/WPA2, WPA Enterprise; Šifrování přes AES nebo TKIP; WPS; Wi-Fi Direct; Bluetooth Low-Energy
| Standardní možnost připojení | 1x vysokorychlostní port USB 2.0; 1x zadní hostitelský port USB; 1x přední port USB; Síťový port Gigabit Ethernet 10/100/1000BASE-T; 802.3az (EEE); Rádio Wi-Fi 2,4/5 GHz s rozhraním 802.11b/g/n
| Kompatibilní operační systém | Win10, Win8.1, Win8 Basic, Win8 Pro, Win8, Win7
| Velikost paměti | 512 MB
| Standardní vstupní zařízení pro manipulaci s papírem | Zásobník 1 na 100 listů
| Oboustranný tisk | Automaticky (výchozí)
| Podporované formáty | Zásobník 1: A4; A5; A6; B5 (JIS); Oficio (216 x 340 mm); 16K (195 x 270 mm); 16K (184 x 260 mm); 16K (197 x 273 mm); Obálka č. 10; Obálka Monarch; Obálka B5; Obálka C5; Obálka DL; Vlastní formát; Statement
| Typy médií | Papír (běžný, EcoEFFICIENT, lehký, těžký, kancelářský, barevný, předtištěný, děrovaný, recyklovaný, hrubý); Obálky; Štítky
| Podporovaná gramáž médií | Zásobník 1: 60 až 200 g/m²
| Typ skeneru | Plochý skener, automatický podavač dokumentů
| Formát uložení skenovaného dokumentu | PDF, JPG, TIFF
| Rozlišení optického skenování | Až 1 200 x 1 200 dpi
| Maximální velikost skenu (aut. podavač dokumentů) | 216 x 356 mm
| Rychlost skenování (normální, A4) | Až 29 str./min (černobíle), až 20 str./min (barevně)
| Doporučený měsíční objem skenování | 750 až 4 000 750–4 000
| Kapacita automatického podavače dokumentů | Standardně, 50 listů
| Rychlost kopírování (čb., kvalita - A4) | Černá: Až 38 kopií/min Barva: [5]
| Rozlišení kopií (čb. text) | Až 600 x 600 dpi
| Rozlišení kopií (barevný text a grafika) | Až 600 x 600 dpi
| Maximální počet kopií | Až 999 kopií
| Napájení | Vstupní napětí 220 V: 220 až 240 V AC (+/-10 %), 50/60 Hz (+/-2 Hz)
| Hluková zátěž v blízkosti zařízení, maximálně | 53 dB(A)
| Obsah balení | Tiskárna; Předinstalovaná černá tonerová kazeta (výtěžnost: 3 000 stran); Napájecí kabel; Kabel USB
RACK skříň pro 30 tabletů | Jednodílný rozvaděč se dvěma vertikálními lištami. Dovolené zatížené celoskleněných dveří s bezpečnostní výplní je 10 kg. |  | 1 | 0 | 1 | ks
Jednotka je určena k instalaci datových a telekomunikačních zařízení a jejích distribučních systémů.
| Formát | 6U
| Provedení | Nástěnné
| Dveře | Použité sklo bude bezpečnostní o tloušťce 4 mm
| Barva | Konkrétní barva bude určena po podpisu Kupní smlouvy - pro nacenění bude použita šedá barva
| Nosnost [kg] | 30
| Montážní šířka zařízení [palce] | 19"
| Zámek dveří | Ano
| Materiál | Plech, sklo
Investiční vybavení
Server | Technické parametry: |  | 1 | 0 | 1 | ks
| Šířka | rack 19"
| Formát | 2U
Procesor:
| CPU benchmark | min. 28700
| Frekvence/Turbo | min. 3,2GHz/3,4GHz
| Počet jader procesoru | 8
| Počet vláken | 16
Paměť:
| Typ paměti | DDR4
| Velikost osazené operační paměti [GB] | 16
| Počet paměťových slotů | 16 s podporou až 1/2 TB paměti RDIMM/LRDIMM (až do 3200 MT/s)
| Interní paměť [GB] | 480GB SSD SATA Read Intensive 6Gbps 512 2.5in Hot-plug AG Drive
| Interní paměť [GB] | 4TB 7.2K RPM SATA 6Gbps 512n 3.5in Hot-plug Hard Drive
| Řadič | až pro 24 x 2.5” SAS/SATA Hot-Plug disků
| Funkce správy dat | pole RAID
| Připojení k datové síti | 2x 1 GbE
| Napájení | duální Hot-plug redundantní zdroj, min. 750W
| Správa | pomocí integrované inteligence vestavěného řadiče
| Vitualizační nástroj | Platforma pro bezpečné doručování virtuálních desktopů. Pomáhá efektivně nasazovat a škálovat virtuální desktopy a aplikace z jediné řídicí roviny s rychlou tvorbou, automatizací a zjednodušenou správou, aby zajistil digitální pracovní prostor na konečné uživatele.
Operační systém:
Operační systém pro servery v poslední verzi maximálně kompatibilní se systémy Windows
OEM licence
Funkce chráněného virtuálního zařízení doplněna o zvýšenou kontrolu přístupu pro administrátory
Proaktivní ochrana, detekce útoků a potencionálně zranitelných slabých míst
Podpara procesorů až s 16 jádry
Chráněná virtuální zařízení
Podpora hybridních platforem
Integrovaná hyper-konvergovaná infrastruktura
Proaktivní ochrana a detekování útoků
Využití odezvy serverů
Zabezpečení pomocí šifrování sítě
Dataprojektor (dotyk pero) včetně certifikovaného ramene pro uchycení na tabuli | Projekční systém | Technologie 3LCD | 2 | 5 | 7 | ks
Obraz:
| Barevný světelný výstup | 3.500 lumenů- 2.900 lumenů (ekonomický) v souladu s normou IDMS15.4
| Bílý světelný výstup | 3.500 lumenů - 2.900 lumenů (ekonomický) v souladu s normou ISO 21118:2012
| Rozlišení | WXGA, 1280 x 800, 16 : 10
| Vysoké rozlišení (HD) | HD ready
| Poměr stran obrazu | 0.67361
| Kontrastní poměr | 14.000 : 1
| Zdroj světla | lampa
| lampa | 250 W, 5.000 h životnost, 10.000 h životnost (v úsporném režimu)
| Korekce lichoběžníku | Manuální vertikální: ± 3 °, Manuální horizontální ± 3 °
| 2D vertikální obnovovací frekvence | 100 Hz - 120 Hz
| Reprodukce barev | až 1,07 miliardy barev
Optika:
| Projekční poměr | 0,28 - 0,37:1
| Zoom | Digital, faktor: 1 - 1,35
| Objektiv | Optika
| Úhlopříčka promítaného obrazu | 60 palců - 100 palců
| Projekční vzdálenost - Wide | 0,4 m ( 60 palců displej)
| Projekční vzdálenost - Tele | 0,6 m ( 100 palců displej)
| Ohnisková vzdálenost | 3,7 mm
| Ostření | Manuální
| Posun | 6 : 1
Možnosti připojení:
| Funkce USB Display | 3v1: obraz / myš / zvuk
| Rozhraní | USB 2.0 typu A, USB 2.0 typu B, RS-232C, Ethernetové rozhraní (100 Base-TX / 10 Base-T), bezdrátová síť LAN IEEE 802.11 b/g/n (Wi-Fi 4) (volitelně), VGA vstup (2x), VGA výstup, HDMI vstup (3x), kompozitní vstup, RGB vstup (2x), RGB výstup, MHL, audiovýstup, stereofonní konektor mini-jack, audiovstup, stereofonní konektor mini-jack (3x), vstup pro mikrofon, Vstup synchronizace, Výstup synchronizace
| Připojení chytrého zařízení | Ad-hoc / infrastruktura
Pokročilé funkce:
| Bezpečnost | ochrana heslem, Otvor pro bezpečnostní kabel, Zámek jednotky bezdrátové sítě LAN, zabezpečení bezdrátové sítě LAN, ochrana heslem
| 2D barevné režimy | dynamický, kino, prezentace, sRGB, tabule
| Funkce a vlastnosti | Posuvník vypnutí zvuku a obrazu, Automatická kalibrace, Automatická úprava jasu, automatická volba vstupního signálu, vestavěný reproduktor, kompatibilní se standardem CEC, Přizpůsobitelné logo uživatele, Digitální přiblížení, funkce přímého zapnutí a vypnutí, kompatibilní s vizualizéry, Dynamické ovládání lampy, Snadné předvolby nabídky OSD, domovská obrazovka, Interaktivní, lampa s dlouhou životností, rozhraní MHL pro audio/video, Vstup pro mikrofon, Poznámky bez použití počítače, funkce rozdělení obrazovky
| Interaktivita | pero
| Barevné režimy | tabule, kino, dynamický, prezentace, sRGB, Bílá tabule
| Řízení projektoru | via: AMX, Crestron (síť), Control4
Obecné informace:
| Spotřeba energie | max. 360 W
| Napájení | AC 100 V - 240 V, 50 Hz - 60 Hz
| Max. hladina hluku | Normální režim: 35 dB (A) - úsporný režim: 30 dB (A) - Eco2: 29 dB (A)
| kompatibilní operační systémy | Windows 10, Windows 8, Windows 8.1
| Obsah dodávky | Digitální pera, Hlavní zařízení, Držák pera, napájecí kabel, Úvodní příručka, dálkové ovládání vč. baterií, USB kabel, uživatelská příručka (na disku CD-ROM), Nástěnný držák, záruční list
| Typ místnosti / aplikace | Prostor pro spolupráci / třída
| Umístění | Montáž na stěnu
| Barva | Konkrétní barva bude určena po podpisu Kupní smlouvy - pro nacenění bude použita černá bílá/šedá
| Uchycení | certifikované rameno pro uchycení na tabuli s výsuvem
Dataprojektor (dotyk pero a prst) včetně certifikovaného ramene pro uchycení na tabuli | Projekční systém | Technologie 3LCD | 2 | 0 | 2 | ks
Obraz:
| Barevný světelný výstup | 3.500 lumenů- 2.900 lumenů (ekonomický) v souladu s normou IDMS15.4
| Bílý světelný výstup | 3.500 lumenů - 2.900 lumenů (ekonomický) v souladu s normou ISO 21118:2012
| Rozlišení | WXGA, 1280 x 800, 16 : 10
| Vysoké rozlišení (HD) | HD ready
| Poměr stran obrazu | 16:10
| Kontrastní poměr | 14.000 : 1
| Zdroj světla | lampa
| lampa | 250 W, 5.000 h životnost, 10.000 h životnost (v úsporném režimu)
| Korekce lichoběžníku | Manuální vertikální: ± 3 °, Manuální horizontální ± 3 °
| 2D vertikální obnovovací frekvence | 100 Hz - 120 Hz
| Reprodukce barev | až 1,07 miliardy barev
Optika:
| Projekční poměr | 0,28 - 0,37:1
| Zoom | Digital, faktor: 1 - 1,35
| Objektiv | Optika
| Úhlopříčka promítaného obrazu | 60 palců - 100 palců
| Projekční vzdálenost - Wide | 0,4 m ( 60 palců displej)
| Projekční vzdálenost - Tele | 0,6 m ( 100 palců displej)
| Ohnisková vzdálenost | 3,7 mm
| Ostření | Manuální
| Posun | 6 : 1
Možnosti připojení:
| Funkce USB Display | 3v1: obraz / myš / zvuk
| Rozhraní | USB 2.0 typu A, USB 2.0 typu B, RS-232C, Ethernetové rozhraní (100 Base-TX / 10 Base-T), bezdrátová síť LAN IEEE 802.11 b/g/n (Wi-Fi 4) (volitelně), VGA vstup (2x), VGA výstup, HDMI vstup (3x), kompozitní vstup, RGB vstup (2x), RGB výstup, MHL, audiovýstup, stereofonní konektor mini-jack, audiovstup, stereofonní konektor mini-jack (3x), vstup pro mikrofon, Vstup synchronizace, Výstup synchronizace
| Připojení chytrého zařízení | Ad-hoc / infrastruktura
Pokročilé funkce:
| Bezpečnost | ochrana heslem, Otvor pro bezpečnostní kabel, Zámek jednotky bezdrátové sítě LAN, zabezpečení bezdrátové sítě LAN, ochrana heslem
| 2D barevné režimy | dynamický, kino, prezentace, sRGB, tabule
| Funkce a vlastnosti | Posuvník vypnutí zvuku a obrazu, Automatická kalibrace, Automatická úprava jasu, automatická volba vstupního signálu, vestavěný reproduktor, kompatibilní se standardem CEC, Přizpůsobitelné logo uživatele, Digitální přiblížení, funkce přímého zapnutí a vypnutí, kompatibilní s vizualizéry, Dynamické ovládání lampy, Snadné předvolby nabídky OSD, domovská obrazovka, Interaktivní, lampa s dlouhou životností, rozhraní MHL pro audio/video, Vstup pro mikrofon, Poznámky bez použití počítače, funkce rozdělení obrazovky
| Interaktivita | pero a dotykové ovládání
| Barevné režimy | tabule, kino, dynamický, prezentace, sRGB, Bílá tabule
| Řízení projektoru | via: AMX, Crestron (síť), Control4
Obecné informace:
| Spotřeba energie | max. 360 W
| Napájení | AC 100 V - 240 V, 50 Hz - 60 Hz
| Max. hladina hluku | Normální režim: 35 dB (A) - úsporný režim: 30 dB (A) - Eco2: 29 dB (A)
| Obsažený software | software kompatibilní se SMART Notebook pro 5 učitelů
| kompatibilní operační systémy | Windows 10, Windows 8, Windows 8.1
| Obsah dodávky | Příručka na CD, Jednotka pro dotykové ovládání, Digitální pera, Hlavní zařízení, Držák pera, napájecí kabel, Úvodní příručka, dálkové ovládání vč. baterií, USB kabel, uživatelská příručka (na disku CD-ROM), Nástěnný držák, záruční list
| Typ místnosti / aplikace | Prostor pro spolupráci / třída
| Umístění | Montáž na stěnu
| Barva | Konkrétní barva bude určena po podpisu Kupní smlouvy - pro nacenění bude použita černá bílá/šedá
| Uchycení | certifikované rameno pro uchycení na tabuli s výsuvem
Celkem za výpočetní techniku - neinvestice
Celkem za výpočetní techniku - investice
Celkem