## Rekapitulace stavby
Export Komplet | [28 empty] | 2.0 | [5 empty] | False | False | {322c0f06-6530-418d-80a8-c7a87d7f8701}
[20 empty] | >> skryté sloupce << | [13 empty] | 0,01 | 21
[34 empty] | 0,01 | 15
|  | REKAPITULACE STAVBY | [18 empty] | v --- níže se nacházejí doplnkové a pomocné údaje k sestavám --- v | [11 empty] | Návod na vyplnění | 0,001
|  | Kód: |  |  |  |  | 2019J-034 | [25 empty] | Měnit lze pouze buňky se žlutým podbarvením! 1) na prvním listu Rekapitulace stavby vyplňte v sestavě a) Souhrnný list - údaje o Uchazeči (přenesou se do ostatních sestav i v jiných listech) b) Rekapitulace objektů - potřebné Ostatní náklady 2) na vybraných listech vyplňte v sestavě a) Krycí list - údaje o Uchazeči, pokud se liší od údajů o Uchazeči na Souhrnném listu (údaje se přenesou do ostatních sestav v daném listu) b) Rekapitulace rozpočtu - potřebné Ostatní náklady c) Celkové náklady za stavbu - ceny u položek - množství, pokud má žluté podbarvení - a v případě potřeby poznámku (ta je ve skrytém sloupci) | 0,01
|  | Stavba: |  |  |  |  | Rekonstrukce sociálního zařízení pavilonu tělocvičen SPgŠ,G a VOŠ Lidická 455/49 K.Vary - etapa hoši | [26 empty] | 0,01
|  | KSO: | [13 empty] | CC-CZ: | [17 empty] | 0,01
|  | Místo: |  |  |  |  | Karlovy Vary | [8 empty] | Datum: |  | 30. 5. 2019 | [15 empty] | 0,01
0,01
|  | Zadavatel: | [13 empty] | IČ: | [17 empty] | 0,01
[16 empty] | DIČ: | [17 empty] | 0,01
0,01
|  | Uchazeč: | [13 empty] | IČ: |  | Vyplň údaj | [15 empty] | 0,01
|  |  | Vyplň údaj | [12 empty] | DIČ: |  | Vyplň údaj | [15 empty] | 0,01
False
|  | Projektant: | [13 empty] | IČ: | [17 empty] | False
[16 empty] | DIČ: | [17 empty] | True
0,01
|  | Zpracovatel: | [13 empty] | IČ: | [17 empty] | 0,01
[16 empty] | DIČ: | [17 empty] | True
Poznámka:
Soupis prací je sestaven za využití položek Cenové soustavy ÚRS. Cenové a technické podmínky položek Cenové soustavy ÚRS, které nejsou uvedeny v soupisu prací (tzv. úvodní části katalogů) jsou neomezeně dálkově k dispozici na www.cs-urs.cz . Položky soupisu prací, které nemají ve sloupci "Cenová soustava" uveden žádný údaj (nebo R-položka), nepocházá z Cenové soustavy ÚRS. Nedílnou součástí Rozpočtu a Výkazu výměr je projektová dokumentace. Nabídkové ceny mohou být vytvářeny dle Výkazu výměr pouze s projektem a jeho Výkazem výměr.
|  | Cena bez DPH | [13 empty] | 0
[8 empty] | Sazba daně |  |  | Základ daně |  |  |  |  | Výše daně
|  | DPH |  | základní |  |  |  | 21% |  |  | 0 |  |  |  |  | 0
|  |  |  | snížená |  |  |  | 15% |  |  | 0 |  |  |  |  | 0
|  |  |  | zákl. přenesená |  |  |  | 21% |  |  | 0 |  |  |  |  | 0
|  |  |  | sníž. přenesená |  |  |  | 15% |  |  | 0 |  |  |  |  | 0
|  |  |  | nulová |  |  |  | 0% |  |  | 0 |  |  |  |  | 0
|  | Cena s DPH | [6 empty] | v |  |  | CZK |  |  |  | 0
|  | Projektant | [11 empty] | Zpracovatel
|  | Datum a podpis: | [7 empty] | Razítko |  |  |  | Datum a podpis: |  |  | Razítko
|  | Objednavatel | [11 empty] | Uchazeč
|  | Datum a podpis: | [7 empty] | Razítko |  |  |  | Datum a podpis: |  |  | Razítko
REKAPITULACE OBJEKTŮ STAVBY A SOUPISŮ PRACÍ
| Kód: | [6 empty] | 2019J-034
| Stavba: | [6 empty] | Rekonstrukce sociálního zařízení pavilonu tělocvičen SPgŠ,G a VOŠ Lidická 455/49 K.Vary - etapa hoši
| Místo: | [6 empty] | Karlovy Vary | [6 empty] | Datum: |  | 30. 5. 2019
| Zadavatel: | [13 empty] | Projektant: | [5 empty] | Informatívní údaje z listů zakázek
| Uchazeč: | [13 empty] | Zpracovatel:
| Kód |  |  |  | Popis | [7 empty] | Cena bez DPH [CZK] |  |  |  |  | Cena s DPH [CZK] | Typ |  | z toho Ostat. náklady [CZK] | DPH [CZK] | Normohodiny [h] | DPH základní [CZK] | DPH snížená [CZK] | DPH základní přenesená [CZK] | DPH snížená přenesená [CZK] | Základna DPH základní | Základna DPH snížená | Základna DPH zákl. přenesená | Základna DPH sníž. přenesená | Základna DPH nulová
| Náklady z rozpočtů | [11 empty] | 0 |  |  |  |  | 0 |  |  | 0 | 0 | 0 | 0 | 0 | 0 | 0 | 0 | 0 | 0 | 0 | 0 |  | D | 0 | ###NOIMPORT### | IMPORT | {322c0f06-6530-418d-80a8-c7a87d7f8701} | {00000000-0000-0000-0000-000000000000}
/ |  | SO 01.01b |  |  |  | Stavební část - hoši,první pomoc a imobilní | [6 empty] | 0 |  |  |  |  | 0 | STA |  | 0 | 0 | 0 | 0 | 0 | 0 | 0 | 0 | 0 | 0 | 0 | 0 |  |  | 1 |  | IMPORT | {81cdb979-8ef9-4c0d-88ef-d05aa35574c0} | {322c0f06-6530-418d-80a8-c7a87d7f8701} | 2
/ |  | SO 01.1b |  |  |  | Zdravotně technické instalace - část hoši | [6 empty] | 0 |  |  |  |  | 0 | STA |  | 0 | 0 | 0 | 0 | 0 | 0 | 0 | 0 | 0 | 0 | 0 | 0 |  |  | 1 |  | IMPORT | {d91b02b4-a404-4285-8752-4acdb67b0950} | {322c0f06-6530-418d-80a8-c7a87d7f8701} | 2
/ |  | SO 01.2b |  |  |  | Silnoproud - hoši, první pomoc a invalidní | [6 empty] | 0 |  |  |  |  | 0 | STA |  | 0 | 0 | 0 | 0 | 0 | 0 | 0 | 0 | 0 | 0 | 0 | 0 |  |  | 1 |  | IMPORT | {1bc65532-449c-431d-863b-2f2adb383a79} | {322c0f06-6530-418d-80a8-c7a87d7f8701} | 2
/ |  | VONb |  |  |  | Vedlejší a ostatní náklady - rekonstrukce část hoši,první pomoc a imobilní | [6 empty] | 0 |  |  |  |  | 0 | STA |  | 0 | 0 | 0 | 0 | 0 | 0 | 0 | 0 | 0 | 0 | 0 | 0 |  |  | 1 |  | IMPORT | {87ffd6a6-ab4c-43e7-bacd-bfed6d6e5ed6} | {322c0f06-6530-418d-80a8-c7a87d7f8701} | 2

## SO 01.01b - Stavební část...
[9 empty] | >> skryté sloupce << | [9 empty] | {81cdb979-8ef9-4c0d-88ef-d05aa35574c0}
2
| KRYCÍ LIST SOUPISU PRACÍ | [8 empty] | v --- níže se nacházejí doplnkové a pomocné údaje k sestavám --- v | [8 empty] | False
Stavba:
Rekonstrukce sociálního zařízení pavilonu tělocvičen SPgŠ,G a VOŠ Lidická 455/49 K.Vary - etapa hoši
Objekt:
SO 01.01b - Stavební část - hoši,první pomoc a imobilní
| KSO: |  |  |  |  | CC-CZ:
| Místo: |  | Karlovy Vary |  |  | Datum: | 30. 5. 2019
| Zadavatel: |  |  |  |  | IČ:
DIČ:
| Uchazeč: |  |  |  |  | IČ: | Vyplň údaj
|  | Vyplň údaj |  |  |  | DIČ: | Vyplň údaj
| Projektant: |  |  |  |  | IČ:
DIČ:
| Zpracovatel: |  |  |  |  | IČ:
DIČ:
Poznámka:
| Cena bez DPH | [5 empty] | 0
|  |  | Základ daně |  |  | Sazba daně | Výše daně
| DPH | základní | 0 |  |  | 21% | 0
|  | snížená | 0 |  |  | 15% | 0
|  | zákl. přenesená | 0 |  |  | 21% | 0
|  | sníž. přenesená | 0 |  |  | 15% | 0
|  | nulová | 0 |  |  | 0% | 0
| Cena s DPH |  |  | v | CZK |  | 0
| Projektant |  |  | Zpracovatel
| Datum a podpis: |  | Razítko | Datum a podpis: |  |  | Razítko
| Objednavatel |  |  | Uchazeč
| Datum a podpis: |  | Razítko | Datum a podpis: |  |  | Razítko
REKAPITULACE ČLENĚNÍ SOUPISU PRACÍ
Stavba:
Rekonstrukce sociálního zařízení pavilonu tělocvičen SPgŠ,G a VOŠ Lidická 455/49 K.Vary - etapa hoši
Objekt:
SO 01.01b - Stavební část - hoši,první pomoc a imobilní
Místo: |  |  | Karlovy Vary |  |  | Datum: | 30. 5. 2019
Zadavatel: | [5 empty] | Projektant:
Uchazeč: |  |  | Vyplň údaj |  |  | Zpracovatel:
Kód dílu - Popis | [6 empty] | Cena celkem [CZK]
Náklady ze soupisu prací | [6 empty] | 0 | [12 empty] | -1
| HSV - Práce a dodávky HSV | [5 empty] | 0
| 3 - Svislé a kompletní konstrukce | [5 empty] | 0
| 6 - Úpravy povrchů, podlahy a osazování výplní | [5 empty] | 0
| 9 - Ostatní konstrukce a práce, bourání | [5 empty] | 0
| 94 - Lešení a stavební výtahy | [5 empty] | 0
| 95 - Různé dokončovací konstrukce a práce pozemních staveb | [5 empty] | 0
| 96 - Bourání konstrukcí | [5 empty] | 0
| 997 - Přesun sutě | [5 empty] | 0
| 998 - Přesun hmot | [5 empty] | 0
| PSV - Práce a dodávky PSV | [5 empty] | 0
| 763 - Konstrukce suché výstavby | [5 empty] | 0
| 766 - Konstrukce truhlářské | [5 empty] | 0
| 771 - Podlahy z dlaždic | [5 empty] | 0
| 776 - Podlahy povlakové | [5 empty] | 0
| 781 - Dokončovací práce - obklady | [5 empty] | 0
| 783 - Dokončovací práce - nátěry | [5 empty] | 0
| 784 - Dokončovací práce - malby a tapety | [5 empty] | 0
SOUPIS PRACÍ
Stavba:
Rekonstrukce sociálního zařízení pavilonu tělocvičen SPgŠ,G a VOŠ Lidická 455/49 K.Vary - etapa hoši
Objekt:
SO 01.01b - Stavební část - hoši,první pomoc a imobilní
Místo: |  |  | Karlovy Vary |  |  | Datum: | 30. 5. 2019
Zadavatel: | [5 empty] | Projektant:
Uchazeč: |  |  | Vyplň údaj |  |  | Zpracovatel:
PČ | Typ | Kód | Popis | MJ | Množství | J.cena [CZK] | Cena celkem [CZK] | Cenová soustava |  |  | DPH | J. Nh [h] | Nh celkem [h] | J. hmotnost [t] | Hmotnost celkem [t] | J. suť [t] | Suť Celkem [t]
Náklady soupisu celkem | [6 empty] | 0 | [5 empty] | 0 |  | 10.6294 |  | 10.7259 |  | D | -1 | [10 empty] | 0
| D | HSV | Práce a dodávky HSV |  |  |  | 0 | [5 empty] | 0 |  | 6.5962 |  | 10.6282 | 1 | D | 0 |  |  |  | ROZPOCET | [6 empty] | 0
| D | 3 | Svislé a kompletní konstrukce |  |  |  | 0 | [5 empty] | 0 |  | 3.106 |  | 0 | 1 | D | 1 |  |  |  | ROZPOCET | [6 empty] | 0
1 | K | 319201321 | Vyrovnání nerovného povrchu zdiva tl do 30 mm maltou | m2 | 67.744 |  | 0 | CS ÚRS 2019 01 |  |  | základní |  | 0 | 0.02857 | 1.9354 | 0 | 0 | 4 | K | 2 |  |  |  | ROZPOCET | 0 | 0 | 0 | 0 | 0 | 1 | 0 | 4 | 930855942
| PP |  | Vyrovnání nerovného povrchu vnitřního i vnějšího zdiva bez odsekání vadných cihel, maltou (s dodáním hmot) tl. do 30 mm | [15 empty] | PP | 2
| VV |  | " úprava zdiva po otlučení obkladů" | [15 empty] | VV | 2 | 1 | True | 0 | ROZPOCET
| VV |  | " sprchy hoši v.2,2 m" (0,9*3+1,05*4+1,73+1,0+0,125*2+4,15+1,0+0,15+0,375)*2,2 |  | 34.221 | [13 empty] | VV | 2 | 2 | True | 0 | ROZPOCET
| VV |  | " sprchy hoši - nad umyvadly v.1,5m " (3,15+0,15+0,375)*1,5 |  | 5.513 | [13 empty] | VV | 2 | 2 | True | 0 | ROZPOCET
| VV |  | " WC hoši v.1,5m " ((0,9+1,05+1,4*2)*2+(1,4+1,9)*2)*1,5 |  | 24.15 | [13 empty] | VV | 2 | 2 | True | 0 | ROZPOCET
| VV |  | " odpočet dveří " -0,6*1,5*6 |  | -5.4 | [13 empty] | VV | 2 | 2 | True | 0 | ROZPOCET
| VV |  | " umývárna 2,2 m a první pomoc v.1,5 m " (1,3+1,0*2)*2,2+(2,0+1,0)*1,5-0,6*1,5-0,8*2,0 |  | 9.26 | [13 empty] | VV | 2 | 2 | True | 0 | ROZPOCET
2 | K | 340239212 | Zazdívka otvorů v příčkách nebo stěnách plochy do 4 m2 cihlami plnými tl přes 100 mm | m2 | 2.4 |  | 0 | CS ÚRS 2019 01 |  |  | základní |  | 0 | 0.25365 | 0.60876 | 0 | 0 | 4 | K | 2 |  |  |  | ROZPOCET | 0 | 0 | 0 | 0 | 0 | 1 | 0 | 4 | -1563963690
| PP |  | Zazdívka otvorů v příčkách nebo stěnách cihlami plnými pálenými plochy přes 1 m2 do 4 m2, tloušťky přes 100 mm | [15 empty] | PP | 2
| VV |  | " zazdívka dveří v části vozíčkáři " 0,6*2,0*2 |  | 2.4 | [13 empty] | VV | 2 | 2 | True | 0 | ROZPOCET
3 | K | 342272225.XLA | Příčka z tvárnic Ytong Klasik 100 na tenkovrstvou maltu tl 100 mm | m2 | 2.4 |  | 0 | CS ÚRS 2019 01 |  |  | základní |  | 0 | 0.06916 | 0.16598 | 0 | 0 | 4 | K | 2 |  |  |  | ROZPOCET | 0 | 0 | 0 | 0 | 0 | 1 | 0 | 4 | 323039968
| PP |  | Příčka z tvárnic Ytong Klasik 100 na tenkovrstvou maltu tl 100 mm | [15 empty] | PP | 2
| VV |  | " nová dělící příčka mezi sprchou a chobičkou " 1,0*2,4 |  | 2.4 | [13 empty] | VV | 2 | 2 | True | 0 | ROZPOCET
4 | K | 346272256 | Přizdívka z pórobetonových tvárnic tl 150 mm | m2 | 3.684 |  | 0 | CS ÚRS 2019 01 |  |  | základní |  | 0 | 0.10745 | 0.39585 | 0 | 0 | 4 | K | 2 |  |  |  | ROZPOCET | 0 | 0 | 0 | 0 | 0 | 1 | 0 | 4 | -427941353
| PP |  | Přizdívky z pórobetonových tvárnic objemová hmotnost do 500 kg/m3, na tenké maltové lože, tloušťka přizdívky 150 mm | [15 empty] | PP | 2
| VV |  | " stěna instalační - vozíčkáři " 3,07*1,2 |  | 3.684 | [13 empty] | VV | 2 | 2 | True | 0 | ROZPOCET
| D | 6 | Úpravy povrchů, podlahy a osazování výplní |  |  |  | 0 | [5 empty] | 0 |  | 3.3656 |  | 0 | 1 | D | 1 |  |  |  | ROZPOCET | [6 empty] | 0
5 | K | 612135101 | Hrubá výplň rýh ve stěnách maltou jakékoli šířky rýhy | m2 | 22.298 |  | 0 | CS ÚRS 2019 01 |  |  | základní |  | 0 | 0.04 | 0.89192 | 0 | 0 | 4 | K | 2 |  |  |  | ROZPOCET | 0 | 0 | 0 | 0 | 0 | 1 | 0 | 4 | -977786908
| PP |  | Hrubá výplň rýh maltou jakékoli šířky rýhy ve stěnách | [15 empty] | PP | 2
| VV |  | " rýhy po elektroinstalaci " 189,0*0,1/2 |  | 9.45 | [13 empty] | VV | 2 | 2 | True | 0 | ROZPOCET
| VV |  | " rýhy pro nové rozvody vody " 342,6/2*0,15/2 |  | 12.848 | [13 empty] | VV | 2 | 2 | True | 0 | ROZPOCET
6 | K | 612315121 | Vápenná štuková omítka rýh ve stěnách šířky do 150 mm | m2 | 22.298 |  | 0 | CS ÚRS 2019 01 |  |  | základní |  | 0 | 0.04063 | 0.90597 | 0 | 0 | 4 | K | 2 |  |  |  | ROZPOCET | 0 | 0 | 0 | 0 | 0 | 1 | 0 | 4 | -1082308767
| PP |  | Vápenná omítka rýh štuková ve stěnách, šířky rýhy do 150 mm | [15 empty] | PP | 2
7 | K | 612142001 | Potažení vnitřních stěn sklovláknitým pletivem vtlačeným do tenkovrstvé hmoty | m2 | 5.04 |  | 0 | CS ÚRS 2019 01 |  |  | základní |  | 0 | 0.00438 | 0.022075 | 0 | 0 | 4 | K | 2 |  |  |  | ROZPOCET | 0 | 0 | 0 | 0 | 0 | 1 | 0 | 4 | -1601979361
| PP |  | Potažení vnitřních ploch pletivem v ploše nebo pruzích, na plném podkladu sklovláknitým vtlačením do tmelu stěn | [15 empty] | PP | 2
| VV |  | " nová dělící příčka mezi sprchou a chobičkou " 1,0*2,4*2+0,1*2,4 |  | 5.04 | [13 empty] | VV | 2 | 2 | True | 0 | ROZPOCET
8 | K | 612325225 | Vápenocementová štuková omítka malých ploch do 4,0 m2 na stěnách | kus | 5 |  | 0 | CS ÚRS 2019 01 |  |  | základní |  | 0 | 0.1575 | 0.7875 | 0 | 0 | 4 | K | 2 |  |  |  | ROZPOCET | 0 | 0 | 0 | 0 | 0 | 1 | 0 | 4 | 1026300680
| PP |  | Vápenocementová omítka jednotlivých malých ploch štuková na stěnách, plochy jednotlivě přes 1,0 do 4 m2 | [15 empty] | PP | 2
| VV |  | "na zazdívkách dveří v části vozíčkáři " 4 |  | 4 | [13 empty] | VV | 2 | 2 | True | 0 | ROZPOCET
| VV |  | " nová dělící příčka mezi sprchou a chobičkou ze strany chodbičky " 1 |  | 1 | [13 empty] | VV | 2 | 2 | True | 0 | ROZPOCET
9 | K | 631312141 | Doplnění rýh v dosavadních mazaninách betonem prostým | m3 | 0.336 |  | 0 | CS ÚRS 2019 01 |  |  | základní |  | 0 | 2.2563 | 0.75813 | 0 | 0 | 4 | K | 2 |  |  |  | ROZPOCET | 0 | 0 | 0 | 0 | 0 | 1 | 0 | 4 | 232308753
| PP |  | Doplnění dosavadních mazanin prostým betonem s dodáním hmot, bez potěru, plochy jednotlivě rýh v dosavadních mazaninách | [15 empty] | PP | 2
| VV |  | " vozíčkáři - pro potrubí kanalizace " 5,0*0,15*0,2 |  | 0.15 | [13 empty] | VV | 2 | 2 | True | 0 | ROZPOCET
| VV |  | " sprchy - pro žlábky odpadů " (0,8+1,8*3)*0,15*0,2 |  | 0.186 | [13 empty] | VV | 2 | 2 | True | 0 | ROZPOCET
| D | 9 | Ostatní konstrukce a práce, bourání |  |  |  | 0 | [5 empty] | 0 |  | 0.12461 |  | 10.6282 | 1 | D | 1 |  |  |  | ROZPOCET | [6 empty] | 0
| D | 94 | Lešení a stavební výtahy |  |  |  | 0 | [5 empty] | 0 |  | 0.011602 |  | 0 | 1 | D | 2 |  |  |  | ROZPOCET | [6 empty] | 0
10 | K | 949101111 | Lešení pomocné pro objekty pozemních staveb s lešeňovou podlahou v do 1,9 m zatížení do 150 kg/m2 | m2 | 89.25 |  | 0 | CS ÚRS 2019 01 |  |  | základní |  | 0 | 0.00013 | 0.011602 | 0 | 0 | 4 | K | 3 |  |  |  | ROZPOCET | 0 | 0 | 0 | 0 | 0 | 1 | 0 | 4 | 1949544082
| PP |  | Lešení pomocné pracovní pro objekty pozemních staveb pro zatížení do 150 kg/m2, o výšce lešeňové podlahy do 1,9 m | [15 empty] | PP | 3
| VV |  | " sprchy hoši " 18,1 |  | 18.1 | [13 empty] | VV | 3 | 2 | True | 0 | ROZPOCET
| VV |  | " WC hoši " 5,9 |  | 5.9 | [13 empty] | VV | 3 | 2 | True | 0 | ROZPOCET
| VV |  | " první pomoc " 6,25 |  | 6.25 | [13 empty] | VV | 3 | 2 | True | 0 | ROZPOCET
| VV |  | " umývárna " 4,1 |  | 4.1 | [13 empty] | VV | 3 | 2 | True | 0 | ROZPOCET
| VV |  | " šatna hoši " 29,6+25,3 |  | 54.9 | [13 empty] | VV | 3 | 2 | True | 0 | ROZPOCET
| D | 95 | Různé dokončovací konstrukce a práce pozemních staveb |  |  |  | 0 | [5 empty] | 0 |  | 0.11301 |  | 0 | 1 | D | 2 |  |  |  | ROZPOCET | [6 empty] | 0
11 | K | 953941210 | Osazování kovových poklopů s rámy pl do 1 m2 | kus | 1 |  | 0 | CS ÚRS 2019 01 |  |  | základní |  | 0 | 0.04597 | 0.04597 | 0 | 0 | 4 | K | 3 |  |  |  | ROZPOCET | 0 | 0 | 0 | 0 | 0 | 1 | 0 | 4 | -1394412189
| PP |  | Osazení drobných kovových výrobků bez jejich dodání s vysekáním kapes pro upevňovací prvky se zazděním, zabetonováním nebo zalitím kovových poklopů s rámy, plochy do 1 m2 | [15 empty] | PP | 3
| VV |  | " nové poklopy na RŠ " 1 |  | 1 | [13 empty] | VV | 3 | 2 | True | 0 | ROZPOCET
12 | M | 553960001 | Poklop zadlážditelný hliníkové konstrukce vodo a plynotěsný vnitřní na RŠ 600/600mm | ks | 1 |  | 0 |  |  |  | základní |  | 0 | 0 | 0 | 0 | 0 | 8 | M | 3 |  |  |  | ROZPOCET | 0 | 0 | 0 | 0 | 0 | 1 | 0 | 4 | 361956398
| PP |  | Poklop zadlážditelný hliníkové konstrukce vodo a plynotěsný vnitřní na RŠ 600/600 mm | [15 empty] | PP | 3
13 | K | 953943111 | Osazování výrobků do 1 kg/kus do vysekaných kapes zdiva bez jejich dodání | kus | 5 |  | 0 | CS ÚRS 2019 01 |  |  | základní |  | 0 | 0.0117 | 0.0585 | 0 | 0 | 4 | K | 3 |  |  |  | ROZPOCET | 0 | 0 | 0 | 0 | 0 | 1 | 0 | 4 | -898885474
| PP |  | Osazování drobných kovových předmětů výrobků ostatních jinde neuvedených do vynechaných či vysekaných kapes zdiva, se zajištěním polohy se zalitím maltou cementovou, hmotnosti do 1 kg/kus | [15 empty] | PP | 3
| VV |  | " piktogramů soc.zařízení chlapci " 3 |  | 3 | [13 empty] | VV | 3 | 2 | True | 0 | ROZPOCET
| VV |  | " první pomoc a vozíčkáři " 2 |  | 2 | [13 empty] | VV | 3 | 2 | True | 0 | ROZPOCET
14 | M | 592960001 | Tabulky piktogramů s označením WC a pod. | ks | 5 |  | 0 |  |  |  | základní |  | 0 | 0 | 0 | 0 | 0 | 8 | M | 3 |  |  |  | ROZPOCET | 0 | 0 | 0 | 0 | 0 | 1 | 0 | 4 | 1246100951
| PP |  | Tabulky piktogramů s označením WC a pod. | [15 empty] | PP | 3
| P |  | Poznámka k položce: dle výběru investora | [15 empty] | P | 3
15 | K | 9543960001 | Dodání a osazení zakrytí žlabů s instalacemi | m | 6.1 |  | 0 |  |  |  | základní |  | 0 | 0 | 0 | 0 | 0 | 4 | K | 3 |  |  |  | ROZPOCET | 0 | 0 | 0 | 0 | 0 | 1 | 0 | 4 | -131518687
| PP |  | Dodání a osazení zakrytí žlabů s instalacemi | [15 empty] | PP | 3
| VV |  | " instalač. žlabu na WC " (2,8+3,3) |  | 6.1 | [13 empty] | VV | 3 | 2 | True | 0 | ROZPOCET
16 | K | 952901111 | Vyčištění budov bytové a občanské výstavby při výšce podlaží do 4 m | m2 | 213.55 |  | 0 | CS ÚRS 2019 01 |  |  | základní |  | 0 | 4e-05 | 0.008542 | 0 | 0 | 4 | K | 3 |  |  |  | ROZPOCET | 0 | 0 | 0 | 0 | 0 | 1 | 0 | 4 | 25217078
| PP |  | Vyčištění budov nebo objektů před předáním do užívání budov bytové nebo občanské výstavby, světlé výšky podlaží do 4 m | [15 empty] | PP | 3
| VV |  | " sprchy hoši " 18,1 |  | 18.1 | [13 empty] | VV | 3 | 2 | True | 0 | ROZPOCET
| VV |  | " WC hoši " 5,9 |  | 5.9 | [13 empty] | VV | 3 | 2 | True | 0 | ROZPOCET
| VV |  | " první pomoc " 6,25 |  | 6.25 | [13 empty] | VV | 3 | 2 | True | 0 | ROZPOCET
| VV |  | " umývárna " 4,1 |  | 4.1 | [13 empty] | VV | 3 | 2 | True | 0 | ROZPOCET
| VV |  | " šatna hoši " 29,6+25,3 |  | 54.9 | [13 empty] | VV | 3 | 2 | True | 0 | ROZPOCET
| VV |  | " chodby " 49,3+3,0*25,0 |  | 124.3 | [13 empty] | VV | 3 | 2 | True | 0 | ROZPOCET
| D | 96 | Bourání konstrukcí |  |  |  | 0 | [5 empty] | 0 |  | 0 |  | 10.6282 | 1 | D | 2 |  |  |  | ROZPOCET | [6 empty] | 0
17 | K | 961044111 | Bourání základů z betonu prostého | m3 | 0.053 |  | 0 | CS ÚRS 2019 01 |  |  | základní |  | 0 | 0 | 0 | 2 | 0.106 | 4 | K | 3 |  |  |  | ROZPOCET | 0 | 0 | 0 | 0 | 0 | 1 | 0 | 4 | -293200318
| PP |  | Bourání základů z betonu prostého | [15 empty] | PP | 3
| VV |  | " vybourání dělícího soklíku u zadních sprch " 2,88*0,1*0,1 |  | 0.029 | [13 empty] | VV | 3 | 2 | True | 0 | ROZPOCET
| VV |  | " vybourání dělícího soklíku mezi sprchami a chodbičkou " 2,4*0,1*0,1 |  | 0.024 | [13 empty] | VV | 3 | 2 | True | 0 | ROZPOCET
18 | K | 962031132 | Bourání příček z cihel pálených na MVC tl do 100 mm | m2 | 11.01 |  | 0 | CS ÚRS 2019 01 |  |  | základní |  | 0 | 0 | 0 | 0.131 | 1.4423 | 4 | K | 3 |  |  |  | ROZPOCET | 0 | 0 | 0 | 0 | 0 | 1 | 0 | 4 | 1804577367
| PP |  | Bourání příček z cihel, tvárnic nebo příčkovek z cihel pálených, plných nebo dutých na maltu vápennou nebo vápenocementovou, tl. do 100 mm | [15 empty] | PP | 3
| VV |  | " příčka sprcha - vozíčkáři " (1,3+2,0)*3,70-0,6*2,0 |  | 11.01 | [13 empty] | VV | 3 | 2 | True | 0 | ROZPOCET
19 | K | 965046111 | Broušení stávajících betonových podlah úběr do 3 mm | m2 | 34.35 |  | 0 | CS ÚRS 2019 01 |  |  | základní |  | 0 | 0 | 0 | 0 | 0 | 4 | K | 3 |  |  |  | ROZPOCET | 0 | 0 | 0 | 0 | 0 | 1 | 0 | 4 | -754119964
| PP |  | Broušení stávajících betonových podlah úběr do 3 mm | [15 empty] | PP | 3
| VV |  | " po vybourání dlažeb " | [15 empty] | VV | 3 | 1 | True | 0 | ROZPOCET
| VV |  | " sprchy hoši " 18,1 |  | 18.1 | [13 empty] | VV | 3 | 2 | True | 0 | ROZPOCET
| VV |  | " WC hoši " 5,9 |  | 5.9 | [13 empty] | VV | 3 | 2 | True | 0 | ROZPOCET
| VV |  | " umývárna " 4,1 |  | 4.1 | [13 empty] | VV | 3 | 2 | True | 0 | ROZPOCET
| VV |  | " po stržení lina " | [15 empty] | VV | 3 | 1 | True | 0 | ROZPOCET
| VV |  | " první pomoc " 6,25 |  | 6.25 | [13 empty] | VV | 3 | 2 | True | 0 | ROZPOCET
20 | K | 965081213 | Bourání podlah z dlaždic keramických nebo xylolitových tl do 10 mm plochy přes 1 m2 | m2 | 28.1 |  | 0 | CS ÚRS 2019 01 |  |  | základní |  | 0 | 0 | 0 | 0.035 | 0.9835 | 4 | K | 3 |  |  |  | ROZPOCET | 0 | 0 | 0 | 0 | 0 | 1 | 0 | 4 | 526480814
| PP |  | Bourání podlah z dlaždic bez podkladního lože nebo mazaniny, s jakoukoliv výplní spár keramických nebo xylolitových tl. do 10 mm, plochy přes 1 m2 | [15 empty] | PP | 3
| VV |  | " sprchy hoši " 18,1 |  | 18.1 | [13 empty] | VV | 3 | 2 | True | 0 | ROZPOCET
| VV |  | " WC hoši " 5,9 |  | 5.9 | [13 empty] | VV | 3 | 2 | True | 0 | ROZPOCET
| VV |  | " umývárna " 4,1 |  | 4.1 | [13 empty] | VV | 3 | 2 | True | 0 | ROZPOCET
21 | K | 968072455 | Vybourání kovových dveřních zárubní pl do 2 m2 | m2 | 2 |  | 0 | CS ÚRS 2019 01 |  |  | základní |  | 0 | 0 | 0 | 0.076 | 0.152 | 4 | K | 3 |  |  |  | ROZPOCET | 0 | 0 | 0 | 0 | 0 | 1 | 0 | 4 | 705829218
| PP |  | Vybourání kovových rámů oken s křídly, dveřních zárubní, vrat, stěn, ostění nebo obkladů dveřních zárubní, plochy do 2 m2 | [15 empty] | PP | 3
| VV |  | " 60/197 " 2 |  | 2 | [13 empty] | VV | 3 | 2 | True | 0 | ROZPOCET
22 | K | 976085311 | Vybourání kanalizačních rámů včetně poklopů nebo mříží pl do 0,6 m2 | kus | 1 |  | 0 | CS ÚRS 2019 01 |  |  | základní |  | 0 | 0 | 0 | 0.045 | 0.045 | 4 | K | 3 |  |  |  | ROZPOCET | 0 | 0 | 0 | 0 | 0 | 1 | 0 | 4 | 120714551
| PP |  | Vybourání drobných zámečnických a jiných konstrukcí kanalizačních rámů litinových, z rýhovaného plechu nebo betonových včetně poklopů nebo mříží, plochy do 0,60 m2 | [15 empty] | PP | 3
| VV |  | " stávajících poklopů na RŠ 600/600 mm " 1 |  | 1 | [13 empty] | VV | 3 | 2 | True | 0 | ROZPOCET
23 | K | 971033231 | Vybourání otvorů ve zdivu cihelném pl do 0,0225 m2 na MVC nebo MV tl do 150 mm | kus | 19 |  | 0 | CS ÚRS 2019 01 |  |  | základní |  | 0 | 0 | 0 | 0.004 | 0.076 | 4 | K | 3 |  |  |  | ROZPOCET | 0 | 0 | 0 | 0 | 0 | 1 | 0 | 4 | 1949825324
| PP |  | Vybourání otvorů ve zdivu základovém nebo nadzákladovém z cihel, tvárnic, příčkovek z cihel pálených na maltu vápennou nebo vápenocementovou plochy do 0,0225 m2, tl. do 150 mm | [15 empty] | PP | 3
| VV |  | " pro elektro " 38/2 |  | 19 | [13 empty] | VV | 3 | 2 | True | 0 | ROZPOCET
24 | K | 974031154 | Vysekání rýh ve zdivu cihelném hl do 100 mm š do 150 mm | m | 85.65 |  | 0 | CS ÚRS 2019 01 |  |  | základní |  | 0 | 0 | 0 | 0.027 | 2.3125 | 4 | K | 3 |  |  |  | ROZPOCET | 0 | 0 | 0 | 0 | 0 | 1 | 0 | 4 | 1381934403
| PP |  | Vysekání rýh ve zdivu cihelném na maltu vápennou nebo vápenocementovou do hl. 100 mm a šířky do 150 mm | [15 empty] | PP | 3
| VV |  | " pro nové rozvody vody " 342,6*0,5/2 |  | 85.65 | [13 empty] | VV | 3 | 2 | True | 0 | ROZPOCET
25 | K | 974082113 | Vysekání rýh pro vodiče v omítce MV nebo MVC stěn š do 50 mm | m | 70.5 |  | 0 | CS ÚRS 2019 01 |  |  | základní |  | 0 | 0 | 0 | 0.002 | 0.141 | 4 | K | 3 |  |  |  | ROZPOCET | 0 | 0 | 0 | 0 | 0 | 1 | 0 | 4 | 1997447088
| PP |  | Vysekání rýh pro vodiče v omítce vápenné nebo vápenocementové stěn, šířky do 50 mm | [15 empty] | PP | 3
| VV |  | 141,0/2 |  | 70.5 | [13 empty] | VV | 3 | 2 | True | 0 | ROZPOCET
26 | K | 974082172 | Vysekání rýh pro vodiče v omítce MV nebo MVC stropů š do 30 mm | m | 24 |  | 0 | CS ÚRS 2019 01 |  |  | základní |  | 0 | 0 | 0 | 0.001 | 0.024 | 4 | K | 3 |  |  |  | ROZPOCET | 0 | 0 | 0 | 0 | 0 | 1 | 0 | 4 | 1452067516
| PP |  | Vysekání rýh pro vodiče v omítce vápenné nebo vápenocementové stropů nebo kleneb, šířky do 30 mm | [15 empty] | PP | 3
27 | K | 974042565 | Vysekání rýh v dlažbě betonové nebo jiné monolitické hl do 150 mm š do 200 mm | m | 11.2 |  | 0 | CS ÚRS 2019 01 |  |  | základní |  | 0 | 0 | 0 | 0.066 | 0.7392 | 4 | K | 3 |  |  |  | ROZPOCET | 0 | 0 | 0 | 0 | 0 | 1 | 0 | 4 | 1556203229
| PP |  | Vysekání rýh v betonové nebo jiné monolitické dlažbě s betonovým podkladem do hl. 150 mm a šířky do 200 mm | [15 empty] | PP | 3
| VV |  | " vozíčkáři - pro potrubí kanalizace " 5,0 |  | 5 | [13 empty] | VV | 3 | 2 | True | 0 | ROZPOCET
| VV |  | " sprchy - pro žlábky odpadů " (0,8+1,8*3) |  | 6.2 | [13 empty] | VV | 3 | 2 | True | 0 | ROZPOCET
28 | K | 978059541 | Odsekání a odebrání obkladů stěn z vnitřních obkládaček plochy přes 1 m2 | m2 | 67.744 |  | 0 | CS ÚRS 2019 01 |  |  | základní |  | 0 | 0 | 0 | 0.068 | 4.6066 | 4 | K | 3 |  |  |  | ROZPOCET | 0 | 0 | 0 | 0 | 0 | 1 | 0 | 4 | 1609882044
| PP |  | Odsekání obkladů stěn včetně otlučení podkladní omítky až na zdivo z obkládaček vnitřních, z jakýchkoliv materiálů, plochy přes 1 m2 | [15 empty] | PP | 3
| VV |  | " sprchy hoši v.2,2m" (0,9*3+1,05*4+1,73+1,0+0,125*2+4,15+1,0+0,15+0,375)*2,2 |  | 34.221 | [13 empty] | VV | 3 | 2 | True | 0 | ROZPOCET
| VV |  | " sprchy hoši - umyvadla v.1,5m " (3,15+0,15+0,375)*1,5 |  | 5.513 | [13 empty] | VV | 3 | 2 | True | 0 | ROZPOCET
| VV |  | " WC hoši v.1,5m " ((0,9+1,05+1,4*2)*2+(1,4+1,9)*2)*1,5 |  | 24.15 | [13 empty] | VV | 3 | 2 | True | 0 | ROZPOCET
| VV |  | " odpočet dveří " -0,6*1,5*6 |  | -5.4 | [13 empty] | VV | 3 | 2 | True | 0 | ROZPOCET
| VV |  | " umývárna 2,2 m a první pomoc v.1,5 m " (1,3+1,0*2)*2,2+(2,0+1,0)*1,5-0,6*1,5-0,8*2,0 |  | 9.26 | [13 empty] | VV | 3 | 2 | True | 0 | ROZPOCET
| D | 997 | Přesun sutě |  |  |  | 0 | [5 empty] | 0 |  | 0 |  | 0 | 1 | D | 1 |  |  |  | ROZPOCET | [6 empty] | 0
29 | K | 997013211 | Vnitrostaveništní doprava suti a vybouraných hmot pro budovy v do 6 m ručně | t | 10.726 |  | 0 | CS ÚRS 2019 01 |  |  | základní |  | 0 | 0 | 0 | 0 | 0 | 4 | K | 2 |  |  |  | ROZPOCET | 0 | 0 | 0 | 0 | 0 | 1 | 0 | 4 | -2113314363
| PP |  | Vnitrostaveništní doprava suti a vybouraných hmot vodorovně do 50 m svisle ručně (nošením po schodech) pro budovy a haly výšky do 6 m | [15 empty] | PP | 2
30 | K | 997013219 | Příplatek k vnitrostaveništní dopravě suti a vybouraných hmot za zvětšenou dopravu suti ZKD 10 m | t | 107.26 |  | 0 | CS ÚRS 2019 01 |  |  | základní |  | 0 | 0 | 0 | 0 | 0 | 4 | K | 2 |  |  |  | ROZPOCET | 0 | 0 | 0 | 0 | 0 | 1 | 0 | 4 | 2005669555
| PP |  | Vnitrostaveništní doprava suti a vybouraných hmot vodorovně do 50 m Příplatek k cenám -3111 až -3217 za zvětšenou vodorovnou dopravu přes vymezenou dopravní vzdálenost za každých dalších i započatých 10 m | [15 empty] | PP | 2
| VV |  | 10,726*10 'Přepočtené koeficientem množství |  | 107.26 | [13 empty] | VV | 2 | 2 | False | 1 | ROZPOCET
31 | K | 997013501 | Odvoz suti a vybouraných hmot na skládku nebo meziskládku do 1 km se složením | t | 10.726 |  | 0 | CS ÚRS 2019 01 |  |  | základní |  | 0 | 0 | 0 | 0 | 0 | 4 | K | 2 |  |  |  | ROZPOCET | 0 | 0 | 0 | 0 | 0 | 1 | 0 | 4 | -1814922269
| PP |  | Odvoz suti a vybouraných hmot na skládku nebo meziskládku se složením, na vzdálenost do 1 km | [15 empty] | PP | 2
32 | K | 997013509 | Příplatek k odvozu suti a vybouraných hmot na skládku ZKD 1 km přes 1 km | t | 193.068 |  | 0 | CS ÚRS 2019 01 |  |  | základní |  | 0 | 0 | 0 | 0 | 0 | 4 | K | 2 |  |  |  | ROZPOCET | 0 | 0 | 0 | 0 | 0 | 1 | 0 | 4 | -1248241672
| PP |  | Odvoz suti a vybouraných hmot na skládku nebo meziskládku se složením, na vzdálenost Příplatek k ceně za každý další i započatý 1 km přes 1 km | [15 empty] | PP | 2
| VV |  | 10,726*18 'Přepočtené koeficientem množství |  | 193.068 | [13 empty] | VV | 2 | 2 | False | 1 | ROZPOCET
33 | K | 997013831 | Poplatek za uložení na skládce (skládkovné) stavebního odpadu směsného kód odpadu 170 904 | t | 10.726 |  | 0 | CS ÚRS 2019 01 |  |  | základní |  | 0 | 0 | 0 | 0 | 0 | 4 | K | 2 |  |  |  | ROZPOCET | 0 | 0 | 0 | 0 | 0 | 1 | 0 | 4 | 1685854421
| PP |  | Poplatek za uložení stavebního odpadu na skládce (skládkovné) směsného stavebního a demoličního zatříděného do Katalogu odpadů pod kódem 170 904 | [15 empty] | PP | 2
| D | 998 | Přesun hmot |  |  |  | 0 | [5 empty] | 0 |  | 0 |  | 0 | 1 | D | 1 |  |  |  | ROZPOCET | [6 empty] | 0
34 | K | 998018001 | Přesun hmot ruční pro budovy v do 6 m | t | 6.596 |  | 0 | CS ÚRS 2019 01 |  |  | základní |  | 0 | 0 | 0 | 0 | 0 | 4 | K | 2 |  |  |  | ROZPOCET | 0 | 0 | 0 | 0 | 0 | 1 | 0 | 4 | 1093805030
| PP |  | Přesun hmot pro budovy občanské výstavby, bydlení, výrobu a služby ruční - bez užití mechanizace vodorovná dopravní vzdálenost do 100 m pro budovy s jakoukoliv nosnou konstrukcí výšky do 6 m | [15 empty] | PP | 2
35 | K | 998018011 | Příplatek k ručnímu přesunu hmot pro budovy zděné za zvětšený přesun ZKD 100 m | t | 6.596 |  | 0 | CS ÚRS 2019 01 |  |  | základní |  | 0 | 0 | 0 | 0 | 0 | 4 | K | 2 |  |  |  | ROZPOCET | 0 | 0 | 0 | 0 | 0 | 1 | 0 | 4 | -667823653
| PP |  | Přesun hmot pro budovy občanské výstavby, bydlení, výrobu a služby ruční - bez užití mechanizace Příplatek k cenám za ruční zvětšený přesun přes vymezenou největší dopravní vzdálenost za každých dalších i započatých 100 m | [15 empty] | PP | 2
| D | PSV | Práce a dodávky PSV |  |  |  | 0 | [5 empty] | 0 |  | 4.0331 |  | 0.097747 | 2 | D | 0 |  |  |  | ROZPOCET | [6 empty] | 0
| D | 763 | Konstrukce suché výstavby |  |  |  | 0 | [5 empty] | 0 |  | 0.32803 |  | 0 | 2 | D | 1 |  |  |  | ROZPOCET | [6 empty] | 0
36 | K | 763111417 | SDK příčka tl 150 mm profil CW+UW 100 desky 2xA 12,5 TI 100 mm EI 60 Rw 55 DB | m2 | 6.912 |  | 0 | CS ÚRS 2019 01 |  |  | základní |  | 0 | 0.0462 | 0.31933 | 0 | 0 | 16 | K | 2 |  |  |  | ROZPOCET | 0 | 0 | 0 | 0 | 0 | 1 | 0 | 16 | 459828715
| PP |  | Příčka ze sádrokartonových desek s nosnou konstrukcí z jednoduchých ocelových profilů UW, CW dvojitě opláštěná deskami standardními A tl. 2 x 12,5 mm, EI 60, příčka tl. 150 mm, profil 100 TI tl. 100 mm, Rw 55 dB | [15 empty] | PP | 2
| VV |  | " dělící příčka šatny č.6 " 2,88*2,4 |  | 6.912 | [13 empty] | VV | 2 | 2 | True | 0 | ROZPOCET
37 | K | 763111713 | SDK příčka ukončení ve volném prostoru | m | 2.88 |  | 0 | CS ÚRS 2019 01 |  |  | základní |  | 0 | 0.00134 | 0.0038592 | 0 | 0 | 16 | K | 2 |  |  |  | ROZPOCET | 0 | 0 | 0 | 0 | 0 | 1 | 0 | 16 | -368451407
| PP |  | Příčka ze sádrokartonových desek ostatní konstrukce a práce na příčkách ze sádrokartonových desek ukončení příčky ve volném prostoru | [15 empty] | PP | 2
| VV |  | " dělící příčka šatny č.6 " 2,88 |  | 2.88 | [13 empty] | VV | 2 | 2 | True | 0 | ROZPOCET
38 | K | 763111717 | SDK příčka základní penetrační nátěr | m2 | 6.912 |  | 0 | CS ÚRS 2019 01 |  |  | základní |  | 0 | 0.0002 | 0.0013824 | 0 | 0 | 16 | K | 2 |  |  |  | ROZPOCET | 0 | 0 | 0 | 0 | 0 | 1 | 0 | 16 | -494169008
| PP |  | Příčka ze sádrokartonových desek ostatní konstrukce a práce na příčkách ze sádrokartonových desek základní penetrační nátěr | [15 empty] | PP | 2
| VV |  | " dělící příčka šatny č.6 " 2,88*2,4 |  | 6.912 | [13 empty] | VV | 2 | 2 | True | 0 | ROZPOCET
39 | K | 763111772 | Příplatek k SDK příčce za rovinnost kvality Q4 | m2 | 6.912 |  | 0 | CS ÚRS 2019 01 |  |  | základní |  | 0 | 0.0005 | 0.003456 | 0 | 0 | 16 | K | 2 |  |  |  | ROZPOCET | 0 | 0 | 0 | 0 | 0 | 1 | 0 | 16 | 1089191070
| PP |  | Příčka ze sádrokartonových desek Příplatek k cenám za rovinnost kvality celoplošné tmelení kvality Q4 | [15 empty] | PP | 2
40 | K | 998763301 | Přesun hmot tonážní pro sádrokartonové konstrukce v objektech v do 6 m | t | 0.328 |  | 0 | CS ÚRS 2019 01 |  |  | základní |  | 0 | 0 | 0 | 0 | 0 | 16 | K | 2 |  |  |  | ROZPOCET | 0 | 0 | 0 | 0 | 0 | 1 | 0 | 16 | 1483434356
| PP |  | Přesun hmot pro konstrukce montované z desek sádrokartonových, sádrovláknitých, cementovláknitých nebo cementových stanovený z hmotnosti přesunovaného materiálu vodorovná dopravní vzdálenost do 50 m v objektech výšky do 6 m | [15 empty] | PP | 2
41 | K | 998763381 | Příplatek k přesunu hmot tonážní 763 SDK prováděný bez použití mechanizace | t | 0.328 |  | 0 | CS ÚRS 2019 01 |  |  | základní |  | 0 | 0 | 0 | 0 | 0 | 16 | K | 2 |  |  |  | ROZPOCET | 0 | 0 | 0 | 0 | 0 | 1 | 0 | 16 | -1971261970
| PP |  | Přesun hmot pro konstrukce montované z desek sádrokartonových, sádrovláknitých, cementovláknitých nebo cementových Příplatek k cenám za přesun prováděný bez použití mechanizace pro jakoukoliv výšku objektu | [15 empty] | PP | 2
42 | K | 998763391 | Příplatek k přesunu hmot tonážní 763 SDK za zvětšený přesun do 100 m | t | 0.328 |  | 0 | CS ÚRS 2019 01 |  |  | základní |  | 0 | 0 | 0 | 0 | 0 | 16 | K | 2 |  |  |  | ROZPOCET | 0 | 0 | 0 | 0 | 0 | 1 | 0 | 16 | -998188612
| PP |  | Přesun hmot pro konstrukce montované z desek sádrokartonových, sádrovláknitých, cementovláknitých nebo cementových Příplatek k cenám za zvětšený přesun přes vymezenou dopravní vzdálenost do 100 m | [15 empty] | PP | 2
| D | 766 | Konstrukce truhlářské |  |  |  | 0 | [5 empty] | 0 |  | 0.1604 |  | 0 | 2 | D | 1 |  |  |  | ROZPOCET | [6 empty] | 0
43 | K | 766660001 | Montáž dveřních křídel otvíravých jednokřídlových š do 0,8 m do ocelové zárubně | kus | 9 |  | 0 | CS ÚRS 2019 01 |  |  | základní |  | 0 | 0 | 0 | 0 | 0 | 16 | K | 2 |  |  |  | ROZPOCET | 0 | 0 | 0 | 0 | 0 | 1 | 0 | 16 | 140903022
| PP |  | Montáž dveřních křídel dřevěných nebo plastových otevíravých do ocelové zárubně povrchově upravených jednokřídlových, šířky do 800 mm | [15 empty] | PP | 2
| VV |  | " 60/197" 6 |  | 6 | [13 empty] | VV | 2 | 2 | True | 0 | ROZPOCET
| VV |  | " 80/197" 3 |  | 3 | [13 empty] | VV | 2 | 2 | True | 0 | ROZPOCET
44 | M | 61160128 | dveře dřevěné vnitřní hladké plné 1křídlé standardní provedení 600x1970mm | kus | 6 |  | 0 | CS ÚRS 2019 01 |  |  | základní |  | 0 | 0.0138 | 0.0828 | 0 | 0 | 32 | M | 2 |  |  |  | ROZPOCET | 0 | 0 | 0 | 0 | 0 | 1 | 0 | 16 | -1216082366
| PP |  | dveře dřevěné vnitřní hladké plné 1křídlé standardní provedení 600x1970mm | [15 empty] | PP | 2
| P |  | Poznámka k položce: dle výběru investora | [15 empty] | P | 2
45 | M | 61160188 | dveře dřevěné vnitřní hladké plné 1křídlé standardní provedení 800x1970mm | kus | 3 |  | 0 | CS ÚRS 2019 01 |  |  | základní |  | 0 | 0.016 | 0.048 | 0 | 0 | 32 | M | 2 |  |  |  | ROZPOCET | 0 | 0 | 0 | 0 | 0 | 1 | 0 | 16 | 1443199086
| PP |  | dveře dřevěné vnitřní hladké plné 1křídlé standardní provedení 800x1970mm | [15 empty] | PP | 2
46 | K | 766660717 | Montáž dveřních křídel samozavírače na ocelovou zárubeň | kus | 4 |  | 0 | CS ÚRS 2019 01 |  |  | základní |  | 0 | 0 | 0 | 0 | 0 | 16 | K | 2 |  |  |  | ROZPOCET | 0 | 0 | 0 | 0 | 0 | 1 | 0 | 16 | 1788600555
| PP |  | Montáž dveřních doplňků samozavírače na zárubeň ocelovou | [15 empty] | PP | 2
47 | M | 54917265 | samozavírač dveří hydraulický K214 č.14 zlatá bronz | kus | 4 |  | 0 | CS ÚRS 2019 01 |  |  | základní |  | 0 | 0.0047 | 0.0188 | 0 | 0 | 32 | M | 2 |  |  |  | ROZPOCET | 0 | 0 | 0 | 0 | 0 | 1 | 0 | 16 | -1836000268
| PP |  | samozavírač dveří hydraulický K214 č.14 zlatá bronz | [15 empty] | PP | 2
| P |  | Poznámka k položce: dle výběru investora | [15 empty] | P | 2
48 | K | 766660729 | Montáž dveřního interiérového kování - štítku s klikou | kus | 9 |  | 0 | CS ÚRS 2019 01 |  |  | základní |  | 0 | 0 | 0 | 0 | 0 | 16 | K | 2 |  |  |  | ROZPOCET | 0 | 0 | 0 | 0 | 0 | 1 | 0 | 16 | 395960261
| PP |  | Montáž dveřních doplňků dveřního kování interiérového štítku s klikou | [15 empty] | PP | 2
49 | M | 54914620 | kování dveřní vrchní klika včetně rozet a montážního materiálu R PZ nerez PK | kus | 9 |  | 0 | CS ÚRS 2019 01 |  |  | základní |  | 0 | 0.0012 | 0.0108 | 0 | 0 | 32 | M | 2 |  |  |  | ROZPOCET | 0 | 0 | 0 | 0 | 0 | 1 | 0 | 16 | 218404713
| PP |  | kování dveřní vrchní klika včetně rozet a montážního materiálu R PZ nerez PK | [15 empty] | PP | 2
| P |  | Poznámka k položce: dle výběru investora | [15 empty] | P | 2
50 | K | 998766101 | Přesun hmot tonážní pro konstrukce truhlářské v objektech v do 6 m | t | 0.16 |  | 0 | CS ÚRS 2019 01 |  |  | základní |  | 0 | 0 | 0 | 0 | 0 | 16 | K | 2 |  |  |  | ROZPOCET | 0 | 0 | 0 | 0 | 0 | 1 | 0 | 16 | -454914475
| PP |  | Přesun hmot pro konstrukce truhlářské stanovený z hmotnosti přesunovaného materiálu vodorovná dopravní vzdálenost do 50 m v objektech výšky do 6 m | [15 empty] | PP | 2
51 | K | 998766181 | Příplatek k přesunu hmot tonážní 766 prováděný bez použití mechanizace | t | 0.16 |  | 0 | CS ÚRS 2019 01 |  |  | základní |  | 0 | 0 | 0 | 0 | 0 | 16 | K | 2 |  |  |  | ROZPOCET | 0 | 0 | 0 | 0 | 0 | 1 | 0 | 16 | -1145134306
| PP |  | Přesun hmot pro konstrukce truhlářské stanovený z hmotnosti přesunovaného materiálu Příplatek k ceně za přesun prováděný bez použití mechanizace pro jakoukoliv výšku objektu | [15 empty] | PP | 2
52 | K | 998766192 | Příplatek k přesunu hmot tonážní 766 za zvětšený přesun do 100 m | t | 0.16 |  | 0 | CS ÚRS 2019 01 |  |  | základní |  | 0 | 0 | 0 | 0 | 0 | 16 | K | 2 |  |  |  | ROZPOCET | 0 | 0 | 0 | 0 | 0 | 1 | 0 | 16 | 520882780
| PP |  | Přesun hmot pro konstrukce truhlářské stanovený z hmotnosti přesunovaného materiálu Příplatek k ceně za zvětšený přesun přes vymezenou největší dopravní vzdálenost do 100 m | [15 empty] | PP | 2
| D | 771 | Podlahy z dlaždic |  |  |  | 0 | [5 empty] | 0 |  | 1.3012 |  | 0 | 2 | D | 1 |  |  |  | ROZPOCET | [6 empty] | 0
53 | K | 771121011 | Nátěr penetrační na podlahu | m2 | 34.35 |  | 0 | CS ÚRS 2019 01 |  |  | základní |  | 0 | 0.0003 | 0.010305 | 0 | 0 | 16 | K | 2 |  |  |  | ROZPOCET | 0 | 0 | 0 | 0 | 0 | 1 | 0 | 16 | -147800527
| PP |  | Příprava podkladu před provedením dlažby nátěr penetrační na podlahu | [15 empty] | PP | 2
| VV |  | " podlahy z dlažeb " | [15 empty] | VV | 2 | 1 | True | 0 | ROZPOCET
| VV |  | " sprchy hoši " 18,1 |  | 18.1 | [13 empty] | VV | 2 | 2 | True | 0 | ROZPOCET
| VV |  | " WC hoši " 5,9 |  | 5.9 | [13 empty] | VV | 2 | 2 | True | 0 | ROZPOCET
| VV |  | " první pomoc " 6,25 |  | 6.25 | [13 empty] | VV | 2 | 2 | True | 0 | ROZPOCET
| VV |  | " umývárna vozíčkáři " 4,1 |  | 4.1 | [13 empty] | VV | 2 | 2 | True | 0 | ROZPOCET
54 | K | 771151022 | Samonivelační stěrka podlah pevnosti 30 MPa tl 5 mm | m2 | 34.35 |  | 0 | CS ÚRS 2019 01 |  |  | základní |  | 0 | 0.0075 | 0.25762 | 0 | 0 | 16 | K | 2 |  |  |  | ROZPOCET | 0 | 0 | 0 | 0 | 0 | 1 | 0 | 16 | 2136236802
| PP |  | Příprava podkladu před provedením dlažby samonivelační stěrka min.pevnosti 30 MPa, tloušťky přes 3 do 5 mm | [15 empty] | PP | 2
55 | K | 771161021 | Montáž profilu ukončujícího pro plynulý přechod (dlažby s kobercem apod.) | m | 8 |  | 0 | CS ÚRS 2019 01 |  |  | základní |  | 0 | 0.0002 | 0.0016 | 0 | 0 | 16 | K | 2 |  |  |  | ROZPOCET | 0 | 0 | 0 | 0 | 0 | 1 | 0 | 16 | 1617671207
| PP |  | Příprava podkladu před provedením dlažby montáž profilu ukončujícího profilu pro plynulý přechod (dlažba-koberec apod.) | [15 empty] | PP | 2
| VV |  | " mezi dveřmi " 0,6*6+0,8*3 |  | 6 | [13 empty] | VV | 2 | 2 | True | 0 | ROZPOCET
| VV |  | "mezi umývárna vozíčkáři a první pomoc " 2,0 |  | 2 | [13 empty] | VV | 2 | 2 | True | 0 | ROZPOCET
56 | M | 55343125 | profil přechodový Al vrtaný 30mm leštěná mosaz | m | 8.8 |  | 0 | CS ÚRS 2019 01 |  |  | základní |  | 0 | 0.00016 | 0.001408 | 0 | 0 | 32 | M | 2 |  |  |  | ROZPOCET | 0 | 0 | 0 | 0 | 0 | 1 | 0 | 16 | 394577090
| PP |  | profil přechodový Al vrtaný 30mm leštěná mosaz | [15 empty] | PP | 2
| VV |  | 8*1,1 'Přepočtené koeficientem množství |  | 8.8 | [13 empty] | VV | 2 | 2 | False | 1 | ROZPOCET
57 | K | 771474113 | Montáž soklů z dlaždic keramických rovných flexibilní lepidlo v do 120 mm | m | 8.37 |  | 0 | CS ÚRS 2019 01 |  |  | základní |  | 0 | 0.00058 | 0.0048546 | 0 | 0 | 16 | K | 2 |  |  |  | ROZPOCET | 0 | 0 | 0 | 0 | 0 | 1 | 0 | 16 | 1846746651
| PP |  | Montáž soklů z dlaždic keramických lepených flexibilním lepidlem rovných, výšky přes 90 do 120 mm | [15 empty] | PP | 2
| VV |  | " vozíčkáři a první pomoc - bez obkladů " | [15 empty] | VV | 2 | 1 | True | 0 | ROZPOCET
| VV |  | (2,0*2+3,07+1,3) |  | 8.37 | [13 empty] | VV | 2 | 2 | True | 0 | ROZPOCET
58 | K | 771574114 | Montáž podlah keramických hladkých lepených flexibilním lepidlem do 22 ks/m2 | m2 | 34.598 |  | 0 | CS ÚRS 2019 01 |  |  | základní |  | 0 | 0.0058 | 0.20067 | 0 | 0 | 16 | K | 2 |  |  |  | ROZPOCET | 0 | 0 | 0 | 0 | 0 | 1 | 0 | 16 | -268789871
| PP |  | Montáž podlah z dlaždic keramických lepených flexibilním lepidlem maloformátových hladkých přes 19 do 22 ks/m2 | [15 empty] | PP | 2
| VV |  | " podlahy z dlažeb " | [15 empty] | VV | 2 | 1 | True | 0 | ROZPOCET
| VV |  | " sprchy hoši " 18,1 |  | 18.1 | [13 empty] | VV | 2 | 2 | True | 0 | ROZPOCET
| VV |  | " řada dlažby k odddělení sprch od chodbičky " 1,65*0,15 |  | 0.248 | [13 empty] | VV | 2 | 2 | True | 0 | ROZPOCET
| VV |  | " WC hoši " 5,9 |  | 5.9 | [13 empty] | VV | 2 | 2 | True | 0 | ROZPOCET
| VV |  | " první pomoc " 6,25 |  | 6.25 | [13 empty] | VV | 2 | 2 | True | 0 | ROZPOCET
| VV |  | " umývárna vozíčkáři " 4,1 |  | 4.1 | [13 empty] | VV | 2 | 2 | True | 0 | ROZPOCET
59 | M | 59761406 | dlažba keramická protiskluzná do interiéru i exteriéru pro vysoké mechanické namáhání přes 22 do 25ks/m2 | m2 | 38.95 |  | 0 | CS ÚRS 2019 01 |  |  | základní |  | 0 | 0.0192 | 0.74784 | 0 | 0 | 32 | M | 2 |  |  |  | ROZPOCET | 0 | 0 | 0 | 0 | 0 | 1 | 0 | 16 | 1717110474
| PP |  | dlažba keramická protiskluzná do interiéru i exteriéru pro vysoké mechanické namáhání přes 22 do 25ks/m2 | [15 empty] | PP | 2
| P |  | Poznámka k položce: skluznost dlažby R10 , dle výběru investora | [15 empty] | P | 2
| VV |  | "sokl - vozíčkáři a první pomoc - bez obkladů " | [15 empty] | VV | 2 | 1 | True | 0 | ROZPOCET
| VV |  | (2,0*2+3,07+1,3*0,8)*0,1 |  | 0.811 | [13 empty] | VV | 2 | 2 | True | 0 | ROZPOCET
| VV |  | " podlahy z dlažeb " | [15 empty] | VV | 2 | 1 | True | 0 | ROZPOCET
| VV |  | " sprchy hoši " 18,1 |  | 18.1 | [13 empty] | VV | 2 | 2 | True | 0 | ROZPOCET
| VV |  | " řada dlažby k odddělení sprch od chodbičky " 1,65*0,15 |  | 0.248 | [13 empty] | VV | 2 | 2 | True | 0 | ROZPOCET
| VV |  | " WC hoši " 5,9 |  | 5.9 | [13 empty] | VV | 2 | 2 | True | 0 | ROZPOCET
| VV |  | " první pomoc " 6,25 |  | 6.25 | [13 empty] | VV | 2 | 2 | True | 0 | ROZPOCET
| VV |  | " umývárna vozíčkáři " 4,1 |  | 4.1 | [13 empty] | VV | 2 | 2 | True | 0 | ROZPOCET
| VV |  | 35,409*1,1 'Přepočtené koeficientem množství |  | 38.95 | [13 empty] | VV | 2 | 2 | False | 1 | ROZPOCET
60 | K | 771591112 | Izolace pod dlažbu nátěrem nebo stěrkou ve dvou vrstvách | m2 | 34.35 |  | 0 | CS ÚRS 2019 01 |  |  | základní |  | 0 | 0.0015 | 0.051525 | 0 | 0 | 16 | K | 2 |  |  |  | ROZPOCET | 0 | 0 | 0 | 0 | 0 | 1 | 0 | 16 | -1251118024
| PP |  | Izolace podlahy pod dlažbu nátěrem nebo stěrkou ve dvou vrstvách | [15 empty] | PP | 2
| VV |  | " podlahy z dlažeb " | [15 empty] | VV | 2 | 1 | True | 0 | ROZPOCET
| VV |  | " sprchy hoši " 18,1 |  | 18.1 | [13 empty] | VV | 2 | 2 | True | 0 | ROZPOCET
| VV |  | " WC hoši " 5,9 |  | 5.9 | [13 empty] | VV | 2 | 2 | True | 0 | ROZPOCET
| VV |  | " umývárna vozíčkáři " 4,1+6,25 |  | 10.35 | [13 empty] | VV | 2 | 2 | True | 0 | ROZPOCET
61 | K | 771591241 | Izolace těsnícími pásy vnitřní kout | kus | 27 |  | 0 | CS ÚRS 2019 01 |  |  | základní |  | 0 | 0.00022 | 0.00594 | 0 | 0 | 16 | K | 2 |  |  |  | ROZPOCET | 0 | 0 | 0 | 0 | 0 | 1 | 0 | 16 | -1810771180
| PP |  | Izolace podlahy pod dlažbu těsnícími izolačními pásy vnitřní kout | [15 empty] | PP | 2
| VV |  | " sprchy " 10 |  | 10 | [13 empty] | VV | 2 | 2 | True | 0 | ROZPOCET
| VV |  | " WC " 12 |  | 12 | [13 empty] | VV | 2 | 2 | True | 0 | ROZPOCET
| VV |  | " vozíčkáři " 4+1 |  | 5 | [13 empty] | VV | 2 | 2 | True | 0 | ROZPOCET
62 | K | 771591264 | Izolace těsnícími pásy mezi podlahou a stěnou | m | 48.7 |  | 0 | CS ÚRS 2019 01 |  |  | základní |  | 0 | 0.0004 | 0.01948 | 0 | 0 | 16 | K | 2 |  |  |  | ROZPOCET | 0 | 0 | 0 | 0 | 0 | 1 | 0 | 16 | -132613014
| PP |  | Izolace podlahy pod dlažbu těsnícími izolačními pásy mezi podlahou a stěnu | [15 empty] | PP | 2
| VV |  | " sprchy hoši v.2,2 m" (0,9*3+1,05*4+1,73+1,0+0,125*2+4,15+1,0+0,15+0,375) |  | 15.555 | [13 empty] | VV | 2 | 2 | True | 0 | ROZPOCET
| VV |  | " sprchy hoši - pod umyvadly v.1,5m " (3,15+0,15+0,375) |  | 3.675 | [13 empty] | VV | 2 | 2 | True | 0 | ROZPOCET
| VV |  | " WC hoši v.1,5m " ((0,9+1,05+1,4*2)*2+(1,4+1,9)*2) |  | 16.1 | [13 empty] | VV | 2 | 2 | True | 0 | ROZPOCET
| VV |  | " první pomoc - vozíčkáři " (1,3+1,0*3)+2,0*3+3,07 |  | 13.37 | [13 empty] | VV | 2 | 2 | True | 0 | ROZPOCET
63 | K | 998771101 | Přesun hmot tonážní pro podlahy z dlaždic v objektech v do 6 m | t | 1.301 |  | 0 | CS ÚRS 2019 01 |  |  | základní |  | 0 | 0 | 0 | 0 | 0 | 16 | K | 2 |  |  |  | ROZPOCET | 0 | 0 | 0 | 0 | 0 | 1 | 0 | 16 | 583793489
| PP |  | Přesun hmot pro podlahy z dlaždic stanovený z hmotnosti přesunovaného materiálu vodorovná dopravní vzdálenost do 50 m v objektech výšky do 6 m | [15 empty] | PP | 2
64 | K | 998771181 | Příplatek k přesunu hmot tonážní 771 prováděný bez použití mechanizace | t | 1.301 |  | 0 | CS ÚRS 2019 01 |  |  | základní |  | 0 | 0 | 0 | 0 | 0 | 16 | K | 2 |  |  |  | ROZPOCET | 0 | 0 | 0 | 0 | 0 | 1 | 0 | 16 | 1041559617
| PP |  | Přesun hmot pro podlahy z dlaždic stanovený z hmotnosti přesunovaného materiálu Příplatek k ceně za přesun prováděný bez použití mechanizace pro jakoukoliv výšku objektu | [15 empty] | PP | 2
65 | K | 998771192 | Příplatek k přesunu hmot tonážní 771 za zvětšený přesun do 100 m | t | 1.301 |  | 0 | CS ÚRS 2019 01 |  |  | základní |  | 0 | 0 | 0 | 0 | 0 | 16 | K | 2 |  |  |  | ROZPOCET | 0 | 0 | 0 | 0 | 0 | 1 | 0 | 16 | -2042002262
| PP |  | Přesun hmot pro podlahy z dlaždic stanovený z hmotnosti přesunovaného materiálu Příplatek k ceně za zvětšený přesun přes vymezenou největší dopravní vzdálenost do 100 m | [15 empty] | PP | 2
| D | 776 | Podlahy povlakové |  |  |  | 0 | [5 empty] | 0 |  | 0 |  | 0.018247 | 2 | D | 1 |  |  |  | ROZPOCET | [6 empty] | 0
66 | K | 776201811 | Demontáž lepených povlakových podlah bez podložky ručně | m2 | 6.25 |  | 0 | CS ÚRS 2019 01 |  |  | základní |  | 0 | 0 | 0 | 0.0025 | 0.015625 | 16 | K | 2 |  |  |  | ROZPOCET | 0 | 0 | 0 | 0 | 0 | 1 | 0 | 16 | 164193325
| PP |  | Demontáž povlakových podlahovin lepených ručně bez podložky | [15 empty] | PP | 2
| VV |  | " první pomoc " 6,25 |  | 6.25 | [13 empty] | VV | 2 | 2 | True | 0 | ROZPOCET
67 | K | 776410811 | Odstranění soklíků a lišt pryžových nebo plastových | m | 8.74 |  | 0 | CS ÚRS 2019 01 |  |  | základní |  | 0 | 0 | 0 | 0.0003 | 0.002622 | 16 | K | 2 |  |  |  | ROZPOCET | 0 | 0 | 0 | 0 | 0 | 1 | 0 | 16 | -1382110107
| PP |  | Demontáž soklíků nebo lišt pryžových nebo plastových | [15 empty] | PP | 2
| VV |  | " první pomoc " (2,0+3,07)*2-0,8-0,6 |  | 8.74 | [13 empty] | VV | 2 | 2 | True | 0 | ROZPOCET
68 | K | 776991821 | Odstranění lepidla ručně z podlah | m2 | 6.25 |  | 0 | CS ÚRS 2019 01 |  |  | základní |  | 0 | 0 | 0 | 0 | 0 | 16 | K | 2 |  |  |  | ROZPOCET | 0 | 0 | 0 | 0 | 0 | 1 | 0 | 16 | -994525029
| PP |  | Ostatní práce odstranění lepidla ručně z podlah | [15 empty] | PP | 2
| D | 781 | Dokončovací práce - obklady |  |  |  | 0 | [5 empty] | 0 |  | 1.6615 |  | 0 | 2 | D | 1 |  |  |  | ROZPOCET | [6 empty] | 0
69 | K | 781121011 | Nátěr penetrační na stěnu | m2 | 76.895 |  | 0 | CS ÚRS 2019 01 |  |  | základní |  | 0 | 0.0003 | 0.023068 | 0 | 0 | 16 | K | 2 |  |  |  | ROZPOCET | 0 | 0 | 0 | 0 | 0 | 1 | 0 | 16 | -1316854722
| PP |  | Příprava podkladu před provedením obkladu nátěr penetrační na stěnu | [15 empty] | PP | 2
| VV |  | " sprchy hoši v.2,4 m" (0,9*3+1,05*4+1,73+1,0+0,125*2+4,15+1,0+0,15+0,375+1,0+0,1)*2,4 |  | 39.972 | [13 empty] | VV | 2 | 2 | True | 0 | ROZPOCET
| VV |  | " sprchy hoši - umyvadla v.1,5m " (3,15+0,15+0,375)*1,5 |  | 5.513 | [13 empty] | VV | 2 | 2 | True | 0 | ROZPOCET
| VV |  | " WC hoši v.1,5m " ((0,9+1,05+1,4*2)*2+(1,4+1,9)*2)*1,5 |  | 24.15 | [13 empty] | VV | 2 | 2 | True | 0 | ROZPOCET
| VV |  | " odpočet dveří " -0,6*1,5*6 |  | -5.4 | [13 empty] | VV | 2 | 2 | True | 0 | ROZPOCET
| VV |  | " první pomoc a vozíčkáři " (1,3+1,0*2+0,1)*2,4+(2,0+1,0)*1,5 |  | 12.66 | [13 empty] | VV | 2 | 2 | True | 0 | ROZPOCET
70 | K | 781131112 | Izolace pod obklad nátěrem nebo stěrkou ve dvou vrstvách | m2 | 76.895 |  | 0 | CS ÚRS 2019 01 |  |  | základní |  | 0 | 0.0015 | 0.11534 | 0 | 0 | 16 | K | 2 |  |  |  | ROZPOCET | 0 | 0 | 0 | 0 | 0 | 1 | 0 | 16 | -1168096228
| PP |  | Izolace stěny pod obklad izolace nátěrem nebo stěrkou ve dvou vrstvách | [15 empty] | PP | 2
| VV |  | " sprchy hoši v.2,4 m" (0,9*3+1,05*4+1,73+1,0+0,125*2+4,15+1,0+0,15+0,375+1,0+0,1)*2,4 |  | 39.972 | [13 empty] | VV | 2 | 2 | True | 0 | ROZPOCET
| VV |  | " sprchy hoši - umyvadla v.1,5m " (3,15+0,15+0,375)*1,5 |  | 5.513 | [13 empty] | VV | 2 | 2 | True | 0 | ROZPOCET
| VV |  | " WC hoši v.1,5m " ((0,9+1,05+1,4*2)*2+(1,4+1,9)*2)*1,5 |  | 24.15 | [13 empty] | VV | 2 | 2 | True | 0 | ROZPOCET
| VV |  | " odpočet dveří " -0,6*1,5*6 |  | -5.4 | [13 empty] | VV | 2 | 2 | True | 0 | ROZPOCET
| VV |  | " první pomoc a vozíčkáři " (1,3+1,0*2+0,1)*2,4+(2,0+1,0)*1,5 |  | 12.66 | [13 empty] | VV | 2 | 2 | True | 0 | ROZPOCET
71 | K | 781474114 | Montáž obkladů vnitřních keramických hladkých do 22 ks/m2 lepených flexibilním lepidlem | m2 | 76.895 |  | 0 | CS ÚRS 2019 01 |  |  | základní |  | 0 | 0.0053 | 0.40754 | 0 | 0 | 16 | K | 2 |  |  |  | ROZPOCET | 0 | 0 | 0 | 0 | 0 | 1 | 0 | 16 | 858760481
| PP |  | Montáž obkladů vnitřních stěn z dlaždic keramických lepených flexibilním lepidlem maloformátových hladkých přes 19 do 22 ks/m2 | [15 empty] | PP | 2
| VV |  | " sprchy hoši v.2,4 m" (0,9*3+1,05*4+1,73+1,0+0,125*2+4,15+1,0+0,15+0,375+1,0+0,1)*2,4 |  | 39.972 | [13 empty] | VV | 2 | 2 | True | 0 | ROZPOCET
| VV |  | " sprchy hoši - umyvadla v.1,5m " (3,15+0,15+0,375)*1,5 |  | 5.513 | [13 empty] | VV | 2 | 2 | True | 0 | ROZPOCET
| VV |  | " WC hoši v.1,5m " ((0,9+1,05+1,4*2)*2+(1,4+1,9)*2)*1,5 |  | 24.15 | [13 empty] | VV | 2 | 2 | True | 0 | ROZPOCET
| VV |  | " odpočet dveří " -0,6*1,5*6 |  | -5.4 | [13 empty] | VV | 2 | 2 | True | 0 | ROZPOCET
| VV |  | " první pomoc a vozíčkáři " (1,3+1,0*2+0,1)*2,4+(2,0+1,0)*1,5 |  | 12.66 | [13 empty] | VV | 2 | 2 | True | 0 | ROZPOCET
72 | M | 59761040 | obklad keramický hladký přes 19 do 22ks/m2 | m2 | 84.585 |  | 0 | CS ÚRS 2019 01 |  |  | základní |  | 0 | 0.0126 | 1.0658 | 0 | 0 | 32 | M | 2 |  |  |  | ROZPOCET | 0 | 0 | 0 | 0 | 0 | 1 | 0 | 16 | -2058235888
| PP |  | obklad keramický hladký přes 19 do 22ks/m2 | [15 empty] | PP | 2
| P |  | Poznámka k položce: dle výběru investora | [15 empty] | P | 2
| VV |  | 76,895*1,1 'Přepočtené koeficientem množství |  | 84.585 | [13 empty] | VV | 2 | 2 | False | 1 | ROZPOCET
73 | K | 781491021 | Montáž zrcadel plochy do 1 m2 lepených silikonovým tmelem na keramický obklad | m2 | 1.68 |  | 0 | CS ÚRS 2019 01 |  |  | základní |  | 0 | 0.00063 | 0.0010584 | 0 | 0 | 16 | K | 2 |  |  |  | ROZPOCET | 0 | 0 | 0 | 0 | 0 | 1 | 0 | 16 | -657082009
| PP |  | Montáž zrcadel lepených silikonovým tmelem na keramický obklad, plochy do 1 m2 | [15 empty] | PP | 2
| VV |  | " nad umyvadla pevná " 0,6*0,4*6 |  | 1.44 | [13 empty] | VV | 2 | 2 | True | 0 | ROZPOCET
| VV |  | " do prostoru vozíčkáři - sklopné " 0,6*0,4*1 |  | 0.24 | [13 empty] | VV | 2 | 2 | True | 0 | ROZPOCET
74 | K | 781491022 | Montáž zrcadel plochy přes 1 m2 lepených silikonovým tmelem na keramický obklad | m2 | 1.08 |  | 0 | CS ÚRS 2019 01 |  |  | základní |  | 0 | 0.00057 | 0.0006156 | 0 | 0 | 16 | K | 2 |  |  |  | ROZPOCET | 0 | 0 | 0 | 0 | 0 | 1 | 0 | 16 | 1909371027
| PP |  | Montáž zrcadel lepených silikonovým tmelem na keramický obklad, plochy přes 1 m2 | [15 empty] | PP | 2
| VV |  | " k policím k fénům " 0,6*1,8*1 |  | 1.08 | [13 empty] | VV | 2 | 2 | True | 0 | ROZPOCET
75 | M | 63465132R | zrcadlo pevné v rámu na obklad tl 3mm | m2 | 3.036 |  | 0 |  |  |  | základní |  | 0 | 0.0075 | 0.02277 | 0 | 0 | 32 | M | 2 |  |  |  | ROZPOCET | 0 | 0 | 0 | 0 | 0 | 1 | 0 | 16 | 1908346506
| PP |  | zrcadlo pevné v rámu na obklad tl 3mm | [15 empty] | PP | 2
| P |  | Poznámka k položce: dle výběru investora | [15 empty] | P | 2
| VV |  | " k policím k fénům " 0,6*1,8*1 |  | 1.08 | [13 empty] | VV | 2 | 2 | True | 0 | ROZPOCET
| VV |  | " do prostoru vozíčkáři - sklopné " 0,6*0,4*1 |  | 0.24 | [13 empty] | VV | 2 | 2 | True | 0 | ROZPOCET
| VV |  | " nad umyvadla pevná " 0,6*0,4*6 |  | 1.44 | [13 empty] | VV | 2 | 2 | True | 0 | ROZPOCET
| VV |  | 2,76*1,1 'Přepočtené koeficientem množství |  | 3.036 | [13 empty] | VV | 2 | 2 | False | 1 | ROZPOCET
76 | K | 781494111 | Plastové profily rohové lepené flexibilním lepidlem | m | 33.8 |  | 0 | CS ÚRS 2019 01 |  |  | základní |  | 0 | 0.00031 | 0.010478 | 0 | 0 | 16 | K | 2 |  |  |  | ROZPOCET | 0 | 0 | 0 | 0 | 0 | 1 | 0 | 16 | -471628796
| PP |  | Obklad - dokončující práce profily ukončovací lepené flexibilním lepidlem rohové | [15 empty] | PP | 2
| VV |  | " sprchy " 2,4*8+2,4*2 |  | 24 | [13 empty] | VV | 2 | 2 | True | 0 | ROZPOCET
| VV |  | " WC " 1,5*2 |  | 3 | [13 empty] | VV | 2 | 2 | True | 0 | ROZPOCET
| VV |  | " vozíčkáři " 2,4*2+2,0 |  | 6.8 | [13 empty] | VV | 2 | 2 | True | 0 | ROZPOCET
77 | K | 781494511 | Plastové profily ukončovací lepené flexibilním lepidlem | m | 39.13 |  | 0 | CS ÚRS 2019 01 |  |  | základní |  | 0 | 0.00026 | 0.010174 | 0 | 0 | 16 | K | 2 |  |  |  | ROZPOCET | 0 | 0 | 0 | 0 | 0 | 1 | 0 | 16 | -1408432919
| PP |  | Obklad - dokončující práce profily ukončovací lepené flexibilním lepidlem ukončovací | [15 empty] | PP | 2
| VV |  | " sprchy hoši v.2,4 m" (0,9*3+1,05*4+1,73+1,0+0,125*2+4,15+1,0+0,15+0,375+1,0+0,1) |  | 16.655 | [13 empty] | VV | 2 | 2 | True | 0 | ROZPOCET
| VV |  | " sprchy hoši - nad umyvadly v.1,5m " (3,15+0,15+0,375) |  | 3.675 | [13 empty] | VV | 2 | 2 | True | 0 | ROZPOCET
| VV |  | " WC hoši v.1,5m " ((0,9+1,05+1,4*2)*2+(1,4+1,9)*2) |  | 16.1 | [13 empty] | VV | 2 | 2 | True | 0 | ROZPOCET
| VV |  | " odpočet dveří " -0,6*6 |  | -3.6 | [13 empty] | VV | 2 | 2 | True | 0 | ROZPOCET
| VV |  | " první pomoc a vozíčkáři " (1,3+1,0*2)+(2,0+1,0) |  | 6.3 | [13 empty] | VV | 2 | 2 | True | 0 | ROZPOCET
78 | K | 781495171 | Montáž poličky na vnitřní obklad | m | 1.3 |  | 0 | CS ÚRS 2019 01 |  |  | základní |  | 0 | 0.0006 | 0.00078 | 0 | 0 | 16 | K | 2 |  |  |  | ROZPOCET | 0 | 0 | 0 | 0 | 0 | 1 | 0 | 16 | -1254326234
| PP |  | Obklad - dokončující práce montáž poličky | [15 empty] | PP | 2
| VV |  | " police na odkládání fénu " 2*0,65 |  | 1.3 | [13 empty] | VV | 2 | 2 | True | 0 | ROZPOCET
79 | M | 60794100R | Polička na fén dřevěná 65 x 14,5 cm | m | 1.3 |  | 0 |  |  |  | základní |  | 0 | 0.003 | 0.0039 | 0 | 0 | 32 | M | 2 |  |  |  | ROZPOCET | 0 | 0 | 0 | 0 | 0 | 1 | 0 | 16 | 2065563258
| PP |  | Polička na fén dřevěná 65 x 14,5 cm | [15 empty] | PP | 2
| P |  | Poznámka k položce: dle výběru investora | [15 empty] | P | 2
| VV |  | " police na odkládání fénu " 2*0,65 |  | 1.3 | [13 empty] | VV | 2 | 2 | True | 0 | ROZPOCET
80 | K | 781960001 | Dodávka a osazení dvojitých háčků MIO na ručníky | ks | 10 |  | 0 |  |  |  | základní |  | 0 | 0 | 0 | 0 | 0 | 16 | K | 2 |  |  |  | ROZPOCET | 0 | 0 | 0 | 0 | 0 | 1 | 0 | 16 | 575479384
| PP |  | Dodávka a osazení dvojitých háčků MIO na ručníky | [15 empty] | PP | 2
| VV |  | " do prostoru chodbičky " 10 |  | 10 | [13 empty] | VV | 2 | 2 | True | 0 | ROZPOCET
81 | K | 998781101 | Přesun hmot tonážní pro obklady keramické v objektech v do 6 m | t | 1.662 |  | 0 | CS ÚRS 2019 01 |  |  | základní |  | 0 | 0 | 0 | 0 | 0 | 16 | K | 2 |  |  |  | ROZPOCET | 0 | 0 | 0 | 0 | 0 | 1 | 0 | 16 | -1866846187
| PP |  | Přesun hmot pro obklady keramické stanovený z hmotnosti přesunovaného materiálu vodorovná dopravní vzdálenost do 50 m v objektech výšky do 6 m | [15 empty] | PP | 2
82 | K | 998781181 | Příplatek k přesunu hmot tonážní 781 prováděný bez použití mechanizace | t | 1.662 |  | 0 | CS ÚRS 2019 01 |  |  | základní |  | 0 | 0 | 0 | 0 | 0 | 16 | K | 2 |  |  |  | ROZPOCET | 0 | 0 | 0 | 0 | 0 | 1 | 0 | 16 | 530373393
| PP |  | Přesun hmot pro obklady keramické stanovený z hmotnosti přesunovaného materiálu Příplatek k cenám za přesun prováděný bez použití mechanizace pro jakoukoliv výšku objektu | [15 empty] | PP | 2
83 | K | 998781192 | Příplatek k přesunu hmot tonážní 781 za zvětšený přesun do 100 m | t | 1.662 |  | 0 | CS ÚRS 2019 01 |  |  | základní |  | 0 | 0 | 0 | 0 | 0 | 16 | K | 2 |  |  |  | ROZPOCET | 0 | 0 | 0 | 0 | 0 | 1 | 0 | 16 | 758821298
| PP |  | Přesun hmot pro obklady keramické stanovený z hmotnosti přesunovaného materiálu Příplatek k cenám za zvětšený přesun přes vymezenou největší dopravní vzdálenost do 100 m | [15 empty] | PP | 2
| D | 783 | Dokončovací práce - nátěry |  |  |  | 0 | [5 empty] | 0 |  | 0.18916 |  | 0 | 2 | D | 1 |  |  |  | ROZPOCET | [6 empty] | 0
84 | K | 783301311 | Odmaštění zámečnických konstrukcí vodou ředitelným odmašťovačem | m2 | 11.2 |  | 0 | CS ÚRS 2019 01 |  |  | základní |  | 0 | 8e-05 | 0.000896 | 0 | 0 | 16 | K | 2 |  |  |  | ROZPOCET | 0 | 0 | 0 | 0 | 0 | 1 | 0 | 16 | -1295712497
| PP |  | Příprava podkladu zámečnických konstrukcí před provedením nátěru odmaštění odmašťovačem vodou ředitelným | [15 empty] | PP | 2
| VV |  | " instalač. žlabu na WC " (2,8+3,3)*0,4 |  | 2.44 | [13 empty] | VV | 2 | 2 | True | 0 | ROZPOCET
| VV |  | " zárubní " | [15 empty] | VV | 2 | 1 | True | 0 | ROZPOCET
| VV |  | " 60/197 " 6*(0,8+2*2,0)*0,2 |  | 5.76 | [13 empty] | VV | 2 | 2 | True | 0 | ROZPOCET
| VV |  | " 80/197" 3*(1,0+2*2,0)*0,2 |  | 3 | [13 empty] | VV | 2 | 2 | True | 0 | ROZPOCET
85 | K | 783314101 | Základní jednonásobný syntetický nátěr zámečnických konstrukcí | m2 | 2.44 |  | 0 | CS ÚRS 2019 01 |  |  | základní |  | 0 | 0.00014 | 0.0003416 | 0 | 0 | 16 | K | 2 |  |  |  | ROZPOCET | 0 | 0 | 0 | 0 | 0 | 1 | 0 | 16 | 1220800017
| PP |  | Základní nátěr zámečnických konstrukcí jednonásobný syntetický | [15 empty] | PP | 2
| VV |  | " instalač. žlabu na WC " (2,8+3,3)*0,4 |  | 2.44 | [13 empty] | VV | 2 | 2 | True | 0 | ROZPOCET
86 | K | 783315101 | Mezinátěr jednonásobný syntetický standardní zámečnických konstrukcí | m2 | 13.64 |  | 0 | CS ÚRS 2019 01 |  |  | základní |  | 0 | 0.00012 | 0.0016368 | 0 | 0 | 16 | K | 2 |  |  |  | ROZPOCET | 0 | 0 | 0 | 0 | 0 | 1 | 0 | 16 | -1380380337
| PP |  | Mezinátěr zámečnických konstrukcí jednonásobný syntetický standardní | [15 empty] | PP | 2
| VV |  | " zárubní " | [15 empty] | VV | 2 | 1 | True | 0 | ROZPOCET
| VV |  | " 60/197 " 6*(0,8+2*2,0)*0,2 |  | 5.76 | [13 empty] | VV | 2 | 2 | True | 0 | ROZPOCET
| VV |  | " 80/197" 3*(1,0+2*2,0)*0,2 |  | 3 | [13 empty] | VV | 2 | 2 | True | 0 | ROZPOCET
| VV |  | " instalač. žlabu na WC " (2,8+3,3)*0,4*2 |  | 4.88 | [13 empty] | VV | 2 | 2 | True | 0 | ROZPOCET
87 | K | 783317101 | Krycí jednonásobný syntetický standardní nátěr zámečnických konstrukcí | m2 | 13.64 |  | 0 | CS ÚRS 2019 01 |  |  | základní |  | 0 | 0.00012 | 0.0016368 | 0 | 0 | 16 | K | 2 |  |  |  | ROZPOCET | 0 | 0 | 0 | 0 | 0 | 1 | 0 | 16 | -1996807313
| PP |  | Krycí nátěr (email) zámečnických konstrukcí jednonásobný syntetický standardní | [15 empty] | PP | 2
88 | K | 783601321 | Odrezivění článkových otopných těles před provedením nátěru | m2 | 32.661 |  | 0 | CS ÚRS 2019 01 |  |  | základní |  | 0 | 9e-05 | 0.0029395 | 0 | 0 | 16 | K | 2 |  |  |  | ROZPOCET | 0 | 0 | 0 | 0 | 0 | 1 | 0 | 16 | -749189471
| PP |  | Příprava podkladu otopných těles před provedením nátěrů článkových odrezivěním bezoplachovým | [15 empty] | PP | 2
| VV |  | " radiátory 22/1000/200 - 3 ks " 0,461*23*3 |  | 31.809 | [13 empty] | VV | 2 | 2 | True | 0 | ROZPOCET
| VV |  | " radiátory 3/500/200 - 1 ks " 0,284*3*1 |  | 0.852 | [13 empty] | VV | 2 | 2 | True | 0 | ROZPOCET
89 | K | 783614111 | Základní jednonásobný syntetický nátěr článkových otopných těles | m2 | 32.661 |  | 0 | CS ÚRS 2019 01 |  |  | základní |  | 0 | 0.00016 | 0.0052258 | 0 | 0 | 16 | K | 2 |  |  |  | ROZPOCET | 0 | 0 | 0 | 0 | 0 | 1 | 0 | 16 | -668826906
| PP |  | Základní nátěr otopných těles jednonásobný článkových syntetický | [15 empty] | PP | 2
90 | K | 783617117 | Krycí dvojnásobný syntetický nátěr článkových otopných těles | m2 | 32.661 |  | 0 | CS ÚRS 2019 01 |  |  | základní |  | 0 | 0.00031 | 0.010125 | 0 | 0 | 16 | K | 2 |  |  |  | ROZPOCET | 0 | 0 | 0 | 0 | 0 | 1 | 0 | 16 | -1975066229
| PP |  | Krycí nátěr (email) otopných těles článkových dvojnásobný syntetický | [15 empty] | PP | 2
91 | K | 783601711 | Bezoplachové odrezivění potrubí DN do 50 mm | m | 10 |  | 0 | CS ÚRS 2019 01 |  |  | základní |  | 0 | 1e-05 | 0.0001 | 0 | 0 | 16 | K | 2 |  |  |  | ROZPOCET | 0 | 0 | 0 | 0 | 0 | 1 | 0 | 16 | -1445399631
| PP |  | Příprava podkladu armatur a kovových potrubí před provedením nátěru potrubí do DN 50 mm odrezivěním, odrezovačem bezoplachovým | [15 empty] | PP | 2
| VV |  | " potrubí ÚT " 10,0 |  | 10 | [13 empty] | VV | 2 | 2 | True | 0 | ROZPOCET
92 | K | 783614651 | Základní antikorozní jednonásobný syntetický potrubí DN do 50 mm | m | 10 |  | 0 | CS ÚRS 2019 01 |  |  | základní |  | 0 | 2e-05 | 0.0002 | 0 | 0 | 16 | K | 2 |  |  |  | ROZPOCET | 0 | 0 | 0 | 0 | 0 | 1 | 0 | 16 | 1341121015
| PP |  | Základní antikorozní nátěr armatur a kovových potrubí jednonásobný potrubí do DN 50 mm syntetický standardní | [15 empty] | PP | 2
93 | K | 783617611 | Krycí dvojnásobný syntetický nátěr potrubí DN do 50 mm | m | 10 |  | 0 | CS ÚRS 2019 01 |  |  | základní |  | 0 | 3e-05 | 0.0003 | 0 | 0 | 16 | K | 2 |  |  |  | ROZPOCET | 0 | 0 | 0 | 0 | 0 | 1 | 0 | 16 | 105847672
| PP |  | Krycí nátěr (email) armatur a kovových potrubí potrubí do DN 50 mm dvojnásobný syntetický standardní | [15 empty] | PP | 2
94 | K | 783801201 | Obroušení omítek před provedením nátěru | m2 | 78.56 |  | 0 | CS ÚRS 2019 01 |  |  | základní |  | 0 | 0 | 0 | 0 | 0 | 4 | K | 2 |  |  |  | ROZPOCET | 0 | 0 | 0 | 0 | 0 | 1 | 0 | 4 | -154375187
| PP |  | Příprava podkladu omítek před provedením nátěru obroušení | [15 empty] | PP | 2
| VV |  | " šatna hoši " ((3,26*2+2,88*2+(5,0+3,0+0,375+2*0,2)*4)+0,6*2+0,25*2*3)*2,0-0,6*2,0*2 |  | 97.76 | [13 empty] | VV | 2 | 2 | True | 0 | ROZPOCET
| VV |  | " odpočet plochy výklenků u dveří " -2,4*2,0*4 |  | -19.2 | [13 empty] | VV | 2 | 2 | True | 0 | ROZPOCET
95 | K | 783822211 | Celoplošné vyrovnání omítky před provedením nátěru vápennou stěrkou tloušťky do 3 mm | m2 | 23.568 |  | 0 | CS ÚRS 2019 01 |  |  | základní |  | 0 | 0.005 | 0.11784 | 0 | 0 | 16 | K | 2 |  |  |  | ROZPOCET | 0 | 0 | 0 | 0 | 0 | 1 | 0 | 16 | 6803365
| PP |  | Vyrovnání omítek před provedením nátěru celoplošné, tloušťky do 3 mm, stěrkou vápennou | [15 empty] | PP | 2
| VV |  | " oprava před nátěrem soklu ze 30% stěn " | [15 empty] | VV | 2 | 1 | True | 0 | ROZPOCET
| VV |  | " šatna hoši " ((3,26*2+2,88*2+(5,0+3,0+0,375+2*0,2)*4)+0,6*2+0,25*2*3)*2,0-0,6*2,0*2 |  | 97.76 | [13 empty] | VV | 2 | 2 | True | 0 | ROZPOCET
| VV |  | " odpočet plochy výklenků u dveří " -2,4*2,0*4 |  | -19.2 | [13 empty] | VV | 2 | 2 | True | 0 | ROZPOCET
| VV |  | 78,56*0,3 'Přepočtené koeficientem množství |  | 23.568 | [13 empty] | VV | 2 | 2 | False | 1 | ROZPOCET
96 | K | 783813131 | Penetrační syntetický nátěr hladkých, tenkovrstvých zrnitých a štukových omítek | m2 | 78.56 |  | 0 | CS ÚRS 2019 01 |  |  | základní |  | 0 | 0.0002 | 0.015712 | 0 | 0 | 16 | K | 2 |  |  |  | ROZPOCET | 0 | 0 | 0 | 0 | 0 | 1 | 0 | 16 | 1814151466
| PP |  | Penetrační nátěr omítek hladkých omítek hladkých, zrnitých tenkovrstvých nebo štukových stupně členitosti 1 a 2 syntetický | [15 empty] | PP | 2
97 | K | 783817421 | Krycí dvojnásobný syntetický nátěr hladkých, zrnitých tenkovrstvých nebo štukových omítek | m2 | 78.56 |  | 0 | CS ÚRS 2019 01 |  |  | základní |  | 0 | 0.00041 | 0.03221 | 0 | 0 | 16 | K | 2 |  |  |  | ROZPOCET | 0 | 0 | 0 | 0 | 0 | 1 | 0 | 16 | 2008720164
| PP |  | Krycí (ochranný ) nátěr omítek dvojnásobný hladkých omítek hladkých, zrnitých tenkovrstvých nebo štukových stupně členitosti 1 a 2 syntetický | [15 empty] | PP | 2
| D | 784 | Dokončovací práce - malby a tapety |  |  |  | 0 | [5 empty] | 0 |  | 0.39279 |  | 0.0795 | 2 | D | 1 |  |  |  | ROZPOCET | [6 empty] | 0
98 | K | 784121001 | Oškrabání malby v mísnostech výšky do 3,80 m | m2 | 256.452 |  | 0 | CS ÚRS 2019 01 |  |  | základní |  | 0 | 0.001 | 0.25645 | 0.00031 | 0.0795 | 16 | K | 2 |  |  |  | ROZPOCET | 0 | 0 | 0 | 0 | 0 | 1 | 0 | 16 | 1787367144
| PP |  | Oškrabání malby v místnostech výšky do 3,80 m | [15 empty] | PP | 2
| VV |  | " stropy " | [15 empty] | VV | 2 | 1 | True | 0 | ROZPOCET
| VV |  | " sprchy hoši " 18,1 |  | 18.1 | [13 empty] | VV | 2 | 2 | True | 0 | ROZPOCET
| VV |  | " WC hoši " 5,9 |  | 5.9 | [13 empty] | VV | 2 | 2 | True | 0 | ROZPOCET
| VV |  | " první pomoc " 6,25 |  | 6.25 | [13 empty] | VV | 2 | 2 | True | 0 | ROZPOCET
| VV |  | " umývárna " 4,1 |  | 4.1 | [13 empty] | VV | 2 | 2 | True | 0 | ROZPOCET
| VV |  | " šatna hoši " 29,6+25,3 |  | 54.9 | [13 empty] | VV | 2 | 2 | True | 0 | ROZPOCET
| VV |  | " stěny nad obkladem a nátěrem " | [15 empty] | VV | 2 | 1 | True | 0 | ROZPOCET
| VV |  | " sprchy hoši obklad v.2,4 m" (0,9*3+1,05*4+1,73+1,0+0,125*2+4,15+1,0+0,15+0,375)*(3,7-2,4) |  | 20.222 | [13 empty] | VV | 2 | 2 | True | 0 | ROZPOCET
| VV |  | " sprchy sprchy hoši - nad umyvadly v.1,5m " (3,15+0,15+0,375)*(3,7-1,5) |  | 8.085 | [13 empty] | VV | 2 | 2 | True | 0 | ROZPOCET
| VV |  | " WC hoši v.1,5m " ((0,9+1,05+1,4*2)*2+(1,4+1,9)*2)*(3,7-1,5) |  | 35.42 | [13 empty] | VV | 2 | 2 | True | 0 | ROZPOCET
| VV |  | " odpočet stěn na WC do v.2,2m " -(1,4+1,90)*2*(3,7-2,2) |  | -9.9 | [13 empty] | VV | 2 | 2 | True | 0 | ROZPOCET
| VV |  | " první pomoc a vozíčkáři " (1,3+1,0*2+0,1)*(2,7-2,4)+(2,0+1,0)*(2,7-1,5)+(2,0*2+3,07+1,3)*2,7 |  | 27.219 | [13 empty] | VV | 2 | 2 | True | 0 | ROZPOCET
| VV |  | " šatna hoši " ((3,26*2+2,88*2+(5,0+3,0+0,375+2*0,2)*4)+0,6*2+0,25*2*3)*(2,7-2,0) |  | 35.056 | [13 empty] | VV | 2 | 2 | True | 0 | ROZPOCET
| VV |  | " plochy výklenků u dveří " (2,4*2,0+(2,4+2*2,2)*0,2)*4 |  | 24.64 | [13 empty] | VV | 2 | 2 | True | 0 | ROZPOCET
| VV |  | " stěny bez obkladů a nátěrů " | [15 empty] | VV | 2 | 1 | True | 0 | ROZPOCET
| VV |  | " chodbičky mezi sprchami a WC hoši " | [15 empty] | VV | 2 | 1 | True | 0 | ROZPOCET
| VV |  | (2,9+2*1,0)*2,7*2 |  | 26.46 | [13 empty] | VV | 2 | 2 | True | 0 | ROZPOCET
99 | K | 784181121 | Hloubková jednonásobná penetrace podkladu v místnostech výšky do 3,80 m | m2 | 272.676 |  | 0 | CS ÚRS 2019 01 |  |  | základní |  | 0 | 0.0002 | 0.054535 | 0 | 0 | 16 | K | 2 |  |  |  | ROZPOCET | 0 | 0 | 0 | 0 | 0 | 1 | 0 | 16 | -1556156058
| PP |  | Penetrace podkladu jednonásobná hloubková v místnostech výšky do 3,80 m | [15 empty] | PP | 2
100 | K | 784221101 | Dvojnásobné bílé malby ze směsí za sucha dobře otěruvzdorných v místnostech do 3,80 m | m2 | 272.676 |  | 0 | CS ÚRS 2019 01 |  |  | základní |  | 0 | 0.00029 | 0.079076 | 0 | 0 | 16 | K | 2 |  |  |  | ROZPOCET | 0 | 0 | 0 | 0 | 0 | 1 | 0 | 16 | -297652684
| PP |  | Malby z malířských směsí otěruvzdorných za sucha dvojnásobné, bílé za sucha otěruvzdorné dobře v místnostech výšky do 3,80 m | [15 empty] | PP | 2
| VV |  | " stropy " | [15 empty] | VV | 2 | 1 | True | 0 | ROZPOCET
| VV |  | " sprchy hoši " 18,1 |  | 18.1 | [13 empty] | VV | 2 | 2 | True | 0 | ROZPOCET
| VV |  | " WC hoši " 5,9 |  | 5.9 | [13 empty] | VV | 2 | 2 | True | 0 | ROZPOCET
| VV |  | " první pomoc " 6,25 |  | 6.25 | [13 empty] | VV | 2 | 2 | True | 0 | ROZPOCET
| VV |  | " umývárna " 4,1 |  | 4.1 | [13 empty] | VV | 2 | 2 | True | 0 | ROZPOCET
| VV |  | " šatna hoši " 29,6+25,3 |  | 54.9 | [13 empty] | VV | 2 | 2 | True | 0 | ROZPOCET
| VV |  | " stěny nad obkladem a nátěrem " | [15 empty] | VV | 2 | 1 | True | 0 | ROZPOCET
| VV |  | " sprchy hoši obklad do v.2,4 m" (0,9*3+1,05*4+1,73+1,0+0,125*2+4,15+1,0+0,15+0,375)*(3,7-2,4) |  | 20.222 | [13 empty] | VV | 2 | 2 | True | 0 | ROZPOCET
| VV |  | " sprchy hoši - nad umyvadly v.1,5m " (3,15+0,15+0,375)*(3,7-1,5) |  | 8.085 | [13 empty] | VV | 2 | 2 | True | 0 | ROZPOCET
| VV |  | " WC hoši v.1,5m " ((0,9+1,05+1,4*2)*2+(1,4+1,9)*2)*(3,7-1,5) |  | 35.42 | [13 empty] | VV | 2 | 2 | True | 0 | ROZPOCET
| VV |  | " odpočet stěn na WC do v.2,2m " -(1,4+1,90)*2*(3,7-2,2) |  | -9.9 | [13 empty] | VV | 2 | 2 | True | 0 | ROZPOCET
| VV |  | " první pomoc a vozíčkáři " (1,3+1,0*2+0,1)*(2,7-2,4)+(2,0+1,0)*(2,7-1,5)+(2,0*2+3,07+1,3)*2,7 |  | 27.219 | [13 empty] | VV | 2 | 2 | True | 0 | ROZPOCET
| VV |  | " šatna hoši " ((3,26*2+2,88*2+(5,0+3,0+0,375+2*0,2)*4)+0,6*2+0,25*2*3)*(2,7-2,0) |  | 35.056 | [13 empty] | VV | 2 | 2 | True | 0 | ROZPOCET
| VV |  | " plochy výklenků u dveří " (2,4*2,0+(2,4+2*2,2)*0,2)*4 |  | 24.64 | [13 empty] | VV | 2 | 2 | True | 0 | ROZPOCET
| VV |  | " stěny bez obkladů a nátěrů " | [15 empty] | VV | 2 | 1 | True | 0 | ROZPOCET
| VV |  | " chodbičky mezi sprchami a WC hoši " | [15 empty] | VV | 2 | 1 | True | 0 | ROZPOCET
| VV |  | (2,9+2*1,0)*2,7*2+1,0*2,4 |  | 28.86 | [13 empty] | VV | 2 | 2 | True | 0 | ROZPOCET
| VV |  | " dělící SDK příčka šatny č.6 " 2,88*2,4*2 |  | 13.824 | [13 empty] | VV | 2 | 2 | True | 0 | ROZPOCET
101 | K | 784221133 | Příplatek k cenám 2x maleb za sucha otěruvzdorných za provádění styku 2 barev | m | 272.676 |  | 0 | CS ÚRS 2019 01 |  |  | základní |  | 0 | 0 | 0 | 0 | 0 | 16 | K | 2 |  |  |  | ROZPOCET | 0 | 0 | 0 | 0 | 0 | 1 | 0 | 16 | -157584953
| PP |  | Malby z malířských směsí otěruvzdorných za sucha Příplatek k cenám dvojnásobných maleb za zvýšenou pracnost při provádění styku 2 barev | [15 empty] | PP | 2
102 | K | 784221141 | Příplatek k cenám 2x maleb za sucha otěruvzdorných za barevnou malbu tónovanou tónovacími přípravky | m2 | 272.676 |  | 0 | CS ÚRS 2019 01 |  |  | základní |  | 0 | 1e-05 | 0.0027268 | 0 | 0 | 16 | K | 2 |  |  |  | ROZPOCET | 0 | 0 | 0 | 0 | 0 | 1 | 0 | 16 | -336081432
| PP |  | Malby z malířských směsí otěruvzdorných za sucha Příplatek k cenám dvojnásobných maleb za provádění barevné malby tónované tónovacími přípravky | [15 empty] | PP | 2

## SO 01.1b - Zdravotně tech...
[9 empty] | >> skryté sloupce << | [9 empty] | {d91b02b4-a404-4285-8752-4acdb67b0950}
2
| KRYCÍ LIST SOUPISU PRACÍ | [8 empty] | v --- níže se nacházejí doplnkové a pomocné údaje k sestavám --- v | [8 empty] | False
Stavba:
Rekonstrukce sociálního zařízení pavilonu tělocvičen SPgŠ,G a VOŠ Lidická 455/49 K.Vary - etapa hoši
Objekt:
SO 01.1b - Zdravotně technické instalace - část hoši
| KSO: |  |  |  |  | CC-CZ:
| Místo: |  | město Karlovy Vary |  |  | Datum: | 30. 5. 2019
| Zadavatel: |  |  |  |  | IČ:
DIČ:
| Uchazeč: |  |  |  |  | IČ: | Vyplň údaj
|  | Vyplň údaj |  |  |  | DIČ: | Vyplň údaj
| Projektant: |  |  |  |  | IČ:
DIČ:
| Zpracovatel: |  |  |  |  | IČ:
DIČ:
Poznámka:
| Cena bez DPH | [5 empty] | 0
|  |  | Základ daně |  |  | Sazba daně | Výše daně
| DPH | základní | 0 |  |  | 21% | 0
|  | snížená | 0 |  |  | 15% | 0
|  | zákl. přenesená | 0 |  |  | 21% | 0
|  | sníž. přenesená | 0 |  |  | 15% | 0
|  | nulová | 0 |  |  | 0% | 0
| Cena s DPH |  |  | v | CZK |  | 0
| Projektant |  |  | Zpracovatel
| Datum a podpis: |  | Razítko | Datum a podpis: |  |  | Razítko
| Objednavatel |  |  | Uchazeč
| Datum a podpis: |  | Razítko | Datum a podpis: |  |  | Razítko
REKAPITULACE ČLENĚNÍ SOUPISU PRACÍ
Stavba:
Rekonstrukce sociálního zařízení pavilonu tělocvičen SPgŠ,G a VOŠ Lidická 455/49 K.Vary - etapa hoši
Objekt:
SO 01.1b - Zdravotně technické instalace - část hoši
Místo: |  |  | město Karlovy Vary |  |  | Datum: | 30. 5. 2019
Zadavatel: | [5 empty] | Projektant:
Uchazeč: |  |  | Vyplň údaj |  |  | Zpracovatel:
Kód dílu - Popis | [6 empty] | Cena celkem [CZK]
Náklady ze soupisu prací | [6 empty] | 0 | [12 empty] | -1
| HSV - Práce a dodávky HSV | [5 empty] | 0
| 3 - Svislé a kompletní konstrukce | [5 empty] | 0
| 8 - Trubní vedení | [5 empty] | 0
| 9 - Ostatní konstrukce a práce, bourání | [5 empty] | 0
| 997 - Přesun sutě | [5 empty] | 0
| 998 - Přesun hmot | [5 empty] | 0
| M - Práce a dodávky M | [5 empty] | 0
| PSV - Práce a dodávky PSV | [5 empty] | 0
| 713 - Izolace tepelné | [5 empty] | 0
| 721 - Zdravotechnika - vnitřní kanalizace | [5 empty] | 0
| 722 - Zdravotechnika - vnitřní vodovod | [5 empty] | 0
| 725 - Zdravotechnika - zařizovací předměty | [5 empty] | 0
| 726 - Zdravotechnika - předstěnové instalace | [5 empty] | 0
SOUPIS PRACÍ
Stavba:
Rekonstrukce sociálního zařízení pavilonu tělocvičen SPgŠ,G a VOŠ Lidická 455/49 K.Vary - etapa hoši
Objekt:
SO 01.1b - Zdravotně technické instalace - část hoši
Místo: |  |  | město Karlovy Vary |  |  | Datum: | 30. 5. 2019
Zadavatel: | [5 empty] | Projektant:
Uchazeč: |  |  | Vyplň údaj |  |  | Zpracovatel:
PČ | Typ | Kód | Popis | MJ | Množství | J.cena [CZK] | Cena celkem [CZK] | Cenová soustava |  |  | DPH | J. Nh [h] | Nh celkem [h] | J. hmotnost [t] | Hmotnost celkem [t] | J. suť [t] | Suť Celkem [t]
Náklady soupisu celkem | [6 empty] | 0 | [5 empty] | 0 |  | 1.1218 |  | 0.72693 |  | D | -1 | [10 empty] | 0
| D | HSV | Práce a dodávky HSV |  |  |  | 0 | [5 empty] | 0 |  | 0.46009 |  | 0 | 1 | D | 0 |  |  |  | ROZPOCET | [6 empty] | 0
| D | 3 | Svislé a kompletní konstrukce |  |  |  | 0 | [5 empty] | 0 |  | 0 |  | 0 | 1 | D | 1 |  |  |  | ROZPOCET | [6 empty] | 0
1 | K | 359901212 | Monitoring stoky jakékoli výšky na stávající kanalizaci | m | 29.5 |  | 0 | CS ÚRS 2019 01 |  |  | základní |  | 0 | 0 | 0 | 0 | 0 | 4 | K | 2 |  |  |  | ROZPOCET | 0 | 0 | 0 | 0 | 0 | 1 | 0 | 4 | 1269138193
| PP |  | Monitoring stok (kamerový systém) jakékoli výšky stávající kanalizace | [15 empty] | PP | 2
| VV |  | (11+4+22+15+2+5)/2 |  | 29.5 | [13 empty] | VV | 2 | 2 | True | 1 | ROZPOCET
| D | 8 | Trubní vedení |  |  |  | 0 | [5 empty] | 0 |  | 0.46009 |  | 0 | 1 | D | 1 |  |  |  | ROZPOCET | [6 empty] | 0
2 | K | 892271111 | Tlaková zkouška vodou potrubí DN 100 nebo 125 | m | 3.5 |  | 0 | CS ÚRS 2019 01 |  |  | základní |  | 0 | 0 | 0 | 0 | 0 | 4 | K | 2 |  |  |  | ROZPOCET | 0 | 0 | 0 | 0 | 0 | 1 | 0 | 4 | -375446307
| PP |  | Tlakové zkoušky vodou na potrubí DN 100 nebo 125 | [15 empty] | PP | 2
| VV |  | (2+5)/2 |  | 3.5 | [13 empty] | VV | 2 | 2 | True | 1 | ROZPOCET
3 | K | 892351111 | Tlaková zkouška vodou potrubí DN 150 nebo 200 | m | 26 |  | 0 | CS ÚRS 2019 01 |  |  | základní |  | 0 | 0 | 0 | 0 | 0 | 4 | K | 2 |  |  |  | ROZPOCET | 0 | 0 | 0 | 0 | 0 | 1 | 0 | 4 | 1807279673
| PP |  | Tlakové zkoušky vodou na potrubí DN 150 nebo 200 | [15 empty] | PP | 2
| VV |  | (11+4+22+15)/2 |  | 26 | [13 empty] | VV | 2 | 2 | True | 1 | ROZPOCET
4 | K | 892372111 | Zabezpečení konců potrubí DN do 300 při tlakových zkouškách vodou | kus | 1 |  | 0 | CS ÚRS 2019 01 |  |  | základní |  | 0 | 0.46009 | 0.46009 | 0 | 0 | 4 | K | 2 |  |  |  | ROZPOCET | 0 | 0 | 0 | 0 | 0 | 1 | 0 | 4 | 2027874488
| PP |  | Tlakové zkoušky vodou zabezpečení konců potrubí při tlakových zkouškách DN do 300 | [15 empty] | PP | 2
| VV |  | 1 |  | 1 | [13 empty] | VV | 2 | 2 | True | 1 | ROZPOCET
| D | 9 | Ostatní konstrukce a práce, bourání |  |  |  | 0 | [5 empty] | 0 |  | 0 |  | 0 | 1 | D | 1 |  |  |  | ROZPOCET | [6 empty] | 0
5 | K | 93896212R | Čištění tlakovou vodou stávající kananalizace do DN200 | m | 29.5 |  | 0 |  |  |  | základní |  | 0 | 0 | 0 | 0 | 0 | 4 | K | 2 |  |  |  | ROZPOCET | 0 | 0 | 0 | 0 | 0 | 1 | 0 | 4 | -1119744068
| PP |  | Čištění nádrží, ploch dřevěných nebo betonových konstrukcí, potrubí ploch betonových konstrukcí tlakovou vodou | [15 empty] | PP | 2
| VV |  | (11+4+22+15+2+5)/2 |  | 29.5 | [13 empty] | VV | 2 | 2 | True | 1 | ROZPOCET
| D | 997 | Přesun sutě |  |  |  | 0 | [5 empty] | 0 |  | 0 |  | 0 | 1 | D | 1 |  |  |  | ROZPOCET | [6 empty] | 0
6 | K | 997002611 | Nakládání suti a vybouraných hmot | t | 0.727 |  | 0 | CS ÚRS 2019 01 |  |  | základní |  | 0 | 0 | 0 | 0 | 0 | 4 | K | 2 |  |  |  | ROZPOCET | 0 | 0 | 0 | 0 | 0 | 1 | 0 | 4 | -197521022
| PP |  | Nakládání suti a vybouraných hmot na dopravní prostředek pro vodorovné přemístění | [15 empty] | PP | 2
7 | K | 997006512 | Vodorovné doprava suti s naložením a složením na skládku do 1 km | t | 0.727 |  | 0 | CS ÚRS 2019 01 |  |  | základní |  | 0 | 0 | 0 | 0 | 0 | 4 | K | 2 |  |  |  | ROZPOCET | 0 | 0 | 0 | 0 | 0 | 1 | 0 | 4 | -184853991
| PP |  | Vodorovná doprava suti na skládku s naložením na dopravní prostředek a složením přes 100 m do 1 km | [15 empty] | PP | 2
8 | K | 997006519 | Příplatek k vodorovnému přemístění suti na skládku ZKD 1 km přes 1 km | t | 5.816 |  | 0 | CS ÚRS 2019 01 |  |  | základní |  | 0 | 0 | 0 | 0 | 0 | 4 | K | 2 |  |  |  | ROZPOCET | 0 | 0 | 0 | 0 | 0 | 1 | 0 | 4 | 1606870696
| PP |  | Vodorovná doprava suti na skládku s naložením na dopravní prostředek a složením Příplatek k ceně za každý další i započatý 1 km | [15 empty] | PP | 2
| VV |  | 0,727*8 'Přepočtené koeficientem množství |  | 5.816 | [13 empty] | VV | 2 | 2 | False | 1 | ROZPOCET
9 | K | 997013213 | Vnitrostaveništní doprava suti a vybouraných hmot pro budovy v do 12 m ručně | t | 0.727 |  | 0 | CS ÚRS 2019 01 |  |  | základní |  | 0 | 0 | 0 | 0 | 0 | 4 | K | 2 |  |  |  | ROZPOCET | 0 | 0 | 0 | 0 | 0 | 1 | 0 | 4 | 1840456604
| PP |  | Vnitrostaveništní doprava suti a vybouraných hmot vodorovně do 50 m svisle ručně (nošením po schodech) pro budovy a haly výšky přes 9 do 12 m | [15 empty] | PP | 2
10 | K | 997013831 | Poplatek za uložení na skládce (skládkovné) stavebního odpadu směsného kód odpadu 170 904 | t | 0.727 |  | 0 | CS ÚRS 2019 01 |  |  | základní |  | 0 | 0 | 0 | 0 | 0 | 4 | K | 2 |  |  |  | ROZPOCET | 0 | 0 | 0 | 0 | 0 | 1 | 0 | 4 | 887983041
| PP |  | Poplatek za uložení stavebního odpadu na skládce (skládkovné) směsného stavebního a demoličního zatříděného do Katalogu odpadů pod kódem 170 904 | [15 empty] | PP | 2
| D | 998 | Přesun hmot |  |  |  | 0 | [5 empty] | 0 |  | 0 |  | 0 | 1 | D | 1 |  |  |  | ROZPOCET | [6 empty] | 0
11 | K | 998276101 | Přesun hmot pro trubní vedení z trub z plastických hmot otevřený výkop | t | 0.46 |  | 0 | CS ÚRS 2019 01 |  |  | základní |  | 0 | 0 | 0 | 0 | 0 | 4 | K | 2 |  |  |  | ROZPOCET | 0 | 0 | 0 | 0 | 0 | 1 | 0 | 4 | 1529080744
| PP |  | Přesun hmot pro trubní vedení hloubené z trub z plastických hmot nebo sklolaminátových pro vodovody nebo kanalizace v otevřeném výkopu dopravní vzdálenost do 15 m | [15 empty] | PP | 2
| D | M | Práce a dodávky M |  |  |  | 0 | [5 empty] | 0 |  | 0.66168 |  | 0.72693 | 3 | D | 0 |  |  |  | ROZPOCET | [6 empty] | 0
| D | PSV | Práce a dodávky PSV |  |  |  | 0 | [5 empty] | 0 |  | 0.66168 |  | 0.72693 | 3 | D | 1 |  |  |  | ROZPOCET | [6 empty] | 0
| D | 713 | Izolace tepelné |  |  |  | 0 | [5 empty] | 0 |  | 0.01823 |  | 0 | 3 | D | 2 |  |  |  | ROZPOCET | [6 empty] | 0
12 | K | 713463411 | Montáž izolace tepelné potrubí a ohybů návlekovými izolačními pouzdry | m | 171.3 |  | 0 | CS ÚRS 2019 01 |  |  | základní |  | 0 | 0 | 0 | 0 | 0 | 64 | K | 3 |  |  |  | ROZPOCET | 0 | 0 | 0 | 0 | 0 | 1 | 0 | 64 | 1383983177
| PP |  | Montáž izolace tepelné potrubí a ohybů tvarovkami nebo deskami potrubními pouzdry návlekovými izolačními hadicemi potrubí a ohybů | [15 empty] | PP | 3
| VV |  | (138,6+130,8+26,8+46,4)/2 |  | 171.3 | [13 empty] | VV | 3 | 2 | True | 1 | ROZPOCET
13 | M | 28377104 | izolace tepelná potrubí z pěnového polyetylenu 22 x 13 mm | m | 69.3 |  | 0 | CS ÚRS 2019 01 |  |  | základní |  | 0 | 4e-05 | 0.002772 | 0 | 0 | 256 | M | 3 |  |  |  | ROZPOCET | 0 | 0 | 0 | 0 | 0 | 1 | 0 | 64 | -1942547939
| PP |  | izolace tepelná potrubí z pěnového polyetylenu 22 x 13 mm | [15 empty] | PP | 3
| VV |  | 138,6/2 |  | 69.3 | [13 empty] | VV | 3 | 2 | True | 1 | ROZPOCET
14 | M | 28377112 | izolace tepelná potrubí z pěnového polyetylenu 28 x 13 mm | m | 65.4 |  | 0 | CS ÚRS 2019 01 |  |  | základní |  | 0 | 5e-05 | 0.00327 | 0 | 0 | 256 | M | 3 |  |  |  | ROZPOCET | 0 | 0 | 0 | 0 | 0 | 1 | 0 | 64 | 442913207
| PP |  | izolace tepelná potrubí z pěnového polyetylenu 28 x 13 mm | [15 empty] | PP | 3
| VV |  | 130,8/2 |  | 65.4 | [13 empty] | VV | 3 | 2 | True | 1 | ROZPOCET
15 | M | 28377052 | izolace tepelná potrubí z pěnového polyetylenu 32 x 13 mm | m | 13.4 |  | 0 | CS ÚRS 2019 01 |  |  | základní |  | 0 | 0.00055 | 0.00737 | 0 | 0 | 256 | M | 3 |  |  |  | ROZPOCET | 0 | 0 | 0 | 0 | 0 | 1 | 0 | 64 | 1066408999
| PP |  | izolace tepelná potrubí z pěnového polyetylenu 32 x 13 mm | [15 empty] | PP | 3
| VV |  | 26,8/2 |  | 13.4 | [13 empty] | VV | 3 | 2 | True | 1 | ROZPOCET
16 | M | 28377058 | izolace tepelná potrubí z pěnového polyetylenu 40 x 13 mm | m | 23.2 |  | 0 | CS ÚRS 2019 01 |  |  | základní |  | 0 | 6e-05 | 0.001392 | 0 | 0 | 256 | M | 3 |  |  |  | ROZPOCET | 0 | 0 | 0 | 0 | 0 | 1 | 0 | 64 | -1038056666
| PP |  | izolace tepelná potrubí z pěnového polyetylenu 40 x 13 mm | [15 empty] | PP | 3
| VV |  | 46,4/2 |  | 23.2 | [13 empty] | VV | 3 | 2 | True | 1 | ROZPOCET
17 | M | 28377001 | páska samolepící na izolace tepelné z pěnového polyetylenu po 20 m | m | 171.3 |  | 0 | CS ÚRS 2019 01 |  |  | základní |  | 0 | 2e-05 | 0.003426 | 0 | 0 | 256 | M | 3 |  |  |  | ROZPOCET | 0 | 0 | 0 | 0 | 0 | 1 | 0 | 64 | 969630952
| PP |  | páska samolepící na izolace tepelné z pěnového polyetylenu po 20 m | [15 empty] | PP | 3
| VV |  | (138,6+130,8+26,8+46,4)/2 |  | 171.3 | [13 empty] | VV | 3 | 2 | True | 1 | ROZPOCET
18 | K | 998713102 | Přesun hmot tonážní pro izolace tepelné v objektech v do 12 m | t | 0.036 |  | 0 | CS ÚRS 2019 01 |  |  | základní |  | 0 | 0 | 0 | 0 | 0 | 64 | K | 3 |  |  |  | ROZPOCET | 0 | 0 | 0 | 0 | 0 | 1 | 0 | 64 | 1343829530
| PP |  | Přesun hmot pro izolace tepelné stanovený z hmotnosti přesunovaného materiálu vodorovná dopravní vzdálenost do 50 m v objektech výšky přes 6 m do 12 m | [15 empty] | PP | 3
| D | 721 | Zdravotechnika - vnitřní kanalizace |  |  |  | 0 | [5 empty] | 0 |  | 0.13504 |  | 0.18909 | 3 | D | 2 |  |  |  | ROZPOCET | [6 empty] | 0
19 | K | 721110806 | Demontáž potrubí kameninové do DN 200 | m | 2.5 |  | 0 | CS ÚRS 2019 01 |  |  | základní |  | 0 | 0 | 0 | 0.0267 | 0.06675 | 64 | K | 3 |  |  |  | ROZPOCET | 0 | 0 | 0 | 0 | 0 | 1 | 0 | 64 | -1931728086
| PP |  | Demontáž potrubí z kameninových trub normálních nebo kyselinovzdorných přes 100 do DN 200 | [15 empty] | PP | 3
| VV |  | vnitřní kanalizace | [15 empty] | VV | 3 | 1 | True | 0 | ROZPOCET
| VV |  | (1+1+1+1+0,5+0,5)/2 |  | 2.5 | [13 empty] | VV | 3 | 2 | True | 0 | ROZPOCET
| VV |  | Součet |  | 2.5 | [13 empty] | VV | 3 | 4 | True | 1 | ROZPOCET
20 | K | 721110944 | Potrubí kameninové výměna dílu DN 200 | kus | 2 |  | 0 | CS ÚRS 2019 01 |  |  | základní |  | 0 | 0.03784 | 0.07568 | 0 | 0 | 64 | K | 3 |  |  |  | ROZPOCET | 0 | 0 | 0 | 0 | 0 | 1 | 0 | 64 | 1287822936
| PP |  | Opravy odpadního potrubí kameninového výměna dílu DN 200 | [15 empty] | PP | 3
| VV |  | čistící kus | [15 empty] | VV | 3 | 1 | True | 0 | ROZPOCET
| VV |  | 1+1 |  | 2 | [13 empty] | VV | 3 | 2 | True | 1 | ROZPOCET
21 | M | 55242455 | kus čistící vnitřní kanalizace kamenina DN 200 | kus | 2 |  | 0 | CS ÚRS 2019 01 |  |  | základní |  | 0 | 0.014 | 0.028 | 0 | 0 | 256 | M | 3 |  |  |  | ROZPOCET | 0 | 0 | 0 | 0 | 0 | 1 | 0 | 64 | -230473440
| PP |  | kus čistící litinový bezhrdlové vnitřní kanalizace DN 200 | [15 empty] | PP | 3
| VV |  | 1+1 |  | 2 | [13 empty] | VV | 3 | 2 | True | 1 | ROZPOCET
22 | K | 721173722 | Potrubí kanalizační z PE připojovací DN 40 | m | 2.9 |  | 0 | CS ÚRS 2019 01 |  |  | základní |  | 0 | 0.00036 | 0.001044 | 0 | 0 | 64 | K | 3 |  |  |  | ROZPOCET | 0 | 0 | 0 | 0 | 0 | 1 | 0 | 64 | 1322266568
| PP |  | Potrubí z plastových trub polyetylenové svařované připojovací DN 40 | [15 empty] | PP | 3
| VV |  | (1+2+1,2+1,6)/2 |  | 2.9 | [13 empty] | VV | 3 | 2 | True | 1 | ROZPOCET
23 | K | 721173723 | Potrubí kanalizační z PE připojovací DN 50 | m | 10.7 |  | 0 | CS ÚRS 2019 01 |  |  | základní |  | 0 | 0.00046 | 0.004922 | 0 | 0 | 64 | K | 3 |  |  |  | ROZPOCET | 0 | 0 | 0 | 0 | 0 | 1 | 0 | 64 | 1988728913
| PP |  | Potrubí z plastových trub polyetylenové svařované připojovací DN 50 | [15 empty] | PP | 3
| VV |  | (1,5+1+1+0,5+0,5+1,5+1,5+0,8+1,2+1,5+1+1+1+1,2+1,2+5)/2 |  | 10.7 | [13 empty] | VV | 3 | 2 | True | 1 | ROZPOCET
24 | K | 721174005 | Potrubí kanalizační z PP svodné DN 110 | m | 5 |  | 0 | CS ÚRS 2019 01 |  |  | základní |  | 0 | 0.0011 | 0.0055 | 0 | 0 | 64 | K | 3 |  |  |  | ROZPOCET | 0 | 0 | 0 | 0 | 0 | 1 | 0 | 64 | 954636471
| PP |  | Potrubí z plastových trub polypropylenové svodné (ležaté) DN 110 | [15 empty] | PP | 3
| VV |  | místnosti 13 a 14 | [15 empty] | VV | 3 | 1 | True | 0 | ROZPOCET
| VV |  | 1+1,5+2,5 |  | 5 | [13 empty] | VV | 3 | 2 | True | 1 | ROZPOCET
25 | K | 72196912R | Montáž odtokového sprchového žlabu délky do 2000 mm | kus | 4 |  | 0 |  |  |  | základní |  | 0 | 0.00062 | 0.00248 | 0 | 0 | 64 | K | 3 |  |  |  | ROZPOCET | 0 | 0 | 0 | 0 | 0 | 1 | 0 | 64 | -1136220245
| PP |  | Odtokové sprchové žlaby montáž odtokových sprchových žlabů ostatních typů délky do 1050 mm | [15 empty] | PP | 3
| VV |  | 3+1 |  | 4 | [13 empty] | VV | 3 | 2 | True | 1 | ROZPOCET
26 | M | 59054076 | sada liniového odvodnění se zápachovou uzávěrkou horizontální odtok DN 50 dl 1800mm | sada | 3 |  | 0 | CS ÚRS 2019 01 |  |  | základní |  | 0 | 0.00489 | 0.01467 | 0 | 0 | 256 | M | 3 |  |  |  | ROZPOCET | 0 | 0 | 0 | 0 | 0 | 1 | 0 | 64 | 920125424
| PP |  | sada liniového odvodnění se zápachovou uzávěrkou horizontální odtok DN 50 dl 1800mm | [15 empty] | PP | 3
| VV |  | 1+1+1 |  | 3 | [13 empty] | VV | 3 | 2 | True | 1 | ROZPOCET
27 | M | 59054066 | sada liniového odvodnění se zápachovou uzávěrkou horizontální odtok DN 50 dl 800mm | sada | 1 |  | 0 | CS ÚRS 2019 01 |  |  | základní |  | 0 | 0.00274 | 0.00274 | 0 | 0 | 256 | M | 3 |  |  |  | ROZPOCET | 0 | 0 | 0 | 0 | 0 | 1 | 0 | 64 | -1999792300
| PP |  | sada liniového odvodnění se zápachovou uzávěrkou horizontální odtok DN 50 dl 800mm | [15 empty] | PP | 3
| VV |  | 1 |  | 1 | [13 empty] | VV | 3 | 2 | True | 1 | ROZPOCET
28 | K | 721290112 | Zkouška těsnosti potrubí kanalizace vodou do DN 200 | m | 45.6 |  | 0 | CS ÚRS 2019 01 |  |  | základní |  | 0 | 0 | 0 | 0 | 0 | 64 | K | 3 |  |  |  | ROZPOCET | 0 | 0 | 0 | 0 | 0 | 1 | 0 | 64 | -2081343831
| PP |  | Zkouška těsnosti kanalizace v objektech vodou DN 150 nebo DN 200 | [15 empty] | PP | 3
| VV |  | (7+52+5,8+21,4+5)/2 |  | 45.6 | [13 empty] | VV | 3 | 2 | True | 1 | ROZPOCET
29 | K | 72196080R | Demontáž potrubí stávající kanalizace do DN 100 | m | 8.2 |  | 0 |  |  |  | základní |  | 0 | 0 | 0 | 0.01492 | 0.12234 | 64 | K | 3 |  |  |  | ROZPOCET | 0 | 0 | 0 | 0 | 0 | 1 | 0 | 64 | 1686081670
| PP |  | Demontáž potrubí z litinových trub odpadních nebo dešťových do DN 100 | [15 empty] | PP | 3
| VV |  | (1,5+1+1+0,5+0,5+1,5+1,5+0,8+1,2+1,5+1+1+1+1,2+1,2)/2 |  | 8.2 | [13 empty] | VV | 3 | 2 | True | 1 | ROZPOCET
30 | K | 99962501R | Napojení na stávající podlahové vpusti | soubor | 1 |  | 0 |  |  |  | základní |  | 0 | 0 | 0 | 0 | 0 | 64 | K | 3 |  |  |  | ROZPOCET | 0 | 0 | 0 | 0 | 0 | 1 | 0 | 64 | -1341617411
| PP |  | Napojení na stávající guly | [15 empty] | PP | 3
31 | K | 99962515R | Zaslepení stávajících kanalizačních svodů | soubor | 2 |  | 0 |  |  |  | základní |  | 0 | 0 | 0 | 0 | 0 | 64 | K | 3 |  |  |  | ROZPOCET | 0 | 0 | 0 | 0 | 0 | 1 | 0 | 64 | 1477747219
| PP |  | Napojení na stávající guly | [15 empty] | PP | 3
32 | K | 998721102 | Přesun hmot tonážní pro vnitřní kanalizace v objektech v do 12 m | t | 0.354 |  | 0 | CS ÚRS 2019 01 |  |  | základní |  | 0 | 0 | 0 | 0 | 0 | 64 | K | 3 |  |  |  | ROZPOCET | 0 | 0 | 0 | 0 | 0 | 1 | 0 | 64 | -1883820824
| PP |  | Přesun hmot pro vnitřní kanalizace stanovený z hmotnosti přesunovaného materiálu vodorovná dopravní vzdálenost do 50 m v objektech výšky přes 6 do 12 m | [15 empty] | PP | 3
| D | 722 | Zdravotechnika - vnitřní vodovod |  |  |  | 0 | [5 empty] | 0 |  | 0.22667 |  | 0.1884 | 3 | D | 2 |  |  |  | ROZPOCET | [6 empty] | 0
33 | K | 722130801 | Demontáž potrubí ocelové pozinkované závitové do DN 25 | m | 88.45 |  | 0 | CS ÚRS 2019 01 |  |  | základní |  | 0 | 0 | 0 | 0.00213 | 0.1884 | 64 | K | 3 |  |  |  | ROZPOCET | 0 | 0 | 0 | 0 | 0 | 1 | 0 | 64 | 80479795
| PP |  | Demontáž potrubí z ocelových trubek pozinkovaných závitových do DN 25 | [15 empty] | PP | 3
| VV |  | stávající rozvody vodovodu | [15 empty] | VV | 3 | 1 | True | 0 | ROZPOCET
| VV |  | 4,8*2 |  | 9.6 | [13 empty] | VV | 3 | 2 | True | 0 | ROZPOCET
| VV |  | 0,5*6 |  | 3 | [13 empty] | VV | 3 | 2 | True | 0 | ROZPOCET
| VV |  | 0,7*6 |  | 4.2 | [13 empty] | VV | 3 | 2 | True | 0 | ROZPOCET
| VV |  | 1,5*2 |  | 3 | [13 empty] | VV | 3 | 2 | True | 0 | ROZPOCET
| VV |  | 4*2 |  | 8 | [13 empty] | VV | 3 | 2 | True | 0 | ROZPOCET
| VV |  | 1,4*2 |  | 2.8 | [13 empty] | VV | 3 | 2 | True | 0 | ROZPOCET
| VV |  | 5*2 |  | 10 | [13 empty] | VV | 3 | 2 | True | 0 | ROZPOCET
| VV |  | 0,5*2 |  | 1 | [13 empty] | VV | 3 | 2 | True | 0 | ROZPOCET
| VV |  | 0,8*4 |  | 3.2 | [13 empty] | VV | 3 | 2 | True | 0 | ROZPOCET
| VV |  | 0,7*10 |  | 7 | [13 empty] | VV | 3 | 2 | True | 0 | ROZPOCET
| VV |  | 0,8*2 |  | 1.6 | [13 empty] | VV | 3 | 2 | True | 0 | ROZPOCET
| VV |  | 0,5*2 |  | 1 | [13 empty] | VV | 3 | 2 | True | 0 | ROZPOCET
| VV |  | 3*2 |  | 6 | [13 empty] | VV | 3 | 2 | True | 0 | ROZPOCET
| VV |  | 0,9*2 |  | 1.8 | [13 empty] | VV | 3 | 2 | True | 0 | ROZPOCET
| VV |  | 3*2 |  | 6 | [13 empty] | VV | 3 | 2 | True | 0 | ROZPOCET
| VV |  | 1,5*2 |  | 3 | [13 empty] | VV | 3 | 2 | True | 0 | ROZPOCET
| VV |  | 0,7*2 |  | 1.4 | [13 empty] | VV | 3 | 2 | True | 0 | ROZPOCET
| VV |  | 0,5*2 |  | 1 | [13 empty] | VV | 3 | 2 | True | 0 | ROZPOCET
| VV |  | 5*2 |  | 10 | [13 empty] | VV | 3 | 2 | True | 0 | ROZPOCET
| VV |  | 0,9*4 |  | 3.6 | [13 empty] | VV | 3 | 2 | True | 0 | ROZPOCET
| VV |  | 0,5*10 |  | 5 | [13 empty] | VV | 3 | 2 | True | 0 | ROZPOCET
| VV |  | 1,5*2 |  | 3 | [13 empty] | VV | 3 | 2 | True | 0 | ROZPOCET
| VV |  | 3,2*2 |  | 6.4 | [13 empty] | VV | 3 | 2 | True | 0 | ROZPOCET
| VV |  | 1,5*2 |  | 3 | [13 empty] | VV | 3 | 2 | True | 0 | ROZPOCET
| VV |  | 4,8*2 |  | 9.6 | [13 empty] | VV | 3 | 2 | True | 0 | ROZPOCET
| VV |  | 0,7*12 |  | 8.4 | [13 empty] | VV | 3 | 2 | True | 0 | ROZPOCET
| VV |  | 0,8*2 |  | 1.6 | [13 empty] | VV | 3 | 2 | True | 0 | ROZPOCET
| VV |  | 0,4*2 |  | 0.8 | [13 empty] | VV | 3 | 2 | True | 0 | ROZPOCET
| VV |  | 3*2 |  | 6 | [13 empty] | VV | 3 | 2 | True | 0 | ROZPOCET
| VV |  | 0,7*2 |  | 1.4 | [13 empty] | VV | 3 | 2 | True | 0 | ROZPOCET
| VV |  | 3*2 |  | 6 | [13 empty] | VV | 3 | 2 | True | 0 | ROZPOCET
| VV |  | 1,5*2 |  | 3 | [13 empty] | VV | 3 | 2 | True | 0 | ROZPOCET
| VV |  | 1*2 |  | 2 | [13 empty] | VV | 3 | 2 | True | 0 | ROZPOCET
| VV |  | 0,5*2 |  | 1 | [13 empty] | VV | 3 | 2 | True | 0 | ROZPOCET
| VV |  | 2 |  | 2 | [13 empty] | VV | 3 | 2 | True | 0 | ROZPOCET
| VV |  | 1,5 |  | 1.5 | [13 empty] | VV | 3 | 2 | True | 0 | ROZPOCET
| VV |  | 2*2 |  | 4 | [13 empty] | VV | 3 | 2 | True | 0 | ROZPOCET
| VV |  | 1*2 |  | 2 | [13 empty] | VV | 3 | 2 | True | 0 | ROZPOCET
| VV |  | 0,5*2 |  | 1 | [13 empty] | VV | 3 | 2 | True | 0 | ROZPOCET
| VV |  | 1,8*2 |  | 3.6 | [13 empty] | VV | 3 | 2 | True | 0 | ROZPOCET
| VV |  | 2*2 |  | 4 | [13 empty] | VV | 3 | 2 | True | 0 | ROZPOCET
| VV |  | 1,3*2 |  | 2.6 | [13 empty] | VV | 3 | 2 | True | 0 | ROZPOCET
| VV |  | 1,5*2 |  | 3 | [13 empty] | VV | 3 | 2 | True | 0 | ROZPOCET
| VV |  | 1*2 |  | 2 | [13 empty] | VV | 3 | 2 | True | 0 | ROZPOCET
| VV |  | 1*2 |  | 2 | [13 empty] | VV | 3 | 2 | True | 0 | ROZPOCET
| VV |  | 1*2 |  | 2 | [13 empty] | VV | 3 | 2 | True | 0 | ROZPOCET
| VV |  | 1*2 |  | 2 | [13 empty] | VV | 3 | 2 | True | 0 | ROZPOCET
| VV |  | 0,8 |  | 0.8 | [13 empty] | VV | 3 | 2 | True | 0 | ROZPOCET
| VV |  | Součet |  | 176.9 | [13 empty] | VV | 3 | 4 | True | 1 | ROZPOCET
| VV |  | 176,9*0,5 'Přepočtené koeficientem množství |  | 88.45 | [13 empty] | VV | 3 | 2 | False | 1 | ROZPOCET
34 | K | 722174002 | Potrubí vodovodní plastové PPR svar polyfuze PN 16 D 20 x 2,8 mm | m | 69.3 |  | 0 | CS ÚRS 2019 01 |  |  | základní |  | 0 | 0.00066 | 0.045738 | 0 | 0 | 64 | K | 3 |  |  |  | ROZPOCET | 0 | 0 | 0 | 0 | 0 | 1 | 0 | 64 | 682470074
| PP |  | Potrubí z plastových trubek z polypropylenu (PPR) svařovaných polyfuzně PN 16 (SDR 7,4) D 20 x 2,8 | [15 empty] | PP | 3
| VV |  | SV | [15 empty] | VV | 3 | 1 | True | 0 | ROZPOCET
| VV |  | (3+(0,6*8)+2+3+(0,6*6))*2+3+1,5+1,2+3+1,5+1,2+1+2,5+2+1,5+2+1,7+1,4+2,3+1,7+1,6+2+2,8+1,4+1,2 |  | 69.3 | [13 empty] | VV | 3 | 2 | True | 0 | ROZPOCET
| VV |  | TV | [15 empty] | VV | 3 | 1 | True | 0 | ROZPOCET
| VV |  | (3+(0,6*8)+2+3+(0,6*6))*2+3+1,5+1,2+3+1,5+1,2+1+2,5+2+1,5+2+1,7+1,4+2,3+1,7+1,6+2+2,8+1,4+1,2 |  | 69.3 | [13 empty] | VV | 3 | 2 | True | 0 | ROZPOCET
| VV |  | Součet |  | 138.6 | [13 empty] | VV | 3 | 4 | True | 1 | ROZPOCET
| VV |  | 138,6*0,5 'Přepočtené koeficientem množství |  | 69.3 | [13 empty] | VV | 3 | 2 | False | 1 | ROZPOCET
35 | K | 722174003 | Potrubí vodovodní plastové PPR svar polyfuze PN 16 D 25 x 3,5 mm | m | 65.4 |  | 0 | CS ÚRS 2019 01 |  |  | základní |  | 0 | 0.00091 | 0.059514 | 0 | 0 | 64 | K | 3 |  |  |  | ROZPOCET | 0 | 0 | 0 | 0 | 0 | 1 | 0 | 64 | 11115815
| PP |  | Potrubí z plastových trubek z polypropylenu (PPR) svařovaných polyfuzně PN 16 (SDR 7,4) D 25 x 3,5 | [15 empty] | PP | 3
| VV |  | SV | [15 empty] | VV | 3 | 1 | True | 0 | ROZPOCET
| VV |  | 2,5+3+2+1,6+1,7+1,8+1,8+1,2+1,7+1,5 |  | 18.8 | [13 empty] | VV | 3 | 2 | True | 0 | ROZPOCET
| VV |  | TV | [15 empty] | VV | 3 | 1 | True | 0 | ROZPOCET
| VV |  | 2,5+3+2+1,6+1,7+1,8+1,8+1,2+1,7+1,5 |  | 18.8 | [13 empty] | VV | 3 | 2 | True | 0 | ROZPOCET
| VV |  | cirkulace | [15 empty] | VV | 3 | 1 | True | 0 | ROZPOCET
| VV |  | 7+1,5+4+5+1,5+6+3+1,5+1,2+7+1,5+4+5+1,5+6+3+1,5+1,2+3+3+11+1,5+2,8+2+1,5+1,5+1+3+1,5 |  | 93.2 | [13 empty] | VV | 3 | 2 | True | 0 | ROZPOCET
| VV |  | Součet |  | 130.8 | [13 empty] | VV | 3 | 4 | True | 1 | ROZPOCET
| VV |  | 130,8*0,5 'Přepočtené koeficientem množství |  | 65.4 | [13 empty] | VV | 3 | 2 | False | 1 | ROZPOCET
36 | K | 722174004 | Potrubí vodovodní plastové PPR svar polyfuze PN 16 D 32 x 4,4 mm | m | 13.4 |  | 0 | CS ÚRS 2019 01 |  |  | základní |  | 0 | 0.00119 | 0.015946 | 0 | 0 | 64 | K | 3 |  |  |  | ROZPOCET | 0 | 0 | 0 | 0 | 0 | 1 | 0 | 64 | 297217562
| PP |  | Potrubí z plastových trubek z polypropylenu (PPR) svařovaných polyfuzně PN 16 (SDR 7,4) D 32 x 4,4 | [15 empty] | PP | 3
| VV |  | SV | [15 empty] | VV | 3 | 1 | True | 0 | ROZPOCET
| VV |  | 4+1,5+1,5+3,4+1,5+1,5 |  | 13.4 | [13 empty] | VV | 3 | 2 | True | 0 | ROZPOCET
| VV |  | TV | [15 empty] | VV | 3 | 1 | True | 0 | ROZPOCET
| VV |  | 4+1,5+1,5+3,4+1,5+1,5 |  | 13.4 | [13 empty] | VV | 3 | 2 | True | 0 | ROZPOCET
| VV |  | Součet |  | 26.8 | [13 empty] | VV | 3 | 4 | True | 1 | ROZPOCET
| VV |  | 26,8*0,5 'Přepočtené koeficientem množství |  | 13.4 | [13 empty] | VV | 3 | 2 | False | 1 | ROZPOCET
37 | K | 722174005 | Potrubí vodovodní plastové PPR svar polyfuze PN 16 D 40 x 5,5 mm | m | 23.2 |  | 0 | CS ÚRS 2019 01 |  |  | základní |  | 0 | 0.00252 | 0.058464 | 0 | 0 | 64 | K | 3 |  |  |  | ROZPOCET | 0 | 0 | 0 | 0 | 0 | 1 | 0 | 64 | 1284330787
| PP |  | Potrubí z plastových trubek z polypropylenu (PPR) svařovaných polyfuzně PN 16 (SDR 7,4) D 40 x 5,5 | [15 empty] | PP | 3
| VV |  | SV | [15 empty] | VV | 3 | 1 | True | 0 | ROZPOCET
| VV |  | 0,5+0,4+3+0,5+1+0,4+0,5+3+0,5+0,9+11+1,5 |  | 23.2 | [13 empty] | VV | 3 | 2 | True | 0 | ROZPOCET
| VV |  | TV | [15 empty] | VV | 3 | 1 | True | 0 | ROZPOCET
| VV |  | 0,5+0,4+3+0,5+1+0,4+0,5+3+0,5+0,9+11+1,5 |  | 23.2 | [13 empty] | VV | 3 | 2 | True | 0 | ROZPOCET
| VV |  | Součet |  | 46.4 | [13 empty] | VV | 3 | 4 | True | 1 | ROZPOCET
| VV |  | 46,4*0,5 'Přepočtené koeficientem množství |  | 23.2 | [13 empty] | VV | 3 | 2 | False | 1 | ROZPOCET
38 | K | 722182013 | Podpůrný žlab pro potrubí D 32 | m | 24.75 |  | 0 | CS ÚRS 2019 01 |  |  | základní |  | 0 | 0.00026 | 0.006435 | 0 | 0 | 64 | K | 3 |  |  |  | ROZPOCET | 0 | 0 | 0 | 0 | 0 | 1 | 0 | 64 | -1803102165
| PP |  | Podpůrný žlab pro potrubí průměru D 32 | [15 empty] | PP | 3
| VV |  | 11,5*3+2,5*3+4,5+3 |  | 49.5 | [13 empty] | VV | 3 | 2 | True | 1 | ROZPOCET
| VV |  | 49,5*0,5 'Přepočtené koeficientem množství |  | 24.75 | [13 empty] | VV | 3 | 2 | False | 1 | ROZPOCET
39 | K | 722220223 | T-kus PPR PN 20 D 32 x G 1 x D 32 s kovovým vnitřním závitem | kus | 2 |  | 0 | CS ÚRS 2019 01 |  |  | základní |  | 0 | 0.00023 | 0.00046 | 0 | 0 | 64 | K | 3 |  |  |  | ROZPOCET | 0 | 0 | 0 | 0 | 0 | 1 | 0 | 64 | -130952358
| PP |  | Armatury s jedním závitem přechodové tvarovky PPR, PN 20 (SDR 6) s kovovým závitem vnitřním T - kusy D 32 x G 1 x D 32 | [15 empty] | PP | 3
| VV |  | 2 |  | 2 | [13 empty] | VV | 3 | 2 | True | 1 | ROZPOCET
40 | K | 722230112 | Ventil přímý G 3/4 s odvodněním a dvěma závity | kus | 1 |  | 0 | CS ÚRS 2019 01 |  |  | základní |  | 0 | 0.00057 | 0.00057 | 0 | 0 | 64 | K | 3 |  |  |  | ROZPOCET | 0 | 0 | 0 | 0 | 0 | 1 | 0 | 64 | -157123571
| PP |  | Armatury se dvěma závity ventily přímé s odvodňovacím ventilem G 3/4 | [15 empty] | PP | 3
| VV |  | 1 |  | 1 | [13 empty] | VV | 3 | 2 | True | 1 | ROZPOCET
41 | K | 722230113 | Ventil přímý G 1 s odvodněním a dvěma závity | kus | 1 |  | 0 | CS ÚRS 2019 01 |  |  | základní |  | 0 | 0.00072 | 0.00072 | 0 | 0 | 64 | K | 3 |  |  |  | ROZPOCET | 0 | 0 | 0 | 0 | 0 | 1 | 0 | 64 | 2007260756
| PP |  | Armatury se dvěma závity ventily přímé s odvodňovacím ventilem G 1 | [15 empty] | PP | 3
| VV |  | 1 |  | 1 | [13 empty] | VV | 3 | 2 | True | 1 | ROZPOCET
42 | K | 722230115 | Ventil přímý G 6/4 s odvodněním a dvěma závity | kus | 3 |  | 0 | CS ÚRS 2019 01 |  |  | základní |  | 0 | 0.00152 | 0.00456 | 0 | 0 | 64 | K | 3 |  |  |  | ROZPOCET | 0 | 0 | 0 | 0 | 0 | 1 | 0 | 64 | 1476471854
| PP |  | Armatury se dvěma závity ventily přímé s odvodňovacím ventilem G 6/4 | [15 empty] | PP | 3
| VV |  | 3 |  | 3 | [13 empty] | VV | 3 | 2 | True | 1 | ROZPOCET
43 | K | 722290226 | Zkouška těsnosti vodovodního potrubí do DN 50 | m | 171.3 |  | 0 | CS ÚRS 2019 01 |  |  | základní |  | 0 | 0.00019 | 0.032547 | 0 | 0 | 64 | K | 3 |  |  |  | ROZPOCET | 0 | 0 | 0 | 0 | 0 | 1 | 0 | 64 | 1771883825
| PP |  | Zkoušky, proplach a desinfekce vodovodního potrubí zkoušky těsnosti vodovodního potrubí závitového do DN 50 | [15 empty] | PP | 3
| VV |  | 138,6+130,8+26,8+46,4 |  | 342.6 | [13 empty] | VV | 3 | 2 | True | 1 | ROZPOCET
| VV |  | 342,6*0,5 'Přepočtené koeficientem množství |  | 171.3 | [13 empty] | VV | 3 | 2 | False | 1 | ROZPOCET
44 | K | 722290234 | Proplach a dezinfekce vodovodního potrubí do DN 80 | m | 171.3 |  | 0 | CS ÚRS 2019 01 |  |  | základní |  | 0 | 1e-05 | 0.001713 | 0 | 0 | 64 | K | 3 |  |  |  | ROZPOCET | 0 | 0 | 0 | 0 | 0 | 1 | 0 | 64 | 1599865657
| PP |  | Zkoušky, proplach a desinfekce vodovodního potrubí proplach a desinfekce vodovodního potrubí do DN 80 | [15 empty] | PP | 3
| VV |  | 138,6+130,8+26,8+46,4 |  | 342.6 | [13 empty] | VV | 3 | 2 | True | 1 | ROZPOCET
| VV |  | 342,6*0,5 'Přepočtené koeficientem množství |  | 171.3 | [13 empty] | VV | 3 | 2 | False | 1 | ROZPOCET
45 | K | 998722102 | Přesun hmot tonážní pro vnitřní vodovod v objektech v do 12 m | t | 0.453 |  | 0 | CS ÚRS 2019 01 |  |  | základní |  | 0 | 0 | 0 | 0 | 0 | 64 | K | 3 |  |  |  | ROZPOCET | 0 | 0 | 0 | 0 | 0 | 1 | 0 | 64 | -625876476
| PP |  | Přesun hmot pro vnitřní vodovod stanovený z hmotnosti přesunovaného materiálu vodorovná dopravní vzdálenost do 50 m v objektech výšky přes 6 do 12 m | [15 empty] | PP | 3
| D | 725 | Zdravotechnika - zařizovací předměty |  |  |  | 0 | [5 empty] | 0 |  | 0.26345 |  | 0.34944 | 3 | D | 2 |  |  |  | ROZPOCET | [6 empty] | 0
46 | K | 725110811 | Demontáž klozetů splachovací s nádrží | soubor | 2 |  | 0 | CS ÚRS 2019 01 |  |  | základní |  | 0 | 0 | 0 | 0.01933 | 0.03866 | 64 | K | 3 |  |  |  | ROZPOCET | 0 | 0 | 0 | 0 | 0 | 1 | 0 | 64 | -1592885704
| PP |  | Demontáž klozetů splachovacích s nádrží nebo tlakovým splachovačem | [15 empty] | PP | 3
| VV |  | 2 |  | 2 | [13 empty] | VV | 3 | 2 | True | 1 | ROZPOCET
47 | K | 725112171 | Kombi klozet s hlubokým splachováním odpad vodorovný | soubor | 1 |  | 0 | CS ÚRS 2019 01 |  |  | základní |  | 0 | 0.0232 | 0.0232 | 0 | 0 | 64 | K | 3 |  |  |  | ROZPOCET | 0 | 0 | 0 | 0 | 0 | 1 | 0 | 64 | 522873298
| PP |  | Zařízení záchodů kombi klozety s hlubokým splachováním odpad vodorovný | [15 empty] | PP | 3
| VV |  | 1 |  | 1 | [13 empty] | VV | 3 | 2 | True | 1 | ROZPOCET
48 | K | 725112022 | Klozet keramický závěsný na nosné stěny s hlubokým splachováním odpad vodorovný vč. oddáleného pneumatického splachování | soubor | 1 |  | 0 | CS ÚRS 2019 01 |  |  | základní |  | 0 | 0.01692 | 0.01692 | 0 | 0 | 64 | K | 3 |  |  |  | ROZPOCET | 0 | 0 | 0 | 0 | 0 | 1 | 0 | 64 | -1720104070
| PP |  | Zařízení záchodů klozety keramické závěsné na nosné stěny s hlubokým splachováním odpad vodorovný | [15 empty] | PP | 3
| VV |  | 1 |  | 1 | [13 empty] | VV | 3 | 2 | True | 1 | ROZPOCET
49 | K | 725121523 | Pisoárový záchodek automatický pro bateriové napájení | soubor | 1 |  | 0 | CS ÚRS 2019 01 |  |  | základní |  | 0 | 0.01608 | 0.01608 | 0 | 0 | 64 | K | 3 |  |  |  | ROZPOCET | 0 | 0 | 0 | 0 | 0 | 1 | 0 | 64 | 1393424521
| PP |  | Pisoárové záchodky keramické automatické pro bateriové napájení | [15 empty] | PP | 3
| VV |  | 1 |  | 1 | [13 empty] | VV | 3 | 2 | True | 1 | ROZPOCET
50 | K | 725210821 | Demontáž umyvadel bez výtokových armatur | soubor | 8 |  | 0 | CS ÚRS 2019 01 |  |  | základní |  | 0 | 0 | 0 | 0.01946 | 0.15568 | 64 | K | 3 |  |  |  | ROZPOCET | 0 | 0 | 0 | 0 | 0 | 1 | 0 | 64 | 1181737607
| PP |  | Demontáž umyvadel bez výtokových armatur umyvadel | [15 empty] | PP | 3
| VV |  | 5+1+1+1 |  | 8 | [13 empty] | VV | 3 | 2 | True | 1 | ROZPOCET
51 | K | 725211602 | Umyvadlo keramické bílé šířky 550 mm bez krytu na sifon připevněné na stěnu šrouby | soubor | 8 |  | 0 | CS ÚRS 2019 01 |  |  | základní |  | 0 | 0.01497 | 0.11976 | 0 | 0 | 64 | K | 3 |  |  |  | ROZPOCET | 0 | 0 | 0 | 0 | 0 | 1 | 0 | 64 | -1359260453
| PP |  | Umyvadla keramická bílá bez výtokových armatur připevněná na stěnu šrouby bez sloupu nebo krytu na sifon 550 mm | [15 empty] | PP | 3
| VV |  | 6+1+1 |  | 8 | [13 empty] | VV | 3 | 2 | True | 1 | ROZPOCET
52 | K | 725211681 | Umyvadlo keramické bílé zdravotní šířky 640 mm připevněné na stěnu šrouby | soubor | 1 |  | 0 | CS ÚRS 2019 01 |  |  | základní |  | 0 | 0.01528 | 0.01528 | 0 | 0 | 64 | K | 3 |  |  |  | ROZPOCET | 0 | 0 | 0 | 0 | 0 | 1 | 0 | 64 | 1073759513
| PP |  | Umyvadla keramická bílá bez výtokových armatur připevněná na stěnu šrouby zdravotní bílá 640 mm | [15 empty] | PP | 3
| VV |  | 1 |  | 1 | [13 empty] | VV | 3 | 2 | True | 1 | ROZPOCET
53 | K | 725231201 | Bidet bez armatur výtokových keramický klasický se zápachovou uzávěrkou | soubor | 1 |  | 0 | CS ÚRS 2019 01 |  |  | základní |  | 0 | 0.0145 | 0.0145 | 0 | 0 | 64 | K | 3 |  |  |  | ROZPOCET | 0 | 0 | 0 | 0 | 0 | 1 | 0 | 64 | 816632071
| PP |  | Bidety bez výtokových armatur se zápachovou uzávěrkou keramické klasické | [15 empty] | PP | 3
| VV |  | 1 |  | 1 | [13 empty] | VV | 3 | 2 | True | 1 | ROZPOCET
54 | K | 72596170R | Doplňky zařízení koupelen a záchodů nerez madlo rovné dl 600 mm | soubor | 1 |  | 0 |  |  |  | základní |  | 0 | 0.0013 | 0.0013 | 0 | 0 | 64 | K | 3 |  |  |  | ROZPOCET | 0 | 0 | 0 | 0 | 0 | 1 | 0 | 64 | 215265296
| PP |  | Doplňky zařízení koupelen a záchodů smaltované madla rovná, délky 800 mm | [15 empty] | PP | 3
| VV |  | 1 |  | 1 | [13 empty] | VV | 3 | 2 | True | 1 | ROZPOCET
55 | K | 72596172R | Doplňky zařízení koupelen a záchodů nerez madlo sklopné dl 800 mm | soubor | 1 |  | 0 |  |  |  | základní |  | 0 | 0.00085 | 0.00085 | 0 | 0 | 64 | K | 3 |  |  |  | ROZPOCET | 0 | 0 | 0 | 0 | 0 | 1 | 0 | 64 | 516262039
| PP |  | Doplňky zařízení koupelen a záchodů smaltované madla krakorcová sklopná, délky 834 mm | [15 empty] | PP | 3
| VV |  | 1 |  | 1 | [13 empty] | VV | 3 | 2 | True | 1 | ROZPOCET
56 | K | 725291511 | Doplňky zařízení koupelen a záchodů plastové dávkovač tekutého mýdla na 350 ml | soubor | 13 |  | 0 | CS ÚRS 2019 01 |  |  | základní |  | 0 | 0.00052 | 0.00676 | 0 | 0 | 64 | K | 3 |  |  |  | ROZPOCET | 0 | 0 | 0 | 0 | 0 | 1 | 0 | 64 | -1534377306
| PP |  | Doplňky zařízení koupelen a záchodů plastové dávkovač tekutého mýdla na 350 ml | [15 empty] | PP | 3
57 | K | 725291621 | Doplňky zařízení koupelen a záchodů nerezové zásobník toaletních papírů | soubor | 2 |  | 0 | CS ÚRS 2019 01 |  |  | základní |  | 0 | 0.00052 | 0.00104 | 0 | 0 | 64 | K | 3 |  |  |  | ROZPOCET | 0 | 0 | 0 | 0 | 0 | 1 | 0 | 64 | 925175698
| PP |  | Doplňky zařízení koupelen a záchodů nerezové zásobník toaletních papírů d=300 mm | [15 empty] | PP | 3
58 | K | 725291631 | Doplňky zařízení koupelen a záchodů nerezové zásobník papírových ručníků | soubor | 2 |  | 0 | CS ÚRS 2019 01 |  |  | základní |  | 0 | 0.00052 | 0.00104 | 0 | 0 | 64 | K | 3 |  |  |  | ROZPOCET | 0 | 0 | 0 | 0 | 0 | 1 | 0 | 64 | -1122465908
| PP |  | Doplňky zařízení koupelen a záchodů nerezové zásobník papírových ručníků | [15 empty] | PP | 3
59 | K | 725330840 | Demontáž výlevka litinová nebo ocelová | soubor | 2 |  | 0 | CS ÚRS 2019 01 |  |  | základní |  | 0 | 0 | 0 | 0.0188 | 0.0376 | 64 | K | 3 |  |  |  | ROZPOCET | 0 | 0 | 0 | 0 | 0 | 1 | 0 | 64 | 1639015672
| PP |  | Demontáž výlevek bez výtokových armatur a bez nádrže a splachovacího potrubí ocelových nebo litinových | [15 empty] | PP | 3
| VV |  | 1+1 |  | 2 | [13 empty] | VV | 3 | 2 | True | 1 | ROZPOCET
60 | K | 725813111 | Ventil rohový bez připojovací trubičky nebo flexi hadičky G 1/2 | soubor | 1 |  | 0 | CS ÚRS 2019 01 |  |  | základní |  | 0 | 0.0003 | 0.0003 | 0 | 0 | 64 | K | 3 |  |  |  | ROZPOCET | 0 | 0 | 0 | 0 | 0 | 1 | 0 | 64 | 1581801854
| PP |  | Ventily rohové bez připojovací trubičky nebo flexi hadičky G 1/2 | [15 empty] | PP | 3
| VV |  | 1 |  | 1 | [13 empty] | VV | 3 | 2 | True | 0 | ROZPOCET
| VV |  | Součet |  | 1 | [13 empty] | VV | 3 | 4 | True | 1 | ROZPOCET
61 | K | 725820801 | Demontáž baterie nástěnné do G 3 / 4 | soubor | 8 |  | 0 | CS ÚRS 2019 01 |  |  | základní |  | 0 | 0 | 0 | 0.00156 | 0.01248 | 64 | K | 3 |  |  |  | ROZPOCET | 0 | 0 | 0 | 0 | 0 | 1 | 0 | 64 | 866568506
| PP |  | Demontáž baterií nástěnných do G 3/4 | [15 empty] | PP | 3
| VV |  | 5+1+1+1 |  | 8 | [13 empty] | VV | 3 | 2 | True | 1 | ROZPOCET
62 | K | 725822611 | Baterie umyvadlová stojánková páková bez výpusti | soubor | 8 |  | 0 | CS ÚRS 2019 01 |  |  | základní |  | 0 | 0.0018 | 0.0144 | 0 | 0 | 64 | K | 3 |  |  |  | ROZPOCET | 0 | 0 | 0 | 0 | 0 | 1 | 0 | 64 | -1551889022
| PP |  | Baterie umyvadlové stojánkové pákové bez výpusti | [15 empty] | PP | 3
| VV |  | 6+1+1 |  | 8 | [13 empty] | VV | 3 | 2 | True | 1 | ROZPOCET
63 | K | 725829131 | Montáž baterie umyvadlové stojánkové G 1/2 ostatní typ | kus | 1 |  | 0 | CS ÚRS 2019 01 |  |  | základní |  | 0 | 4e-05 | 4e-05 | 0 | 0 | 64 | K | 3 |  |  |  | ROZPOCET | 0 | 0 | 0 | 0 | 0 | 1 | 0 | 64 | 700328674
| PP |  | Baterie umyvadlové montáž ostatních typů stojánkových G 1/2 | [15 empty] | PP | 3
| VV |  | 1 |  | 1 | [13 empty] | VV | 3 | 2 | True | 1 | ROZPOCET
64 | M | 55145692 | baterie umyvadlová stojánková páková s prodlouženou pákou (invalidní) | kus | 1 |  | 0 | CS ÚRS 2019 01 |  |  | základní |  | 0 | 0.00152 | 0.00152 | 0 | 0 | 256 | M | 3 |  |  |  | ROZPOCET | 0 | 0 | 0 | 0 | 0 | 1 | 0 | 64 | 1455944983
| PP |  | baterie umyvadlová stojánková páková s prodlouženou pákou (lékařská) | [15 empty] | PP | 3
| VV |  | 1 |  | 1 | [13 empty] | VV | 3 | 2 | True | 1 | ROZPOCET
65 | K | 725823112 | Baterie bidetové stojánkové pákové s výpustí | soubor | 1 |  | 0 | CS ÚRS 2019 01 |  |  | základní |  | 0 | 0.00184 | 0.00184 | 0 | 0 | 64 | K | 3 |  |  |  | ROZPOCET | 0 | 0 | 0 | 0 | 0 | 1 | 0 | 64 | -254592759
| PP |  | Baterie bidetové stojánkové pákové s výpustí | [15 empty] | PP | 3
| VV |  | 1 |  | 1 | [13 empty] | VV | 3 | 2 | True | 1 | ROZPOCET
66 | K | 725849412 | Montáž baterie sprchová nástěnnás pevnou výškou sprchy | kus | 8 |  | 0 | CS ÚRS 2019 01 |  |  | základní |  | 0 | 0.00013 | 0.00104 | 0 | 0 | 64 | K | 3 |  |  |  | ROZPOCET | 0 | 0 | 0 | 0 | 0 | 1 | 0 | 64 | -1514362528
| PP |  | Baterie sprchové montáž nástěnných baterií s pevnou výškou sprchy | [15 empty] | PP | 3
| VV |  | 1+1+5+1 |  | 8 | [13 empty] | VV | 3 | 2 | True | 1 | ROZPOCET
67 | M | 55196552R | sprcha hlavová 250x250 mm vč. sprchového ramena 377 mm | kus | 8 |  | 0 |  |  |  | základní |  | 0 | 0.00102 | 0.00816 | 0 | 0 | 256 | M | 3 |  |  |  | ROZPOCET | 0 | 0 | 0 | 0 | 0 | 1 | 0 | 64 | 1935671230
| PP |  | sprcha hlavová L 238mm | [15 empty] | PP | 3
| VV |  | 1+1+5+1 |  | 8 | [13 empty] | VV | 3 | 2 | True | 1 | ROZPOCET
68 | K | 72596130R | Ventil směšovací termostatický pod omítku PRESTON 1X3T | kus | 4 |  | 0 |  |  |  | základní |  | 0 | 0.00112 | 0.00448 | 0 | 0 | 64 | K | 3 |  |  |  | ROZPOCET | 0 | 0 | 0 | 0 | 0 | 1 | 0 | 64 | 497230335
| PP |  | Ventily nástěnné samouzavírací s omezenou dobou výtoku tlačné G 1/2 (4 l/min) | [15 empty] | PP | 3
| VV |  | 4 |  | 4 | [13 empty] | VV | 3 | 2 | True | 1 | ROZPOCET
69 | K | 725840851 | Demontáž baterie sprch diferenciální do G 5/4x6/4 | kus | 8 |  | 0 | CS ÚRS 2019 01 |  |  | základní |  | 0 | 0 | 0 | 0.00762 | 0.06096 | 64 | K | 3 |  |  |  | ROZPOCET | 0 | 0 | 0 | 0 | 0 | 1 | 0 | 64 | -2098851846
| PP |  | Demontáž baterií sprchových diferenciálních přes 3/4 x 1 do G 5/4 x 6/4 | [15 empty] | PP | 3
| VV |  | 1+1+5+1 |  | 8 | [13 empty] | VV | 3 | 2 | True | 1 | ROZPOCET
70 | K | 725840860 | Demontáž ramen sprchových nebo sprch táhlových | kus | 6 |  | 0 | CS ÚRS 2019 01 |  |  | základní |  | 0 | 0 | 0 | 0.00052 | 0.00312 | 64 | K | 3 |  |  |  | ROZPOCET | 0 | 0 | 0 | 0 | 0 | 1 | 0 | 64 | 1292848447
| PP |  | Demontáž baterií sprchových diferenciálních sprchových ramen nebo sprch táhlových | [15 empty] | PP | 3
| VV |  | 1+5 |  | 6 | [13 empty] | VV | 3 | 2 | True | 1 | ROZPOCET
71 | K | 725860811 | Demontáž uzávěrů zápachu jednoduchých | kus | 8 |  | 0 | CS ÚRS 2019 01 |  |  | základní |  | 0 | 0 | 0 | 0.00085 | 0.0068 | 64 | K | 3 |  |  |  | ROZPOCET | 0 | 0 | 0 | 0 | 0 | 1 | 0 | 64 | 331146120
| PP |  | Demontáž zápachových uzávěrek pro zařizovací předměty jednoduchých | [15 empty] | PP | 3
| VV |  | 5+1+1+1 |  | 8 | [13 empty] | VV | 3 | 2 | True | 1 | ROZPOCET
72 | K | 72596082R | Demontáž ocelové konzole | soubor | 2 |  | 0 |  |  |  | základní |  | 0 | 0 | 0 | 0.01707 | 0.03414 | 64 | K | 3 |  |  |  | ROZPOCET | 0 | 0 | 0 | 0 | 0 | 1 | 0 | 64 | -60222550
| PP |  | Demontáž dřezů jednodílných bez výtokových armatur na konzolách | [15 empty] | PP | 3
| VV |  | 1+1 |  | 2 | [13 empty] | VV | 3 | 2 | True | 1 | ROZPOCET
73 | K | 72596133R | Vestavná sprchová baterie ovládání sprch podomítkové tlačítko tyo MCM 9005 | soubor | 8 |  | 0 |  |  |  | základní |  | 0 | 0.00185 | 0.0148 | 0 | 0 | 64 | K | 3 |  |  |  | ROZPOCET | 0 | 0 | 0 | 0 | 0 | 1 | 0 | 64 | -1427782683
| PP |  | Baterie sprchové podomítkové (zápustné) kompletní | [15 empty] | PP | 3
| VV |  | 1+1+5+1 |  | 8 | [13 empty] | VV | 3 | 2 | True | 1 | ROZPOCET
74 | K | 725980121 | Dvířka 15/15 | kus | 2 |  | 0 | CS ÚRS 2019 01 |  |  | základní |  | 0 | 7e-05 | 0.00014 | 0 | 0 | 64 | K | 3 |  |  |  | ROZPOCET | 0 | 0 | 0 | 0 | 0 | 1 | 0 | 64 | -1219195132
| PP |  | Dvířka 15/15 | [15 empty] | PP | 3
| VV |  | 2 |  | 2 | [13 empty] | VV | 3 | 2 | True | 1 | ROZPOCET
75 | K | 998725102 | Přesun hmot tonážní pro zařizovací předměty v objektech v do 12 m | t | 0.476 |  | 0 | CS ÚRS 2019 01 |  |  | základní |  | 0 | 0 | 0 | 0 | 0 | 64 | K | 3 |  |  |  | ROZPOCET | 0 | 0 | 0 | 0 | 0 | 1 | 0 | 64 | -58970677
| PP |  | Přesun hmot pro zařizovací předměty stanovený z hmotnosti přesunovaného materiálu vodorovná dopravní vzdálenost do 50 m v objektech výšky přes 6 do 12 m | [15 empty] | PP | 3
| D | 726 | Zdravotechnika - předstěnové instalace |  |  |  | 0 | [5 empty] | 0 |  | 0.0183 |  | 0 | 3 | D | 2 |  |  |  | ROZPOCET | [6 empty] | 0
76 | K | 726131043 | Instalační předstěna - klozet závěsný v 1120 mm s ovládáním zepředu pro postižené do stěn s kov kcí | soubor | 1 |  | 0 | CS ÚRS 2019 01 |  |  | základní |  | 0 | 0.01765 | 0.01765 | 0 | 0 | 64 | K | 3 |  |  |  | ROZPOCET | 0 | 0 | 0 | 0 | 0 | 1 | 0 | 64 | 371804943
| PP |  | Předstěnové instalační systémy do lehkých stěn s kovovou konstrukcí pro závěsné klozety ovládání zepředu, stavební výšky 1120 mm pro tělesně postižené | [15 empty] | PP | 3
| VV |  | 1 |  | 1 | [13 empty] | VV | 3 | 2 | True | 1 | ROZPOCET
77 | K | 726191001 | Zvukoizolační souprava pro klozet a bidet | soubor | 1 |  | 0 | CS ÚRS 2019 01 |  |  | základní |  | 0 | 0.00015 | 0.00015 | 0 | 0 | 64 | K | 3 |  |  |  | ROZPOCET | 0 | 0 | 0 | 0 | 0 | 1 | 0 | 64 | -1074575219
| PP |  | Ostatní příslušenství instalačních systémů zvukoizolační souprava pro WC a bidet | [15 empty] | PP | 3
| VV |  | 1 |  | 1 | [13 empty] | VV | 3 | 2 | True | 1 | ROZPOCET
78 | K | 726191002 | Souprava pro předstěnovou montáž | soubor | 1 |  | 0 | CS ÚRS 2019 01 |  |  | základní |  | 0 | 0.0005 | 0.0005 | 0 | 0 | 64 | K | 3 |  |  |  | ROZPOCET | 0 | 0 | 0 | 0 | 0 | 1 | 0 | 64 | 1795349174
| PP |  | Ostatní příslušenství instalačních systémů souprava pro předstěnovou montáž | [15 empty] | PP | 3
| VV |  | 1 |  | 1 | [13 empty] | VV | 3 | 2 | True | 1 | ROZPOCET
79 | K | 998726112 | Přesun hmot tonážní pro instalační prefabrikáty v objektech v do 12 m | t | 0.018 |  | 0 | CS ÚRS 2019 01 |  |  | základní |  | 0 | 0 | 0 | 0 | 0 | 64 | K | 3 |  |  |  | ROZPOCET | 0 | 0 | 0 | 0 | 0 | 1 | 0 | 64 | -1025888366
| PP |  | Přesun hmot pro instalační prefabrikáty stanovený z hmotnosti přesunovaného materiálu vodorovná dopravní vzdálenost do 50 m v objektech výšky přes 6 m do 12 m | [15 empty] | PP | 3

## SO 01.2b - Silnoproud - h...
[9 empty] | >> skryté sloupce << | [9 empty] | {1bc65532-449c-431d-863b-2f2adb383a79}
2
| KRYCÍ LIST SOUPISU PRACÍ | [8 empty] | v --- níže se nacházejí doplnkové a pomocné údaje k sestavám --- v | [8 empty] | False
Stavba:
Rekonstrukce sociálního zařízení pavilonu tělocvičen SPgŠ,G a VOŠ Lidická 455/49 K.Vary - etapa hoši
Objekt:
SO 01.2b - Silnoproud - hoši, první pomoc a invalidní
| KSO: |  |  |  |  | CC-CZ:
| Místo: |  |  |  |  | Datum: | 30. 5. 2019
| Zadavatel: |  |  |  |  | IČ:
DIČ:
| Uchazeč: |  |  |  |  | IČ: | Vyplň údaj
|  | Vyplň údaj |  |  |  | DIČ: | Vyplň údaj
| Projektant: |  |  |  |  | IČ:
DIČ:
| Zpracovatel: |  |  |  |  | IČ:
DIČ:
Poznámka:
| Cena bez DPH | [5 empty] | 0
|  |  | Základ daně |  |  | Sazba daně | Výše daně
| DPH | základní | 0 |  |  | 21% | 0
|  | snížená | 0 |  |  | 15% | 0
|  | zákl. přenesená | 0 |  |  | 21% | 0
|  | sníž. přenesená | 0 |  |  | 15% | 0
|  | nulová | 0 |  |  | 0% | 0
| Cena s DPH |  |  | v | CZK |  | 0
| Projektant |  |  | Zpracovatel
| Datum a podpis: |  | Razítko | Datum a podpis: |  |  | Razítko
| Objednavatel |  |  | Uchazeč
| Datum a podpis: |  | Razítko | Datum a podpis: |  |  | Razítko
REKAPITULACE ČLENĚNÍ SOUPISU PRACÍ
Stavba:
Rekonstrukce sociálního zařízení pavilonu tělocvičen SPgŠ,G a VOŠ Lidická 455/49 K.Vary - etapa hoši
Objekt:
SO 01.2b - Silnoproud - hoši, první pomoc a invalidní
Místo: | [5 empty] | Datum: | 30. 5. 2019
Zadavatel: | [5 empty] | Projektant:
Uchazeč: |  |  | Vyplň údaj |  |  | Zpracovatel:
Kód dílu - Popis | [6 empty] | Cena celkem [CZK]
Náklady ze soupisu prací | [6 empty] | 0 | [12 empty] | -1
| D5 - Demontáže stávající instalace | [5 empty] | 0
| D6 - PSV - Práce a dodávky PSV | [5 empty] | 0
| D7 - Elektromontáže | [5 empty] | 0
| D8 - Popis | [5 empty] | 0
| D9 - Popis montáže rozvaděčů a zařízení | [5 empty] | 0
| D10 - Popis - svítidla včetně zdrojů | [5 empty] | 0
| D11 - Popis montáže svítidel | [5 empty] | 0
| D12 - Popis - cena přístroje včetně rámečků | [5 empty] | 0
| D13 - Popis montáže přístrojů | [5 empty] | 0
| D14 - Popis - kabely a vodiče s příslušenstvím | [5 empty] | 0
| D15 - Popis montáže kabelů | [5 empty] | 0
| D16 - Popis úložný a nosný materiáL | [5 empty] | 0
| D17 - Popis -montáž úložný materiál | [5 empty] | 0
SOUPIS PRACÍ
Stavba:
Rekonstrukce sociálního zařízení pavilonu tělocvičen SPgŠ,G a VOŠ Lidická 455/49 K.Vary - etapa hoši
Objekt:
SO 01.2b - Silnoproud - hoši, první pomoc a invalidní
Místo: | [5 empty] | Datum: | 30. 5. 2019
Zadavatel: | [5 empty] | Projektant:
Uchazeč: |  |  | Vyplň údaj |  |  | Zpracovatel:
PČ | Typ | Kód | Popis | MJ | Množství | J.cena [CZK] | Cena celkem [CZK] | Cenová soustava |  |  | DPH | J. Nh [h] | Nh celkem [h] | J. hmotnost [t] | Hmotnost celkem [t] | J. suť [t] | Suť Celkem [t]
Náklady soupisu celkem | [6 empty] | 0 | [5 empty] | 0 |  | 0 |  | 0 |  | D | -1 | [10 empty] | 0
| D | D5 | Demontáže stávající instalace |  |  |  | 0 | [5 empty] | 0 |  | 0 |  | 0 | 1 | D | 0 |  |  |  | ROZPOCET | [6 empty] | 0
1 | K | Pol8 | Demontáž svítidel, kabelů, zařízení | h | 9 |  | 0 |  |  |  | základní |  | 0 | 0 | 0 | 0 | 0 | 4 | K | 1 |  |  |  | ROZPOCET | 0 | 0 | 0 | 0 | 0 | 1 | 0 | 4 | 16
| PP |  | Demontáž svítidel, kabelů, zařízení | [15 empty] | PP | 1
| D | D6 | PSV - Práce a dodávky PSV |  |  |  | 0 | [5 empty] | 0 |  | 0 |  | 0 | 2 | D | 0 |  |  |  | ROZPOCET | [6 empty] | 0
| D | D7 | Elektromontáže |  |  |  | 0 | [5 empty] | 0 |  | 0 |  | 0 | 2 | D | 1 |  |  |  | ROZPOCET | [6 empty] | 0
| D | D8 | Popis |  |  |  | 0 | [5 empty] | 0 |  | 0 |  | 0 | 2 | D | 2 |  |  |  | ROZPOCET | [6 empty] | 0
2 | M | Pol10 | Napájecí zdroj JIKA Golem | ks | 1 |  | 0 |  |  |  | základní |  | 0 | 0 | 0 | 0 | 0 | 32 | M | 3 |  |  |  | ROZPOCET | 0 | 0 | 0 | 0 | 0 | 1 | 0 | 16 | 20
| PP |  | Napájecí zdroj JIKA Golem | [15 empty] | PP | 3
3 | M | Pol11 | Pisoár JIKA automat splachování | ks | 1 |  | 0 |  |  |  | základní |  | 0 | 0 | 0 | 0 | 0 | 32 | M | 3 |  |  |  | ROZPOCET | 0 | 0 | 0 | 0 | 0 | 1 | 0 | 16 | 22
| PP |  | Pisoár JIKA automat splachování | [15 empty] | PP | 3
4 | M | Pol12 | Vysoušeč vlasů S&P COMET-N | ks | 4 |  | 0 |  |  |  | základní |  | 0 | 0 | 0 | 0 | 0 | 32 | M | 3 |  |  |  | ROZPOCET | 0 | 0 | 0 | 0 | 0 | 1 | 0 | 16 | 1134957048
| PP |  | Vysoušeč vlasů S&P COMET-N | [15 empty] | PP | 3
5 | M | Pol9 | Rozvaděč RS | ks | 1 |  | 0 |  |  |  | základní |  | 0 | 0 | 0 | 0 | 0 | 32 | M | 3 |  |  |  | ROZPOCET | 0 | 0 | 0 | 0 | 0 | 1 | 0 | 16 | -1120013500
| PP |  | Rozvaděč RS | [15 empty] | PP | 3
| D | D9 | Popis montáže rozvaděčů a zařízení |  |  |  | 0 | [5 empty] | 0 |  | 0 |  | 0 | 2 | D | 2 |  |  |  | ROZPOCET | [6 empty] | 0
6 | K | Pol13 | Montáž rozvaděčů plechových, hliníkových nebo plastových sestava do 100 kg | ks | 1 |  | 0 |  |  |  | základní |  | 0 | 0 | 0 | 0 | 0 | 16 | K | 3 |  |  |  | ROZPOCET | 0 | 0 | 0 | 0 | 0 | 1 | 0 | 16 | 563260134
| PP |  | Montáž rozvaděčů plechových, hliníkových nebo plastových sestava do 100 kg | [15 empty] | PP | 3
7 | K | Pol14 | Montáž a zprovoznění vysoušečů | ks | 4 |  | 0 |  |  |  | základní |  | 0 | 0 | 0 | 0 | 0 | 16 | K | 3 |  |  |  | ROZPOCET | 0 | 0 | 0 | 0 | 0 | 1 | 0 | 16 | 1623486613
| PP |  | Montáž a zprovoznění vysoušečů | [15 empty] | PP | 3
| D | D10 | Popis - svítidla včetně zdrojů |  |  |  | 0 | [5 empty] | 0 |  | 0 |  | 0 | 2 | D | 2 |  |  |  | ROZPOCET | [6 empty] | 0
8 | M | Pol16 | A1 - Svítidlo stropní LED, CoreLine 57W IP 65 - sprchy | ks | 2 |  | 0 |  |  |  | základní |  | 0 | 0 | 0 | 0 | 0 | 32 | M | 3 |  |  |  | ROZPOCET | 0 | 0 | 0 | 0 | 0 | 1 | 0 | 16 | 32
| PP |  | A1 - Svítidlo stropní LED, CoreLine 57W IP 65 - sprchy | [15 empty] | PP | 3
9 | M | Pol17 | B1 - Svítidlo stropní LED, CoreLine 38W IP 65 - šatny, sklad | ks | 5 |  | 0 |  |  |  | základní |  | 0 | 0 | 0 | 0 | 0 | 32 | M | 3 |  |  |  | ROZPOCET | 0 | 0 | 0 | 0 | 0 | 1 | 0 | 16 | 34
| PP |  | B1 - Svítidlo stropní LED, CoreLine 38W IP 65 - šatny, sklad | [15 empty] | PP | 3
10 | M | Pol18 | C1 - Svítidlo s pohyb.čidlem Fogler DL LED - WC | ks | 1 |  | 0 |  |  |  | základní |  | 0 | 0 | 0 | 0 | 0 | 32 | M | 3 |  |  |  | ROZPOCET | 0 | 0 | 0 | 0 | 0 | 1 | 0 | 16 | 36
| PP |  | C1 - Svítidlo s pohyb.čidlem Fogler DL LED - WC | [15 empty] | PP | 3
11 | M | Pol19 | D1 - Svítidlo LED stropní, nástěné - bezbariérové WC, WC | ks | 4 |  | 0 |  |  |  | základní |  | 0 | 0 | 0 | 0 | 0 | 32 | M | 3 |  |  |  | ROZPOCET | 0 | 0 | 0 | 0 | 0 | 1 | 0 | 16 | 38
| PP |  | D1 - Svítidlo LED stropní, nástěné - bezbariérové WC, WC | [15 empty] | PP | 3
| D | D11 | Popis montáže svítidel |  |  |  | 0 | [5 empty] | 0 |  | 0 |  | 0 | 2 | D | 2 |  |  |  | ROZPOCET | [6 empty] | 0
12 | K | Pol20 | Montáž svítidla přisazeného včetně krytu | ks | 12 |  | 0 |  |  |  | základní |  | 0 | 0 | 0 | 0 | 0 | 16 | K | 3 |  |  |  | ROZPOCET | 0 | 0 | 0 | 0 | 0 | 1 | 0 | 16 | 40
| PP |  | Montáž svítidla přisazeného včetně krytu | [15 empty] | PP | 3
| D | D12 | Popis - cena přístroje včetně rámečků |  |  |  | 0 | [5 empty] | 0 |  | 0 |  | 0 | 2 | D | 2 |  |  |  | ROZPOCET | [6 empty] | 0
13 | M | Pol21 | Vypínač pod omítku, řazení 6, IP20, | ks | 3 |  | 0 |  |  |  | základní |  | 0 | 0 | 0 | 0 | 0 | 32 | M | 3 |  |  |  | ROZPOCET | 0 | 0 | 0 | 0 | 0 | 1 | 0 | 16 | 42
| PP |  | Vypínač pod omítku, řazení 6, IP20, | [15 empty] | PP | 3
14 | M | Pol22 | Vypínač pod omítku, řazení 1, IP20, | ks | 1 |  | 0 |  |  |  | základní |  | 0 | 0 | 0 | 0 | 0 | 32 | M | 3 |  |  |  | ROZPOCET | 0 | 0 | 0 | 0 | 0 | 1 | 0 | 16 | 44
| PP |  | Vypínač pod omítku, řazení 1, IP20, | [15 empty] | PP | 3
15 | M | Pol23 | Vypínač pod omítku, řazení 6, IP44, | ks | 2 |  | 0 |  |  |  | základní |  | 0 | 0 | 0 | 0 | 0 | 32 | M | 3 |  |  |  | ROZPOCET | 0 | 0 | 0 | 0 | 0 | 1 | 0 | 16 | 46
| PP |  | Vypínač pod omítku, řazení 6, IP44, | [15 empty] | PP | 3
16 | M | Pol25 | Vypínač pod omítku, řazení 01, IP44, tlačítko s táhlem panika | ks | 1 |  | 0 |  |  |  | základní |  | 0 | 0 | 0 | 0 | 0 | 32 | M | 3 |  |  |  | ROZPOCET | 0 | 0 | 0 | 0 | 0 | 1 | 0 | 16 | 50
| PP |  | Vypínač pod omítku, řazení 01, IP44, tlačítko s táhlem panika | [15 empty] | PP | 3
17 | M | Pol26 | Výstražné světlo Panika | ks | 1 |  | 0 |  |  |  | základní |  | 0 | 0 | 0 | 0 | 0 | 32 | M | 3 |  |  |  | ROZPOCET | 0 | 0 | 0 | 0 | 0 | 1 | 0 | 16 | 52
| PP |  | Výstražné světlo Panika | [15 empty] | PP | 3
| D | D13 | Popis montáže přístrojů |  |  |  | 0 | [5 empty] | 0 |  | 0 |  | 0 | 2 | D | 2 |  |  |  | ROZPOCET | [6 empty] | 0
18 | K | Pol27 | Montáž vypínače | ks | 6 |  | 0 |  |  |  | základní |  | 0 | 0 | 0 | 0 | 0 | 16 | K | 3 |  |  |  | ROZPOCET | 0 | 0 | 0 | 0 | 0 | 1 | 0 | 16 | 54
| PP |  | Montáž vypínače | [15 empty] | PP | 3
19 | K | Pol28 | Montáž zásuvky 230V | ks | 1 |  | 0 |  |  |  | základní |  | 0 | 0 | 0 | 0 | 0 | 16 | K | 3 |  |  |  | ROZPOCET | 0 | 0 | 0 | 0 | 0 | 1 | 0 | 16 | 56
| PP |  | Montáž zásuvky 230V | [15 empty] | PP | 3
20 | K | Pol29 | Montáž výstražné světlo | ks | 1 |  | 0 |  |  |  | základní |  | 0 | 0 | 0 | 0 | 0 | 16 | K | 3 |  |  |  | ROZPOCET | 0 | 0 | 0 | 0 | 0 | 1 | 0 | 16 | 58
| PP |  | Montáž výstražné světlo | [15 empty] | PP | 3
| D | D14 | Popis - kabely a vodiče s příslušenstvím |  |  |  | 0 | [5 empty] | 0 |  | 0 |  | 0 | 2 | D | 2 |  |  |  | ROZPOCET | [6 empty] | 0
21 | M | Pol30 | CYKY-J 5*6 | m | 1 |  | 0 |  |  |  | základní |  | 0 | 0 | 0 | 0 | 0 | 32 | M | 3 |  |  |  | ROZPOCET | 0 | 0 | 0 | 0 | 0 | 1 | 0 | 16 | 60
| PP |  | CYKY-J 5*6 | [15 empty] | PP | 3
22 | M | Pol31 | CYKY-J 3*2,5 | m | 78 |  | 0 |  |  |  | základní |  | 0 | 0 | 0 | 0 | 0 | 32 | M | 3 |  |  |  | ROZPOCET | 0 | 0 | 0 | 0 | 0 | 1 | 0 | 16 | 62
| PP |  | CYKY-J 3*2,5 | [15 empty] | PP | 3
| VV |  | 156*0,5 'Přepočtené koeficientem množství |  | 78 | [13 empty] | VV | 3 | 2 | False | 1 | ROZPOCET
23 | M | Pol32 | CYKY-J 3*1,5 | m | 75 |  | 0 |  |  |  | základní |  | 0 | 0 | 0 | 0 | 0 | 32 | M | 3 |  |  |  | ROZPOCET | 0 | 0 | 0 | 0 | 0 | 1 | 0 | 16 | 64
| PP |  | CYKY-J 3*1,5 | [15 empty] | PP | 3
| VV |  | 150*0,5 'Přepočtené koeficientem množství |  | 75 | [13 empty] | VV | 3 | 2 | False | 1 | ROZPOCET
24 | M | Pol33 | CYKY-O 3*1,5 | m | 30 |  | 0 |  |  |  | základní |  | 0 | 0 | 0 | 0 | 0 | 32 | M | 3 |  |  |  | ROZPOCET | 0 | 0 | 0 | 0 | 0 | 1 | 0 | 16 | 66
| PP |  | CYKY-O 3*1,5 | [15 empty] | PP | 3
25 | M | Pol34 | CY6 ZŽ | m | 27.5 |  | 0 |  |  |  | základní |  | 0 | 0 | 0 | 0 | 0 | 32 | M | 3 |  |  |  | ROZPOCET | 0 | 0 | 0 | 0 | 0 | 1 | 0 | 16 | 68
| PP |  | CY6 ZŽ | [15 empty] | PP | 3
| VV |  | 55*0,5 'Přepočtené koeficientem množství |  | 27.5 | [13 empty] | VV | 3 | 2 | False | 1 | ROZPOCET
26 | M | Pol35 | Svorka ochranného pospojení, připojovací 4-16mm2 | ks | 3 |  | 0 |  |  |  | základní |  | 0 | 0 | 0 | 0 | 0 | 32 | M | 3 |  |  |  | ROZPOCET | 0 | 0 | 0 | 0 | 0 | 1 | 0 | 16 | 70
| PP |  | Svorka ochranného pospojení, připojovací 4-16mm2 | [15 empty] | PP | 3
| D | D15 | Popis montáže kabelů |  |  |  | 0 | [5 empty] | 0 |  | 0 |  | 0 | 2 | D | 2 |  |  |  | ROZPOCET | [6 empty] | 0
27 | K | Pol36 | Montáž kabelu a vodiče do 4mm2 | m | 210.5 |  | 0 |  |  |  | základní |  | 0 | 0 | 0 | 0 | 0 | 16 | K | 3 |  |  |  | ROZPOCET | 0 | 0 | 0 | 0 | 0 | 1 | 0 | 16 | 72
| PP |  | Montáž kabelu a vodiče do 4mm2 | [15 empty] | PP | 3
| VV |  | 421*0,5 'Přepočtené koeficientem množství |  | 210.5 | [13 empty] | VV | 3 | 2 | False | 1 | ROZPOCET
28 | K | Pol37 | Montáž kabelu a vodiče od 6 do 10mm2 | m | 1 |  | 0 |  |  |  | základní |  | 0 | 0 | 0 | 0 | 0 | 16 | K | 3 |  |  |  | ROZPOCET | 0 | 0 | 0 | 0 | 0 | 1 | 0 | 16 | 74
| PP |  | Montáž kabelu a vodiče od 6 do 10mm2 | [15 empty] | PP | 3
| D | D16 | Popis úložný a nosný materiáL |  |  |  | 0 | [5 empty] | 0 |  | 0 |  | 0 | 2 | D | 2 |  |  |  | ROZPOCET | [6 empty] | 0
29 | M | Pol38 | Krabice přístrojová KU 68 | ks | 9 |  | 0 |  |  |  | základní |  | 0 | 0 | 0 | 0 | 0 | 32 | M | 3 |  |  |  | ROZPOCET | 0 | 0 | 0 | 0 | 0 | 1 | 0 | 16 | 76
| PP |  | Krabice přístrojová KU 68 | [15 empty] | PP | 3
30 | M | Pol39 | Krabice rozvodná KR 68 | ks | 9 |  | 0 |  |  |  | základní |  | 0 | 0 | 0 | 0 | 0 | 32 | M | 3 |  |  |  | ROZPOCET | 0 | 0 | 0 | 0 | 0 | 1 | 0 | 16 | 78
| PP |  | Krabice rozvodná KR 68 | [15 empty] | PP | 3
31 | M | Pol40 | Lišta 20/20 plastová kompletní včetně víka, rohů a koncovek | m | 2 |  | 0 |  |  |  | základní |  | 0 | 0 | 0 | 0 | 0 | 32 | M | 3 |  |  |  | ROZPOCET | 0 | 0 | 0 | 0 | 0 | 1 | 0 | 16 | 80
| PP |  | Lišta 20/20 plastová kompletní včetně víka, rohů a koncovek | [15 empty] | PP | 3
| D | D17 | Popis -montáž úložný materiál |  |  |  | 0 | [5 empty] | 0 |  | 0 |  | 0 | 2 | D | 2 |  |  |  | ROZPOCET | [6 empty] | 0
32 | K | Pol41 | Montáž KU, KO | ks | 18 |  | 0 |  |  |  | základní |  | 0 | 0 | 0 | 0 | 0 | 16 | K | 3 |  |  |  | ROZPOCET | 0 | 0 | 0 | 0 | 0 | 1 | 0 | 16 | 82
| PP |  | Montáž KU, KO | [15 empty] | PP | 3
33 | K | Pol42 | Montáž trubky lišt | m | 2 |  | 0 |  |  |  | základní |  | 0 | 0 | 0 | 0 | 0 | 16 | K | 3 |  |  |  | ROZPOCET | 0 | 0 | 0 | 0 | 0 | 1 | 0 | 16 | 84
| PP |  | Montáž trubky lišt | [15 empty] | PP | 3

## VONb - Vedlejší a ostatní...
[9 empty] | >> skryté sloupce << | [9 empty] | {87ffd6a6-ab4c-43e7-bacd-bfed6d6e5ed6}
2
| KRYCÍ LIST SOUPISU PRACÍ | [8 empty] | v --- níže se nacházejí doplnkové a pomocné údaje k sestavám --- v | [8 empty] | False
Stavba:
Rekonstrukce sociálního zařízení pavilonu tělocvičen SPgŠ,G a VOŠ Lidická 455/49 K.Vary - etapa hoši
Objekt:
VONb - Vedlejší a ostatní náklady - rekonstrukce část hoši,první pomoc a imobilní
| KSO: |  |  |  |  | CC-CZ:
| Místo: |  | Karlovy Vary |  |  | Datum: | 30. 5. 2019
| Zadavatel: |  |  |  |  | IČ:
DIČ:
| Uchazeč: |  |  |  |  | IČ: | Vyplň údaj
|  | Vyplň údaj |  |  |  | DIČ: | Vyplň údaj
| Projektant: |  |  |  |  | IČ:
DIČ:
| Zpracovatel: |  |  |  |  | IČ:
DIČ:
Poznámka:
| Cena bez DPH | [5 empty] | 0
|  |  | Základ daně |  |  | Sazba daně | Výše daně
| DPH | základní | 0 |  |  | 21% | 0
|  | snížená | 0 |  |  | 15% | 0
|  | zákl. přenesená | 0 |  |  | 21% | 0
|  | sníž. přenesená | 0 |  |  | 15% | 0
|  | nulová | 0 |  |  | 0% | 0
| Cena s DPH |  |  | v | CZK |  | 0
| Projektant |  |  | Zpracovatel
| Datum a podpis: |  | Razítko | Datum a podpis: |  |  | Razítko
| Objednavatel |  |  | Uchazeč
| Datum a podpis: |  | Razítko | Datum a podpis: |  |  | Razítko
REKAPITULACE ČLENĚNÍ SOUPISU PRACÍ
Stavba:
Rekonstrukce sociálního zařízení pavilonu tělocvičen SPgŠ,G a VOŠ Lidická 455/49 K.Vary - etapa hoši
Objekt:
VONb - Vedlejší a ostatní náklady - rekonstrukce část hoši,první pomoc a imobilní
Místo: |  |  | Karlovy Vary |  |  | Datum: | 30. 5. 2019
Zadavatel: | [5 empty] | Projektant:
Uchazeč: |  |  | Vyplň údaj |  |  | Zpracovatel:
Kód dílu - Popis | [6 empty] | Cena celkem [CZK]
Náklady ze soupisu prací | [6 empty] | 0 | [12 empty] | -1
| VRN - Vedlejší rozpočtové náklady | [5 empty] | 0
| VRN1 - Průzkumné, geodetické a projektové práce | [5 empty] | 0
| VRN3 - Zařízení staveniště | [5 empty] | 0
| VRN4 - Inženýrská činnost | [5 empty] | 0
SOUPIS PRACÍ
Stavba:
Rekonstrukce sociálního zařízení pavilonu tělocvičen SPgŠ,G a VOŠ Lidická 455/49 K.Vary - etapa hoši
Objekt:
VONb - Vedlejší a ostatní náklady - rekonstrukce část hoši,první pomoc a imobilní
Místo: |  |  | Karlovy Vary |  |  | Datum: | 30. 5. 2019
Zadavatel: | [5 empty] | Projektant:
Uchazeč: |  |  | Vyplň údaj |  |  | Zpracovatel:
PČ | Typ | Kód | Popis | MJ | Množství | J.cena [CZK] | Cena celkem [CZK] | Cenová soustava |  |  | DPH | J. Nh [h] | Nh celkem [h] | J. hmotnost [t] | Hmotnost celkem [t] | J. suť [t] | Suť Celkem [t]
Náklady soupisu celkem | [6 empty] | 0 | [5 empty] | 0 |  | 0 |  | 0 |  | D | -1 | [7 empty] | 0
| D | VRN | Vedlejší rozpočtové náklady |  |  |  | 0 | [5 empty] | 0 |  | 0 |  | 0 | 5 | D | 0 | ROZPOCET | [6 empty] | 0
| D | VRN1 | Průzkumné, geodetické a projektové práce |  |  |  | 0 | [5 empty] | 0 |  | 0 |  | 0 | 5 | D | 1 | ROZPOCET | [6 empty] | 0
1 | K | 013254000 | Dokumentace skutečného provedení stavby | soubor | 1 |  | 0 | CS ÚRS 2019 01 |  |  | základní |  | 0 | 0 | 0 | 0 | 0 | 1024 | K | 2 | ROZPOCET | 0 | 0 | 0 | 0 | 0 | 1 | 0 | 1024 | 897271400
| PP |  | Dokumentace skutečného provedení stavby | [15 empty] | PP | 2
| D | VRN3 | Zařízení staveniště |  |  |  | 0 | [5 empty] | 0 |  | 0 |  | 0 | 5 | D | 1 | ROZPOCET | [6 empty] | 0
2 | K | 030001000 | Zařízení staveniště | soubor | 1 |  | 0 | CS ÚRS 2019 01 |  |  | základní |  | 0 | 0 | 0 | 0 | 0 | 1024 | K | 2 | ROZPOCET | 0 | 0 | 0 | 0 | 0 | 1 | 0 | 1024 | 34600615
| PP |  | Zařízení staveniště | [15 empty] | PP | 2
| D | VRN4 | Inženýrská činnost |  |  |  | 0 | [5 empty] | 0 |  | 0 |  | 0 | 5 | D | 1 | ROZPOCET | [6 empty] | 0
3 | K | 044002000 | Revize a zpráva o revizi | soubor | 1 |  | 0 | CS ÚRS 2019 01 |  |  | základní |  | 0 | 0 | 0 | 0 | 0 | 1024 | K | 2 | ROZPOCET | 0 | 0 | 0 | 0 | 0 | 1 | 0 | 1024 | -1447235784
| PP |  | Revize | [15 empty] | PP | 2
4 | K | 045203000 | Kompletační činnost | soubor | 1 |  | 0 | CS ÚRS 2019 01 |  |  | základní |  | 0 | 0 | 0 | 0 | 0 | 1024 | K | 2 | ROZPOCET | 0 | 0 | 0 | 0 | 0 | 1 | 0 | 1024 | -910170073
| PP |  | Kompletační činnost | [15 empty] | PP | 2